## 表-04 单位工程招标控制价汇总表
单位工程招标控制价汇总表
工程名称：广州市天河区天河路188号改造项目融寓广州体育西路店长租公寓项目施工总承包-给排水工程 |  | 标段： |  | 第 1 页 共 1 页
序号 | 汇总内容 |  | 金额:(元) |  | 其中：暂估价(元)
1 | 分部分项合计
1.1 | 室外给排水
1.2 | 水泵房
1.3 | 给水系统
1.4 | 排水系统
1.5 | 户内给排水
1.6 | 套管
2 | 措施合计
2.1 | 绿色施工安全防护措施费 |  | 90845.05
2.2 | 其他措施费
3 | 其他项目
3.1 | 暂列金额 |  | 34826.01
3.2 | 暂估价
3.3 | 计日工
3.4 | 总承包服务费
3.5 | 预算包干费
3.6 | 工程优质费
3.7 | 概算幅度差
3.8 | 索赔费用
3.9 | 现场签证费用
3.10 | 其他费用
4 | 税前工程造价
5 | 增值税销项税额
6 | 总造价
7 | 人工费
招标控制价合计=1+2+3+5
注：本表适用于单位工程招标控制价或投标报价的汇总，如无单位工程划分，单项工程也使用本表汇总
表—04

## 表-08 分部分项工程和单价措施项目清单与计价表
分部分项工程和单价措施项目清单与计价表
工程名称：广州市天河区天河路188号改造项目融寓广州体育西路店长租公寓项目施工总承包-给排水工程 |  |  |  | 标段： |  |  |  | 第 1 页 共 1 页
序号 | 项目编码 | 项目名称 | 项目特征描述 |  | 计量单位 | 工程量 | 金额（元）
[7 empty] | 综合单价 |  | 综合合价 | 其中
暂估价
室外给排水
1 | 031001006016 | HDPE双壁波纹管DN300 | 1.安装部位:室外埋地 2.介质:雨、污、废 2.材质:高密度聚乙烯(环刚度≥8KN/m) 3.规格:DN300 4.连接形式:橡胶圈承插连接,管道及附件安装 5.包括路面破除、沟槽开挖、回填、路面恢复 6.压力试验及冲洗设计要求:管道强度试验、冲洗和严密性试验 7.未尽事项详见图纸、工程量清单计价说明、国家相关规范等 |  | m | 39.59
2 | 031001006020 | UPVC排水管DN150 | 1.安装部位:室外埋地 2.介质:雨、污、废 3.材质、规格:UPVC排水管 DN150 4.连接形式:粘接 5.包括路面破除、沟槽开挖、回填、路面恢复 6.压力试验及冲洗设计要求:管道强度试验、冲洗和严密性试验 7.未尽事项详见图纸、工程量清单计价说明、国家相关规范等 |  | m | 52.76
3 | 031001006021 | UPVC排水管DN100 | 1.安装部位:室外埋地 2.介质:雨、污、废 3.材质、规格:UPVC排水管 DN100 4.连接形式:粘接 5.包括路面破除、沟槽开挖、回填、路面恢复 6.压力试验及冲洗设计要求:管道强度试验、冲洗和严密性试验 7.未尽事项详见图纸、工程量清单计价说明、国家相关规范等 |  | m | 49.31
4 | 011702031001 | 化粪池 | 1.名称:玻璃钢化粪池YJBH-6-Ⅱ 2.规格:有效容积16m3 3.其它详见图集:14SS706 4.未尽事项详见图纸、工程量清单计价说明、国家相关规范等 |  | m2 | 1
5 | 040504002001 | 污水检查井 | 1.名称:污水检查井 2.井盖、井圈材质及规格:井筒及井座均采用C35预制钢筋混凝土结构,井盖、井座采用重型带铰链球墨铸铁井盖井座,配球墨铸铁防盗井环盖,井盖需具备降噪、防盗、弹性紧锁功能,带防坠安全网 3.未尽事项详见图纸、工程量清单计价说明、国家相关规范等 |  | 座 | 3
6 | 040504002002 | 雨水检查井 | 1.名称:雨水检查井 2.井盖、井圈材质及规格:井筒及井座均采用C35预制钢筋混凝土结构,井盖、井座采用重型带铰链球墨铸铁井盖井座,配球墨铸铁防盗井环盖,井盖需具备降噪、防盗、弹性紧锁功能,带防坠安全网 3.未尽事项详见图纸、工程量清单计价说明、国家相关规范等 |  | 座 | 3
7 | 010103002001 | 余方弃置 | 1.名称:余方弃置 2.运距:按20km考虑 3.综合考虑消纳费 4.完成本项工作的其他一切相关内容 5.未尽事项详见图纸、工程量清单计价说明、国家相关规范等 |  | m3 | 68.24
室外给排水合计
水泵房
8 | 031006001001 | 变频生活给水设备（甲供） | 1.设备名称:变频生活给水设备（甲供） 2.水泵主要技术参数:Q=15m3/h,H=60m,N=4kW(一用一备） 3.副泵主要技术参数:Q=5m3/h,H=62m,N=1.5KW（一用） 4.气压罐:Φ600×1735mm,P=1.0MPa 5.附件名称、规格、数量:含控制柜及隔膜气压罐 6.减震装置形式:JSD型橡胶隔振器 7.控制柜接线及基础浇倒、制作、安装（自行深化） 8.单体调试 9.其他:包含气压罐与水泵之间的连接管件、法兰、阀门、压力表制作安装 10.未尽事项详见图纸、工程量清单计价说明、国家相关规范等 |  | 套 | 1
9 | 031006015001 | S31603不锈钢生活水箱（甲供） | 1.材质、类型:S31603不锈钢生活水箱（甲供） 2.尺寸:有效容积为6m3,S31603不锈钢1000×7000×2400拼装 3.水箱制作安装及基础浇倒、制作、安装（自行深化） 4.预埋件预埋，基础型钢型材制作、安装、除锈、刷油、减振垫、设备本体安装，配件（包括水箱盖子、自动清洁装置、进水口、出水口等全部配件）安装，二次灌浆，通气管、溢水管、泄水管、放空管、人孔、爬梯、水位计、防投毒加锁装置、防虫帽 5.满水试验及调试等工作内容及基础制作安装。 6.其他：综合考虑及详见图纸 7.未尽事项详见图纸、工程量清单计价说明、国家相关规范等 |  | 台 | 1
10 | 030609003001 | 316L厚壁不锈钢管DN100 | 1.安装部位:室内 2.介质:给水 3.材质、规格:316L厚壁不锈钢管DN100 4.连接形式:卡压连接，管道及附件安装 5.压力试验及吹、洗设计要求:管道消毒、冲洗 6.支架制作与安装，支架刷油，管码，管卡 7.未尽事项详见图纸、工程量清单计价说明、国家相关规范等 |  | m | 13.07
11 | 030609003004 | 316L厚壁不锈钢管DN50 | 1.安装部位:室内 2.介质:给水 3.材质、规格:316L厚壁不锈钢管DN50 4.连接形式:卡压连接，管道及附件安装 5.压力试验及吹、洗设计要求:管道消毒、冲洗 6.支架制作与安装，支架刷油，管码，管卡 7.未尽事项详见图纸、工程量清单计价说明、国家相关规范等 |  | m | 20.14
12 | 031003003016 | 不锈钢闸阀DN100 | 1.类型:不锈钢闸阀 2.材质:不锈钢 3.规格:DN100 4.连接形式:满足规范及设计图纸要求 5.未尽事项详见图纸、工程量清单计价说明、国家相关规范等 |  | 个 | 6
13 | 031003003017 | 不锈钢闸阀DN80 | 1.类型:不锈钢闸阀 2.材质:不锈钢 3.规格:DN80 4.连接形式:满足规范及设计图纸要求 5.未尽事项详见图纸、工程量清单计价说明、国家相关规范等 |  | 个 | 2
14 | 031003003018 | 不锈钢闸阀DN65 | 1.类型:不锈钢闸阀 2.材质:不锈钢 3.规格:DN65 4.连接形式:满足规范及设计图纸要求 5.未尽事项详见图纸、工程量清单计价说明、国家相关规范等 |  | 个 | 2
15 | 031003003019 | 不锈钢截止阀DN50 | 1.类型:不锈钢截止阀 2.材质:不锈钢 3.规格:DN50 4.连接形式:满足规范及设计图纸要求 5.未尽事项详见图纸、工程量清单计价说明、国家相关规范等 |  | 个 | 3
16 | 031003003020 | 不锈钢截止阀DN40 | 1.类型:不锈钢截止阀 2.材质:不锈钢 3.规格:DN40 4.连接形式:满足规范及设计图纸要求 5.未尽事项详见图纸、工程量清单计价说明、国家相关规范等 |  | 个 | 1
17 | 031003003021 | 不锈钢消声式止回阀DN65 | 1.类型:不锈钢消声式止回阀 2.材质:不锈钢 3.规格:DN65 4.连接形式:满足规范及设计图纸要求 5.未尽事项详见图纸、工程量清单计价说明、国家相关规范等 |  | 个 | 2
18 | 031003003022 | 不锈钢旋启式止回阀DN50 | 1.类型:不锈钢旋启式止回阀 2.材质:不锈钢 3.规格:DN50 4.连接形式:满足规范及设计图纸要求 5.未尽事项详见图纸、工程量清单计价说明、国家相关规范等 |  | 个 | 1
19 | 031003003023 | 不锈钢消声式止回阀DN40 | 1.类型:不锈钢消声式止回阀 2.材质:不锈钢 3.规格:DN40 4.连接形式:满足规范及设计图纸要求 5.未尽事项详见图纸、工程量清单计价说明、国家相关规范等 |  | 个 | 1
20 | 031003010007 | 可曲挠橡胶接头DN80 | 1.类型:可曲挠橡胶接头 2.材质:极性橡胶 3.规格:DN80 4.连接形式:满足规范及设计图纸要求 5.未尽事项详见图纸、工程量清单计价说明、国家相关规范等 |  | 个 | 2
21 | 031003010008 | 可曲挠橡胶接头DN65 | 1.类型:可曲挠橡胶接头 2.材质:极性橡胶 3.规格:DN65 4.连接形式:满足规范及设计图纸要求 5.未尽事项详见图纸、工程量清单计价说明、国家相关规范等 |  | 个 | 2
22 | 031003010009 | 可曲挠橡胶接头DN50 | 1.类型:可曲挠橡胶接头 2.材质:极性橡胶 3.规格:DN50 4.连接形式:满足规范及设计图纸要求 5.未尽事项详见图纸、工程量清单计价说明、国家相关规范等 |  | 个 | 1
23 | 031003010010 | 可曲挠橡胶接头DN40 | 1.类型:可曲挠橡胶接头 2.材质:极性橡胶 3.规格:DN40 4.连接形式:满足规范及设计图纸要求 5.未尽事项详见图纸、工程量清单计价说明、国家相关规范等 |  | 个 | 1
24 | 030804001001 | 偏心异径管DN80 | 1.类型:偏心异径管 2.材质:碳钢 3.规格:DN80 4.连接形式:满足规范及设计图纸要求 5.未尽事项详见图纸、工程量清单计价说明、国家相关规范等 |  | 个 | 2
25 | 030804001002 | 偏心异径管DN65 | 1.类型:偏心异径管 2.材质:碳钢 3.规格:DN65 4.连接形式:满足规范及设计图纸要求 5.未尽事项详见图纸、工程量清单计价说明、国家相关规范等 |  | 个 | 2
26 | 030804001003 | 偏心异径管DN50 | 1.类型:偏心异径管 2.材质:碳钢 3.规格:DN50 4.连接形式:满足规范及设计图纸要求 5.未尽事项详见图纸、工程量清单计价说明、国家相关规范等 |  | 个 | 1
27 | 030804001004 | 偏心异径管DN40 | 1.类型:偏心异径管 2.材质:碳钢 3.规格:DN40 4.连接形式:满足规范及设计图纸要求 5.未尽事项详见图纸、工程量清单计价说明、国家相关规范等 |  | 个 | 1
28 | 030601002001 | 压力表 | 1.类型:压力表 2.本体安装 3.未尽事项详见图纸、工程量清单计价说明、国家相关规范等 |  | 个 | 3
29 | 031003003024 | 活塞式遥控浮球阀DN100 | 1.类型:活塞式遥控浮球阀 2.材质:不锈钢 3.规格:DN100 4.连接形式:满足规范及设计图纸要求 5.未尽事项详见图纸、工程量清单计价说明、国家相关规范等 |  | 个 | 1
30 | 031003003025 | 活塞式遥控浮球阀DN50 | 1.类型:活塞式遥控浮球阀 2.材质:不锈钢 3.规格:DN50 4.连接形式:满足规范及设计图纸要求 5.未尽事项详见图纸、工程量清单计价说明、国家相关规范等 |  | 个 | 2
31 | 031003003026 | 不锈钢Y型过滤器DN100 | 1.类型:Y型过滤器 2.材质:不锈钢 3.规格:DN100 4.连接形式:满足规范及设计图纸要求 5.未尽事项详见图纸、工程量清单计价说明、国家相关规范等 |  | 个 | 1
32 | 031003013007 | 水表DN50 | 1.名称:水表 2.规格:DN50 3.连接形式:满足规范及设计图纸要求 4.未尽事项详见图纸、工程量清单计价说明、国家相关规范等 |  | 个 | 1
水泵房合计
给水系统
33 | 031001007001 | 内衬塑热浸镀锌钢管DN100 | 1.安装部位:室内 2.材质、规格:内衬塑热浸镀锌钢管 DN100 3.连接形式:法兰连接，管道及附件安装 4.压力试验及冲洗设计要求:管道强度试验、冲洗和严密性试验 5.支架制作安装及刷油 6.未尽事项详见图纸、工程量清单计价说明、国家相关规范等 |  | m | 39.13
34 | 031001007002 | 内衬塑热浸镀锌钢管DN80 | 1.安装部位:室内 2.材质、规格:内衬塑热浸镀锌钢管 DN80 3.连接形式:螺纹连接，管道及附件安装 4.压力试验及冲洗设计要求:管道强度试验、冲洗和严密性试验 5.支架制作安装及刷油 6.未尽事项详见图纸、工程量清单计价说明、国家相关规范等 |  | m | 4.65
35 | 031001007003 | 内衬塑热浸镀锌钢管DN65 | 1.安装部位:室内 2.材质、规格:内衬塑热浸镀锌钢管 DN65 3.连接形式:螺纹连接，管道及附件安装 4.压力试验及冲洗设计要求:管道强度试验、冲洗和严密性试验 5.支架制作安装及刷油 6.未尽事项详见图纸、工程量清单计价说明、国家相关规范等 |  | m | 30.4
36 | 031001007004 | 内衬塑热浸镀锌钢管DN50 | 1.安装部位:室内 2.材质、规格:内衬塑热浸镀锌钢管 DN50 3.连接形式:螺纹连接，管道及附件安装 4.压力试验及冲洗设计要求:管道强度试验、冲洗和严密性试验 5.支架制作安装及刷油 6.未尽事项详见图纸、工程量清单计价说明、国家相关规范等 |  | m | 135.83
37 | 031001007005 | 内衬塑热浸镀锌钢管DN25 | 1.安装部位:室内 2.材质、规格:内衬塑热浸镀锌钢管 DN25 3.连接形式:螺纹连接，管道及附件安装 4.压力试验及冲洗设计要求:管道强度试验、冲洗和严密性试验 5.支架制作安装及刷油 6.未尽事项详见图纸、工程量清单计价说明、国家相关规范等 |  | m | 0.39
38 | 031001007006 | 内衬塑热浸镀锌钢管DN20 | 1.安装部位:室内 2.材质、规格:内衬塑热浸镀锌钢管 DN20 3.连接形式:螺纹连接，管道及附件安装 4.压力试验及冲洗设计要求:管道强度试验、冲洗和严密性试验 5.支架制作安装及刷油 6.未尽事项详见图纸、工程量清单计价说明、国家相关规范等 |  | m | 2.32
39 | 031001006017 | PPR管DN25 | 1.安装部位:室内 2.介质:给水 3.材质:(S4系列)PPR管 4.规格:DN25 4.连接形式:热熔连接，管道及附件安装 5.压力试验及吹、洗设计要求:管道消毒、冲洗 6.支架制作与安装，支架刷油，管码，管卡 7.未尽事项详见图纸、工程量清单计价说明、国家相关规范等 |  | m | 5.87
40 | 031001006018 | PPR管DN20 | 1.安装部位:室内 2.介质:给水 3.材质:(S4系列)PPR管 4.规格:DN20 4.连接形式:热熔连接，管道及附件安装 5.压力试验及吹、洗设计要求:管道消毒、冲洗 6.支架制作与安装，支架刷油，管码，管卡 7.未尽事项详见图纸、工程量清单计价说明、国家相关规范等 |  | m | 1584.77
41 | 031001006019 | PPR管DN15 | 1.安装部位:室内 2.介质:给水 3.材质:(S4系列)PPR管 4.规格:DN15 4.连接形式:热熔连接，管道及附件安装 5.压力试验及吹、洗设计要求:管道消毒、冲洗 6.支架制作与安装，支架刷油，管码，管卡 7.未尽事项详见图纸、工程量清单计价说明、国家相关规范等 |  | m | 18.49
42 | 031003013008 | 水表DN100 | 1.名称:水表 2.规格:DN100 3.连接形式:满足规范及设计图纸要求 4.未尽事项详见图纸、工程量清单计价说明、国家相关规范等 |  | 个 | 1
43 | 031003013009 | 水表DN65 | 1.名称:水表 2.规格:DN65 3.连接形式:满足规范及设计图纸要求 4.未尽事项详见图纸、工程量清单计价说明、国家相关规范等 |  | 个 | 1
44 | 031003013010 | 水表DN50 | 1.名称:水表 2.规格:DN50 3.连接形式:满足规范及设计图纸要求 4.未尽事项详见图纸、工程量清单计价说明、国家相关规范等 |  | 个 | 2
45 | 031003013011 | 水表DN25 | 1.名称:水表 2.规格:DN25 3.连接形式:满足规范及设计图纸要求 4.未尽事项详见图纸、工程量清单计价说明、国家相关规范等 |  | 个 | 1
46 | 031003013012 | 水表DN20 | 1.名称:水表 2.规格:DN20 3.连接形式:满足规范及设计图纸要求 4.未尽事项详见图纸、工程量清单计价说明、国家相关规范等 |  | 个 | 10
47 | 031003013013 | 智能水表DN20 | 1.名称:智能水表 2.规格:DN20 3.连接形式:满足规范及设计图纸要求 4.未尽事项详见图纸、工程量清单计价说明、国家相关规范等 |  | 个 | 105
48 | 031003003027 | 闸阀DN100 | 1.类型:闸阀 2.材质:球墨铸铁 3.规格:DN100 4.连接形式:满足规范及设计图纸要求 5.未尽事项详见图纸、工程量清单计价说明、国家相关规范等 |  | 个 | 2
49 | 031003003028 | 闸阀DN65 | 1.类型:闸阀 2.材质:球墨铸铁 3.规格:DN65 4.连接形式:满足规范及设计图纸要求 5.未尽事项详见图纸、工程量清单计价说明、国家相关规范等 |  | 个 | 2
50 | 031003003029 | 截止阀DN50 | 1.类型:截止阀 2.材质:碳钢 3.规格:DN65 4.连接形式:满足规范及设计图纸要求 5.未尽事项详见图纸、工程量清单计价说明、国家相关规范等 |  | 个 | 2
51 | 031003001001 | 截止阀DN25 | 1.类型:截止阀 2.材质:碳钢 3.规格:DN65 4.连接形式:满足规范及设计图纸要求 5.未尽事项详见图纸、工程量清单计价说明、国家相关规范等 |  | 个 | 1
52 | 031003001002 | 截止阀DN20 | 1.类型:截止阀 2.材质:碳钢 3.规格:DN20 4.连接形式:满足规范及设计图纸要求 5.未尽事项详见图纸、工程量清单计价说明、国家相关规范等 |  | 个 | 110
53 | 031003008001 | Y型过滤器DN100 | 1.类型:Y型过滤器 2.材质:球墨铸铁 3.规格:DN100 4.连接形式:满足规范及设计图纸要求 5.未尽事项详见图纸、工程量清单计价说明、国家相关规范等 |  | 组 | 1
54 | 031003008002 | Y型过滤器DN65 | 1.类型:Y型过滤器 2.材质:球墨铸铁 3.规格:DN65 4.连接形式:满足规范及设计图纸要求 5.未尽事项详见图纸、工程量清单计价说明、国家相关规范等 |  | 组 | 1
55 | 031003010011 | 可曲挠橡胶接头DN100 | 1.类型:可曲挠橡胶接头 2.材质:极性橡胶 3.规格:DN100 4.连接形式:满足规范及设计图纸要求 5.未尽事项详见图纸、工程量清单计价说明、国家相关规范等 |  | 个 | 1
56 | 031003010012 | 可曲挠橡胶接头DN65 | 1.类型:可曲挠橡胶接头 2.材质:极性橡胶 3.规格:DN65 4.连接形式:满足规范及设计图纸要求 5.未尽事项详见图纸、工程量清单计价说明、国家相关规范等 |  | 个 | 1
57 | 031003003030 | 减压阀DN50 | 1.类型:减压阀 2.材质:球墨铸铁 3.规格:DN20 4.连接形式:满足规范及设计图纸要求 5.未尽事项详见图纸、工程量清单计价说明、国家相关规范等 |  | 个 | 7
58 | 031003001003 | 自动排气阀DN20 | 1.类型:自动排气阀 2.材质:铜质 3.规格:DN20 4.连接形式:满足规范及设计图纸要求 5.未尽事项详见图纸、工程量清单计价说明、国家相关规范等 |  | 个 | 1
59 | 031003001004 | 真空破坏器DN25 | 1.类型:真空破坏器 2.材质:铜质 3.规格:DN25 4.连接形式:满足规范及设计图纸要求 5.未尽事项详见图纸、工程量清单计价说明、国家相关规范等 |  | 个 | 1
60 | 031004014016 | 管井龙头DN20 | 1.类型:管井龙头DN20 2.材质:铜质 3.规格:DN20 4.连接形式:满足规范及设计图纸要求 5.未尽事项详见图纸、工程量清单计价说明、国家相关规范等 |  | 个 | 7
61 | 031004006001 | 蹲便器（甲供） | 1、名称:蹲式大便器 2、形式:综合选型 3、材质:陶瓷 4、包含：本体及附件安装、冲洗阀安装、软管及角阀安装、存水弯安装等 5、未尽事项详见图纸、工程量清单计价说明、国家相关规范等 |  | 组 | 1
62 | 031004007001 | 小便器（甲供） | 1、名称:小便器（甲供） 2、形式:综合选型 3、材质:陶瓷 4、包含：本体及附件安装、冲洗阀安装、感应器接线、软管及角阀安装、存水弯安装等 5.未尽事项详见图纸、工程量清单计价说明、国家相关规范等 |  | 组 | 1
63 | 031004003001 | 洗脸盆（甲供） | 1.名称:洗脸盆（甲供） 2.组装形式:综合选型 3.材质:陶瓷 4.附件名称、数量:截止阀、水龙头、存水弯、下水口及其他配件 5.未尽事项详见图纸、工程量清单计价说明、国家相关规范等 |  | 组 | 1
64 | 031004004001 | 洗涤盆（甲供） | 1.名称:厨盆-配套小厨宝（甲供） 2.组装形式:综合选型 3.材质:不锈钢 4.附件名称、数量:截止阀、水龙头、存水弯、下水口其他配件 5.未尽事项详见图纸、工程量清单计价说明、国家相关规范等 |  | 组 | 2
65 | 031004008001 | 拖把池（甲供） | 1.名称:拖布池（甲供） 2.组装形式:综合选型 2.材质:成品 4.附件名称、数量:截止阀、水龙头、存水弯、下水口及其他配件 5.未尽事项详见图纸、工程量清单计价说明、国家相关规范等 |  | 组 | 1
给水系统合计
排水系统
66 | 031001005003 | 机制柔性铸铁排水管DN150 | 1.安装部位:室内埋地 2.介质:污/废水 3.材质、规格:机制柔性铸铁排水管DN150 4.管道、附件、消能装置安装 5.包括路面破除、沟槽开挖、回填、路面恢复 6.防腐、刷油漆要求：详见图纸设计说明 7.未尽事项详见图纸、工程量清单计价说明、国家相关规范等 |  | m | 74.05
67 | 031001005002 | 机制柔性铸铁排水管DN100 | 1.安装部位:室内 2.介质:污/废水 3.材质、规格:机制柔性铸铁排水管DN100 4.管道、附件、消能装置安装 5.支架制作与安装，支架刷油，管码，管卡 6.除锈、刷油漆要求：详见图纸设计说明 7.未尽事项详见图纸、工程量清单计价说明、国家相关规范等 |  | m | 80.52
68 | 031001006015 | UPVC排水管DN150 | 1.安装部位:室内 2.介质:污水、废水、通气 3.材质、规格:UPVC排水管 DN150 4.连接形式:粘接 5.管道、附件、消能装置安装 6.支架制作与安装，支架刷油，管码，管卡 7.未尽事项详见图纸、工程量清单计价说明、国家相关规范等 |  | m | 65.29
69 | 031001006004 | UPVC加厚螺旋消音排水管DN100 | 1.安装部位:室内 2.介质:污/废水 3.材质、规格:UPVC排水管 DN100 4.连接形式:粘接 5.管道、附件、消能装置安装 6.支架制作与安装，支架刷油，管码，管卡 7.未尽事项详见图纸、工程量清单计价说明、国家相关规范等 |  | m | 618.83
70 | 031001006005 | UPVC排水管DN100 | 1.安装部位:室内 2.介质:污水、废水、通气 3.材质、规格:UPVC排水管 DN100 4.连接形式:粘接 5.管道、附件、消能装置安装 6.支架制作与安装，支架刷油，管码，管卡 7.未尽事项详见图纸、工程量清单计价说明、国家相关规范等 |  | m | 153.81
71 | 031001006006 | UPVC排水管DN75 | 1.安装部位:室内 2.介质:污水、废水、通气 3.材质、规格:UPVC排水管DN75 4.连接形式:粘接 5.管道、附件、消能装置安装 6.支架制作与安装，支架刷油，管码，管卡 7.未尽事项详见图纸、工程量清单计价说明、国家相关规范等 |  | m | 51.24
72 | 031001006007 | UPVC排水管DN50 | 1.安装部位:室内 2.介质:污水、废水、通气 3.材质、规格:UPVC排水管DN50 4.连接形式:粘接 5.管道、附件、消能装置安装 6.支架制作与安装，支架刷油，管码，管卡 7.未尽事项详见图纸、工程量清单计价说明、国家相关规范等 |  | m | 11.28
73 | 031001006009 | UPVC雨水管DN150 | 1.安装部位:室内/外立面 2.介质:雨水 3.材质、规格:UPVC排水管DN150 4.连接形式:粘接 5.管道、附件、消能装置安装 6.支架制作与安装，支架刷油，管码，管卡 7.未尽事项详见图纸、工程量清单计价说明、国家相关规范等 |  | m | 110.82
74 | 031001006008 | UPVC雨水管DN100 | 1.安装部位:室内/外立面 2.介质:雨水 3.材质、规格:UPVC排水管DN100 4.连接形式:粘接 5.管道、附件、消能装置安装 6.支架制作与安装，支架刷油，管码，管卡 7.未尽事项详见图纸、工程量清单计价说明、国家相关规范等 |  | m | 224.9
75 | 031001006010 | UPVC雨水管DN75 | 1.安装部位:室内/外立面 2.介质:雨水 3.材质、规格:UPVC排水管DN75 4.连接形式:粘接 5.管道、附件、消能装置安装 6.支架制作与安装，支架刷油，管码，管卡 7.未尽事项详见图纸、工程量清单计价说明、国家相关规范等 |  | m | 59.41
76 | 031001006011 | UPVC冷凝水管DN75 | 1.安装部位:室内 2.介质:雨水 3.材质、规格:UPVC排水管DN75 4.连接形式:粘接 5.管道、附件、消能装置安装 6.支架制作与安装，支架刷油，管码，管卡 7.未尽事项详见图纸、工程量清单计价说明、国家相关规范等 |  | m | 48
77 | 031001006012 | UPVC冷凝水管DN50 | 1.安装部位:室内 2.介质:雨水 3.材质、规格:UPVC排水管DN50 4.连接形式:粘接 5.管道、附件、消能装置安装 6.支架制作与安装，支架刷油，管码，管卡 7.未尽事项详见图纸、工程量清单计价说明、国家相关规范等 |  | m | 220.53
78 | 031001006013 | UPVC冷凝水管DN40 | 1.安装部位:室内 2.介质:雨水 3.材质、规格:UPVC排水管DN40 4.连接形式:粘接 5.管道、附件、消能装置安装 6.支架制作与安装，支架刷油，管码，管卡 7.未尽事项详见图纸、工程量清单计价说明、国家相关规范等 |  | m | 7.95
79 | 031001006014 | UPVC冷凝水管DN25 | 1.安装部位:室内 2.介质:雨水 3.材质、规格:UPVC排水管DN25 4.连接形式:粘接 5.管道、附件、消能装置安装 6.支架制作与安装，支架刷油，管码，管卡 7.未尽事项详见图纸、工程量清单计价说明、国家相关规范等 |  | m | 72.41
80 | 031004014001 | 87型雨水斗DN150 | 1.名称:87型雨水斗 2.材质:碳钢 3.规格:DN150 3.未尽事项详见图纸、工程量清单计价说明、国家相关规范等 |  | 个 | 4
81 | 031004014002 | 87型雨水斗DN100 | 1.名称:87型雨水斗 2.材质:碳钢 3.规格:DN100 3.未尽事项详见图纸、工程量清单计价说明、国家相关规范等 |  | 个 | 10
82 | 031004014003 | 87型雨水斗DN75 | 1.名称:87型雨水斗 2.材质:碳钢 3.规格:DN75 3.未尽事项详见图纸、工程量清单计价说明、国家相关规范等 |  | 个 | 2
83 | 031004014004 | 大流量地漏DN150 | 1.名称:大流量地漏 2.型号、规格:DN150 3.其他:配套存水弯等安装 4.未尽事项详见图纸、工程量清单计价说明、国家相关规范等 |  | 个 | 2
84 | 031004014005 | 大流量地漏DN100 | 1.名称:大流量地漏 2.型号、规格:DN100 3.其他:配套存水弯等安装 4.未尽事项详见图纸、工程量清单计价说明、国家相关规范等 |  | 个 | 10
85 | 031004014006 | 地漏DN100 | 1.名称:地漏 2.型号、规格:DN100 3.其他:配套存水弯等安装 4.未尽事项详见图纸、工程量清单计价说明、国家相关规范等 |  | 个 | 3
86 | 031004014007 | 地漏DN75 | 1.名称:地漏 2.型号、规格:DN75 3.其他:配套存水弯等安装 4.未尽事项详见图纸、工程量清单计价说明、国家相关规范等 |  | 个 | 3
87 | 031004014010 | 地漏DN50 | 1.名称:地漏 2.型号、规格:DN50 3.其他:配套存水弯等安装 4.未尽事项详见图纸、工程量清单计价说明、国家相关规范等 |  | 个 | 7
88 | 031004014008 | 清扫口DN150 | 1.名称:清扫口 2.型号、规格:DN150 3.其他:配套存水弯等安装 4.未尽事项详见图纸、工程量清单计价说明、国家相关规范等 |  | 个 | 11
89 | 031004014009 | 清扫口DN100 | 1.名称:清扫口 2.型号、规格:DN100 3.其他:配套存水弯等安装 4.未尽事项详见图纸、工程量清单计价说明、国家相关规范等 |  | 个 | 5
90 | 031004014013 | 透气帽DN150 | 1.名称:透气帽 2.型号、规格:DN100 3.其他:配套附件等安装（补充主材费，安装费已包含在管道安装中） 4.未尽事项详见图纸、工程量清单计价说明、国家相关规范等 |  | 个 | 3
91 | 031004014011 | 透气帽DN100 | 1.名称:透气帽 2.型号、规格:DN100 3.其他:配套附件等安装（补充主材费，安装费已包含在管道安装中） 4.未尽事项详见图纸、工程量清单计价说明、国家相关规范等 |  | 个 | 9
92 | 031004014012 | 透气帽DN75 | 1.名称:透气帽 2.型号、规格:DN75 3.其他:配套附件等安装（补充主材费，安装费已包含在管道安装中） 4.未尽事项详见图纸、工程量清单计价说明、国家相关规范等 |  | 个 | 1
排水系统合计
户内给排水
93 | 031001006022 | PPR管DN20 | 1.安装部位:户内 2.介质:冷水 3.材质:(S4系列)PPR管 4.规格:DN20 4.连接形式:热熔连接，管道及附件安装 5.压力试验及吹、洗设计要求:管道消毒、冲洗 6.未尽事项详见图纸、工程量清单计价说明、国家相关规范等 |  | m | 404.97
94 | 031001006023 | PPR管DN15 | 1.安装部位:户内 2.介质:冷水 3.材质:(S4系列)PPR管 4.规格:DN15 4.连接形式:热熔连接，管道及附件安装 5.压力试验及吹、洗设计要求:管道消毒、冲洗 6.未尽事项详见图纸、工程量清单计价说明、国家相关规范等 |  | m | 1403.56
95 | 031001006024 | PPR管DN20 | 1.安装部位:户内 2.介质:热水 3.材质:(S3.2系列)PPR管 4.规格:DN20 4.连接形式:热熔连接，管道及附件安装 5.压力试验及吹、洗设计要求:管道消毒、冲洗 6.未尽事项详见图纸、工程量清单计价说明、国家相关规范等 |  | m | 227.13
96 | 031001006025 | PPR管DN15 | 1.安装部位:户内 2.介质:热水 3.材质:(S3.2系列)PPR管 4.规格:DN15 4.连接形式:热熔连接，管道及附件安装 5.压力试验及吹、洗设计要求:管道消毒、冲洗 6.未尽事项详见图纸、工程量清单计价说明、国家相关规范等 |  | m | 1030.83
97 | 030413002001 | 凿(压)槽 | 1.名称:凿槽修补 2.规格:70×70mm |  | m | 1730.4
98 | 031001006026 | UPVC排水管DN100 | 1.安装部位:室内 2.介质:污水、废水 3.材质、规格:UPVC排水管 DN100 4.连接形式:粘接 5.管道、附件、消能装置安装 6.支架制作与安装，支架刷油，管码，管卡 7.未尽事项详见图纸、工程量清单计价说明、国家相关规范等 |  | m | 186.3
99 | 031001006027 | UPVC排水管DN75 | 1.安装部位:室内 2.介质:污水、废水 3.材质、规格:UPVC排水管DN75 4.连接形式:粘接 5.管道、附件、消能装置安装 6.支架制作与安装，支架刷油，管码，管卡 7.未尽事项详见图纸、工程量清单计价说明、国家相关规范等 |  | m | 368.33
100 | 031001006028 | UPVC排水管DN50 | 1.安装部位:室内 2.介质:污水、废水 3.材质、规格:UPVC排水管DN50 4.连接形式:粘接 5.管道、附件、消能装置安装 6.支架制作与安装，支架刷油，管码，管卡 7.未尽事项详见图纸、工程量清单计价说明、国家相关规范等 |  | m | 184.1
101 | 031003001005 | 截止阀DN20 | 1.类型:截止阀 2.材质:碳钢 3.规格:DN20 4.连接形式:满足规范及设计图纸要求 5.未尽事项详见图纸、工程量清单计价说明、国家相关规范等 |  | 个 | 112
102 | 031004004002 | 厨盆（甲供） | 1.名称:厨盆（甲供）-配套小厨宝 2.组装形式:综合选型 3.材质:不锈钢 4.附件名称、数量:截止阀、水龙头、存水弯、下水口其他配件 5.未尽事项详见图纸、工程量清单计价说明、国家相关规范等 |  | 组 | 92
103 | 031004003002 | 洗脸盆（甲供） | 1.名称:洗脸盆（甲供） 2.材质:陶瓷 3.组装形式:综合选型 4.附件名称、数量:截止阀、水龙头、存水弯、下水口及其他配件 5.未尽事项详见图纸、工程量清单计价说明、国家相关规范等 |  | 组 | 106
104 | 031004006002 | 坐便器（甲供） | 1、名称:坐便器（甲供） 2、形式:综合选型 3、材质:陶瓷 4、包含：本体及附件安装、冲洗阀安装、软管及角阀安装、存水弯安装等 5、未尽事项详见图纸、工程量清单计价说明、国家相关规范等 |  | 组 | 106
105 | 031004010001 | 成套淋浴器（甲供） | 1、名称:成套淋浴器（甲供） 2、形式:综合选型 3、材质:不锈钢 4、包含：本体及附件安装等 5、未尽事项详见图纸、工程量清单计价说明、国家相关规范等 |  | 套 | 91
106 | 031004014014 | 钢制地漏DN75 | 1.名称:地漏 2.型号、规格:DN75 3.其他:配套存水弯等安装 4.未尽事项详见图纸、工程量清单计价说明、国家相关规范等 |  | 个 | 142
107 | 031004014015 | 钢制地漏DN50 | 1.名称:地漏 2.型号、规格:DN50 3.其他:配套存水弯等安装 4.未尽事项详见图纸、工程量清单计价说明、国家相关规范等 |  | 个 | 72
户内给排水合计
套管
108 | 031002003001 | 刚性防水套管DN150 | 1.名称、类型:刚性防水套管 2.材质:钢材 3.规格:DN150 4.含套管开孔、套管制作安装、洞口封堵 5.未尽事项详见图纸、工程量清单计价说明、国家相关规范等 |  | 个 | 2
109 | 031002003003 | 刚性防水套管DN100 | 1.名称、类型:刚性防水套管 2.材质:钢材 3.规格:DN100 4.4.含套管开孔、套管制作安装、洞口封堵 5.未尽事项详见图纸、工程量清单计价说明、国家相关规范等 |  | 个 | 2
110 | 031002003002 | 刚性防水套管DN80 | 1.名称、类型:刚性防水套管 2.材质:钢材 3.规格:DN80 4.含套管开孔、套管制作安装、洞口封堵 5.未尽事项详见图纸、工程量清单计价说明、国家相关规范等 |  | 个 | 5
111 | 031002003004 | 钢套管DN125 | 1.名称、类型:一般钢套管 2.材质:钢材 3.规格:DN125 4.含套管开孔、套管制作安装、洞口封堵 5.未尽事项详见图纸、工程量清单计价说明、国家相关规范等 |  | 个 | 13
112 | 031002003005 | 钢套管DN80 | 1.名称、类型:一般钢套管 2.材质:钢材 3.规格:DN80 4.含套管开孔、套管制作安装、洞口封堵 5.未尽事项详见图纸、工程量清单计价说明、国家相关规范等 |  | 个 | 6
113 | 031002003006 | 穿楼板塑料套管DN150 | 1.名称、类型:穿楼板塑料套管 2.材质:塑料 3.规格:DN150 4.含套管开孔、套管制作安装、洞口封堵 5.未尽事项详见图纸、工程量清单计价说明、国家相关规范等 |  | 个 | 3
114 | 031002003007 | 穿楼板塑料套管DN100 | 1.名称、类型:穿楼板塑料套管 2.材质:塑料 3.规格:DN100 4.含套管开孔、套管制作安装、洞口封堵 5.未尽事项详见图纸、工程量清单计价说明、国家相关规范等 |  | 个 | 242
115 | 031002003008 | 穿楼板塑料套管DN80 | 1.名称、类型:穿楼板塑料套管 2.材质:塑料 3.规格:DN80 4.含套管开孔、套管制作安装、洞口封堵 5.未尽事项详见图纸、工程量清单计价说明、国家相关规范等 |  | 个 | 25
116 | 031002003009 | 穿楼板塑料套管DN65 | 1.名称、类型:穿楼板塑料套管 2.材质:塑料 3.规格:DN65 4.含套管开孔、套管制作安装、洞口封堵 5.未尽事项详见图纸、工程量清单计价说明、国家相关规范等 |  | 个 | 1
117 | 031002003010 | 空调套管DN65 | 1.名称、类型:空调套管 2.材质:塑料 3.规格:DN65 4.含套管开孔、套管制作安装、洞口封堵 5.未尽事项详见图纸、工程量清单计价说明、国家相关规范等 |  | 个 | 113
套管合计
分部分项合计
措施项目
118 | 031302007001 | 高层施工增加 |  |  | 项 | 1
119 | 031301017001 | 脚手架搭拆费 |  |  | 项 | 1
单价措施合计
合 计
注：为计取规费等的使用，可在表中增设其中：“定额人工费”。
表—08

## 表-11 总价措施项目清单与计价表
总价措施项目清单与计价表
工程名称：广州市天河区天河路188号改造项目融寓广州体育西路店长租公寓项目施工总承包-给排水工程 |  |  |  |  | 标段： |  |  | 第 1 页 共 1 页
序号 | 项目编码 | 项目名称 | 计算基础 | 费率 (%) |  | 金额 (元) | 调整费率 (%) |  | 调整后金额 (元) | 备注
1 | LSSGCSF00001 | 绿色施工安全防护措施费 | 90845.05 | 100 | [5 empty] | 以分部分项的人工费与施工机具费之和为计算基础，费率35.77%
2 | 031301010001 | 安装与生产同时进行增加费用 | 分部分项人工费 | 0 | [5 empty] | 按人工费的10%计算
3 | 031301011001 | 在有害身体健康环境中施工增加费 | 分部分项人工费 | 0 | [5 empty] | 按人工费的10%计算
4 | TSSGBWZJF001 | 在地下（暗）室、设备及大口径管道内等特殊施工部位进行施工增加费 |  | 30 | [5 empty] | 按该部分人工费的30%计算
5 | 粤031302008001 | 赶工措施费 | 分部分项人工费+分部分项机具费 | 0 | [5 empty] | 赶工措施费=（1-δ）*分部分项（人工费+施工机具费）*0.344 （0.8≤δ＜1 式中：δ=合同工期/定额工期）
6 | 031302002001 | 夜间施工增加费 |  | 20 | [5 empty] | 按其夜间施工项目人工费的20%计算
7 | JTGRSGZJF001 | 交通干扰工程施工增加费 |  | 10 | [5 empty] | 按在市政道路上施工项目人工费的10%计算
8 | 粤031302009001 | 文明工地增加费 | 分部分项人工费+分部分项机具费 | 0 | [5 empty] | 以分部分项的人工费与施工机具费之和为计算基础；市级文明工地1.00%；省级文明工地2.00%
9 | DXGXJCJXF001 | 地下管线交叉降效费 | [7 empty] | 按实际发生或经批准的施工方案计算
10 | QTFY00000001 | 其他费用 | [7 empty] | 按实际发生或经批准的施工组织设计方案计算
合 计
编制人（造价人员）： |  |  |  |  | 复核人（造价工程师）：
表-11

## 表-12 其他项目清单与计价汇总表
其他项目清单与计价汇总表
工程名称：广州市天河区天河路188号改造项目融寓广州体育西路店长租公寓项目施工总承包-给排水工程 |  |  | 标段： |  | 第 1 页 共 1 页
序号 | 项目名称 | 金额（元） |  | 结算金额（元） |  | 备注
1 | 暂列金额 | 34826.01 |  |  |  | 明细详见表-12-1
2 | 暂估价 | 0.00
2.1 | 材料暂估价 | — |  |  |  | 明细详见表-12-2
2.2 | 专业工程暂估价 | 0.00 |  |  |  | 明细详见表-12-3
3 | 计日工 |  |  |  |  | 明细详见表-12-4
4 | 总承包服务费 |  |  |  |  | 明细详见表-12-5
5 | 预算包干费
6 | 工程优质费
7 | 概算幅度差
8 | 现场签证费用
9 | 索赔费用
10 | 其他费用
合 计 | [5 empty] | —
注：材料（工程设备）暂估单价进入清单项目综合单价，此处不汇总。
表—12

## 表-13 规费、税金项目清单与计价表
规费、税金项目清单与计价表
工程名称：广州市天河区天河路188号改造项目融寓广州体育西路店长租公寓项目施工总承包-给排水工程 |  |  | 标段： |  | 第 1 页 共 1 页
序号 | 项目名称 | 计算基础 | 计算基数 | 计算费率 (%) |  | 金额(元)
1 | 增值税销项税额 | 分部分项合计+措施合计+其他项目 |  | 9
合 计
编制人（造价人员）： |  |  | 复核人（造价工程师）：
表—13