## 表-04 单位工程预算价汇总表
单位工程预算汇总表
工程名称：交通工程 |  |  | 标段： |  | 第 1 页 共 1 页
序号 | 汇总内容 | 费率(%) |  | 金额:(元) |  | 其中：暂估价(元)
1 | 分部分项合计
2 | 措施合计
2.1 | 绿色施工安全防护措施费
2.2 | 其他措施费
3 | 其他项目
3.1 | 暂列金额
3.2 | 暂估价
3.3 | 计日工
3.4 | 总承包服务费
3.5 | 预算包干费
3.6 | 工程优质费
3.7 | 概算幅度差
3.8 | 索赔费用
3.9 | 现场签证费用
3.10 | 其他费用
4 | 税前工程造价
5 | 增值税销项税额
6 | 总造价
7 | 人工费
预算价合计=1+2+3+5
注：本表适用于单位工程招标控制价或投标报价的汇总，如无单位工程划分，单项工程也使用本表汇总
表—04

## 表-08 分部分项工程和单价措施项目清单与计价表(含分部小计)
分部分项工程和单价措施项目清单与计价表
工程名称：交通工程 |  |  |  | 标段： |  |  |  | 第 1 页 共 3 页
序号 | 项目编码 | 项目名称 | 项目特征描述 |  | 计量单位 | 工程量 | 金额（元）
[7 empty] | 综合单价 |  | 综合合价 | 其中
暂估价
整个项目
1 | 040205006001 | 标线 | 1.材料品种:热熔标线涂料 2.线型:边缘线、分界虚线 |  | m2 | 105.54
2 | 040101003001 | 挖基坑土方 | 1.土壤类别:一、二类土 2.挖土深度:综合考虑 |  | m3 | 1340.9
3 | 040103001001 | 回填方 | 1.填方材料品种:原土回填 |  | m3 | 964.12
4 | 040103002001 | 余方弃置 | 1.废弃料品种:余土 2.运距:综合考虑 |  | m3 | 376.78
5 | 040205003005 | 标杆 | 1.材质:钢管 2.钢管立柱配件:底座法兰板300*300*20mm、法兰加劲板82*200*8mm、立柱雨帽板76*3mm 3.规格尺寸:Ф76mm*3.75mm*3500mm 4.预埋件:基础法兰板300*300*20mm、地脚螺丝Φ18*770、箍筋Φ8*1040 5.基础、垫层:材料品种、厚度:C25混凝土800*500*1000mm 6.基础水泥砂浆:M10水泥砂浆800*500*250mm |  | 根 | 416
6 | 040205003006 | 标杆 | 1.材质:钢管 2.钢管立柱配件:底座法兰板400*400*20mm、法兰加劲板105*200*8mm、立柱雨帽板89*3mm 3.规格尺寸:Ф89mm*4mm*5150mm 4.预埋件:基础法兰板300*300*20mm、地脚螺丝Φ18*770、箍筋Φ8*1040 5.基础、垫层:材料品种、厚度:C25混凝土1000*600*1200mm 6.基础水泥砂浆:M10水泥砂浆1000*600*250mm |  | 根 | 194
本页小计
注：为计取规费等的使用，可在表中增设其中：“定额人工费”。
表—08
分部分项工程和单价措施项目清单与计价表
工程名称：交通工程 |  |  |  | 标段： |  |  |  | 第 2 页 共 3 页
序号 | 项目编码 | 项目名称 | 项目特征描述 |  | 计量单位 | 工程量 | 金额（元）
[7 empty] | 综合单价 |  | 综合合价 | 其中
暂估价
7 | 040205004020 | 标志板 | 1.类型:圆形标志板 2.材质、规格尺寸:Φ800铝合金板 3.临时标牌，每段施工完拆除，考虑摊销 |  | 块 | 194
8 | 040205004021 | 标志板 | 1.类型:三方形标志板 2.材质、规格尺寸:A=900mm铝合金板 3.临时标牌，每段施工完拆除，考虑摊销 |  | 块 | 501
9 | 040205004022 | 标志板 | 1.类型:长方形标志牌 2.材质、规格尺寸:400*800mm 3.临时标牌，每段施工完拆除，考虑摊销 |  | 块 | 400
10 | 040205004023 | 标志板 | 1.类型:长方形标志牌 2.材质、规格尺寸:800*1000mm 3.临时标牌，每段施工完拆除，考虑摊销 |  | 块 | 101
11 | 040205004024 | 标志板 | 1.类型:长方形标志牌 2.材质、规格尺寸:1000*1400mm铝合金板 3.临时标牌，每段施工完拆除，考虑摊销 |  | 块 | 12
12 | 040205004025 | 标志板 | 1.类型:长方形标志牌 2.材质、规格尺寸:1200*600mm铝合金板 3.临时标牌，每段施工完拆除，考虑摊销 |  | 块 | 582
分部分项合计
措施项目
13 | 040205014001 | 信号灯 | 1.类型:夜间警示灯 |  | 个 | 1038
14 | 040205017001 | 防撞筒(墩) | 1.材料品种:锥形交通标，H=75cm |  | 个 | 2060
15 | 041103001001 | 施工铁马 | 1、移动式施工护栏 钢护栏（暂按30天） |  | m | 16380
16 | 041103001002 | 施工水马，高度＞80cm | 1、移动式施工护栏 塑料注水围挡（暂按30天） |  | m | 2834
本页小计
注：为计取规费等的使用，可在表中增设其中：“定额人工费”。
表—08
分部分项工程和单价措施项目清单与计价表
工程名称：交通工程 |  |  |  | 标段： |  |  |  | 第 3 页 共 3 页
序号 | 项目编码 | 项目名称 | 项目特征描述 |  | 计量单位 | 工程量 | 金额（元）
[7 empty] | 综合单价 |  | 综合合价 | 其中
暂估价
17 | 041103001004 | 围挡 | 1.类型:彩钢板围挡 2.高度:2.35m 3.钢筋混凝土基础:C30混凝土 4.详见图号JT-11 |  | m | 1260
18 | 040205004019 | 路拦 | 1.材质、规格尺寸:H=100cm，L=180cm 2.带活动支架、警示灯 |  | 个 | 194
19 | 031102021001 | 交通疏导员 | 1、交通疏导员 |  | 工日 | 144
20 | 041102002003 | 基础模板 | 1、现浇混凝土模板制作、安装 混凝土基础 |  | m2 | 1826.56
单价措施合计
本页小计
合 计
注：为计取规费等的使用，可在表中增设其中：“定额人工费”。
表—08

## 表-11 总价措施项目清单与计价表
总价措施项目清单与计价表
工程名称：交通工程 | [5 empty] | 标段： |  | 第 1 页 共 2 页
序号 | 项目编码 | 项目名称 | 计算基础 | 费率 (%) | 金额 (元) |  | 调整 费率(%) |  | 调整后 金额(元) | 备注
1 | LSSGCSF00001 | 绿色施工安全防护措施费 | 分部分项人工费+分部分项机具费
2 | 粤041109009001 | 文明工地增加费 | 分部分项人工费+分部分项机具费
3 | 041109002001 | 夜间施工增加费
4 | 041109005001 | 交通疏解员增加费
编制人（造价人员）： | [5 empty] | 复核人（造价工程师）：
表-11
总价措施项目清单与计价表
工程名称：交通工程 | [5 empty] | 标段： |  | 第 2 页 共 2 页
序号 | 项目编码 | 项目名称 | 计算基础 | 费率 (%) | 金额 (元) |  | 调整 费率(%) |  | 调整后 金额(元) | 备注
5 | 041108001001 | 地下管线交叉降效费
6 | 粤041109008001 | 赶工措施费 | 分部分项人工费+分部分项机具费
7 | QTFY00000001 | 其他费用
合 计
编制人（造价人员）： | [5 empty] | 复核人（造价工程师）：
表-11

## 表-12 其他项目清单与计价汇总表
其他项目清单与计价汇总表
工程名称：交通工程 |  |  | 标段： |  | 第 1 页 共 1 页
序号 | 项目名称 | 金额（元） |  | 结算金额（元） |  | 备注
1 | 暂列金额 |  |  |  |  | 明细详见表-12-1
2 | 暂估价
2.1 | 材料暂估价 |  |  |  |  | 明细详见表-12-2
2.2 | 专业工程暂估价 |  |  |  |  | 明细详见表-12-3
3 | 计日工 |  |  |  |  | 明细详见表-12-4
4 | 总承包服务费 |  |  |  |  | 明细详见表-12-5
5 | 预算包干费
6 | 工程优质费
7 | 概算幅度差
8 | 现场签证费用
9 | 索赔费用
10 | 其他费用
合 计
注：材料（工程设备）暂估单价进入清单项目综合单价，此处不汇总。
表—12

## 表-12-1 暂列金额表
暂列金额明细表
工程名称：交通工程 |  |  | 标段： |  | 第 1 页 共 1 页
序号 | 名称 | 计量单位 |  | 暂定金额（元） |  | 备注
1 | 暂列金额
合 计
注：此表由招标人填写，如不能详列，也可只列暂列金额总额，投标人应将上述暂列金额计入投标总价中。
表—12—1

## 表-13 规费、税金项目清单与计价表
规费、税金项目清单与计价表
工程名称：交通工程 |  |  | 标段： |  |  | 第 1 页 共 1 页
序号 | 项目名称 | 计算基础 |  | 取费基数 | 计算费率 (%) |  | 金额(元)
1 | 增值税销项税额 | 分部分项合计+措施合计+其他项目
合 计
编制人（造价人员）： |  |  | 复核人（造价工程师）：
表—13

## 单位工程人材机汇总表
单位工程人材机汇总表
工程名称：交通工程 | [6 empty] | 第 1 页 共 4 页
序号 | 编码 | 名称及规格 | 单位 | 数量 | 单价 （元） | 合价 （元） |  | 品牌 | 价格来源
1 | 00010010 | 人工费 | 元 | 587996.8553
2 | 01000001@1 | 型钢综合 | kg | 2235.5648
3 | 01010030 | 热轧圆盘条φ10以内 | t | 3.9082
4 | 01010125 | 螺纹钢筋φ10~25 | t | 6.111
5 | 01030017 | 镀锌低碳钢丝φ4.0 | kg | 3.15
6 | 01290001 | 钢板综合 | t | 15.5618
7 | 01290180@1 | 钢板15以内 | kg | 10823.9936
8 | 02270070@1 | 土工布 | m2 | 39.1477
9 | 03010040 | 铝拉铆钉综合 | 十个 | 1102.5
10 | 03010425 | 六角螺栓综合 | 十套 | 661.5
11 | 03013001 | 膨胀螺栓综合 | 十套 | 42.21
12 | 03013111 | 膨胀螺栓M6×50 | 十套 | 246.4
13 | 03019001 | 圆钉 综合 | kg | 43.8374
14 | 03135001@1 | 低碳钢焊条综合 | kg | 2262.6691
15 | 03213001 | 铁件综合 | kg | 153.09
16 | 03214046 | 零星卡具 | kg | 2201.0048
17 | 05030060 | 板枋材 综合 | m3 | 5.4797
18 | 05030080@1 | 松杂板枋材 | m3 | 2.52
19 | 05050120 | 防水胶合板模板用 18mm | m2 | 40.95
单位工程人材机汇总表
工程名称：交通工程 | [6 empty] | 第 2 页 共 4 页
序号 | 编码 | 名称及规格 | 单位 | 数量 | 单价 （元） | 合价 （元） |  | 品牌 | 价格来源
20 | 13010130 | 酚醛调和漆 | kg | 157.248
21 | 13010170 | 红丹漆 | kg | 230.958
22 | 13010530 | 热塑标线底漆 | kg | 17.9418
23 | 13110040 | 热熔标线涂料 | kg | 514.2964
24 | 13350250 | 模板嵌缝料 | kg | 91.328
25 | 14050050 | 溶剂油 | kg | 201.474
26 | 14350250 | 隔离剂 | kg | 27.09
27 | 14350630 | 脱模剂 | kg | 182.656
28 | 14390070@1 | 氧气 | m3 | 440.5707
29 | 14390080 | 液化石油气 | m3 | 16.5698
30 | 14390100@1 | 乙炔气 | kg | 174.0287
31 | 17070040 | 热轧无缝钢管D63.5×5 | kg | 16613.706
32 | 34110010@1 | 水 | m3 | 86.7042
33 | 35010030 | 组合钢模板 | kg | 1077.6704
34 | 35050050-0001 | 水马高度＞80cm | 个 | 1399.4292
35 | 35090230 | 钢支撑 | kg | 423.7619
36 | 36110001 | 塑料防撞锥筒 | 个 | 2060
37 | 36210030 | 反光材料(玻璃珠) | kg | 35.0393
38 | 36270080-0002 | 铁马 | m | 2476.656
39 | 99450760 | 其他材料费 | 元 | 33055.8228
40 | 8021904 | 普通预拌混凝土碎石粒径综合考虑 C25 | m3 | 309.1408
单位工程人材机汇总表
工程名称：交通工程 | [6 empty] | 第 3 页 共 4 页
序号 | 编码 | 名称及规格 | 单位 | 数量 | 单价 （元） | 合价 （元） |  | 品牌 | 价格来源
41 | 8021905 | 普通预拌混凝土碎石粒径综合考虑 C30 | m3 | 94.5
42 | 01290440@1 | 彩钢板δ2mm | m2 | 1701
43 | 34130010-0001 | 标志牌 D圆=80cm | 块 | 19.4
44 | 34130010-0002 | 标志牌 A=90cm | 块 | 50.1
45 | 34130010-0004 | 标志牌 40cm*80cm | 块 | 40
46 | 34130010-0005 | 标志牌 80cm*100cm | 块 | 10.1
47 | 34130010-0006 | 标志牌 120cm*60cm | 块 | 58.2
48 | 34130010-0007 | 标志牌 100cm*140cm | 块 | 1.2
49 | 34130030@1 | 夜间警示灯 | 块 | 1038
50 | 34130030@2 | 警示灯 | 个 | 194
51 | 补充主材001 | 活动支架 | 个 | 194
52 | 补充主材002 | 交通疏导员 | 工日 | 144
53 | 00010003 | 机上人工 | 工日 | 802.3741
54 | 99450630 | 折旧费 | 元 | 46955.7068
55 | 99450640 | 检修费 | 元 | 12910.6862
56 | 99450650 | 维护费 | 元 | 32247.9261
57 | 99450660 | 安拆费 | 元 | 11493.8011
58 | 99450670 | 汽油(机械用) | kg | 26.2145
59 | 99450670@1 | 汽油(机械用)国Ⅲ93# | kg | 890.8318
60 | 99450670@2 | 汽油(机械用) | kg | 5491.4496
单位工程人材机汇总表
工程名称：交通工程 | [6 empty] | 第 4 页 共 4 页
序号 | 编码 | 名称及规格 | 单位 | 数量 | 单价 （元） | 合价 （元） |  | 品牌 | 价格来源
61 | 99450680 | 柴油(机械用) | kg | 901.0555
62 | 99450680@1 | 柴油(机械用)0# | kg | 1270.7819
63 | 99450680@2 | 柴油(机械用) | kg | 10398.84
64 | 99450700@1 | 电(机械用) | kw·h | 22263.4996
65 | JXFTZ | 机械费调整 | 元 | 0.0038
合计