## 表-04 单位工程预算价汇总表
单位工程预算汇总表
工程名称：照明工程 |  |  | 标段： |  | 第 1 页 共 1 页
序号 | 汇总内容 | 费率(%) |  | 金额:(元) |  | 其中：暂估价(元)
1 | 分部分项合计
1.1 | 箱式变压器
1.2 | 照明配电箱
1.3 | 路灯工程
1.4 | 电缆、线管
2 | 措施合计
2.1 | 绿色施工安全防护措施费
2.2 | 其他措施费
3 | 其他项目
3.1 | 暂列金额
3.2 | 暂估价
3.3 | 计日工
3.4 | 总承包服务费
3.5 | 预算包干费
3.6 | 工程优质费
3.7 | 概算幅度差
3.8 | 索赔费用
3.9 | 现场签证费用
3.10 | 其他费用
4 | 税前工程造价
5 | 增值税销项税额
6 | 总造价
7 | 人工费
预算价合计=1+2+3+5
注：本表适用于单位工程招标控制价或投标报价的汇总，如无单位工程划分，单项工程也使用本表汇总
表—04

## 表-08 分部分项工程和单价措施项目清单与计价表(含分部小计)
分部分项工程和单价措施项目清单与计价表
工程名称：照明工程 |  |  |  | 标段： |  |  |  | 第 1 页 共 6 页
序号 | 项目编码 | 项目名称 | 项目特征描述 |  | 计量单位 | 工程量 | 金额（元）
[7 empty] | 综合单价 |  | 综合合价 | 其中
暂估价
箱式变压器
1 | 030402018002 | 箱式变压器 | 1.名称:箱式变压器 2.型号:SCB18-100KVA 3.容量（kV·A):100 4.附属配件要求:IP65 |  | 台 | 1
2 | 040303001001 | 混凝土垫层 | 1.名称:设备基础垫层 2.混凝土种类:现浇 3.混凝土强度等级:C15 |  | m3 | 1.49
3 | 010401001001 | 砖基础 | 1.名称:砖砌箱变基础 2.砖品种、规格、强度等级:砌MU20砖，M10水泥砂浆砌筑 3.砂浆强度等级:用1:2.5水泥砂浆抹15mm厚(掺3 %防水粉)压实抹光 |  | m3 | 0.82
4 | 040601007001 | 现浇混凝土池壁(隔墙) | 1.名称:现浇钢筋混凝土池 池壁(隔墙) 2.混凝土种类:预拌 3.混凝土强度等级:C30 |  | m3 | 4.11
5 | 010512008001 | 沟盖板、井盖板、井圈 | 1.名称:预制砼盖板(包边） 2.盖板规格:1150*300*100（1个工作井8块板） |  | 块 | 8
6 | 040101002002 | 挖沟槽土方 | 1.土壤类别:一、二类土 2.挖土深度:2m 内 |  | m3 | 21.22
7 | 040103001003 | 回填方 | 1.填方材料品种:素土 2.填方来源、运距:原土 |  | m3 | 6.32
8 | 040103002002 | 余方弃置 | 1.废弃料品种:原土 2.运距:综合考虑 |  | m3 | 14.9
9 | 040901001001 | 现浇构件钢筋 | 1.钢筋种类、规格:钢筋制作、安装 带肋钢筋 Φ10～25mm |  | t | 0.223
10 | 040901001002 | 现浇构件钢筋 | 1.钢筋种类、规格:现浇构件箍筋圆钢φ10以内 |  | t | 0.051
11 | 010516002001 | 预埋铁件 | 1.钢材种类:槽钢 2.规格:槽钢10# |  | t | 0.095
12 | 031001006001 | 塑料管 | 1.安装部位:集水口排水管 2.材质、规格:PVC DN200 3.连接形式:粘接 |  | m | 4
13 | 030409001001 | 角钢垂直地极 | 1.名称:角钢垂地极 2.材质:不锈钢角铁 3.规格:∠50*5*2000mm |  | 根 | 6
本页小计
注：为计取规费等的使用，可在表中增设其中：“定额人工费”。
表—08
分部分项工程和单价措施项目清单与计价表
工程名称：照明工程 |  |  |  | 标段： |  |  |  | 第 2 页 共 6 页
序号 | 项目编码 | 项目名称 | 项目特征描述 |  | 计量单位 | 工程量 | 金额（元）
[7 empty] | 综合单价 |  | 综合合价 | 其中
暂估价
14 | 030409002001 | 圆钢水平地极 | 1.名称:圆钢水平地极 2.材质:不锈钢圆铁 3.规格:Φ16 |  | m | 45
15 | 030409002002 | 圆钢引出线 | 1.名称:圆钢引出线 2.材质:不锈钢圆铁 3.规格:Φ16*3000 |  | 条 | 1
16 | 030414011001 | 接地装置 | 1.名称:接地装置调试 接地网 |  | 系统 | 1
箱式变压器合计
照明配电箱
17 | 030404017002 | 照明配电箱650*500*1600mm | 1.名称:照明配电箱AL-01、AL-02 2.规格:650*500*1600 3.含路灯集中控制器、开关、电表等 4.IP65 |  | 台 | 2
18 | 010501006003 | 设备基础 | 1.名称:配电箱基础 500*950*1200mm 2.混凝土种类:预拌 3.混凝土强度等级:C30 |  | m3 | 1.14
19 | 010516002002 | 预埋铁件 | 1.钢材种类:槽钢 2.规格:槽钢8# |  | t | 0.031
20 | 030409001002 | 接地极 | 1.名称:接地极 2.材质:不锈钢角钢 3.规格:∠50*5*2500mm |  | 根 | 2
21 | 030409002003 | 圆钢 | 1.名称:圆钢 2.材质:不锈钢圆钢 3.规格:Φ10 |  | m | 4
22 | 030409002004 | 接地扁铁 | 1.名称:接地扁铁 2.材质:不锈钢扁铁 3.规格:-4*40*300 |  | 条 | 2
23 | 080608007001 | 路灯智能管理系统 | 1.类别:路灯智能管理系统 2.同当地路灯管理部门一致 |  | 系统 | 2
照明配电箱合计
路灯工程
本页小计
注：为计取规费等的使用，可在表中增设其中：“定额人工费”。
表—08
分部分项工程和单价措施项目清单与计价表
工程名称：照明工程 |  |  |  | 标段： |  |  |  | 第 3 页 共 6 页
序号 | 项目编码 | 项目名称 | 项目特征描述 |  | 计量单位 | 工程量 | 金额（元）
[7 empty] | 综合单价 |  | 综合合价 | 其中
暂估价
24 | 030412007001 | 路灯12米灯杆,100W | 1.名称:路灯12米灯杆 2.规格:100W，LED灯,IP65 3.灯杆材质、规格:12米灯杆 4.附件配置要求:功率因数不小于0.9，配单灯控制器,含路灯基础，接地装置，灯杆内配一个额定值6A,30mA泄漏开关,防水接头等 |  | 套 | 14
25 | 030412007002 | 路灯8米灯杆,60W | 1.名称:路灯8米灯杆 2.规格:60W,LED灯,IP65 3.灯杆材质、规格:8米灯杆 4.附近配置要求:功率因数不小于0.9，配单灯控制器,含路灯基础，接地装置，灯杆内配一个额定值6A,30mA泄漏开关,防水接头等 |  | 套 | 57
26 | 030412007003 | 路灯8/6米灯杆,60W+45W | 1.名称:路灯8/6米灯杆 2.规格:60W+45W,LED灯，IP65 3.灯杆材质、规格:8/6米灯杆 4.附近配置要求:功率因数不小于0.9，配单灯控制器,含路灯基础，接地装置，灯杆内配一个额定值6A,30mA泄漏开关,防水接头等 |  | 套 | 7
27 | 030412007004 | 路灯8/6米灯杆,75W+45W | 1.名称:路灯8/6灯杆 2.规格:75W+45W,LED灯,IP65 3.灯杆材质、规格:8/6米灯杆 4.附近配置要求:功率因数不小于0.9，配单灯控制器,含路灯基础，接地装置，灯杆内配一个额定值6A,30mA泄漏开关,防水接头等 5.其他详见图纸及相关规范 |  | 套 | 18
28 | 030412007005 | 路灯6米灯杆,45W,LED灯，IP65 | 1.名称:路灯6米灯杆 2.规格:45W,LED灯，IP65 3.灯杆材质、规格:6米灯杆 4.附近配置要求:功率因数不小于0.9，配单灯控制器,含路灯基础，接地装置，灯杆内配一个额定值6A,30mA泄漏开关,防水接头等 |  | 套 | 17
本页小计
注：为计取规费等的使用，可在表中增设其中：“定额人工费”。
表—08
分部分项工程和单价措施项目清单与计价表
工程名称：照明工程 |  |  |  | 标段： |  |  |  | 第 4 页 共 6 页
序号 | 项目编码 | 项目名称 | 项目特征描述 |  | 计量单位 | 工程量 | 金额（元）
[7 empty] | 综合单价 |  | 综合合价 | 其中
暂估价
29 | 040205001001 | 路灯手井800*800*1300mm | 1.材料品种:路灯手井 2.规格尺寸:800*800*1300 3.盖板材质、规格:砼C30预制盖板800*800 4.基础、垫层:材料品种、厚度:M10水泥砂浆砌MU20砖井壁,共内壁及底板、1：25水泥砂浆粉面，厚20mm 5.中粗砂垫层,厚150mm 6.C30混凝土基础，厚150mm 7.盖板钢筋:φ8、φ12 |  | 座 | 46
30 | 010501001003 | 路灯基础垫层 | 1.名称:路灯基础垫层 2.混凝土种类:现浇 3.混凝土强度等级:C15 |  | m3 | 1.7
31 | 010501001004 | 路灯基础垫层 | 1.名称:路灯基础垫层 2.混凝土种类:现浇 3.混凝土强度等级:C20 |  | m3 | 11
32 | 010501006004 | 路灯基础 | 1.名称:路灯基础 2.混凝土种类:预拌 3.混凝土强度等级:C30 |  | m3 | 134
33 | 010515001003 | 现浇构件钢筋 | 1.钢筋种类、规格:钢筋制作、安装 带肋钢筋 10～25mm 2.HRB400 |  | t | 6.254
34 | 010515001004 | 现浇构件箍筋 | 1.钢筋种类、规格:现浇构件箍筋圆钢10以内 2.HRB400 |  | t | 3.595
35 | 010516002003 | 预埋镀锌钢板（法兰盘） | 1.名称:预埋镀锌钢板（法兰盘） 2.钢材种类:Q235B 3.规格:400*400*28、400*400*20 |  | t | 2.979
36 | 030409001003 | 不锈钢接地角钢 | 1.名称:不锈钢接地角钢 2.材质:不锈钢角钢，Q235B 3.规格:∠50*5*2500mm |  | 根 | 113
路灯工程合计
电缆、线管
本页小计
注：为计取规费等的使用，可在表中增设其中：“定额人工费”。
表—08
分部分项工程和单价措施项目清单与计价表
工程名称：照明工程 |  |  |  | 标段： |  |  |  | 第 5 页 共 6 页
序号 | 项目编码 | 项目名称 | 项目特征描述 |  | 计量单位 | 工程量 | 金额（元）
[7 empty] | 综合单价 |  | 综合合价 | 其中
暂估价
37 | 030408001001 | 电力电缆YJV22-8.7/15kV-3x120mm2 | 1.名称:电力电缆 2.规格:YJV22-8.7/15kV-3x120mm2 3.材质:铜芯 4.电压等级(kV):1kv 5.其他满足设计或清单规范要求 |  | m | 1000
38 | 030408001002 | 电力电缆YJV-1kV-5x25mm2 | 1.名称:电力电缆 2.规格:YJV-1kV-5x25mm2 3.材质:铜芯 4.电压等级(kV):1KV 5.满足设计或清单规范要求 |  | m | 380
39 | 030408001003 | 电力电缆YJV-1kV-5x16mm2 | 1.名称:电力电缆 2.规格:YJV-1kV-5x16mm2 3.材质:铜芯 4.电压等级(kV):1kv 5.满足设计或清单规范要求 |  | m | 3370.78
40 | 030411004001 | 配线 | 1.名称:管内穿线 2.型号:RVV-0.45/0.75kV-3x2.5mm2 3.材质:铜芯 4.电压等级(kV):0.45/0.75kV |  | m | 908.15
41 | 030408003001 | 电缆保护管2*DN75 CPVC管 壁厚4mm | 1.名称:电缆保护管 2.材质:CPVC管 3.规格:2*DN75 4.敷设方式:埋地敷设 |  | m | 2819.19
42 | 030408003004 | 电缆保护管4*DN100 CPVC管 壁厚4mm | 1.名称:电缆保护管 2.材质:CPVC管 3.规格:4*DN100 4.敷设方式:埋地敷设 |  | m | 40
43 | 030408003002 | 电缆保护管1*DN100 热镀锌钢管 壁厚6mm | 1.名称:电缆保护管 2.材质:热镀锌钢管 3.规格:DN100 4.敷设方式:带C20混凝土包封，埋地敷设 |  | m | 75
本页小计
注：为计取规费等的使用，可在表中增设其中：“定额人工费”。
表—08
分部分项工程和单价措施项目清单与计价表
工程名称：照明工程 |  |  |  | 标段： |  |  |  | 第 6 页 共 6 页
序号 | 项目编码 | 项目名称 | 项目特征描述 |  | 计量单位 | 工程量 | 金额（元）
[7 empty] | 综合单价 |  | 综合合价 | 其中
暂估价
44 | 030408003003 | 电缆保护管4*DN100 热镀锌钢管 壁厚6mm | 1.名称:电缆保护管 2.材质:热镀锌钢管 3.规格:4*DN100 4.敷设方式:带混凝土包封，埋地敷设 |  | m | 266.42
45 | 040101002001 | 挖沟槽土方 | 1.土壤类别:一、二类土 2.挖土深度:2m 内 |  | m3 | 1264.84
46 | 040103001002 | 回填方 | 1.填方材料品种:回填中粗砂 |  | m3 | 274.5
47 | 040103001001 | 回填方 | 1.填方材料品种:原土夯实 |  | m3 | 928.62
48 | 040103002001 | 余方弃置 | 1.废弃料品种:原土 2.运距:综合考虑 |  | m3 | 373.06
电缆、线管合计
分部分项合计
措施项目
49 | 041102002001 | 基础模板 | 1.构件类型:箱变基础模板 |  | m2 | 5.22
50 | 041102035001 | 池壁(隔墙)模板 | 1.构件类型:直形墙模板 墙厚(cm以内) 40 支模高度3.6m内 |  | m2 | 21.66
51 | 041102002002 | 基础模板 | 1.构件类型:基础模板 |  | m2 | 656.13
52 | 041102001001 | 垫层模板 | 1.构件类型:混凝土基础垫层 木模 |  | m2 | 45.52
单价措施合计
本页小计
合 计
注：为计取规费等的使用，可在表中增设其中：“定额人工费”。
表—08

## 表-11 总价措施项目清单与计价表
总价措施项目清单与计价表
工程名称：照明工程 | [5 empty] | 标段： |  | 第 1 页 共 2 页
序号 | 项目编码 | 项目名称 | 计算基础 | 费率 (%) | 金额 (元) |  | 调整 费率(%) |  | 调整后 金额(元) | 备注
1 | LSSGCSF00001 | 绿色施工安全防护措施费 | 分部分项人工费+分部分项机具费
2 | 粤041109009001 | 文明工地增加费 | 分部分项人工费+分部分项机具费
3 | 041109002001 | 夜间施工增加费
4 | 041109005001 | 交通疏解员增加费
编制人（造价人员）： | [5 empty] | 复核人（造价工程师）：
表-11
总价措施项目清单与计价表
工程名称：照明工程 | [5 empty] | 标段： |  | 第 2 页 共 2 页
序号 | 项目编码 | 项目名称 | 计算基础 | 费率 (%) | 金额 (元) |  | 调整 费率(%) |  | 调整后 金额(元) | 备注
5 | 041108001001 | 地下管线交叉降效费
6 | 粤041109008001 | 赶工措施费 | 分部分项人工费+分部分项机具费
7 | QTFY00000001 | 其他费用
8 | 2.12 | 模板工程
合 计
编制人（造价人员）： | [5 empty] | 复核人（造价工程师）：
表-11

## 表-12 其他项目清单与计价汇总表
其他项目清单与计价汇总表
工程名称：照明工程 |  |  | 标段： |  | 第 1 页 共 1 页
序号 | 项目名称 | 金额（元） |  | 结算金额（元） |  | 备注
1 | 暂列金额 |  |  |  |  | 明细详见表-12-1
2 | 暂估价
2.1 | 材料暂估价 |  |  |  |  | 明细详见表-12-2
2.2 | 专业工程暂估价 |  |  |  |  | 明细详见表-12-3
3 | 计日工 |  |  |  |  | 明细详见表-12-4
4 | 总承包服务费 |  |  |  |  | 明细详见表-12-5
5 | 预算包干费
6 | 工程优质费
7 | 概算幅度差
8 | 现场签证费用
9 | 索赔费用
10 | 其他费用
合 计
注：材料（工程设备）暂估单价进入清单项目综合单价，此处不汇总。
表—12

## 表-12-1 暂列金额表
暂列金额明细表
工程名称：照明工程 |  |  | 标段： |  | 第 1 页 共 1 页
序号 | 名称 | 计量单位 |  | 暂定金额（元） |  | 备注
1 | 暂列金额
合 计
注：此表由招标人填写，如不能详列，也可只列暂列金额总额，投标人应将上述暂列金额计入投标总价中。
表—12—1

## 表-12-2 材料(工程设备)暂估价及调整表
材料（工程设备）暂估单价及调整表
工程名称：照明工程 | [6 empty] | 标段： |  |  | 第 1 页 共 1 页
序号 | 材料(工程设备) 名称、规格、型号 | 计量单位 | 数量 |  | 暂估（元） |  |  | 确认(元) |  |  | 差额±(元) |  | 备注
|  |  | 暂估 | 确认 | 单价 | 合价 |  | 单价 | 合价 |  | 单价 | 合价
1 | 路灯智能管理系统 | 台 | 2
2 | 箱式变压器SCB18-100KVA 带高压开关柜 | 台 | 1
合 计
注：1.此表由招标人填写“暂估单价”，并在备注栏说明暂估价的材料、工程设备拟用在那些清单项目上，投标人应将上述材料、工程设备暂估单价计入工程量清单综合单价报价中
表—12—2

## 表-13 规费、税金项目清单与计价表
规费、税金项目清单与计价表
工程名称：照明工程 |  |  | 标段： |  |  | 第 1 页 共 1 页
序号 | 项目名称 | 计算基础 |  | 取费基数 | 计算费率 (%) |  | 金额(元)
1 | 增值税销项税额 | 分部分项合计+措施合计+其他项目
合 计
编制人（造价人员）： |  |  | 复核人（造价工程师）：
表—13

## 单位工程人材机汇总表
单位工程人材机汇总表
工程名称：照明工程 | [6 empty] | 第 1 页 共 8 页
序号 | 编码 | 名称及规格 | 单位 | 数量 | 单价 （元） | 合价 （元） |  | 品牌 | 价格来源
1 | 00010010 | 人工费 | 元 | 237849.8844
2 | 00010010@1 | 人工费 | 元 | 2866.7232
3 | 00010010-0012 | 人工费 | 元 | 346.86
4 | RGFTZ | 人工费调整 | 元 | -0.5328
5 | 01010030 | 热轧圆盘条φ10以内 | t | 3.7189
6 | 01010030@1 | 热轧圆盘条φ10以内 | t | 0.6372
7 | 01010035 | 热轧圆盘条φ12~25 | t | 0.4143
8 | 01010125 | 螺纹钢筋 φ10～25 | t | 0.2319
9 | 01010125@1 | 螺纹钢筋 10～25 | t | 6.5042
10 | 01030017 | 镀锌低碳钢丝φ4.0 | kg | 13.1281
11 | 01030031 | 镀锌低碳钢丝φ0.7~1.2 | kg | 0.0819
12 | 01030035 | 镀锌低碳钢丝φ1.2～2.5 | kg | 15.0267
13 | 01030035@1 | 镀锌低碳钢丝φ1.2~2.5 | kg | 1.1753
14 | 01030055 | 镀锌低碳钢丝φ2.5~4.0 | kg | 34.6953
15 | 01090023 | 圆钢 φ10以内 | kg | 5.4663
16 | 01130060 | 镀锌扁钢 综合 | kg | 6.1521
17 | 01130060@1 | 镀锌扁钢综合 | kg | 32.0166
单位工程人材机汇总表
工程名称：照明工程 | [6 empty] | 第 2 页 共 8 页
序号 | 编码 | 名称及规格 | 单位 | 数量 | 单价 （元） | 合价 （元） |  | 品牌 | 价格来源
18 | 01130060@2 | 镀锌扁钢综合 | kg | 126
19 | 01290003 | 钢板 综合 | kg | 1.33
20 | 01290205@1 | 镀锌钢板综合 | kg | 69.696
21 | 01530060 | 封铅 含铅65% 含锡35% | kg | 15.5
22 | 01530060@1 | 封铅含铅65% 含锡35% | kg | 49.7353
23 | 02090050 | 聚乙烯薄膜0.05 | m2 | 173.9514
24 | 02090090@1 | 塑料薄膜 | m2 | 467.6899
25 | 02270001 | 棉纱 | kg | 2.1796
26 | 02270001@1 | 棉纱 | kg | 290.069
27 | 02270020 | 白布 | kg | 6.2
28 | 02270020@1 | 白布 | kg | 83.9493
29 | 03010680 | 六角螺栓 M16×65～80 | 十套 | 92.208
30 | 03011325 | 对拉螺栓 | kg | 10.8699
31 | 03011605 | 镀锌六角螺栓2平1弹垫 M10×100以内 | 十套 | 1.22
32 | 03011645@1 | 镀锌六角螺栓2平1弹垫 M16×250以内 | 十套 | 0.61
33 | 03016141 | 弹簧垫圈 M16～30 | 十个 | 92.66
34 | 03019001 | 圆钉综合 | kg | 8.9811
35 | 03019001@2 | 圆钉 综合 | kg | 15.8724
36 | 03019021@1 | 圆钉50~75 | kg | 0.1191
37 | 03134021 | 铁砂布 0～2# | 张 | 2
38 | 03134021@1 | 铁砂布0~2# | 张 | 2.0752
39 | 03135001 | 低碳钢焊条 综合 | kg | 63.8139
40 | 03135001@1 | 低碳钢焊条综合 | kg | 124.72
单位工程人材机汇总表
工程名称：照明工程 | [6 empty] | 第 3 页 共 8 页
序号 | 编码 | 名称及规格 | 单位 | 数量 | 单价 （元） | 合价 （元） |  | 品牌 | 价格来源
41 | 03135001@2 | 低碳钢焊条综合 | kg | 19.9643
42 | 03135001-0026 | 低碳钢焊条综合 | kg | 0.2989
43 | 03136021 | 焊锡丝 综合 | kg | 0.3
44 | 03136021@1 | 焊锡丝综合 | kg | 0.35
45 | 03137041 | 焊锡膏 | kg | 0.2724
46 | 03137041@1 | 焊锡膏 | kg | 0.07
47 | 03138001 | 锡基钎料 | kg | 1.2714
48 | 03139281 | 钢锯条 | 条 | 6.65
49 | 03139281@1 | 钢锯条 | 条 | 129.05
50 | 03139281@2 | 钢锯条 | 条 | 580.838
51 | 03139521 | 合金钢钻头 φ10 | 个 | 1.4
52 | 03139521@1 | 合金钢钻头φ10 | 个 | 7.8016
53 | 03213001@1 | 镀锌钢板400*400*28综合 | kg | 3008.79
54 | 03214046@1 | 零星卡具 | kg | 796.9268
55 | 04010015 | 复合普通硅酸盐水泥P.C 32.5 | t | 7.4495
56 | 04030015 | 中砂 | m3 | 24.3319
57 | 04030023 | 中粗砂 | m3 | 361.2561
58 | 04130001@1 | 标准砖240×115×53 | 千块 | 37.4505
59 | 05030060 | 板枋材综合 | m3 | 0.6578
60 | 05030060@2 | 板枋材 综合 | m3 | 1.9841
61 | 05030080 | 松杂板枋材 | m3 | 0.0082
62 | 05050120 | 防水胶合板模板用 18mm | m2 | 2.8429
单位工程人材机汇总表
工程名称：照明工程 | [6 empty] | 第 4 页 共 8 页
序号 | 编码 | 名称及规格 | 单位 | 数量 | 单价 （元） | 合价 （元） |  | 品牌 | 价格来源
63 | 13010120 | 酚醛磁漆 | kg | 57.94
64 | 13010130 | 酚醛调和漆 | kg | 0.4325
65 | 13010130@1 | 酚醛调和漆 | kg | 0.6
66 | 13010330@1 | 沥青清漆 | kg | 2.828
67 | 13010330@2 | 沥青清漆 | kg | 148.5056
68 | 13050080 | 防锈漆 C53-1 | kg | 28.95
69 | 13050080@1 | 防锈漆C53-1 | kg | 0.6
70 | 13050210 | 沥青绝缘漆 | kg | 1.5
71 | 13050210@1 | 沥青绝缘漆 | kg | 4.876
72 | 13350020 | 防水粉 | kg | 71.2368
73 | 13350250 | 模板嵌缝料 | kg | 33.0675
74 | 14030040 | 汽油 综合 | kg | 15.4938
75 | 14030040@1 | 汽油综合 | kg | 79.6003
76 | 14070001@1 | 变压器油 | kg | 0.6
77 | 14090010 | 电力复合脂 | kg | 0.1
78 | 14090010@1 | 电力复合脂 | kg | 0.2
79 | 14330030@1 | 丙酮 | kg | 0.0792
80 | 14330320 | 硬脂酸 | kg | 0.8
81 | 14330320@1 | 硬脂酸 | kg | 2.438
82 | 14350250 | 隔离剂 | kg | 2.166
83 | 14350630 | 脱模剂 | kg | 4.552
84 | 14350630@1 | 脱模剂 | kg | 66.135
85 | 14390070 | 氧气 | m3 | 150.5698
单位工程人材机汇总表
工程名称：照明工程 | [6 empty] | 第 5 页 共 8 页
序号 | 编码 | 名称及规格 | 单位 | 数量 | 单价 （元） | 合价 （元） |  | 品牌 | 价格来源
86 | 14390100 | 乙炔气 | kg | 34.2204
87 | 14410410@1 | 氯丁橡胶粘接剂 | kg | 0.0528
88 | 17250170 | 塑料软管 D5 | m | 0.6
89 | 27170001 | 电气绝缘胶带18mm×10m×0.13mm | 卷 | 14.5488
90 | 27170001@1 | 电气绝缘胶带18mm×10m×0.13mm | 卷 | 289.919
91 | 29070150 | 电缆敷设牵引头 综合 | 只 | 1.18
92 | 34050050@1 | 复印纸A4 500张/包 | 包 | 0.1
93 | 34110010@1 | 水 | m3 | 224.8636
94 | 35010030 | 组合钢模板 | kg | 390.1965
95 | 35090230 | 钢支撑 | kg | 15.9266
96 | 35090230@1 | 钢支撑 | kg | 153.4332
97 | 35250001 | 电缆敷设滚轮 综合 | 个 | 1.96
98 | 35250010 | 电缆敷设转向导轮 综合 | 个 | 0.51
99 | 37091110 | 钢垫板 1～2 | kg | 0.6
100 | 37091110@1 | 钢垫板1~2 | kg | 11
101 | 37091120 | 钢垫板 2.5～5 | kg | 60.7
102 | 99450760 | 其他材料费 | 元 | 2196.091
103 | CLFTZ | 材料费调整 | 元 | -0.2664
104 | 8021902 | 普通预拌混凝土碎石粒径综合考虑 C15 | m3 | 3.2219
105 | 8021903 | 普通预拌混凝土碎石粒径综合考虑 C20 | m3 | 60.1998
106 | 8021905 | 普通预拌混凝土碎石粒径综合考虑 C30 | m3 | 166.9375
107 | 01190043-0001 | 槽钢 [10 | m | 9.975
单位工程人材机汇总表
工程名称：照明工程 | [6 empty] | 第 6 页 共 8 页
序号 | 编码 | 名称及规格 | 单位 | 数量 | 单价 （元） | 合价 （元） |  | 品牌 | 价格来源
108 | 01190043-0001@1 | 槽钢 [8 | m | 3.99
109 | 04290080@2 | 预制砼盖板(包边）1150*300*100 | 块 | 8.08
110 | 17030001-0001 | 电缆保护管 DN100 热镀锌钢管 壁厚6mm | m | 1174.9004
111 | 17250370@1 | PVC-U塑料排水管Ф200 | m | 3.972
112 | 28030410-0001@1 | 导线RVV-0.45/0.75kV-3x2.5mm2 | m | 980.802
113 | 28110210@1 | 铜芯电缆YJV-1kV-5x25mm2 | m | 383.8
114 | 28110210-0001 | 电力电缆YJV-1kV-5x16mm2 | m | 3404.4878
115 | 28110210-0003 | 电力电缆YJV22-8.7/15kV-3x120mm2 | m | 1010
116 | 29060140-0001 | 电缆保护管 DN75 CPVC管 壁厚4mm | m | 5920.299
117 | 29060140-0002 | 电缆保护管 DN100 CPVC管 壁厚4mm | m | 168
118 | 29190100-0001@1 | LED单臂路灯 H=12米，100W(含配件） | 根 | 14
119 | 29190100-0002@1 | LED单臂路灯 H=8米，60W(含配件） | 根 | 57
120 | 29190100-0002@2 | LED高低臂路灯 H=8米/6米，60W/45W(含配件） | 根 | 7
121 | 29190100-0002@3 | LED高低臂路灯 H=8米/6米，75W/45W(含配件） | 根 | 18
122 | 29190100-0003@1 | LED单臂路灯 H=6米，45W(含配件） | 根 | 17
123 | 55070001-0001@1 | 箱式变压器SCB18-100KVA带高压开关柜 | 台 | 1
单位工程人材机汇总表
工程名称：照明工程 | [6 empty] | 第 7 页 共 8 页
序号 | 编码 | 名称及规格 | 单位 | 数量 | 单价 （元） | 合价 （元） |  | 品牌 | 价格来源
124 | 55090080-0001@1 | 照明配电箱AL-01、AL-02 | 台 | 2
125 | 57030060-0001 | 路灯智能管理系统 | 台 | 2
126 | ZC000017@1 | 不锈钢角铁∠50*5*2000mm | t | 0.0576
127 | ZC000017@2 | 不锈钢角钢∠50*5*2500mm | t | 1.104
128 | ZC020153@1 | 不锈钢圆铁Φ16*3000 | t | 0.0052
129 | ZC020153@2 | 不锈钢圆铁Φ16 | t | 0.0711
130 | ZC020153@3 | 不锈钢圆钢Φ10 | t | 0.0063
131 | ZC020153@4 | 不锈钢圆铁-4*40*300 | t | 0.0104
132 | 00010003 | 机上人工 | 工日 | 51.4494
133 | 00010003@1 | 机上人工 | 工日 | 14.607
134 | 99450630 | 折旧费 | 元 | 3146.82
135 | 99450630@1 | 折旧费 | 元 | 2222.8997
136 | 99450630@2 |  |  | 67.5133
137 | 99450640 | 检修费 | 元 | 902.7984
138 | 99450640@1 | 检修费 | 元 | 568.2201
139 | 99450640@2 |  |  | 13.9566
140 | 99450650 | 维护费 | 元 | 3029.5753
141 | 99450650@1 | 维护费 | 元 | 1579.8666
142 | 99450650@2 |  |  | 46.5141
143 | 99450660 | 安拆费 | 元 | 1343.5363
144 | 99450670 | 汽油(机械用) | kg | 3.0576
145 | 99450670@1 | 汽油(机械用)国Ⅲ93# | kg | 352.2952
146 | 99450680 | 柴油(机械用) | kg | 551.8031
147 | 99450680@1 | 柴油(机械用)0# | kg | 548.469
148 | 99450700 | 电(机械用) | kw·h | 474.3578
单位工程人材机汇总表
工程名称：照明工程 | [6 empty] | 第 8 页 共 8 页
序号 | 编码 | 名称及规格 | 单位 | 数量 | 单价 （元） | 合价 （元） |  | 品牌 | 价格来源
149 | 99450700@1 | 电(机械用) | kw·h | 1392.1939
150 | 99450700@2 | 电(机械用) | kw·h | 121.8428
151 | 99450700@3 | 电(机械用) | kw·h | 1360.8785
152 | 99450700@5 | 电(机械用) | kw·h | 1255.4029
153 | 99451300 | 校验费 | 元 | 60.0931
154 | JXFTZ | 机械费调整 | 元 | 0.2702
合计