## 汇总表
广州国际港周边道路改造工程（一期） 第三方检测工程量清单汇总
序号 | 项目 | 投标总报价（元） | 备注
1 | 地基基础检测 | 0
2 | 材料检测 | 0
3 | 道路排水工程 | 0
4 | 道路照明检测 | 0
5 | 绿化检测 | 0
6 | 旧路普查 | 0
| 合计 | 0

## 地基基础检测
广州国际港周边道路改造工程（一期）地基基础检测工作量清单
序号 | 分项工程 | 检测项目 |  | 检测频率 | 检测数量 | 单位 | 单价（元） | 合价（元） | 收费依据 | 检测依据
1 | 换填地基 | 地基土性状 | 轻型触探 | 抽检数量为每200m2不少于1个孔，且总数不得少于10孔，每个独立柱基下不得少于1孔，基槽每20延米不得少于1孔。 | 357 | 米 |  | 0 | 广东省建设工程质量安全检测和鉴定协会发布的粤建检协【2015】8号文 | 穗建规字【2025】7号、广东省《建筑地基基础检测技术规范》（DBJ/T 15-60-2019）标准和设计图纸
2 |  | 承载力 | 平板载荷 | 抽检数量为每500m2不少于1个点，且总数不得少于3点；对于各类地基均应进行抽检，对于复杂场地或重要建筑地基还应增加抽检数量。 | 3 | 点 |  | 0 | 广东省建设工程质量安全检测和鉴定协会发布的粤建检协【2015】8号文 | 穗建规字【2025】7号、广东省《建筑地基基础检测技术规范》（DBJ/T 15-60-2019）标准和设计图纸
合计 | [7 empty] | 0

## 材料检测
材料检测清单
序号 | 项目名称 | 检测项目 | 检测频率 | 单位 | 检测数量 | 单价（元） | 合价（元） | 收费依据
1 | 标线涂料 | 抗压强度、不粘胎时间、色度性能、密度、耐水性、耐碱性、耐磨性 | 每批次进场检验一次 | 组 | 5 |  | 0 | 粤建检协[2015]8号文4.35.8/7、6.14.1、4.12.6、4.35.17/15/16
2 | 透水路面砖 | 抗压强度、抗折强度、耐磨性、透水系数 | 同品种、同规格，以20000为一批，不足20000亦为一批。 | 组 | 3 |  | 0 | 粤建检协【2015】8号文序号10.13.3、10.13.4、10.13.7、透水系数市场价800
3 | 路面砖/盲道砖 | 抗压（抗折）强度、吸水率 | 同一型号、规格、等级10000件为一批。 | 组 | 5 |  | 0 | 粤建检协【2015】8号文10.13.3、4、7
4 | 透水混凝土 | 抗压强度、弯拉强度、透水系数、连续孔隙率 | 每100m3的同配合比混凝土，取样1次，不足100m3按1次计。每次取样应至少留置1组标养试件，同条件养护试件的留置组数应根据实际需要确定，最少1组。 | 组 | 3 |  | 0 | 粤建检协【2015】8号文4.8.10、4.8.14、透水系数市场价800元、连续孔隙率市场价500
5 | PVC管材 | 外观、尺寸、维卡软化、落锤冲击、拉伸屈服强度、纵向回缩率 | 同一原料配方、同一工艺和同一规格连续生产的管材作为一批，每批数量不超过50t，如果生产7天尚不足50t，则以7天产量为一批 | 组 | 3 |  | 0 | 粤建检协[2015]8号文4.43.1、4.43.2、4.43.4、4.43.3、4.43.6、4.43.8
6 | HDPE电缆导管 | 外观、尺寸、落锤冲击、扁平试验、环刚度、拉伸屈服强度、纵向回缩率 | 随机取同一规格同一型号 | 组 | 3 |  | 0 | 粤建检协[2015]8号文4.47.1、4.47.2、4.47.3、4.47.4、4.47.5、4.47.6、4.47.7
7 | 电线 | 标志、结构尺寸检查（绝缘厚度测量、护套厚度测量、外径测量等）、导体直流电阻、绝缘电阻、电压试验 | 同厂家、同批次、同型号、同规格的，每批至少应抽取一组样品 | 组 | 5 |  | 0 | 粤建检协【2015】8号文附件1-4.55.1、4.55.2、4.55.6、4.55.7、4.55.8
8 | 电力电缆 | 标志、结构尺寸检查（绝缘厚度测量、护套厚度测量、外径测量等）、绝缘及护套老化前机械性能、导体直流电阻、绝缘电阻、绝缘线芯电压试验 | 同厂家、同批次、同型号、同规格的，每批至少应抽取一组样品 | 组 | 10 |  | 0 | 粤建检协【2015】8号文附件4.55.1、4.55.2、4.55.3、4.55.6、4.55.7、4.55.8（1）按每一芯线芯计算；（2）有护套的另外加收100元；（3）导体标称截面积＞50mm平方时，每组加收250元；
9 | 灯具检测 | 标记、结构、外部接线、内部接线、防触电保护、绝缘电阻和电气强度（潮湿试验）、爬电距离、电气间隙、耐热 | 同一生产厂家、同一生产工艺、同一规格型号取样不少于一组 | 组 | 10 |  | 0 | 粤建检协【2015】8号文附件1-4.58.2、4.58.3、4.58.5、4.58.6、4.58.7、4.58.8、4.58.9、4.58.10、4.58.11、4.58.12、4.58.15
10 | 混凝土抗压 | 抗压强度 | 用于检查结构构件质量的试件，取样与试件留置应符合以下规定： 1、每拌制100盘不超过100m³的同配合比的砼，其取样不得少于一组； 2、每工作班拌制的同配合比的砼不足100盘时，其取样不得少于一组； 3、连续浇筑超过1000m³时，同一配合比的混凝土，每200m3取样不得少于一次； 4、每一楼层、同一配合比的混凝土，其取样不得少于一组； 5、每次取样至少留一组标准养护试件，同条件养护试件的留置组数根据需要定。 | 组 | 50 |  | 0 | 粤建检协【2015】8号文4.8.10
11 | 砂浆 | 抗压强度 | 砂浆试件的留置组数按每一楼层或250 m³砌体的各种标号的砂浆，每台搅拌机至少检查一次，每次至少应制作一组试件，当砂浆标号或配合比变更时，应另制作试件。 | 组 | 20 |  | 0 | 粤建检协【2015】8号文4.9.10
12 | 井盖和雨水篦 | 承载能力、残余变形 | 产品以同一级别、同一种类、同一原材料在相似条件下生产的检查井盖构成批量，500套为一批，不足500套也作一批。 | 组 | 10 |  | 0 | 粤建检协【2015】8号文10.16.1、10.16.2
13 | 沥青 | 针入度、软化点、延度、密度 | 每一配比检一组 | 组 | 3 |  | 0 | 粤建检协[2015]8号文10.9.1、10.9.2、10.9.3、10.9.4
14 | 改性沥青 | 针入度、软化点、5℃低温延度、密度 | 每一配比检一组 | 组 | 3 |  | 0 | 粤建检协[2015]8号文10.9.1、10.9.2、10.9.3、10.9.4
15 | 沥青配合比 | 配合比验证 | 每一配比一组 | 组 | 5 |  | 0 | 粤建检协[2015]8号文10.10.1
16 | 黏层油粘层(PC-2) | 破乳速度、筛上剩余量、蒸发残留物、粘度 | 100T检测1组 | 组 | 3 |  | 0 | 粤建检协[2015]8号文10.9.23、10.9.20、10.9.19、10.9.22
17 | AC-13 | 马歇尔密度、油石比及矿料级配、理论相对最大密度、沥青含量、车辙试验 | 每品种每摊铺日抽检1组 | 组 | 20 |  | 0 | 粤建检协[2015]8号文10.10.3、10.10.4、10.10.6、10.10.7、10.10.8
18 | AC-20 | 马歇尔密度、油石比及矿料级配、理论相对最大密度、沥青含量 | 每品种每摊铺日抽检1组 | 组 | 20 |  | 0 | 粤建检协[2015]8号文10.10.3、10.10.4、10.10.6、10.10.7、10.10.8
19 | AC-25 | 马歇尔密度、油石比及矿料级配、理论相对最大密度、沥青含量 | 每品种每摊铺日抽检2组 | 组 | 20 |  | 0 | 粤建检协[2015]8号文10.10.3、10.10.4、10.10.6、10.10.7、10.10.8
20 | 级配碎石 | 碎石配合比设计 | 每一配合比检一组 | 组 | 5 |  | 0 | 粤建检协[2015]8号文10.11
21 | 混凝土配合比 | 配合比验证 | 每种混凝土强度检测1组 | 组 | 5 |  | 0 | 粤建检协[2015]8号文4.8.9
22 | 水泥 | 凝结时间、标准稠度用水量、安定性、胶砂强度、氯离子 | 每散装水泥500t，袋装水泥200t检1组 | 组 | 2 |  | 0 | 粤建检协[2015]8号文4.1.1、4.1.2、4.1.3、4.1.5、4.1.23
23 | 预拌砂浆/透水砂浆 | 密度、稠度、凝结时间、抗压强度（拉伸粘结强度） | 按进场批次取样,每种规格取样一组。 | 组 | 3 |  | 0 | 粤建检协[2015]8号文4.9.27
24 | 紧固件/螺栓 | 拉力荷载 | 每种规格一组 | 组 | 5 |  | 0 | 粤建检协【2015】8号文附件1序号4.20.1
25 | 路缘石 | 抗压强度、抗折强度、吸水率 | 同品种、同规格，以20000为一批，不足20000亦为一批。 | 组 | 8 |  | 0 | 省建检协[2015]8号文10.14.3、10.14.4、10.14.5
26 | 石材 | 抗压强度、弯曲强度、吸水率、体积密度 | 按进场批次取样，每批次每种规格取样一组 | 组 | 3 |  | 0 | 粤建检协【2015】8号文4.34.1/2/3/4
27 | 土工布 | 单位面积质量偏差、厚度偏差、撕破强力、CBR顶破、垂直渗透系数、断裂强力、伸长率 | 按交货批号的同一品种、同一规格的产品作为检验批，随机抽取1卷,距头端至少3m剪取样品,其尺寸应满足所有内在质量指标性能试验。(收样时需提供标称抗拉强度、单位面积质量、厚度、幅宽规格) | 组 | 5 |  | 0 | 粤建检协【2015】8号文10.18.1/2/3/4/6/8/9
28 | PE管 | 外观、尺寸、纵向回缩率、断裂伸长率、液压试验 | 同一原料、配方和工艺连续生产的同一规格管材为一批，每批数量不超过60t，如生产7天尚不足60t，则以7天产量为一个交付检验批。 | 组 | 2 |  | 0 | 粤建检协[2015]8号文4.43.1、4.43.3、4.43.8、4.43.13
29 | 土工格栅 | 标称抗拉强度、标称伸长率、2%伸长率时的拉伸强度、5%伸长率时的拉伸强度 | 同一原料、同一配方和相同工艺情况下生产同一规格塑料土工格栅为一批，每批数量不得超过500卷，生产7d尚不足500卷则以7d产量为一批。 | 组 | 3 |  | 0 | 粤建检协【2015】8号文10.18.14/14/19/19/14/14/14/14
30 | 电缆保护套管 | 外观、尺寸、落锤冲击、扁平试验、环刚度、拉伸屈服强度、纵向回缩率 | 同一原料、配方和工艺连续生产的同一规格管材为一批，每批数量不超过1000t，如生产7天尚不足100t，则以7天产量为一个交付检验批。 | 组 | 3 |  | 0 | 粤建检协[2015]8号文序号4.47.1/2/3/4/6/7
31 | 光纤 | 光缆衰减 | 同厂家、同批次、同型号、同规格的，每批至少应抽取一组样品。 | 组 | 1 |  | 0 | 粤建检协【2015】8号文附件1序号4.61.7
32 | 标志反光膜 | 光度性能、色度性能 | 按进场批次检测，每批每种规格取样一组。 | 组 | 3 |  | 0 | 粤建检协[2015]8号文10.6.2、10.6.7
合 计 | [6 empty] | 0

## 道路及排水工程
道路排水检测数量表
序号 | 分部工程 | 分项工程 | 检测项目 | 工程量单位 | 检测频率 | 检测数量 | 单位 | 单价（元） | 合价（元） | 收费依据 | 检测依据 | 备注
1 | 道路工程 | 沥青混凝土上面层 | 厚度 | 117775m2（道路总长*宽） | 1000m2/点 | 118 | 点 |  |  | 粤建检协【2015】8号10.1.6 | 《城镇道路工程施工与质量验收规范》CJJ 1-2008
2 |  |  | 压实度 | 117775 | 1000m2/点 | 118 | 点 |  |  | 粤建检协【2015】8号10.1.4 | 《城镇道路工程施工与质量验收规范》CJJ 1-2008
3 |  |  | 弯沉（贝克曼梁法） | 12630m双向2车道 | 20m/点/车道 | 1263 | 点 |  |  | 粤建检协【2015】8号10.1.5 | 《城镇道路工程施工与质量验收规范》CJJ 1-2008
4 |  |  | 平整度（三米直尺法） | 12630m | 20m/点 | 632 | 点 |  |  | 粤建检协【2015】8号10.1.3 | 《城镇道路工程施工与质量验收规范》CJJ 1-2008
5 |  |  | 摩擦系数（摆式仪法） | 12630m | 200m/点 | 632 | 点 |  |  | 粤建检协【2015】8号10.1.8 | 《城镇道路工程施工与质量验收规范》CJJ 1-2008
6 |  |  | 构造深度 |  | 200m/点 | 632 | 点 |  |  | 粤建检协【2015】8号10.1.7 | 《城镇道路工程施工与质量验收规范》CJJ 1-2008
7 |  | 沥青混凝土中面层 | 厚度 | 117775m2（道路总长*宽） | 1000m2/点 | 118 | 点 |  |  | 粤建检协【2015】8号10.1.6 | 《城镇道路工程施工与质量验收规范》CJJ 1-2008
8 |  |  | 压实度 |  | 1000m2/点 | 118 | 点 |  |  | 粤建检协【2015】8号10.1.4 | 《城镇道路工程施工与质量验收规范》CJJ 1-2008
9 |  |  | 弯沉（贝克曼梁法） | 12630m双向2车道 | 20m/点/车道 | 1263 | 点 |  |  | 粤建检协【2015】8号10.1.5 | 《城镇道路工程施工与质量验收规范》CJJ 1-2008
10 |  | 沥青混凝土下面层 | 厚度 | 9555m2（道路总长*宽） | 1000m2/点 | 10 | 点 |  | 0 | 粤建检协【2015】8号10.1.6 | 《城镇道路工程施工与质量验收规范》CJJ 1-2008
11 |  |  | 压实度 |  | 1000m2/点 | 10 | 点 |  | 0 | 粤建检协【2015】8号10.1.4 | 《城镇道路工程施工与质量验收规范》CJJ 1-2008
12 |  |  | 弯沉（贝克曼梁法） | m(道路长度) | 20m/点/车道 | 60 | 点 |  | 0 | 粤建检协【2015】8号10.1.5 | 《城镇道路工程施工与质量验收规范》CJJ 1-2008
13 | 人行道 |  | 混凝土基层厚度（钻芯法） | 14360m(人行道长度) | 100m/2点 | 288 | 点 |  | 0 | 粤建检协【2015】8号10.1.6 | 《城镇道路工程施工与质量验收规范》CJJ 1-2008
14 | 填方工程 | 路基 | 击实试验 | / | 每种回填材料抽检1组 | 2 | 组 |  | 0 | 粤建检协【2015】8号10.11.1 | 《城镇道路工程施工与质量验收规范》CJJ 1-2008
15 |  |  | 压实度（灌砂法） | 9555m2（道路总长*宽） | 1000m2/3点 | 30 | 点 |  | 0 | 粤建检协【2015】8号10.1.4 | 《城镇道路工程施工与质量验收规范》CJJ 1-2008
16 | 给排水工程 | 管道 | 击实试验 | / | 每种回填材料抽检1组 | 2 | 点 |  | 0 | 粤建检协【2015】8号10.11.1 | 《给水排水管道工程施工及验收规范》GB 50268-2008
17 |  | 雨水管道 | 压实度 | 807m2（管沟长度*开挖宽度） | 1000m2/层/部位/3点 | 15 | 点 |  | 0 | 粤建检协【2015】8号10.1.4 | 《给水排水管道工程施工及验收规范》GB 50268-2008
18 |  |  | CCTV | 640m(管道长度) | 管径大于300mm管段100% | 640 | m |  | 0 | 粤建检协【2015】8号10.7.2 | 《城镇排水管道检测与评估技术规程》 CJJ 181-2012
19 | 交通工程 | 车道标线 | 标线厚度 | 22430m(道路长度) | 测量范围小于或等于10km，3个100m核查区域，每个核查区域测6处 | 150 | 处 |  | 0 | 粤建检协【2015】8号10.6.4 | 《道路交通标线质量要求和检测方法》GB/T 16311-2024
20 |  |  | 反光标线逆反射系数 |  | 实线每10km抽检3个长度100m的区域,每个区域随机检测9处测点 | 150 | 处 |  | 0 | 粤建检协【2015】8号10.6.3 | 《道路交通标线质量要求和检测方法》GB/T 16311-2024
21 |  | 标志板 | 反光膜等级及逆反射系数 | / | 每种类型标志板抽检1块，每块检测3处 | 27 | 处 |  | 0 | 粤建检协【2015】8号10.6.2 | 《道路交通反光膜》GB/T 18833-2012
合计 | [8 empty] | 0

## 道路照明检测
检测清单
分部工程位置 | 工序名称 | 检测项目 | 单位 | 检测频率 | 检测数量 | 单价（元） | 合价（元） | 检测依据 | 收费标准 | 备注
照明工程 | 道路路灯 | 照明照度 | 处 | 对于同质性的照明路段应检测不少于2个测试段，测试段的选取应具有代表性。 | 20 |  | 0 | 《道路照明工程技术规范》DBJ/T15-242-2022 | 8.1.19
|  | 功率密度 | 处 |  | 8 |  | 0 |  | 8.1.28
|  | 照度均匀度 | 处 |  | 12 |  | 0 |  | 8.1.20
|  | 环境比 | 处 |  | 4 |  | 0 |  | 8.1.37
|  | 眩光 | 处 |  | 4 |  | 0 |  | 8.1.35
|  | 光色参数 | 组 | 最小抽样数量参照现行国家标准GB 50300 表3.0.9执行。281~500容量最小抽样数量20。 | 13 |  | 0 |  | 4.58.18
|  | 电参数 | 组 |  | 13 |  | 0 |  | 4.58.19
|  | 防尘、防水 | 组 |  | 13 |  | 0 |  | 4.58.10
| 照明工程 | 接地电阻 | 点 | GB 50303-2015抽样比例不低于20％，不少于3点 | 31 |  | 0 |  | 粤建检协【2015】8号8.1.5
| 信号灯 | 接地电阻 | 点 | GB 50303-2015抽样比例不低于20％，不少于3点 | 3 |  | 0 |  | 粤建检协【2015】8号8.1.6
小计 | [6 empty] | 0

## 绿化检测
广州国际港周边道路改造工程（一期）项目绿化检测
序号 | 分部工程 | 分项工程 | 检测项目 | 工程量单位 | 检测频率 | 检测数量 | 单位 | 单价（元） | 合价（元） | 收费依据 | 检测依据 | 备注
1 | 绿化 | 乔木 | 植物病虫害 | 株 | 每个品种每100株检查10株，每株为1点，少于20株全数检查。 | 50 | 点 |  | 0 | 粤建检协【2015】8号11.7 | 园林绿化工程施工及验收规范（CJJ 82-2012）
2 |  | 地被 |  | ㎡ | 按面积抽查10%，4㎡为一点，不少于5个点。≤30㎡应全数检查。 | 125 | 点 |  | 0
3 |  | 种植土 | pH值、全盐量、有机质、风干样含水量、机械组成 | m3 | 客土，每500立方米抽一个样；原土，每2000平方米抽一个样。 | 2 | 组 |  | 0 | 粤建检协【2015】8号11.8
4 |  | 有机肥 | 氮、磷、钾、有机质、含水量、pH值 |  | 每批次抽一个样，不少于两个样。 | 2 | 组 |  | 0 | 粤建检协【2015】8号11.11
合计 | [8 empty] | 0

## 旧路普查
旧路普查检测清单
序号 | 分项工程部位 | 工序名称 | 检测项目 | 单位 | 检测频率 | 工程数量 | 检测总数量 | 单价（元） | 合价（元） | 收费依据
1 | 旧路面 | 道路破损调查 | Y117 江石路道路破损调查 | ㎡ | 全检 | 29700 | 29700 |  | 0 | 粤建检协【2015】8号10.1.13
2 |  |  | Y156乡道道路破损调查 | ㎡ | 全检 | 29700 | 29700 |  | 0 | 粤建检协【2015】8号10.1.13
3 |  |  | 珠江江南路道路破损调查 | ㎡ | 全检 | 5220 | 5220 |  | 0 | 粤建检协【2015】8号10.1.13
4 |  |  | 防汛路道路破损调查 | ㎡ | 全检 | 43600 | 43600 |  | 0 | 粤建检协【2015】8号10.1.13
5 |  | 路面脱空试验 | 弯沉试验 | 点 | 每车道每20m1点,且不少于80点 | 632 | 632 |  | 0 | 粤建检协【2015】8号10.1.5
7 |  | 路面混凝土 | 厚度 | 点 | / | / | 24 |  | 0 | 粤建检协【2015】8号10.1.6
8 |  |  | 强度 | 组 | / | / | 24 |  | 0
合计 | [8 empty] | 0