## 表-04 单位工程招标控制价汇总表
单位工程招标控制价汇总表
工程名称：道路工程 |  |  | 标段： | 第 1 页 共 1 页
序号 | 汇总内容 | 金额:(元) |  |  | 其中：暂估价(元)
1 | 分部分项合计 | 6243887.59
1.1 | 1.1 机动车道 | 2206249.87
1.2 | 1.2 人行道 | 801096.31
1.3 | 1.3 侧平石及压条 | 479012.31
1.4 | 1.4 花岗岩车止石 | 27725.04
1.5 | 1.5 路基土石方 | 161116.97
1.6 | 1.6 边坡防护 | 8856.58
1.7 | 1.7 （均高3.5m）悬臂式挡土墙103.2m | 341123.24
1.8 | 1.8 C30挡土板 | 18287.58
1.9 | 1.9 桩板式挡土墙 | 212626.02
1.10 | 1.10 路基排水沟 | 81151.41
1.11 | 1.11 软基处理 | 877275.56
1.12 | 1.12 拆除及修复工程 | 414922.60
1.13 | 1.13 余泥渣土场外运输 | 614444.10
2 | 措施合计 | 368157.37
2.1 | 绿色施工安全防护措施费 | 245475.08
2.2 | 其他措施费 | 122682.29
3 | 其他项目 | 778054.73 |  |  | －
3.1 | 暂列金额 | 624388.76
3.2 | 暂估价
3.3 | 计日工
3.4 | 总承包服务费
3.5 | 预算包干费 | 89263.67
3.6 | 工程优质费
3.7 | 概算幅度差
3.8 | 索赔费用
3.9 | 现场签证费用
3.10 | 其他费用
4 | 税前工程造价 | 7390099.69
5 | 增值税销项税额 | 665108.97 |  |  | －
6 | 总造价 | 8055208.66
7 | 人工费 | 534716.37
招标控制价合计=1+2+3+5 |  | 8,055,208.66 |  |  | 0.00
注：本表适用于单位工程招标控制价或投标报价的汇总，如无单位工程划分，单项工程也使用本表汇总
表—04

## 表-08 分部分项工程和单价措施项目清单与计价表
分部分项工程和单价措施项目清单与计价表
工程名称：道路工程 |  |  |  | 标段： |  |  |  | 第 1 页 共 30 页
序号 | 项目编码 | 项目名称 | 项目特征描述 |  | 计量单位 | 工程量 | 金额（元）
[7 empty] | 综合单价 |  | 综合合价 | 其中
暂估价
|  | 1.1 机动车道 | [6 empty] | 2206249.87
1 | 041001001001 | 路面切缝 | 1、新建水泥路面切缝 2、切缝厚度：综合考虑 3、未尽事项详见招标文件、施工图纸、清单计价说明、国家相关规范要求 4、包括完成清单项目所需要的附属工作内容，并综合考虑其他完成本工作涉及的所有费用 |  | m | 176.92 | 11.55 |  | 2043.43
2 | 040203006001 | 4cm 细粒式改性沥青混凝土AC-13C | 1、沥青品种:细粒式改性沥青混凝土AC-13C 2、厚度:4cm 3、未尽事项详见招标文件、施工图纸、清单计价说明、国家相关规范要求；包括完成清单项目所需要的附属工作内容，并综合考虑其他完成本工作涉及的所有费用 |  | m2 | 5346.01 | 66.45 |  | 355242.36
3 | 040203003001 | 粘层油 改性乳化沥青（PC-3） | 1、材料品种:改性乳化沥青（PC-3） 2、洒铺量:0.5L/m2 3、未尽事项详见招标文件、施工图纸、清单计价说明、国家相关规范要求；包括完成清单项目所需要的附属工作内容，并综合考虑其他完成本工作涉及的所有费用 |  | m2 | 5346.01 | 2.43 |  | 12990.8
4 | 040203006002 | 6cm 中粒式沥青混凝土AC-20C | 1、沥青品种:中粒式沥青混凝土AC-20C 2、厚度:6cm 3、未尽事项详见招标文件、施工图纸、清单计价说明、国家相关规范要求；包括完成清单项目所需要的附属工作内容，并综合考虑其他完成本工作涉及的所有费用 |  | m2 | 5346.01 | 87.51 |  | 467829.34
本页小计 | [8 empty] | 838105.93
注：为计取规费等的使用，可在表中增设其中：“定额人工费”。
表—08
分部分项工程和单价措施项目清单与计价表
工程名称：道路工程 |  |  |  | 标段： |  |  |  | 第 2 页 共 30 页
序号 | 项目编码 | 项目名称 | 项目特征描述 |  | 计量单位 | 工程量 | 金额（元）
[7 empty] | 综合单价 |  | 综合合价 | 其中
暂估价
5 | 040203004001 | 下封层 1cm乳化沥青 | 1、材料品种:乳化沥青 2、喷油量:1.1L/m2 3、厚度:10mm 4、未尽事项详见招标文件、施工图纸、清单计价说明、国家相关规范要求；包括完成清单项目所需要的附属工作内容，并综合考虑其他完成本工作涉及的所有费用 |  | m2 | 5346.01 | 8.7 |  | 46510.29
6 | 040203003002 | 透层油 改性乳化沥青（PC-2） | 1、材料品种:改性乳化沥青（PC-2） 2、喷油量:1.5L/m2 3、未尽事项详见招标文件、施工图纸、清单计价说明、国家相关规范要求；包括完成清单项目所需要的附属工作内容，并综合考虑其他完成本工作涉及的所有费用 |  | m2 | 5346.01 | 7.46 |  | 39881.23
7 | 040202015001 | 16cm 5%水泥稳定碎(砾)石 | 1、水泥含量:5% 2、石料规格:水泥稳定级配碎石 3、厚度:16cm 4、运距:综合考虑 5、未尽事项详见招标文件、施工图纸、清单计价说明、国家相关规范要求；包括完成清单项目所需要的附属工作内容，并综合考虑其他完成本工作涉及的所有费用 |  | m2 | 5881.79 | 52.87 |  | 310970.24
8 | 040202015002 | 16cm 5%水泥稳定碎(砾)石 | 1、水泥含量:5% 2、石料规格:水泥稳定级配碎石 3、厚度:16cm 4、运距:综合考虑 5、未尽事项详见招标文件、施工图纸、清单计价说明、国家相关规范要求；包括完成清单项目所需要的附属工作内容，并综合考虑其他完成本工作涉及的所有费用 |  | m2 | 5881.79 | 52.87 |  | 310970.24
本页小计 | [8 empty] | 708332
注：为计取规费等的使用，可在表中增设其中：“定额人工费”。
表—08
分部分项工程和单价措施项目清单与计价表
工程名称：道路工程 |  |  |  | 标段： |  |  |  | 第 3 页 共 30 页
序号 | 项目编码 | 项目名称 | 项目特征描述 |  | 计量单位 | 工程量 | 金额（元）
[7 empty] | 综合单价 |  | 综合合价 | 其中
暂估价
9 | 040202015003 | 18cm 4%水泥稳定碎(砾)石 | 1、水泥含量:4% 2、石料规格:水泥稳定碎石 3、厚度:18cm 4、运距:综合考虑 5、未尽事项详见招标文件、施工图纸、清单计价说明、国家相关规范要求；包括完成清单项目所需要的附属工作内容，并综合考虑其他完成本工作涉及的所有费用 |  | m2 | 6351.5 | 58.43 |  | 371118.15
10 | 040202011001 | 15cm 碎石垫层 | 1、石料规格:未筛分碎石垫层 2、厚度:15cm 3、未尽事项详见招标文件、施工图纸、清单计价说明、国家相关规范要求；包括完成清单项目所需要的附属工作内容，并综合考虑其他完成本工作涉及的所有费用 |  | m2 | 6595.7 | 41.54 |  | 273985.38
11 | 040202001001 | 机动车道路床整形碾压 | 1、机动车道路床整形碾压 2、未尽事项详见招标文件、施工图纸、清单计价说明、国家相关规范要求；包括完成清单项目所需要的附属工作内容，并综合考虑其他完成本工作涉及的所有费用 |  | m2 | 6595.7 | 2.23 |  | 14708.41
|  | 1.2 人行道 | [6 empty] | 801096.31
12 | 040204002001 | 花岗岩人行道砖 | 1、块料品种:花岗岩人行道砖 2、厚度:8cm 3、粘结层:2cm M10水泥砂浆 4、未尽事项详见招标文件、施工图纸、清单计价说明、国家相关规范要求；包括完成清单项目所需要的附属工作内容，并综合考虑其他完成本工作涉及的所有费用 |  | m2 | 1922.07 | 293.76 |  | 564627.28
本页小计 | [8 empty] | 1224439.22
注：为计取规费等的使用，可在表中增设其中：“定额人工费”。
表—08
分部分项工程和单价措施项目清单与计价表
工程名称：道路工程 |  |  |  | 标段： |  |  |  | 第 4 页 共 30 页
序号 | 项目编码 | 项目名称 | 项目特征描述 |  | 计量单位 | 工程量 | 金额（元）
[7 empty] | 综合单价 |  | 综合合价 | 其中
暂估价
13 | 040204002002 | 花岗岩盲道砖 | 1、块料品种:花岗岩盲道砖 2、厚度:8cm 3、粘结层:2cm M10水泥砂浆 4、未尽事项详见招标文件、施工图纸、清单计价说明、国家相关规范要求；包括完成清单项目所需要的附属工作内容，并综合考虑其他完成本工作涉及的所有费用 |  | m2 | 234.76 | 311.06 |  | 73024.45
14 | 040203007001 | 水泥混凝土 | 1、混凝土强度等级:C20 2、厚度:15cm 3、未尽事项详见招标文件、施工图纸、清单计价说明、国家相关规范要求；包括完成清单项目所需要的附属工作内容，并综合考虑其他完成本工作涉及的所有费用 |  | m2 | 2156.83 | 73.58 |  | 158699.55
15 | 040202001002 | 人行道路床整形碾压 | 1、人行道路床整形碾压 2、未尽事项详见招标文件、施工图纸、清单计价说明、国家相关规范要求；包括完成清单项目所需要的附属工作内容，并综合考虑其他完成本工作涉及的所有费用 |  | m2 | 2156.83 | 2.2 |  | 4745.03
|  | 1.3 侧平石及压条 | [6 empty] | 479012.31
16 | 040204004001 | 花岗岩侧石 100*15*30cm | 1、材料品种:花岗岩侧石 2、规格:100*15*30cm 3、未尽事项详见招标文件、施工图纸、清单计价说明、国家相关规范要求；包括完成清单项目所需要的附属工作内容，并综合考虑其他完成本工作涉及的所有费用 |  | m | 650.22 | 175.47 |  | 114094.1
本页小计 | [8 empty] | 350563.13
注：为计取规费等的使用，可在表中增设其中：“定额人工费”。
表—08
分部分项工程和单价措施项目清单与计价表
工程名称：道路工程 |  |  |  | 标段： |  |  |  | 第 5 页 共 30 页
序号 | 项目编码 | 项目名称 | 项目特征描述 |  | 计量单位 | 工程量 | 金额（元）
[7 empty] | 综合单价 |  | 综合合价 | 其中
暂估价
17 | 040204004002 | 花岗岩侧石（弧形） 100*15*30cm | 1、材料品种:弧形花岗岩侧石 2、规格:100*15*30cm 3、未尽事项详见招标文件、施工图纸、清单计价说明、国家相关规范要求；包括完成清单项目所需要的附属工作内容，并综合考虑其他完成本工作涉及的所有费用 |  | m | 232.13 | 326.04 |  | 75683.67
18 | 040204004003 | 树池花岗岩压条 120*15*16cm | 1、材料品种：树池花岗岩压条 2、规格:120*15*16cm 3、备注:与混凝土后座同步施工，不含砂浆 4、未尽事项详见招标文件、施工图纸、清单计价说明、国家相关规范要求；包括完成清单项目所需要的附属工作内容，并综合考虑其他完成本工作涉及的所有费用 |  | m | 994.22 | 107.69 |  | 107067.55
19 | 040204004004 | 树池花岗岩压条（弧形） 120*15*16cm | 1、材料品种：树池花岗岩压条 2、规格:120*15*16cm 3、备注:与混凝土后座同步施工，不含砂浆 4、未尽事项详见招标文件、施工图纸、清单计价说明、国家相关规范要求；包括完成清单项目所需要的附属工作内容，并综合考虑其他完成本工作涉及的所有费用 |  | m | 139.43 | 114.73 |  | 15996.8
20 | 040204004005 | 人行道花岗岩压条 100*15*15cm | 1、材料品种:人行道花岗岩压条 2、规格:100*15*15cm 3、未尽事项详见招标文件、施工图纸、清单计价说明、国家相关规范要求；包括完成清单项目所需要的附属工作内容，并综合考虑其他完成本工作涉及的所有费用 |  | m | 38 | 89.76 |  | 3410.88
本页小计 | [8 empty] | 202158.9
注：为计取规费等的使用，可在表中增设其中：“定额人工费”。
表—08
分部分项工程和单价措施项目清单与计价表
工程名称：道路工程 |  |  |  | 标段： |  |  |  | 第 6 页 共 30 页
序号 | 项目编码 | 项目名称 | 项目特征描述 |  | 计量单位 | 工程量 | 金额（元）
[7 empty] | 综合单价 |  | 综合合价 | 其中
暂估价
21 | 040204004006 | 车行道花岗岩平石 100*25*12cm | 1、材料品种:人行道花岗岩平石 2、规格:100*25*12cm 3、未尽事项详见招标文件、施工图纸、清单计价说明、国家相关规范要求；包括完成清单项目所需要的附属工作内容，并综合考虑其他完成本工作涉及的所有费用 |  | m | 650.22 | 113.13 |  | 73559.39
22 | 040204004007 | 车行道花岗岩平石（弧形） 100*25*12cm | 1、材料品种:人行道弧形花岗岩平石 2、规格:100*25*12cm 3、未尽事项详见招标文件、施工图纸、清单计价说明、国家相关规范要求；包括完成清单项目所需要的附属工作内容，并综合考虑其他完成本工作涉及的所有费用 |  | m | 232.13 | 190.04 |  | 44113.99
23 | 040204004008 | 浇筑侧(缘)石混凝土后座 | 1、材料品种:C20水泥混凝土 2、未尽事项详见招标文件、施工图纸、清单计价说明、国家相关规范要求；包括完成清单项目所需要的附属工作内容，并综合考虑其他完成本工作涉及的所有费用 |  | m3 | 96.78 | 465.86 |  | 45085.93
|  | 1.4 花岗岩车止石 | [6 empty] | 27725.04
24 | 040205017001 | 花岗岩车止石 | 1、部位、名称:花岗岩车止石Φ250×700mm 2、基础:C25混凝土 3、灌浆、结合层:M10砌筑用水泥砂浆 4、未尽事项详见招标文件、施工图纸、清单计价说明、国家相关规范要求；包括完成清单项目所需要的附属工作内容，并综合考虑其他完成本工作涉及的所有费用 |  | 个 | 72 | 385.07 |  | 27725.04
|  | 1.5 路基土石方 | [6 empty] | 161116.97
本页小计 | [8 empty] | 190484.35
注：为计取规费等的使用，可在表中增设其中：“定额人工费”。
表—08
分部分项工程和单价措施项目清单与计价表
工程名称：道路工程 |  |  |  | 标段： |  |  |  | 第 7 页 共 30 页
序号 | 项目编码 | 项目名称 | 项目特征描述 |  | 计量单位 | 工程量 | 金额（元）
[7 empty] | 综合单价 |  | 综合合价 | 其中
暂估价
25 | 010201001001 | 清表土 | 1、土壤类别:综合考虑 2、挖土深度:综合考虑 3、开挖方式:综合考虑 4、未尽事项详见招标文件、施工图纸、清单计价说明、国家相关规范要求；包括完成清单项目所需要的附属工作内容，并综合考虑其他完成本工作涉及的所有费用 |  | m2 | 2232.9 | 3.17 |  | 7078.29
26 | 040101001001 | 挖一般土方 | 1、土壤类别:综合考虑 2、挖土深度:综合考虑 3、开挖方式:综合考虑 4、未尽事项详见招标文件、施工图纸、清单计价说明、国家相关规范要求；包括完成清单项目所需要的附属工作内容，并综合考虑其他完成本工作涉及的所有费用 |  | m3 | 2581.22 | 5.04 |  | 13009.35
27 | 040103001001 | 填路基土方 | 1、密实度要求:满足设计要求 2、填方来源:综合考虑，包含场内转运，投标人在综合单价中自行考虑 4、土壤类别：综合考虑，需满足图纸要求的回填土类别 5、填土部位:路基 6、碾压方式:综合考虑 7、计量按图示尺寸计算 8、未尽事项详见招标文件、施工图纸、清单计价说明、国家相关规范要求；包括完成清单项目所需要的附属工作内容，并综合考虑其他完成本工作涉及的所有费用 |  | m3 | 6258.19 | 7.44 |  | 46560.93
本页小计 | [8 empty] | 66648.57
注：为计取规费等的使用，可在表中增设其中：“定额人工费”。
表—08
分部分项工程和单价措施项目清单与计价表
工程名称：道路工程 |  |  |  | 标段： |  |  |  | 第 8 页 共 30 页
序号 | 项目编码 | 项目名称 | 项目特征描述 |  | 计量单位 | 工程量 | 金额（元）
[7 empty] | 综合单价 |  | 综合合价 | 其中
暂估价
28 | 040103001002 | 外购土 | 1、材料品种:外购土，土壤类别综合考虑，需满足图纸要求的回填土类别 2、土源及运距由投标人自行考虑 3、按设计图示尺寸以“m3”计算, 4、损耗、夯实后实际土方量由投标人在单价中综合考虑 5、未尽事项详见招标文件、施工图纸、清单计价说明、国家相关规范要求；包括完成清单项目所需要的附属工作内容，并综合考虑其他完成本工作涉及的所有费用 |  | m3 | 3633.4 | 26 |  | 94468.4
|  | 1.6 边坡防护 | [6 empty] | 8856.58
29 | 040305005001 | 植草护坡 | 1、部位、名称:喷播草籽防护 2、养护期:12个月 3、未尽事项详见招标文件、施工图纸、清单计价说明、国家相关规范要求；包括完成清单项目所需要的附属工作内容，并综合考虑其他完成本工作涉及的所有费用 |  | m2 | 315.63 | 28.06 |  | 8856.58
|  | 1.7 （均高3.5m）悬臂式挡土墙103.2m | [6 empty] | 341123.24
30 | 010404001001 | 垫层 | 1、材料种类:C20素混凝土 2、厚度:100mm 3、未尽事项详见招标文件、施工图纸、清单计价说明、国家相关规范要求；包括完成清单项目所需要的附属工作内容，并综合考虑其他完成本工作涉及的所有费用 |  | m3 | 23.06 | 437.45 |  | 10087.6
本页小计 | [8 empty] | 113412.58
注：为计取规费等的使用，可在表中增设其中：“定额人工费”。
表—08
分部分项工程和单价措施项目清单与计价表
工程名称：道路工程 |  |  |  | 标段： |  |  |  | 第 9 页 共 30 页
序号 | 项目编码 | 项目名称 | 项目特征描述 |  | 计量单位 | 工程量 | 金额（元）
[7 empty] | 综合单价 |  | 综合合价 | 其中
暂估价
31 | 040303015001 | 挡土墙 | 1、混凝土强度等级:C30混凝土 2、泵送增加费 3、未尽事项详见招标文件、施工图纸、清单计价说明、国家相关规范要求；包括完成清单项目所需要的附属工作内容，并综合考虑其他完成本工作涉及的所有费用 |  | m3 | 284.87 | 515.36 |  | 146810.6
32 | 040901001001 | 悬臂式挡土墙钢筋 | 1、部位、名称:悬臂式挡土墙钢筋 2、材料种类:HPB400 3、钢筋规格:10mm以内 4、钢筋接头:单价需综合考虑因钢筋定尺长度所增加的搭接及接头 5、未尽事项详见招标文件、施工图纸、清单计价说明、国家相关规范要求；包括完成清单项目所需要的附属工作内容，并综合考虑其他完成本工作涉及的所有费用 |  | t | 9.323 | 4366.08 |  | 40704.96
33 | 040901001002 | 挡墙墙钢筋 | 1、部位、名称:悬臂式挡土墙钢筋 2、材料种类:HPB400 3、钢筋规格:10-25mm 4、钢筋接头:单价需综合考虑因钢筋定尺长度所增加的搭接及接头 5、未尽事项详见招标文件、施工图纸、清单计价说明、国家相关规范要求；包括完成清单项目所需要的附属工作内容，并综合考虑其他完成本工作涉及的所有费用 |  | t | 24.639 | 4183.04 |  | 103065.92
本页小计 | [8 empty] | 290581.48
注：为计取规费等的使用，可在表中增设其中：“定额人工费”。
表—08
分部分项工程和单价措施项目清单与计价表
工程名称：道路工程 |  |  |  | 标段： |  |  |  | 第 10 页 共 30 页
序号 | 项目编码 | 项目名称 | 项目特征描述 |  | 计量单位 | 工程量 | 金额（元）
[7 empty] | 综合单价 |  | 综合合价 | 其中
暂估价
34 | 010902004001 | 排水管 | 1、排水管品种:PVC排水管 2、规格:DN80 3、未尽事项详见招标文件、施工图纸、清单计价说明、国家相关规范要求；包括完成清单项目所需要的附属工作内容，并综合考虑其他完成本工作涉及的所有费用 |  | m | 31.5 | 14.2 |  | 447.3
35 | 040309010001 | 土工布 | 1、材料品种、规格:土工布250g/m2 2、未尽事项详见招标文件、施工图纸、清单计价说明、国家相关规范要求；包括完成清单项目所需要的附属工作内容，并综合考虑其他完成本工作涉及的所有费用 |  | m2 | 65.52 | 11.64 |  | 762.65
36 | 010902006001 | 反滤包 | 1、名称：反滤包铺设 2、材料名称：100mm黄沙，300mm碎石 3、未尽事项详见招标文件、施工图纸、清单计价说明、国家相关规范要求；包括完成清单项目所需要的附属工作内容，并综合考虑其他完成本工作涉及的所有费用 |  | 个 | 66 | 40.8 |  | 2692.8
37 | 040402017001 | 伸缩缝 | 1、类别:伸缩缝 2、材料品种:填塞沥青木板 3、未尽事项详见招标文件、施工图纸、清单计价说明、国家相关规范要求；包括完成清单项目所需要的附属工作内容，并综合考虑其他完成本工作涉及的所有费用 |  | m | 91 | 19.69 |  | 1791.79
38 | 040101001002 | 挖一般土方 | 1、土壤类别:综合考虑 2、挖土深度:综合考虑 3、开挖方式:综合考虑 4、未尽事项详见招标文件、施工图纸、清单计价说明、国家相关规范要求；包括完成清单项目所需要的附属工作内容，并综合考虑其他完成本工作涉及的所有费用 |  | m3 | 500.44 | 5.04 |  | 2522.22
本页小计 | [8 empty] | 8216.76
注：为计取规费等的使用，可在表中增设其中：“定额人工费”。
表—08
分部分项工程和单价措施项目清单与计价表
工程名称：道路工程 |  |  |  | 标段： |  |  |  | 第 11 页 共 30 页
序号 | 项目编码 | 项目名称 | 项目特征描述 |  | 计量单位 | 工程量 | 金额（元）
[7 empty] | 综合单价 |  | 综合合价 | 其中
暂估价
39 | 040103001003 | 回填方 | 1、密实度要求：满足设计要求 2、填方来源：利用土方回填，包含场内转运，投标人在综合单价中自行考虑，需考虑1.15松散系数 3、填土部位：挡土墙回填 4、碾压方式：综合考虑 5、未尽事项详见招标文件、施工图纸、清单计价说明、国家相关规范要求；包括完成清单项目所需要的附属工作内容，并综合考虑其他完成本工作涉及的所有费用 |  | m3 | 312.53 | 20.06 |  | 6269.35
40 | 011503001001 | 人行道栏杆（一般路段） | 1、部位、名称:人行道栏杆（一般路段）H=1.151m 2、栏杆材质、规格:热镀锌方钢，80*80*4立柱、60*40*3扶手、60*40*3主杆、60*40*3底横杆、30*30*3栏栅包含预埋铁件及钢筋 3、基础:300*300*400mm C25混凝土 4、油漆品种、工艺要求:除锈、除油污、打磨、1道环氧磷酸锌底漆、黑色氟碳漆 5、未尽事项详见招标文件、施工图纸、清单计价说明、国家相关规范要求；包括完成清单项目所需要的附属工作内容，并综合考虑其他完成本工作涉及的所有费用 |  | m | 93.9 | 276.55 |  | 25968.05
|  | 1.8 C30挡土板 | [6 empty] | 18287.58
41 | 010404001002 | 垫层 | 1、材料种类:C15素混凝土 2、厚度:100mm 3、未尽事项详见招标文件、施工图纸、清单计价说明、国家相关规范要求；包括完成清单项目所需要的附属工作内容，并综合考虑其他完成本工作涉及的所有费用 |  | m3 | 2.21 | 437.45 |  | 966.76
本页小计 | [8 empty] | 33204.16
注：为计取规费等的使用，可在表中增设其中：“定额人工费”。
表—08
分部分项工程和单价措施项目清单与计价表
工程名称：道路工程 |  |  |  | 标段： |  |  |  | 第 12 页 共 30 页
序号 | 项目编码 | 项目名称 | 项目特征描述 |  | 计量单位 | 工程量 | 金额（元）
[7 empty] | 综合单价 |  | 综合合价 | 其中
暂估价
42 | 040303015002 | 挡墙板 | 1、混凝土强度等级:C30混凝土 2、泵送增加费 3、未尽事项详见招标文件、施工图纸、清单计价说明、国家相关规范要求；包括完成清单项目所需要的附属工作内容，并综合考虑其他完成本工作涉及的所有费用 |  | m3 | 24.36 | 515.36 |  | 12554.17
43 | 040901001003 | 挡土墙钢筋10 | 1、部位、名称:挡土墙钢筋 2、材料种类:HPB400 3、钢筋规格:10 4、钢筋接头:单价需综合考虑因钢筋定尺长度所增加的搭接及接头 5、未尽事项详见招标文件、施工图纸、清单计价说明、国家相关规范要求；包括完成清单项目所需要的附属工作内容，并综合考虑其他完成本工作涉及的所有费用 |  | t | 0.37 | 4366.08 |  | 1615.45
44 | 040901001004 | 挡墙板钢筋 | 1、部位、名称:挡土墙钢筋 2、材料种类:HPB400 3、钢筋规格:10-25mm 4、钢筋接头:单价需综合考虑因钢筋定尺长度所增加的搭接及接头 5、未尽事项详见招标文件、施工图纸、清单计价说明、国家相关规范要求；包括完成清单项目所需要的附属工作内容，并综合考虑其他完成本工作涉及的所有费用 |  | t | 0.72 | 4183.04 |  | 3011.79
本页小计 | [8 empty] | 17181.41
注：为计取规费等的使用，可在表中增设其中：“定额人工费”。
表—08
分部分项工程和单价措施项目清单与计价表
工程名称：道路工程 |  |  |  | 标段： |  |  |  | 第 13 页 共 30 页
序号 | 项目编码 | 项目名称 | 项目特征描述 |  | 计量单位 | 工程量 | 金额（元）
[7 empty] | 综合单价 |  | 综合合价 | 其中
暂估价
45 | 040601029001 | 沥青木板沉降缝 | 1、部位、名称:沥青木板沉降缝 2、沉降缝规格:缝宽0.02m、填入深度不小于0.15m、间距不超过15m 3、沉降缝部位:沿墙内、外两边 4、未尽事项详见招标文件、施工图纸、清单计价说明、国家相关规范要求；包括完成清单项目所需要的附属工作内容，并综合考虑其他完成本工作涉及的所有费用 |  | m | 7.08 | 19.69 |  | 139.41
|  | 1.9 桩板式挡土墙 | [6 empty] | 212626.02
46 | 010302001001 | 泥浆护壁成孔灌注桩 | 1、桩径:1000mm 2、成孔方法:旋挖钻机成孔 3、泥浆外运:综合考虑 4、混凝土种类、强度等级:C30混凝土 5、未尽事项详见招标文件、施工图纸、清单计价说明、国家相关规范要求；包括完成清单项目所需要的附属工作内容，并综合考虑其他完成本工作涉及的所有费用 |  | m3 | 73.28 | 1081.93 |  | 79283.83
47 | 粤010302008001 | 入岩增加费 | 1、旋挖桩入岩增加费 2、桩径：1000mm 3、入岩深度：1m 4、综合考虑地层情况 5、未尽事项详见招标文件、施工图纸、清单计价说明、国家相关规范要求；包括完成清单项目所需要的附属工作内容，并综合考虑其他完成本工作涉及的所有费用 |  | m3 | 11 | 3302.14 |  | 36323.54
本页小计 | [8 empty] | 115746.78
注：为计取规费等的使用，可在表中增设其中：“定额人工费”。
表—08
分部分项工程和单价措施项目清单与计价表
工程名称：道路工程 |  |  |  | 标段： |  |  |  | 第 14 页 共 30 页
序号 | 项目编码 | 项目名称 | 项目特征描述 |  | 计量单位 | 工程量 | 金额（元）
[7 empty] | 综合单价 |  | 综合合价 | 其中
暂估价
48 | 040301011001 | 截桩头 | 1、桩头截面、高度：综合考虑 2、桩头外运运距:运至符合政府规范要求的弃土场，运距由投标人综合考虑 3、工作内容包括但不限于石方场外运输、排障、协调等 4、未尽事项详见招标文件、施工图纸、清单计价说明、国家相关规范要求；包括完成清单项目所需要的附属工作内容，并综合考虑其他完成本工作涉及的所有费用 |  | m3 | 11 | 420.86 |  | 4629.46
49 | 040301012001 | 声测管 | 1、部位、名称:声测管 2、材质:Q235B金属管 3、规格型号:SCG53*1.5mm-QY,外径53mm,壁厚1.5mm 4、未尽事项详见招标文件、施工图纸、清单计价说明、国家相关规范要求；包括完成清单项目所需要的附属工作内容，并综合考虑其他完成本工作涉及的所有费用 |  | t | 4.12 | 4819.69 |  | 19857.12
50 | 040901004001 | 灌注桩钢筋笼 | 1、部位、名称:灌注桩钢筋笼 2、钢筋种类:HRB400 3、钢筋规格:20、10、22 4、钢筋接头:单价需综合考虑因钢筋定尺长度所增加的搭接及接头 5、未尽事项详见招标文件、施工图纸、清单计价说明、国家相关规范要求；包括完成清单项目所需要的附属工作内容，并综合考虑其他完成本工作涉及的所有费用 |  | t | 6.231 | 4437.2 |  | 27648.19
本页小计 | [8 empty] | 52134.77
注：为计取规费等的使用，可在表中增设其中：“定额人工费”。
表—08
分部分项工程和单价措施项目清单与计价表
工程名称：道路工程 |  |  |  | 标段： |  |  |  | 第 15 页 共 30 页
序号 | 项目编码 | 项目名称 | 项目特征描述 |  | 计量单位 | 工程量 | 金额（元）
[7 empty] | 综合单价 |  | 综合合价 | 其中
暂估价
51 | 040303023001 | 混凝土冠梁 | 1、部位、名称:冠梁 2、混凝土强度等级:C30商品混凝土 3、综合考虑泵送增加费 4、未尽事项详见招标文件、施工图纸、清单计价说明、国家相关规范要求；包括完成清单项目所需要的附属工作内容，并综合考虑其他完成本工作涉及的所有费用 |  | m3 | 38.02 | 487.25 |  | 18525.25
52 | 040901001005 | 冠梁钢筋 | 1、部位、名称:冠梁钢筋 2、钢筋种类:HRB400 3、钢筋规格:10mm以内 4、钢筋接头:单价需综合考虑因钢筋定尺长度所增加的搭接及接头 5、未尽事项详见招标文件、施工图纸、清单计价说明、国家相关规范要求；包括完成清单项目所需要的附属工作内容，并综合考虑其他完成本工作涉及的所有费用 |  | t | 0.65 | 4714.36 |  | 3064.33
53 | 040901001006 | 冠梁钢筋 | 1、部位、名称:冠梁钢筋 2、钢筋种类:HRB400 3、钢筋规格:10-25mm 4、钢筋接头:单价需综合考虑因钢筋定尺长度所增加的搭接及接头 5、未尽事项详见招标文件、施工图纸、清单计价说明、国家相关规范要求；包括完成清单项目所需要的附属工作内容，并综合考虑其他完成本工作涉及的所有费用 |  | t | 1.1 | 4183.04 |  | 4601.34
本页小计 | [8 empty] | 26190.92
注：为计取规费等的使用，可在表中增设其中：“定额人工费”。
表—08
分部分项工程和单价措施项目清单与计价表
工程名称：道路工程 |  |  |  | 标段： |  |  |  | 第 16 页 共 30 页
序号 | 项目编码 | 项目名称 | 项目特征描述 |  | 计量单位 | 工程量 | 金额（元）
[7 empty] | 综合单价 |  | 综合合价 | 其中
暂估价
54 | 040303015003 | 混凝土挡土板 | 1、部位、名称:混凝土挡土板 2、混凝土强度等级:C30商品混凝土 3、综合考虑泵送增加费 4、未尽事项详见招标文件、施工图纸、清单计价说明、国家相关规范要求；包括完成清单项目所需要的附属工作内容，并综合考虑其他完成本工作涉及的所有费用 |  | m3 | 11.31 | 515.36 |  | 5828.72
55 | 040901001007 | 挡土板钢筋 | 1、部位、名称:挡土板钢筋 2、材料种类:HPB400 3、钢筋规格:10-25mm 4、钢筋接头:单价需综合考虑因钢筋定尺长度所增加的搭接及接头 5、未尽事项详见招标文件、施工图纸、清单计价说明、国家相关规范要求；包括完成清单项目所需要的附属工作内容，并综合考虑其他完成本工作涉及的所有费用 |  | t | 2.87 | 4183.04 |  | 12005.32
56 | 040309009001 | 泄水管 | 1、部位、名称:挡土墙泄水管 2、材料品种:PVC 3、管径:50mm 4、未尽事项详见招标文件、施工图纸、清单计价说明、国家相关规范要求；包括完成清单项目所需要的附属工作内容，并综合考虑其他完成本工作涉及的所有费用 |  | m | 2.4 | 13.81 |  | 33.14
57 | 040309010002 | 土工布 | 1、材料品种、规格:土工布300~400g/m2 2、未尽事项详见招标文件、施工图纸、清单计价说明、国家相关规范要求；包括完成清单项目所需要的附属工作内容，并综合考虑其他完成本工作涉及的所有费用 |  | m2 | 14.08 | 12.23 |  | 172.2
本页小计 | [8 empty] | 18039.38
注：为计取规费等的使用，可在表中增设其中：“定额人工费”。
表—08
分部分项工程和单价措施项目清单与计价表
工程名称：道路工程 |  |  |  | 标段： |  |  |  | 第 17 页 共 30 页
序号 | 项目编码 | 项目名称 | 项目特征描述 |  | 计量单位 | 工程量 | 金额（元）
[7 empty] | 综合单价 |  | 综合合价 | 其中
暂估价
58 | 040601025001 | 碎石滤料铺设 | 1、1~4mm石屑 2、20mm碎石 3、未尽事项详见招标文件、施工图纸、清单计价说明、国家相关规范要求；包括完成清单项目所需要的附属工作内容，并综合考虑其他完成本工作涉及的所有费用 |  | m3 | 3.06 | 30.18 |  | 92.35
59 | 080101010001 | 黏土夯实 | 1、密实度:满足图纸要求 2、未尽事项详见招标文件、施工图纸、清单计价说明、国家相关规范要求；包括完成清单项目所需要的附属工作内容，并综合考虑其他完成本工作涉及的所有费用 |  | m2 | 28.62 | 2.19 |  | 62.68
60 | 040601029002 | 沥青木板沉降缝 | 1、部位、名称:沥青木板沉降缝 2、沉降缝规格:缝宽0.02m、填入深度不小于0.15m、间距不超过15m 3、沉降缝部位:沿墙内、外两边 4、未尽事项详见招标文件、施工图纸、清单计价说明、国家相关规范要求；包括完成清单项目所需要的附属工作内容，并综合考虑其他完成本工作涉及的所有费用 |  | m | 25.32 | 19.69 |  | 498.55
|  | 1.10 路基排水沟 | [6 empty] | 81151.41
61 | 040101002001 | 挖沟槽土方 | 1、土壤类别:综合考虑 2、挖土深度:综合考虑 3、开挖方式:综合考虑 4、未尽事项详见招标文件、施工图纸、清单计价说明、国家相关规范要求；包括完成清单项目所需要的附属工作内容，并综合考虑其他完成本工作涉及的所有费用 |  | m3 | 249.38 | 8.31 |  | 2072.35
本页小计 | [8 empty] | 2725.93
注：为计取规费等的使用，可在表中增设其中：“定额人工费”。
表—08
分部分项工程和单价措施项目清单与计价表
工程名称：道路工程 |  |  |  | 标段： |  |  |  | 第 18 页 共 30 页
序号 | 项目编码 | 项目名称 | 项目特征描述 |  | 计量单位 | 工程量 | 金额（元）
[7 empty] | 综合单价 |  | 综合合价 | 其中
暂估价
62 | 040201022001 | 路堑排水沟 | 1、断面尺寸（内）:50*50cm 2、断面尺寸（外）：110*80cm 3、材料品种:M10浆砌片石 4、砂浆强度等级:20mm1:2水泥砂浆抹面 5、盖板材质、规格:620*500*60mm彩色钢纤维混凝土盖板 6、未尽事项详见招标文件、施工图纸、清单计价说明、国家相关规范要求；包括完成清单项目所需要的附属工作内容，并综合考虑其他完成本工作涉及的所有费用 |  | m | 162.4 | 486.94 |  | 79079.06
|  | 1.11 软基处理 | [6 empty] | 877275.56
63 | 040101001003 | 挖一般土方 | 1、土壤类别:综合考虑 2、挖土深度:综合考虑 3、开挖方式:综合考虑 4、备注:不可利用，需要全部弃方 5、未尽事项详见招标文件、施工图纸、清单计价说明、国家相关规范要求；包括完成清单项目所需要的附属工作内容，并综合考虑其他完成本工作涉及的所有费用 |  | m3 | 10823.46 | 5.04 |  | 54550.24
本页小计 | [8 empty] | 133629.3
注：为计取规费等的使用，可在表中增设其中：“定额人工费”。
表—08
分部分项工程和单价措施项目清单与计价表
工程名称：道路工程 |  |  |  | 标段： |  |  |  | 第 19 页 共 30 页
序号 | 项目编码 | 项目名称 | 项目特征描述 |  | 计量单位 | 工程量 | 金额（元）
[7 empty] | 综合单价 |  | 综合合价 | 其中
暂估价
64 | 040103001004 | 回填路基土 | 1、密实度要求:满足设计要求 2、填方来源:综合考虑，包含场内转运，投标人在综合单价中自行考虑 4、土壤类别：综合考虑，需满足图纸要求的回填土类别 5、填土部位:路基 6、碾压方式:综合考虑 7、计量按图示尺寸计算 8、未尽事项详见招标文件、施工图纸、清单计价说明、国家相关规范要求；包括完成清单项目所需要的附属工作内容，并综合考虑其他完成本工作涉及的所有费用 |  | m3 | 1116.47 | 7.44 |  | 8306.54
65 | 040103001005 | 外购土 | 1、材料品种:外购土，土壤类别综合考虑，需满足图纸要求的回填土类别 2、土源及运距由投标人自行考虑 3、按设计图示尺寸以“m3”计算, 4、损耗、夯实后实际土方量由投标人在单价中综合考虑 5、未尽事项详见招标文件、施工图纸、清单计价说明、国家相关规范要求；包括完成清单项目所需要的附属工作内容，并综合考虑其他完成本工作涉及的所有费用 |  | m3 | 1283.94 | 26 |  | 33382.44
66 | 040103001006 | 回填山岗土 | 1、密实度要求:满足设计要求 2、填方来源:综合考虑，包含场内转运，投标人在综合单价中自行考虑 3、填土部位:软基处理部位 4、碾压方式:综合考虑 5、计里按图示尺寸计算 6、未尽事项详见招标文件、施工图纸、清单计价说明、国家相关规范要求；包括完成清单项目所需要的附属工作内容，并综合考虑其他完成本工作涉及的所有费用 |  | m3 | 5730.11 | 7.44 |  | 42632.02
本页小计 | [8 empty] | 84321
注：为计取规费等的使用，可在表中增设其中：“定额人工费”。
表—08
分部分项工程和单价措施项目清单与计价表
工程名称：道路工程 |  |  |  | 标段： |  |  |  | 第 20 页 共 30 页
序号 | 项目编码 | 项目名称 | 项目特征描述 |  | 计量单位 | 工程量 | 金额（元）
[7 empty] | 综合单价 |  | 综合合价 | 其中
暂估价
67 | 040103001007 | 山岗土外购 | 1、材料品种:山岗土，土壤类别综合考虑，需满足图纸要求的回填土类别 2、土源及运距由投标人自行考虑 3、按设计图示尺寸以“m3”计算, 4、损耗、夯实后实际土方量由投标人在单价中综合考虑 5、未尽事项详见招标文件、施工图纸、清单计价说明、国家相关规范要求；包括完成清单项目所需要的附属工作内容，并综合考虑其他完成本工作涉及的所有费用 |  | m3 | 6589.63 | 33.98 |  | 223915.63
68 | 040103001008 | 换填碎石 | 1、密实度要求：满足设计要求 2、土壤类别：未筛分碎石，包含场内转运，投标人在综合单价中自行考虑 3、填土部位:路槽 4、碾压方式：综合考虑 5、未尽事项详见招标文件、施工图纸、清单计价说明、国家相关规范要求；包括完成清单项目所需要的附属工作内容，并综合考虑其他完成本工作涉及的所有费用 |  | m3 | 2491.35 | 206.51 |  | 514488.69
|  | 1.12 拆除及修复工程 | [6 empty] | 414922.6
69 | 041001001002 | 路面切缝 | 1、旧水泥路面切缝 2、切缝厚度：综合考虑 3、未尽事项详见招标文件、施工图纸、清单计价说明、国家相关规范要求 4、包括完成清单项目所需要的附属工作内容，并综合考虑其他完成本工作涉及的所有费用 |  | m | 347.33 | 14.21 |  | 4935.56
本页小计 | [8 empty] | 743339.88
注：为计取规费等的使用，可在表中增设其中：“定额人工费”。
表—08
分部分项工程和单价措施项目清单与计价表
工程名称：道路工程 |  |  |  | 标段： |  |  |  | 第 21 页 共 30 页
序号 | 项目编码 | 项目名称 | 项目特征描述 |  | 计量单位 | 工程量 | 金额（元）
[7 empty] | 综合单价 |  | 综合合价 | 其中
暂估价
70 | 041001001003 | 路面切缝 | 1、旧沥青路面切缝 2、切缝厚度：综合考虑 3、未尽事项详见招标文件、施工图纸、清单计价说明、国家相关规范要求 4、包括完成清单项目所需要的附属工作内容，并综合考虑其他完成本工作涉及的所有费用 |  | m | 349.21 | 11.55 |  | 4033.38
71 | 041001001004 | 拆除混凝土路面 | 1、材质:拆除C25混凝土 2、厚度:20cm 3、未尽事项详见招标文件、施工图纸、清单计价说明、国家相关规范要求；包括完成清单项目所需要的附属工作内容，并综合考虑其他完成本工作涉及的所有费用 |  | m2 | 2450.96 | 21.11 |  | 51739.77
72 | 041001001005 | 拆除沥青路面 | 1、材质:拆除改性沥青混凝土 2、厚度:16cm 3、未尽事项详见招标文件、施工图纸、清单计价说明、国家相关规范要求；包括完成清单项目所需要的附属工作内容，并综合考虑其他完成本工作涉及的所有费用 |  | m2 | 352.57 | 12.53 |  | 4417.7
73 | 041001003001 | 拆除沥青路面基层 | 1、材质:拆除水泥稳定碎石 2、厚度:35cm 3、未尽事项详见招标文件、施工图纸、清单计价说明、国家相关规范要求；包括完成清单项目所需要的附属工作内容，并综合考虑其他完成本工作涉及的所有费用 |  | m2 | 189.91 | 28.9 |  | 5488.4
74 | 041001003002 | 拆除沥青路面基层 | 1、材质:拆除水泥稳定碎石 2、厚度:16cm 3、未尽事项详见招标文件、施工图纸、清单计价说明、国家相关规范要求；包括完成清单项目所需要的附属工作内容，并综合考虑其他完成本工作涉及的所有费用 |  | m2 | 189.91 | 12.35 |  | 2345.39
本页小计 | [8 empty] | 68024.64
注：为计取规费等的使用，可在表中增设其中：“定额人工费”。
表—08
分部分项工程和单价措施项目清单与计价表
工程名称：道路工程 |  |  |  | 标段： |  |  |  | 第 22 页 共 30 页
序号 | 项目编码 | 项目名称 | 项目特征描述 |  | 计量单位 | 工程量 | 金额（元）
[7 empty] | 综合单价 |  | 综合合价 | 其中
暂估价
75 | 041001002001 | 拆除人行道 | 1、材质:拆除花岗岩砖 2、厚度:10cm 3、未尽事项详见招标文件、施工图纸、清单计价说明、国家相关规范要求；包括完成清单项目所需要的附属工作内容，并综合考虑其他完成本工作涉及的所有费用 |  | m2 | 665.16 | 6.64 |  | 4416.66
76 | 041001003003 | 拆除人行道基层 | 1、材质:拆除人行道基层 2、厚度:3cm砂浆+15cm混凝土基层 3、未尽事项详见招标文件、施工图纸、清单计价说明、国家相关规范要求；包括完成清单项目所需要的附属工作内容，并综合考虑其他完成本工作涉及的所有费用 |  | m2 | 665.16 | 18.79 |  | 12498.36
77 | 041001005001 | 拆除压条 | 1、材质:拆除花岗岩压条 2、尺寸:120*15*16cm 3、未尽事项详见招标文件、施工图纸、清单计价说明、国家相关规范要求；包括完成清单项目所需要的附属工作内容，并综合考虑其他完成本工作涉及的所有费用 |  | m | 333.45 | 3.6 |  | 1200.42
78 | 041001005002 | 拆除侧、平石 | 1、材质:拆除花岗岩侧石 2、尺寸:100*15*30cm 3、未尽事项详见招标文件、施工图纸、清单计价说明、国家相关规范要求；包括完成清单项目所需要的附属工作内容，并综合考虑其他完成本工作涉及的所有费用 |  | m | 260.75 | 5.45 |  | 1421.09
79 | 041001005003 | 拆除侧、平石 | 1、材质:拆除花岗岩平石 2、尺寸:100*25*12cm 3、未尽事项详见招标文件、施工图纸、清单计价说明、国家相关规范要求；包括完成清单项目所需要的附属工作内容，并综合考虑其他完成本工作涉及的所有费用 |  | m | 260.75 | 3.6 |  | 938.7
本页小计 | [8 empty] | 20475.23
注：为计取规费等的使用，可在表中增设其中：“定额人工费”。
表—08
分部分项工程和单价措施项目清单与计价表
工程名称：道路工程 |  |  |  | 标段： |  |  |  | 第 23 页 共 30 页
序号 | 项目编码 | 项目名称 | 项目特征描述 |  | 计量单位 | 工程量 | 金额（元）
[7 empty] | 综合单价 |  | 综合合价 | 其中
暂估价
80 | 041001008001 | 拆除压条、侧平石底座 | 1、材质:拆除C20混凝土 2、未尽事项详见招标文件、施工图纸、清单计价说明、国家相关规范要求；包括完成清单项目所需要的附属工作内容，并综合考虑其他完成本工作涉及的所有费用 |  | m3 | 7.8 | 182.31 |  | 1422.02
81 | 040201021001 | 铺设防裂贴(新建三路） | 1、材料品种、规格:防裂贴 2、搭接方式:按设计图纸要求 3、未尽事项详见招标文件、施工图纸、清单计价说明、国家相关规范要求；包括完成清单项目所需要的附属工作内容，并综合考虑其他完成本工作涉及的所有费用 |  | m2 | 53.4 | 19.79 |  | 1056.79
82 | 040201021002 | 铺设土工织物(新建三路） | 1、材料品种、规格:土工织物 2、搭接方式:按设计图纸要求 3、未尽事项详见招标文件、施工图纸、清单计价说明、国家相关规范要求；包括完成清单项目所需要的附属工作内容，并综合考虑其他完成本工作涉及的所有费用 |  | m2 | 53.4 | 12.75 |  | 680.85
83 | 040203006003 | 4cm 细粒式改性沥青混凝土（AC-13C）(新建三路） | 1、沥青品种:细粒式改性沥青混凝土AC-13C 2、厚度:4cm 3、未尽事项详见招标文件、施工图纸、清单计价说明、国家相关规范要求；包括完成清单项目所需要的附属工作内容，并综合考虑其他完成本工作涉及的所有费用 |  | m2 | 288.93 | 66.45 |  | 19199.4
84 | 040203003003 | 粘层油 改性乳化沥青（PC-3）(新建三路） | 1、材料品种:改性乳化沥青（PC-3） 2、洒铺量:0.5L/m2 3、未尽事项详见招标文件、施工图纸、清单计价说明、国家相关规范要求；包括完成清单项目所需要的附属工作内容，并综合考虑其他完成本工作涉及的所有费用 |  | m2 | 284.74 | 2.43 |  | 691.92
本页小计 | [8 empty] | 23050.98
注：为计取规费等的使用，可在表中增设其中：“定额人工费”。
表—08
分部分项工程和单价措施项目清单与计价表
工程名称：道路工程 |  |  |  | 标段： |  |  |  | 第 24 页 共 30 页
序号 | 项目编码 | 项目名称 | 项目特征描述 |  | 计量单位 | 工程量 | 金额（元）
[7 empty] | 综合单价 |  | 综合合价 | 其中
暂估价
85 | 040203006004 | 5cm 中粒式沥青混凝土（AC-20C）(新建三路） | 1、沥青品种:中粒式沥青混凝土AC-20C 2、厚度:5cm 3、未尽事项详见招标文件、施工图纸、清单计价说明、国家相关规范要求；包括完成清单项目所需要的附属工作内容，并综合考虑其他完成本工作涉及的所有费用 |  | m2 | 289.98 | 72.92 |  | 21145.34
86 | 040203003004 | 粘层油 改性乳化沥青（PC-3）(新建三路） | 1、材料品种:改性乳化沥青（PC-3） 2、洒铺量:0.5L/m2 3、未尽事项详见招标文件、施工图纸、清单计价说明、国家相关规范要求；包括完成清单项目所需要的附属工作内容，并综合考虑其他完成本工作涉及的所有费用 |  | m2 | 284.74 | 2.43 |  | 691.92
87 | 040203006005 | 7cm 粗粒式沥青混凝土（AC-25C）(新建三路） | 1、沥青品种:粗粒式沥青混凝土AC-25C 2、厚度:7cm 3、未尽事项详见招标文件、施工图纸、清单计价说明、国家相关规范要求；包括完成清单项目所需要的附属工作内容，并综合考虑其他完成本工作涉及的所有费用 |  | m2 | 292.07 | 98.22 |  | 28687.12
88 | 040203003005 | 粘层油 改性乳化沥青（PC-3）(新建三路） | 1、材料品种:改性乳化沥青（PC-3） 2、洒铺量:0.5L/m2 3、未尽事项详见招标文件、施工图纸、清单计价说明、国家相关规范要求；包括完成清单项目所需要的附属工作内容，并综合考虑其他完成本工作涉及的所有费用 |  | m2 | 292.07 | 2.43 |  | 709.73
本页小计 | [8 empty] | 51234.11
注：为计取规费等的使用，可在表中增设其中：“定额人工费”。
表—08
分部分项工程和单价措施项目清单与计价表
工程名称：道路工程 |  |  |  | 标段： |  |  |  | 第 25 页 共 30 页
序号 | 项目编码 | 项目名称 | 项目特征描述 |  | 计量单位 | 工程量 | 金额（元）
[7 empty] | 综合单价 |  | 综合合价 | 其中
暂估价
89 | 040203007002 | 25cm 水泥混凝土C30 (新建三路） | 1、混凝土强度等级:C30 2、厚度:25cm 3、未尽事项详见招标文件、施工图纸、清单计价说明、国家相关规范要求；包括完成清单项目所需要的附属工作内容，并综合考虑其他完成本工作涉及的所有费用 |  | m2 | 247.28 | 123 |  | 30415.44
90 | 040203007003 | 20cm 水泥混凝土C20 (新建三路） | 1、混凝土强度等级:C20 2、厚度:20cm 3、未尽事项详见招标文件、施工图纸、清单计价说明、国家相关规范要求；包括完成清单项目所需要的附属工作内容，并综合考虑其他完成本工作涉及的所有费用 |  | m2 | 247.28 | 95.23 |  | 23548.47
91 | 040202001003 | 机动车道路床整形碾压 (新建三路） | 1、机动车道路床整形碾压 2、未尽事项详见招标文件、施工图纸、清单计价说明、国家相关规范要求；包括完成清单项目所需要的附属工作内容，并综合考虑其他完成本工作涉及的所有费用 |  | m2 | 288.93 | 2.23 |  | 644.31
92 | 粤050101016001 | 乔木迁移 | 1、苗木种类:乔木 2、苗木规格:综合考虑 3、运距:综合考虑 4、未尽事项详见招标文件、施工图纸、清单计价说明、国家相关规范要求；包括完成清单项目所需要的附属工作内容，并综合考虑其他完成本工作涉及的所有费用 |  | 株 | 14 | 541.92 |  | 7586.88
93 | 050102001001 | 栽植乔木 | 1、种类:原有乔木 2、养护期:12个月 3未尽事项详见招标文件、施工图纸、清单计价说明、国家相关规范要求；包括完成清单项目所需要的附属工作内容，并综合考虑其他完成本工作涉及的所有费用 |  | 株 | 14 | 560.15 |  | 7842.1
本页小计 | [8 empty] | 70037.2
注：为计取规费等的使用，可在表中增设其中：“定额人工费”。
表—08
分部分项工程和单价措施项目清单与计价表
工程名称：道路工程 |  |  |  | 标段： |  |  |  | 第 26 页 共 30 页
序号 | 项目编码 | 项目名称 | 项目特征描述 |  | 计量单位 | 工程量 | 金额（元）
[7 empty] | 综合单价 |  | 综合合价 | 其中
暂估价
94 | 040805001001 | 现状路灯迁移 | 1.名称:现状路灯迁移 2.含:拆除、运输、安装 3.未尽事项详见招标文件、施工图纸、清单计价说明、国家相关规范要求；包括完成清单项目所需要的附属工作内容，并综合考虑其他完成本工作涉及的所有费用 |  | 套 | 3 | 1158.7 |  | 3476.1
95 | 040504001001 | 井盖降低 | 1.降低现状阀门井井盖 2.规格:φ1400 3.未尽事项详见招标文件、施工图纸、清单计价说明、国家相关规范要求；包括完成清单项目所需要的附属工作内容，并综合考虑其他完成本工作涉及的所有费用 |  | 座 | 10 | 107.21 |  | 1072.1
96 | 040204002003 | 花岗岩人行道砖 (新建三路） | 1、块料品种:花岗岩人行道砖 2、厚度:8cm 3、粘结层:2cm M10水泥砂浆 4、未尽事项详见招标文件、施工图纸、清单计价说明、国家相关规范要求；包括完成清单项目所需要的附属工作内容，并综合考虑其他完成本工作涉及的所有费用 |  | m2 | 385.45 | 293.76 |  | 113229.79
97 | 040203007004 | 水泥混凝土 (新建三路） | 1、混凝土强度等级:C20 2、厚度:15cm 3、未尽事项详见招标文件、施工图纸、清单计价说明、国家相关规范要求；包括完成清单项目所需要的附属工作内容，并综合考虑其他完成本工作涉及的所有费用 |  | m2 | 385.45 | 73.58 |  | 28361.41
98 | 040202001004 | 人行道路床整形碾压 (新建三路） | 1、人行道路床整形碾压 2、未尽事项详见招标文件、施工图纸、清单计价说明、国家相关规范要求；包括完成清单项目所需要的附属工作内容，并综合考虑其他完成本工作涉及的所有费用 |  | m2 | 385.45 | 2.2 |  | 847.99
本页小计 | [8 empty] | 146987.39
注：为计取规费等的使用，可在表中增设其中：“定额人工费”。
表—08
分部分项工程和单价措施项目清单与计价表
工程名称：道路工程 |  |  |  | 标段： |  |  |  | 第 27 页 共 30 页
序号 | 项目编码 | 项目名称 | 项目特征描述 |  | 计量单位 | 工程量 | 金额（元）
[7 empty] | 综合单价 |  | 综合合价 | 其中
暂估价
99 | 040204004009 | 人行道花岗岩压条 100*15*15cm | 1、材料品种:人行道花岗岩压条 2、规格:100*15*15cm 3、未尽事项详见招标文件、施工图纸、清单计价说明、国家相关规范要求；包括完成清单项目所需要的附属工作内容，并综合考虑其他完成本工作涉及的所有费用 |  | m | 155.03 | 89.76 |  | 13915.49
100 | 040204004010 | 花岗岩侧石 100*15*30cm | 1、材料品种:花岗岩侧石（利用原花岗岩侧石） 2、规格:100*15*30cm 3、未尽事项详见招标文件、施工图纸、清单计价说明、国家相关规范要求；包括完成清单项目所需要的附属工作内容，并综合考虑其他完成本工作涉及的所有费用 |  | m | 191.09 | 32.71 |  | 6250.55
101 | 040204004011 | 车行道花岗岩平石 100*25*12cm | 1、材料品种:人行道花岗岩平石（利用原花岗岩平石） 2、规格:100*25*12cm 3、未尽事项详见招标文件、施工图纸、清单计价说明、国家相关规范要求；包括完成清单项目所需要的附属工作内容，并综合考虑其他完成本工作涉及的所有费用 |  | m | 191.09 | 18.87 |  | 3605.87
102 | 040204004012 | 浇筑侧(缘)石混凝土后座 | 1、材料品种:C20水泥混凝土 2、未尽事项详见招标文件、施工图纸、清单计价说明、国家相关规范要求；包括完成清单项目所需要的附属工作内容，并综合考虑其他完成本工作涉及的所有费用 |  | m3 | 13.75 | 465.86 |  | 6405.58
|  | 1.13 余泥渣土场外运输 | [6 empty] | 614444.1
本页小计 | [8 empty] | 30177.49
注：为计取规费等的使用，可在表中增设其中：“定额人工费”。
表—08
分部分项工程和单价措施项目清单与计价表
工程名称：道路工程 |  |  |  | 标段： |  |  |  | 第 28 页 共 30 页
序号 | 项目编码 | 项目名称 | 项目特征描述 |  | 计量单位 | 工程量 | 金额（元）
[7 empty] | 综合单价 |  | 综合合价 | 其中
暂估价
103 | 040103002001 | 余方弃置 | 1、废弃料品种:土方 2、运距:综合考虑 3、未尽事项详见招标文件、施工图纸、清单计价说明、国家相关规范要求；包括完成清单项目所需要的附属工作内容，并综合考虑其他完成本工作涉及的所有费用 |  | m3 | 12047.44 | 45.17 |  | 544182.86
104 | 040103002002 | 余方弃置 | 1、废弃料品种:石方 2、运距:综合考虑 3、未尽事项详见招标文件、施工图纸、清单计价说明、国家相关规范要求；包括完成清单项目所需要的附属工作内容，并综合考虑其他完成本工作涉及的所有费用 |  | m3 | 759.73 | 69.92 |  | 53120.32
105 | 040103002003 | 余方弃置 | 1、泥浆运输 2、运距：由投标人综合考虑 3、计价综合考虑装卸方式、垂直运输、场外运输、场外道路，遵守建筑废弃物运输时间要求，综合考虑工效等 4、工作内容包括但不限于石方场外运输、排障、协调等 5、符合设计及规范要求 6、未尽事项详见招标文件、施工图纸、清单计价说明、国家相关规范要求；包括完成清单项目所需要的附属工作内容，并综合考虑其他完成本工作涉及的所有费用 |  | m3 | 73.28 | 233.91 |  | 17140.92
|  | 措施项目 | [6 empty] | 122682.29
本页小计 | [8 empty] | 614444.1
注：为计取规费等的使用，可在表中增设其中：“定额人工费”。
表—08
分部分项工程和单价措施项目清单与计价表
工程名称：道路工程 |  |  |  | 标段： |  |  |  | 第 29 页 共 30 页
序号 | 项目编码 | 项目名称 | 项目特征描述 |  | 计量单位 | 工程量 | 金额（元）
[7 empty] | 综合单价 |  | 综合合价 | 其中
暂估价
106 | 041101001001 | 墙面脚手架 | 1、名称、部位：挡土墙单排脚手架 2、搭设高度:10m内 3、未尽事项详见招标文件、施工图纸、清单计价说明、国家相关规范要求；包括完成清单项目所需要的附属工作内容，并综合考虑其他完成本工作涉及的所有费用 |  | m2 | 337.49 | 8.03 |  | 2710.04
107 | 041102002001 | 侧平石、压条底座模板 | 1、部位：侧平石、压条底座模板 2、未尽事项详见招标文件、施工图纸、清单计价说明、国家相关规范要求；包括完成清单项目所需要的附属工作内容，并综合考虑其他完成本工作涉及的所有费用 |  | m2 | 1020.32 | 28.97 |  | 29558.67
108 | 041102001001 | 挡土墙垫层模板 | 1、部位：挡土墙垫层模板 2、未尽事项详见招标文件、施工图纸、清单计价说明、国家相关规范要求；包括完成清单项目所需要的附属工作内容，并综合考虑其他完成本工作涉及的所有费用 |  | m2 | 30.97 | 39.62 |  | 1227.03
109 | 041102017001 | 挡土墙模板 | 1、部位：挡土墙模板 2、未尽事项详见招标文件、施工图纸、清单计价说明、国家相关规范要求；包括完成清单项目所需要的附属工作内容，并综合考虑其他完成本工作涉及的所有费用 |  | m2 | 1237.17 | 63.66 |  | 78758.24
110 | 041102017002 | 冠梁模板 | 1、部位：挡土墙冠梁模板 2、未尽事项详见招标文件、施工图纸、清单计价说明、国家相关规范要求；包括完成清单项目所需要的附属工作内容，并综合考虑其他完成本工作涉及的所有费用 |  | m2 | 92.22 | 87.79 |  | 8095.99
本页小计 | [8 empty] | 120349.97
注：为计取规费等的使用，可在表中增设其中：“定额人工费”。
表—08
分部分项工程和单价措施项目清单与计价表
工程名称：道路工程 |  |  |  | 标段： |  |  |  | 第 30 页 共 30 页
序号 | 项目编码 | 项目名称 | 项目特征描述 |  | 计量单位 | 工程量 | 金额（元）
[7 empty] | 综合单价 |  | 综合合价 | 其中
暂估价
111 | 041102002002 | 栏杆基础模板 | 1、部位：栏杆基础模板 2、未尽事项详见招标文件、施工图纸、清单计价说明、国家相关规范要求；包括完成清单项目所需要的附属工作内容，并综合考虑其他完成本工作涉及的所有费用 |  | m2 | 43.4 | 53.74 |  | 2332.32
本页小计 | [8 empty] | 2332.32
合 计 | [8 empty] | 6366569.88
注：为计取规费等的使用，可在表中增设其中：“定额人工费”。
表—08

## 表-11 总价措施项目清单与计价表
总价措施项目清单与计价表
工程名称：道路工程 | [5 empty] | 标段： |  | 第 1 页 共 2 页
序号 | 项目编码 | 项目名称 | 计算基础 | 费率 (%) | 金额 (元) |  | 调整 费率(%) |  | 调整后 金额(元) | 备注
1 | LSSGCSF00001 | 绿色施工安全防护措施费 | 分部分项人工费+分部分项机具费 | 16.5 | 245475.08 |  |  |  |  | 以分部分项的人工费与施工机具费之和为计算基础；以专业工程类型 区分不同费率计算； 单独场地平整工程费率为4.35%； 道路、管网工程费率为16.50%； 桥涵、隧道、水处理构筑物工程费率为14.50%； 分部分项工程总费用在300 万元以内（含300 万元）的项目按基本费率乘以1.20；
2 | 粤041109009001 | 文明工地增加费 | 分部分项人工费+分部分项机具费 | 0 | [5 empty] | 以分部分项的人工费与施工机具费之和为计算基础；市级文明工地0.60%；省级文明工地1.20%
3 | 041109002001 | 夜间施工增加费 |  | 20 | [5 empty] | 以夜间施工项目人工费的20%计算
4 | 041109005001 | 交通疏解员增加费 |  | 15 | [5 empty] | 按照项目分部分项人工费的15%计算（有方案的按照方案计算），
编制人（造价人员）： | [5 empty] | 复核人（造价工程师）：
表-11
总价措施项目清单与计价表
工程名称：道路工程 | [5 empty] | 标段： |  | 第 2 页 共 2 页
序号 | 项目编码 | 项目名称 | 计算基础 | 费率 (%) | 金额 (元) |  | 调整 费率(%) |  | 调整后 金额(元) | 备注
结算时据实结算。
5 | 041108001001 | 地下管线交叉降效费 |  | 0 | [5 empty] | 按实际发生或经批准的施工方案计算
6 | 粤041109008001 | 赶工措施费 | 分部分项人工费+分部分项机具费 | 0 | [5 empty] | 赶工措施费=（1-δ）*分部分项的（人工费+施工机具费）*0.30 （0.8≤δ＜1 式中：δ=合同工期/定额工期）
7 | QTFY00000001 | 其他费用 | [7 empty] | 按实际发生或经批准的施工组织设计方案计算
合 计 |  |  |  |  | 245475.08
编制人（造价人员）： | [5 empty] | 复核人（造价工程师）：
表-11

## 表-12 其他项目清单与计价汇总表
其他项目清单与计价汇总表
工程名称：道路工程 |  |  | 标段： |  | 第 1 页 共 1 页
序号 | 项目名称 | 金额（元） |  | 结算金额（元） |  | 备注
1 | 暂列金额 | 624388.76 |  |  |  | 明细详见表-12-1
2 | 暂估价
2.1 | 材料暂估价 | — |  |  |  | 明细详见表-12-2
2.2 | 专业工程暂估价 |  |  |  |  | 明细详见表-12-3
3 | 计日工 |  |  |  |  | 明细详见表-12-4
4 | 总承包服务费 |  |  |  |  | 明细详见表-12-5
5 | 预算包干费 | 89263.67
6 | 工程优质费
7 | 概算幅度差
8 | 现场签证费用
9 | 索赔费用
10 | 其他费用
11 | 消纳费 | 64402.30
| 合 计 | 778054.73 |  |  |  | —
注：材料（工程设备）暂估单价进入清单项目综合单价，此处不汇总。
表—12

## 表-12-1 暂列金额表
暂列金额明细表
工程名称：道路工程 |  |  | 标段： |  | 第 1 页 共 1 页
序号 | 名称 | 计量单位 |  | 暂定金额（元） |  | 备注
1 | 暂列金额 | 元 |  | 624388.76
合 计 |  |  |  | 624388.76 |  | —
注：此表由招标人填写，如不能详列，也可只列暂列金额总额，投标人应将上述暂列金额计入投标总价中。
表—12—1

## 表-12-3 专业工程暂估价及结算价表
专业工程暂估价及结算价表
工程名称：道路工程 |  |  |  | 标段： |  | 第 1 页 共 1 页
序号 | 工程名称 | 工程内容 | 暂估金额 （元） |  | 结算金额 (元) |  | 差额 ±(元) | 备注
合 计 |  |  | 0.00 |  |  |  |  | —
注：此表“暂估金额”由招标人填写，投标人应将“暂估金额”计入投标总价中。结算时按合同约定结算金额填写。
表—12—3

## 表-13 规费、税金项目清单与计价表
规费、税金项目清单与计价表
工程名称：道路工程 |  |  | 标段： |  |  | 第 1 页 共 1 页
序号 | 项目名称 | 计算基础 |  | 计算基数 | 计算费率 (%) |  | 金额(元)
1 | 增值税销项税额 | 分部分项合计+措施合计+其他项目 |  | 7390099.69 | 9 |  | 665108.97
合 计 | [6 empty] | 665108.97
编制人（造价人员）： |  |  | 复核人（造价工程师）：
表—13

## 5.1-1单位工程人材机汇总表
单位工程人材机汇总表
工程名称：道路工程 | [5 empty] | 第 1 页 共 5 页
序号 | 编码 | 名称及规格 | 单位 | 数量 | 单价 （元） | 合价 （元） | 备注
1 | 00010010 | 人工费 | 元 | 42865.0063 | 1.08 | 46251.34
2 | 00010010@1 | 人工费 | 元 | 452698.4806 | 1.08 | 488461.66
3 | RGFTZ | 人工费调整 | 元 | -0.0456 | 1 | -0.05
4 | 01000001 | 型钢综合 | kg | 35.547 | 3.26 | 115.88
5 | 01010030@1 | 螺纹钢(Ⅲ级钢)HRB400 Ф12-25 | t | 1.0094 | 2926 | 2953.5
6 | 01010030@2 | 热轧圆盘条φ10以内 | t | 0.1081 | 3116 | 336.84
7 | 01010035@1 | 螺纹钢(Ⅲ级钢)HRB400 Ф12-25 | t | 5.4085 | 2926 | 15825.27
8 | 01010120 | 螺纹钢筋φ10以内 | t | 0.663 | 3102 | 2056.63
9 | 01010125 | 螺纹钢筋φ10~25 | t | 26.4497 | 2926 | 77391.82
10 | 01010125@1 | 螺纹钢(Ⅲ级钢)HRB400 Ф10 | t | 10.0807 | 3102 | 31270.33
11 | 01010125@2 | 螺纹钢(Ⅲ级钢)HRB400 Ф12-25 | t | 4.1288 | 2926 | 12080.87
12 | 01030031@2 | 镀锌低碳钢丝φ0.7~1.2 | kg | 32.9554 | 5.34 | 175.98
13 | 01030035 | 镀锌低碳钢丝φ1.2~2.5 | kg | 97.1114 | 5.34 | 518.57
14 | 01030055@1 | 镀锌低碳钢丝φ2.5~4.0 | kg | 5.356 | 5.34 | 28.6
15 | 01150002 | 六角空心钢综合 | kg | 1.7629 | 3.71 | 6.54
16 | 01290001@1 | 钢板综合 | t | 0.0041 | 3517.59 | 14.42
17 | 01290180@1 | 钢板10 | kg | 176.9522 | 3.4 | 601.64
18 | 01290180@2 | 钢板15以内 | kg | 37.2842 | 3.52 | 131.24
19 | 02050260 | 密封胶圈 | 个 | 11.6597 | 13.33 | 155.42
20 | 02190060 | 尼龙帽φ1.5 | 个 | 441.6697 | 2.14 | 945.17
21 | 02190140 | 塑料篾 | kg | 3.1276 | 3.73 | 11.67
22 | 02270070 | 土工布 | m2 | 929.0357 | 2.55 | 2369.04
23 | 02270070@3 | 土工布300g | m2 | 15.702 | 6.38 | 100.18
24 | 02270070@4 | 土工布250g | m2 | 73.0679 | 5.85 | 427.45
25 | 02330001 | 稻草 | kg | 126 | 0.13 | 16.38
26 | 03010065@1 | 铁钉 | kg | 0.5412 | 4.42 | 2.39
27 | 03010680 | 六角螺栓M16×65~80 | 十套 | 2.448 | 5.94 | 14.54
28 | 03016141 | 弹簧垫圈M16~30 | 十个 | 2.46 | 1.75 | 4.31
29 | 03019001 | 圆钉综合 | kg | 50.3011 | 4.42 | 222.33
30 | 03019021 | 圆钉50~75 | kg | 221.4094 | 5.75 | 1273.1
31 | 03135001 | 低碳钢焊条综合 | kg | 490.7763 | 5.16 | 2532.41
32 | 03135071 | 低合金钢耐热焊条综合 | kg | 8.8531 | 12.75 | 112.88
单位工程人材机汇总表
工程名称：道路工程 | [5 empty] | 第 2 页 共 5 页
序号 | 编码 | 名称及规格 | 单位 | 数量 | 单价 （元） | 合价 （元） | 备注
33 | 03139131 | 合金钢钻头一字型 | 个 | 1.1282 | 23.15 | 26.12
34 | 03139291 | 钢锯片φ300 | 片 | 6.531 | 264.96 | 1730.45
35 | 03139531 | 合金钎头φ150 | 个 | 0.6146 | 152.7 | 93.85
36 | 03139621 | 牙轮掌片 | 个 | 2.8853 | 3025.5 | 8729.48
37 | 03139631 | 截齿 | 个 | 5.3878 | 153.42 | 826.6
38 | 03210070 | 镀锌钢丝网φ2×22×22 | m2 | 50.4 | 5.2 | 262.08
39 | 03213001 | 铁件综合 | kg | 1254.4904 | 6.64 | 8329.82
40 | 03214046 | 零星卡具 | kg | 346.7435 | 4.97 | 1723.32
41 | 03214106@2 | 彩色钢纤维混凝土盖板620*500*60 | 十块 | 26.9793 | 528 | 14245.07
42 | 03214401@1 | 风镐凿子 | 根 | 3.3 | 7.36 | 24.29
43 | 03230111 | 钢护筒 | t | 0.1612 | 3286.12 | 529.72
44 | 04010015@2 | 复合普通硅酸盐水泥P.O 42.5R | t | 323.3619 | 256.74 | 83019.93
45 | 04030015@2 | 中砂 | m3 | 8.5663 | 180.16 | 1543.3
46 | 04050005@1 | 碎石20~40 | m3 | 8849.9349 | 151.64 | 1342004.13
47 | 04050040 | 碎石40 | m3 | 3.3157 | 162.49 | 538.77
48 | 04050045@1 | 碎石60 | m3 | 300.8958 | 156.42 | 47066.12
49 | 04050180 | 片石 | m3 | 156.8784 | 89.67 | 14067.29
50 | 04070045@2 | 石屑 | m3 | 193.5534 | 133.18 | 25777.44
51 | 04090090 | 粘土 | m3 | 4.4701 | 38.33 | 171.34
52 | 04090135 | 余土外运 | m3 | 11.0494
53 | 04090155 | 熟耕土(松方) | m3 | 6.72 | 45.04 | 302.67
54 | 05030060 | 板枋材综合 | m3 | 5.5834 | 1279.91 | 7146.25
55 | 05030080 | 松杂板枋材 | m3 | 7.3509 | 1279.91 | 9408.49
56 | 05150010@1 | 木丝板25×610×1830 | m2 | 18.8802 | 27.42 | 517.7
57 | 05310050 | 篙竹6m内 | 条 | 21.42 | 4.44 | 95.1
58 | 09370070@1 | 防裂贴 | m2 | 63.5642 | 14.36 | 912.78
59 | 13010120 | 酚醛磁漆 | kg | 1.5 | 13.27 | 19.91
60 | 13030250 | 环氧富锌底漆(封闭漆) | kg | 5.0727 | 29.2 | 148.12
61 | 13050080 | 防锈漆C53-1 | kg | 0.75 | 15.18 | 11.39
62 | 13050440 | 酚醛红丹防锈漆 | kg | 7.7623 | 16.9 | 131.18
63 | 13090030 | 金属氟碳漆面漆 | kg | 14.6241 | 17.7 | 258.85
64 | 13090035 | 金属氟碳漆底漆 | kg | 20.4735 | 17.7 | 362.38
65 | 13310050@3 | 改性乳化沥青 | kg | 3292.7417 | 3.36 | 11063.61
单位工程人材机汇总表
工程名称：道路工程 | [5 empty] | 第 3 页 共 5 页
序号 | 编码 | 名称及规格 | 单位 | 数量 | 单价 （元） | 合价 （元） | 备注
66 | 13310070@1 | 石油沥青30# | kg | 201.4382 | 3.74 | 753.38
67 | 13310090 | 石油沥青60~100# | t | 7.1637 | 3911.5 | 28020.81
68 | 13350250 | 模板嵌缝料 | kg | 68.6395 | 0.93 | 63.83
69 | 14010030 | 松节油 | kg | 15.2973 | 12.8 | 195.81
70 | 14030001@1 | 柴油 | t | 0.5811 | 5235 | 3042.06
71 | 14030010@1 | 柴油 | kg | 1011.066 | 5.24 | 5297.99
72 | 14350250 | 隔离剂 | kg | 102.032 | 7.29 | 743.81
73 | 14350273 | 氟碳漆固化剂 | kg | 2.2986 | 27.08 | 62.25
74 | 14350300 | 环氧富锌底漆稀释剂 | kg | 0.5284 | 12.42 | 6.56
75 | 14350630 | 脱模剂 | kg | 140.376 | 2.43 | 341.11
76 | 14350680 | 稀释剂 | kg | 2.3398 | 12.42 | 29.06
77 | 14390070 | 氧气 | m3 | 14.2998 | 3.64 | 52.05
78 | 14390100 | 乙炔气 | kg | 5.094 | 7.92 | 40.34
79 | 17010049@2 | 焊接钢管综合 | kg | 4400.16 | 3.35 | 14740.54
80 | 17010050@1 | 镀锌方钢管综合 | t | 2.2751 | 3669.62 | 8348.75
81 | 17250080@2 | pvc管DN80 | m | 32.13 | 5.26 | 169
82 | 17250080@3 | PVC-U排水管Ф50×2.0 | m | 2.448 | 4.87 | 11.92
83 | 17270090 | 高压风管 | m | 0.141 | 21.82 | 3.08
84 | 17270180 | 高压橡胶管综合 | m | 3.8865 | 59.37 | 230.74
85 | 18250615 | 管箍 | 个 | 2.5911 | 12.65 | 32.78
86 | 25610080 | 镀锌大灯泡抱箍连压板 | 副 | 4.545 | 17.05 | 77.49
87 | 27010060 | 飞保险(羊角熔断器)10A | 个 | 4.635 | 1.55 | 7.18
88 | 32070075 | 草籽混合物 | kg | 56.34 | 45.24 | 2548.82
89 | 32270001 | 杀虫剂 | kg | 7.812 | 9.96 | 77.81
90 | 32270010 | 无机肥(复合肥) | kg | 10.5 | 2.97 | 31.19
91 | 32270020 | 有机肥 | t | 1.7462 | 1371.68 | 2395.23
92 | 34110010 | 水 | m3 | 129.9188 | 3.58 | 465.11
93 | 34110010@1 | 水 | m3 | 2172.9305 | 3.58 | 7779.09
94 | 35010030 | 组合钢模板 | kg | 755.5363 | 5.18 | 3913.68
95 | 35030020 | 脚手架接驳管φ43×350 | 支 | 3.9149 | 5.4 | 21.14
96 | 35030030 | 脚手架钢管底座 | 个 | 0.7762 | 6.69 | 5.19
97 | 35030050 | 脚手架钢管φ51×3.5 | m | 11.4747 | 9 | 103.27
98 | 35030160 | 脚手架活动扣(含螺丝) | 套 | 1.3162 | 5.61 | 7.38
99 | 35030170 | 脚手架直角扣(含螺丝) | 套 | 18.0447 | 5.68 | 102.49
100 | 35090230 | 钢支撑 | kg | 700.4097 | 6.14 | 4300.52
单位工程人材机汇总表
工程名称：道路工程 | [5 empty] | 第 4 页 共 5 页
序号 | 编码 | 名称及规格 | 单位 | 数量 | 单价 （元） | 合价 （元） | 备注
101 | 37091120 | 钢垫板2.5~5 | kg | 1.5 | 2.96 | 4.44
102 | 80210690 | 细石混凝土C25 | m3 | 0.2918 | 355 | 103.59
103 | 99450760 | 其他材料费 | 元 | 15851.0725 | 1 | 15851.07
104 | CLFTZ | 材料费调整 | 元 | -0.1017 | 1 | -0.1
105 | 8021902@1 | 普通预拌混凝土碎石粒径综合考虑 C15 | m3 | 0.3878 | 328 | 127.2
106 | 8021903 | 普通预拌混凝土碎石粒径综合考虑 C20 | m3 | 577.2511 | 342 | 197419.88
107 | 8021904 | 普通预拌混凝土碎石粒径综合考虑 C25 | m3 | 3.6767 | 355 | 1305.23
108 | 8021905 | 普通预拌混凝土碎石粒径综合考虑 C30 | m3 | 63.0564 | 366 | 23078.64
109 | 8021905@1 | 普通预拌混凝土（泵送）碎石粒径综合考虑 C30 | m3 | 452.2409 | 374 | 169138.1
110 | 8005901 | 湿拌砌筑砂浆砌筑灰缝≥5mm M5 | m3 | 5.6525 | 298 | 1684.45
111 | 8005903 | 湿拌砌筑砂浆砌筑灰缝≥5mm M10 | m3 | 51.7017 | 310 | 16027.53
112 | 8005907 | 湿拌抹灰砂浆一次抹灰厚度≥5mm M10 | m3 | 5.2861 | 319 | 1686.27
113 | 8005910 | 湿拌地面砂浆地面普通找平 M15 | m3 | 52.2006 | 325 | 16965.2
114 | 80090435 | 干混抹灰砂浆M10 | t | 0.426 | 257 | 109.48
115 | 03011330@1 | M16地脚锚栓 | 套 | 137.3193 | 5.26 | 722.3
116 | 04090037@1 | 山岗土 | m3 | 6589.63 | 33.98 | 223915.63
117 | 14050001@1 | 改性乳化沥青（PC-2） | t | 8.3398 | 4292.04 | 35794.76
118 | 32010120@1 | 原有乔木胸径21~25cm | 株 | 14.56
119 | 36050090@1 | 花岗岩人行道砖8cm | m2 | 2353.6704 | 236.69 | 557090.25
120 | 36050090@2 | 花岗岩盲道砖8cm | m2 | 239.4552 | 253.65 | 60737.81
121 | 36070001@1 | 花岗岩侧石100*15*30 | m | 659.9733 | 140.65 | 92825.24
122 | 36070001@2 | 弧形麻石花岗岩路侧石1000×150×300 | 块 | 235.612 | 276.57 | 65163.21
123 | 36070001@3 | 花岗岩侧石（原花岗岩侧石）100*15*30 | m | 193.9564
124 | 36070010@1 | 花岗岩平石100*25*12cm | m | 659.9733 | 92.86 | 61285.12
125 | 36070010@2 | 花岗岩压条1200×150×160mm | m | 1150.6548 | 88.27 | 101568.3
126 | 36070010@3 | 弧形麻石花岗岩平石1000×250×120 | 块 | 235.612 | 161.71 | 38100.82
127 | 36070010@4 | 花岗岩平石（原花岗岩平石）100*25*12cm | m | 193.9564
单位工程人材机汇总表
工程名称：道路工程 | [5 empty] | 第 5 页 共 5 页
序号 | 编码 | 名称及规格 | 单位 | 数量 | 单价 （元） | 合价 （元） | 备注
128 | 36070020@1 | 花岗岩压条100*15*15cm | m | 195.9255 | 73.53 | 14406.4
129 | 80010690@1 | 湿拌砌筑砂浆M10 | m3 | 1.008 | 310 | 312.48
130 | 80250350@5 | 细粒改性沥青混凝土AC-13C | m3 | 229.9055 | 1526.63 | 350980.63
131 | 80250350@6 | 中粒式沥青混凝土AC-20C | m3 | 341.9648 | 1356.83 | 463988.1
132 | SZB02005@1 | 花岗岩车止石Ф250×700mm | 根 | 72 | 341.09 | 24558.48
133 | 00010003 | 机上人工 | 工日 | 31.0615 | 248.17 | 7708.53
134 | 00010003@1 | 机上人工 | 工日 | 1491.6741 | 248.17 | 370188.76
135 | 99450630 | 折旧费 | 元 | 206350.6702 | 1 | 206350.67
136 | 99450640 | 检修费 | 元 | 43575.3241 | 1 | 43575.32
137 | 99450650 | 维护费 | 元 | 133294.42 | 1 | 133294.42
138 | 99450660 | 安拆费 | 元 | 2079.0312 | 1 | 2079.03
139 | 99450670 | 汽油(机械用)国Ⅲ93# | kg | 31.9601 | 5.93 | 189.52
140 | 99450670@1 | 汽油(机械用)国Ⅲ93# | kg | 1268.0272 | 5.93 | 7519.4
141 | 99450680 | 柴油(机械用)0# | kg | 1845.0026 | 5.24 | 9667.81
142 | 99450680@1 | 柴油(机械用)0# | kg | 41836.9542 | 5.24 | 219225.64
143 | 99450700 | 电(机械用) | kW·h | 21909.3489 | 0.8 | 17527.48
144 | JXFTZ | 机械费调整 | 元 | 1.6517 | 1 | 1.65
|  | 合计 |  |  |  | 5903796.1