## 表-04 单位工程招标控制价汇总表
单位工程招标控制价汇总表
工程名称：电力管沟工程 |  |  | 标段： | 第 1 页 共 1 页
序号 | 汇总内容 | 金额:(元) |  |  | 其中：暂估价(元)
1 | 分部分项合计 | 1099253.38
1.1 | 5.1 规划纵一路-电力排管 | 482647.83
1.2 | 5.2 规划横一路-电缆沟 | 616605.55
2 | 措施合计 | 169276.01
2.1 | 绿色施工安全防护措施费 | 59060.34
2.2 | 其他措施费 | 110215.67
3 | 其他项目 | 139178.38 |  |  | －
3.1 | 暂列金额 | 109925.34
3.2 | 暂估价
3.3 | 计日工
3.4 | 总承包服务费
3.5 | 预算包干费 | 21476.49
3.6 | 工程优质费
3.7 | 概算幅度差
3.8 | 索赔费用
3.9 | 现场签证费用
3.10 | 其他费用
4 | 税前工程造价 | 1407707.77
5 | 增值税销项税额 | 126693.70 |  |  | －
6 | 总造价 | 1534401.47
7 | 人工费 | 327929.92
招标控制价合计=1+2+3+5 |  | 1,534,401.47 |  |  | 0.00
注：本表适用于单位工程招标控制价或投标报价的汇总，如无单位工程划分，单项工程也使用本表汇总
表—04

## 表-08 分部分项工程和单价措施项目清单与计价表
分部分项工程和单价措施项目清单与计价表
工程名称：电力管沟工程 |  |  |  | 标段： |  |  |  | 第 1 页 共 15 页
序号 | 项目编码 | 项目名称 | 项目特征描述 |  | 计量单位 | 工程量 | 金额（元）
[7 empty] | 综合单价 |  | 综合合价 | 其中
暂估价
|  | 5.1 规划纵一路-电力排管 | [6 empty] | 482647.83
|  | 5.1.1 电力排管 | [6 empty] | 238593.42
1 | 030408003004 | 电力排管-人行道下-4层4列10kV电力排管-HDPE-N-200*8 | 1.部位、名称:电力排管-人行道下-4层4列10kV电力排管-HDPE-N-200*8 2.垫层:100mm C20混凝土（商砼）（垫层） 3.包封:每6m设置1处，C25混凝土包封（商砼） 4.包封尺寸:1.12m宽*0.4m长*1.095m高 5.复合材料管枕:每6m设置3处，每处16孔 6.标志牌:每隔10米设置一个不锈钢标志牌 7.其他:未尽事项详见招标文件、施工图纸、清单计价说明、国家相关规范要求；包括完成清单项目所需要的附属工作内容，并综合考虑其他完成本工作涉及的所有费用 |  | m | 134.85 | 1141.61 |  | 153946.11
2 | 030408003005 | 电力排管-机动车道下-4层4列10kV电力排管-DBW-R-175*10 | 1.部位、名称:电力排管-机动车道下-4层4列10kV电力排管-DBW-R-175*10 2.垫层:100mm C20混凝土（商砼）（垫层） 3.包封:全段C30钢筋混凝土包封（商砼） 4.包封尺寸:1.12m宽*长*1.095m高 5.复合材料管枕:每6m设置3处，每处16孔 6.钢筋:1212，Φ8@200 7.标志牌:每隔10米设置一个不锈钢标志牌 8.其他:未尽事项详见招标文件、施工图纸、清单计价说明、国家相关规范要求；包括完成清单项目所需要的附属工作内容，并综合考虑其他完成本工作涉及的所有费用 |  | m | 32.4 | 1803.88 |  | 58445.71
本页小计 | [8 empty] | 212391.82
注：为计取规费等的使用，可在表中增设其中：“定额人工费”。
表—08
分部分项工程和单价措施项目清单与计价表
工程名称：电力管沟工程 |  |  |  | 标段： |  |  |  | 第 2 页 共 15 页
序号 | 项目编码 | 项目名称 | 项目特征描述 |  | 计量单位 | 工程量 | 金额（元）
[7 empty] | 综合单价 |  | 综合合价 | 其中
暂估价
3 | 030408003006 | 电力排管-每200米横跨机动车道预留-3层4列10kV电力排管-DBW-R-175*10 | 1.部位、名称:电力排管-每200米横跨机动车道预留-3层4列10kV电力排管-DBW-R-175*10 2.垫层:100mm C20混凝土（商砼）（垫层） 3.包封:全段C30钢筋混凝土包封（商砼） 4.包封尺寸:1.12m宽*长*0.845m高 5.复合材料管枕:每6m设置3处，每处24孔 6.钢筋:1212，Φ8@200 7.标志牌:每隔10米设置一个不锈钢标志牌 8.其他:未尽事项详见招标文件、施工图纸、清单计价说明、国家相关规范要求；包括完成清单项目所需要的附属工作内容，并综合考虑其他完成本工作涉及的所有费用 |  | m | 18.63 | 1406.42 |  | 26201.6
|  | 5.1.2 附属结构 | [6 empty] | 77722.88
本页小计 | [8 empty] | 26201.6
注：为计取规费等的使用，可在表中增设其中：“定额人工费”。
表—08
分部分项工程和单价措施项目清单与计价表
工程名称：电力管沟工程 |  |  |  | 标段： |  |  |  | 第 3 页 共 15 页
序号 | 项目编码 | 项目名称 | 项目特征描述 |  | 计量单位 | 工程量 | 金额（元）
[7 empty] | 综合单价 |  | 综合合价 | 其中
暂估价
4 | 040504002012 | 4层4列10kV直线井（行人） | 1.部位、名称:4层4列10kV直线井（行人） 2.内尺寸:2500*1410*1450mm（长*宽*高） 3.外尺寸:2980*1890*1840mm（长*宽*高） 4.垫层、基础材质及厚度:100mm C20混凝土垫层（商砼） 5.混凝土强度等级:C25钢筋混凝土（商砼） 6.盖板材质、规格:预制C30混凝土盖板1650×300×150（9块） 7.防渗、防水要求:内壁批1:2水泥砂浆15厚（商浆） 8.复合支架:12副/井 9.集水口:设Φ200PVC管集水口一个，管内填满细砂 10.钢筋:HRB400、HPB300 11.其他:未尽事项详见招标文件、施工图纸、清单计价说明、国家相关规范要求；包括完成清单项目所需要的附属工作内容，并综合考虑其他完成本工作涉及的所有费用 |  | 座 | 3 | 5607.56 |  | 16822.68
本页小计 | [8 empty] | 16822.68
注：为计取规费等的使用，可在表中增设其中：“定额人工费”。
表—08
分部分项工程和单价措施项目清单与计价表
工程名称：电力管沟工程 |  |  |  | 标段： |  |  |  | 第 4 页 共 15 页
序号 | 项目编码 | 项目名称 | 项目特征描述 |  | 计量单位 | 工程量 | 金额（元）
[7 empty] | 综合单价 |  | 综合合价 | 其中
暂估价
5 | 040504002013 | 4层4列10kV三通井（行人） | 1.部位、名称:4层4列10kV三通井（行人） 2.内尺寸（主）:3110*1410*1950mm（长*宽*高） 3.外尺寸（主）:3590*1890*2340mm（长*宽*高） 4.内尺寸（次）:1410*500*1950mm（长*宽*高） 5.外尺寸（次）:1890*740*2340mm（长*宽*高） 6.垫层、基础材质及厚度:100mm C20混凝土垫层（商砼） 7.混凝土强度等级:C25钢筋混凝土（商砼） 8.盖板材质、规格:预制C30混凝土盖板1650×300×150（11块） 9.防渗、防水要求:内壁批1:2水泥砂浆15厚（商浆） 10.复合支架:16副/井 11.集水口:设Φ300PVC管集水口一个，管内填满细砂 12.盖板（次井）:1.89*0.74*0.2m C25钢筋混凝土盖板 13.暗梁:1.89*0.24*0.2m C25钢筋混凝土盖板 14.钢筋:HRB400、HPB300 15.其他:未尽事项详见招标文件、施工图纸、清单计价说明、国家相关规范要求；包括完成清单项目所需要的附属工作内容，并综合考虑其他完成本工作涉及的所有费用 |  | 座 | 3 | 11204.94 |  | 33614.82
本页小计 | [8 empty] | 33614.82
注：为计取规费等的使用，可在表中增设其中：“定额人工费”。
表—08
分部分项工程和单价措施项目清单与计价表
工程名称：电力管沟工程 |  |  |  | 标段： |  |  |  | 第 5 页 共 15 页
序号 | 项目编码 | 项目名称 | 项目特征描述 |  | 计量单位 | 工程量 | 金额（元）
[7 empty] | 综合单价 |  | 综合合价 | 其中
暂估价
6 | 030409002001 | 接地母线-热镀锌圆钢Φ16 | 1.部位、名称:接地母线-热镀锌圆钢Φ16 2.其他:未尽事项详见招标文件、施工图纸、清单计价说明、国家相关规范要求；包括完成清单项目所需要的附属工作内容，并综合考虑其他完成本工作涉及的所有费用 |  | m | 386.26 | 68.62 |  | 26505.16
7 | 040806001001 | 接地极-热镀锌角钢L50x50x5 L=2.5m | 1.部位、名称:接地极-热镀锌角钢L50x50x5 L=2.5m 2.其他:未尽事项详见招标文件、施工图纸、清单计价说明、国家相关规范要求；包括完成清单项目所需要的附属工作内容，并综合考虑其他完成本工作涉及的所有费用 |  | 根 | 14 | 55.73 |  | 780.22
|  | 5.1.3 土石方工程 | [6 empty] | 67708.63
8 | 040101002008 | 挖管沟土方 | 1.部位、名称:挖管沟土方 2.土壤类别:一、二类土 3.挖土深度:综合考虑 4.机械开挖，人工辅助开挖 5.其他:未尽事项详见招标文件、施工图纸、清单计价说明、国家相关规范要求；包括完成清单项目所需要的附属工作内容，并综合考虑其他完成本工作涉及的所有费用 |  | m3 | 382.61 | 8.7 |  | 3328.71
9 | 040101003002 | 挖基坑土方 | 1.名称:挖基坑土方 2.土壤类别:一、二类土 3.挖土深度:综合考虑 4.机械开挖，人工辅助开挖 5.其他:未尽事项详见招标文件、施工图纸、清单计价说明、国家相关规范要求；包括完成清单项目所需要的附属工作内容，并综合考虑其他完成本工作涉及的所有费用 |  | m3 | 146.79 | 8.23 |  | 1208.08
本页小计 | [8 empty] | 31822.17
注：为计取规费等的使用，可在表中增设其中：“定额人工费”。
表—08
分部分项工程和单价措施项目清单与计价表
工程名称：电力管沟工程 |  |  |  | 标段： |  |  |  | 第 6 页 共 15 页
序号 | 项目编码 | 项目名称 | 项目特征描述 |  | 计量单位 | 工程量 | 金额（元）
[7 empty] | 综合单价 |  | 综合合价 | 其中
暂估价
10 | 040103001018 | 填沟槽石屑 | 1.部位、名称:填沟槽石屑 2.其他:未尽事项详见招标文件、施工图纸、清单计价说明、国家相关规范要求；包括完成清单项目所需要的附属工作内容，并综合考虑其他完成本工作涉及的所有费用 |  | m3 | 310.32 | 203.57 |  | 63171.84
|  | 5.1.4 现状拆除与保护 | [6 empty] | 74709.9
11 | 030413004001 | 现状16孔10kV电力排管包封保护 | 1.部位、名称:现状16孔10kV电力排管包封保护 2.全段C30钢筋混凝土包封（商砼），浇筑混凝土前使用塑料薄膜(内侧放20mm厚不燃聚苯板)将原管线隔开 3.做法详见现状16孔10kV电缆管保护大样图 4.备注:工程量为量表工程量，具体以现场实际为准 5.其他:未尽事项详见招标文件、施工图纸、清单计价说明、国家相关规范要求；包括完成清单项目所需要的附属工作内容，并综合考虑其他完成本工作涉及的所有费用 |  | m | 70 | 649.77 |  | 45483.9
12 | 040303012001 | 现状三回110kV电缆沟保护 | 1.部位、名称:现状三回110kV电缆沟保护 2.全段C40钢筋混凝土包封（商砼）浇筑混凝土前使用塑料薄膜(内侧放20mm厚不燃聚苯板)将原管线隔开 3.做法详见现状110kV电力保护大样图 4.备注:工程量为量表工程量，具体以现场实际为准 5.其他:未尽事项详见招标文件、施工图纸、清单计价说明、国家相关规范要求；包括完成清单项目所需要的附属工作内容，并综合考虑其他完成本工作涉及的所有费用 |  | m | 60 | 470.97 |  | 28258.2
本页小计 | [8 empty] | 136913.94
注：为计取规费等的使用，可在表中增设其中：“定额人工费”。
表—08
分部分项工程和单价措施项目清单与计价表
工程名称：电力管沟工程 |  |  |  | 标段： |  |  |  | 第 7 页 共 15 页
序号 | 项目编码 | 项目名称 | 项目特征描述 |  | 计量单位 | 工程量 | 金额（元）
[7 empty] | 综合单价 |  | 综合合价 | 其中
暂估价
13 | 041001009001 | 拆除现状16孔直通井（暂按钢筋混凝土井，具体以现场实际为准） | 1.部位、名称:拆除现状16孔直通井（暂按钢筋混凝土井，具体以现场实际为准） 2.备注:工程量为量表工程量，具体以现场实际为准 3.其他:未尽事项详见招标文件、施工图纸、清单计价说明、国家相关规范要求；包括完成清单项目所需要的附属工作内容，并综合考虑其他完成本工作涉及的所有费用 |  | 座 | 1 | 967.8 |  | 967.8
|  | 5.1.5 余泥渣土场外运输 | [6 empty] | 23913
14 | 040103002011 | 余方弃置（土方） | 1.部位、名称:弃土方 2.废弃料品种:一、二类土 3.运距:综合考虑 4.其他:未尽事项详见招标文件、施工图纸、清单计价说明、国家相关规范要求；包括完成清单项目所需要的附属工作内容，并综合考虑其他完成本工作涉及的所有费用 |  | m3 | 529.4 | 45.17 |  | 23913
|  | 5.2 规划横一路-电缆沟 | [6 empty] | 616605.55
|  | 5.2.1 电缆沟 | [6 empty] | 365550.96
本页小计 | [8 empty] | 24880.8
注：为计取规费等的使用，可在表中增设其中：“定额人工费”。
表—08
分部分项工程和单价措施项目清单与计价表
工程名称：电力管沟工程 |  |  |  | 标段： |  |  |  | 第 8 页 共 15 页
序号 | 项目编码 | 项目名称 | 项目特征描述 |  | 计量单位 | 工程量 | 金额（元）
[7 empty] | 综合单价 |  | 综合合价 | 其中
暂估价
15 | 040501017001 | 十六线沉底电缆沟-人行道下 | 1.部位、名称:十六线沉底电缆沟-人行道下 2.内尺寸:1430*1480mm（宽*高） 3.外尺寸:1910*1820mm（宽*高） 4.垫层、基础材质及厚度:100mm C20混凝土垫层（商砼） 5.混凝土强度等级:C30钢筋混凝土（商砼） 6.盖板材质、规格:预制C30混凝土盖板1670×300×100 7.盖板包边:3mm厚 C型钢包边 8.防渗、防水要求:内壁批1:2.5防水水泥砂浆20厚（商浆） 9.标志牌:每隔10米设置一个不锈钢标志牌 10.复合支架:8副/0.8m 11.集水口:每隔10米设Φ300PVC管集水口一个，管内填满细砂 12.防落泥:胶质薄膜 13.钢筋:HRB400、HPB300 14.其他:未尽事项详见招标文件、施工图纸、清单计价说明、国家相关规范要求；包括完成清单项目所需要的附属工作内容，并综合考虑其他完成本工作涉及的所有费用 |  | m | 141 | 2592.56 |  | 365550.96
|  | 5.2.2 附属结构 | [6 empty] | 58216.35
本页小计 | [8 empty] | 365550.96
注：为计取规费等的使用，可在表中增设其中：“定额人工费”。
表—08
分部分项工程和单价措施项目清单与计价表
工程名称：电力管沟工程 |  |  |  | 标段： |  |  |  | 第 9 页 共 15 页
序号 | 项目编码 | 项目名称 | 项目特征描述 |  | 计量单位 | 工程量 | 金额（元）
[7 empty] | 综合单价 |  | 综合合价 | 其中
暂估价
16 | 040504002014 | 检查井（16线沟）（行人） | 1.部位、名称:检查井（16线沟）（行人） 2.内尺寸:1225*1430*1680mm（长*宽*高） 3.外尺寸:1625*1910*2020mm（长*宽*高） 4.垫层、基础材质及厚度:100mm C20混凝土垫层（商砼） 5.混凝土强度等级:C30钢筋混凝土（商砼） 6.盖板材质、规格:预制C30混凝土盖板1670×300×150（4块） 7.盖板包边:3mm厚 C型钢包边 8.U形拉环:综合考虑 9.暗梁:1.91*0.32*0.2m*2 C25钢筋混凝土盖板 10.防渗、防水要求:内壁批1:2水泥砂浆20厚（商浆） 11.复合支架:13副/井 12.集水口:设Φ300PVC管集水口一个，管内填满细砂 13.钢筋:HRB400、HPB300 14.其他:未尽事项详见招标文件、施工图纸、清单计价说明、国家相关规范要求；包括完成清单项目所需要的附属工作内容，并综合考虑其他完成本工作涉及的所有费用 |  | 座 | 5 | 4734.25 |  | 23671.25
本页小计 | [8 empty] | 23671.25
注：为计取规费等的使用，可在表中增设其中：“定额人工费”。
表—08
分部分项工程和单价措施项目清单与计价表
工程名称：电力管沟工程 |  |  |  | 标段： |  |  |  | 第 10 页 共 15 页
序号 | 项目编码 | 项目名称 | 项目特征描述 |  | 计量单位 | 工程量 | 金额（元）
[7 empty] | 综合单价 |  | 综合合价 | 其中
暂估价
17 | 040504002015 | 工作井（16线沟）（行人） | 1.部位、名称:工作井（16线沟）（行人） 2.内尺寸:1835*1430*1630mm（长*宽*高） 3.外尺寸:2235*1910*2020mm（长*宽*高） 4.垫层、基础材质及厚度:100mm C20混凝土垫层（商砼） 5.混凝土强度等级:C30钢筋混凝土（商砼） 6.盖板材质、规格:预制C30混凝土盖板1670×300×150（6块） 7.盖板包边:3mm厚 C型钢包边 8.U形拉环:综合考虑 9.暗梁:1.91*0.32*0.2m*2 C25钢筋混凝土盖板 10.防渗、防水要求:内壁批1:2水泥砂浆20厚（商浆） 11.复合支架:18副/井 12.集水口:设Φ300PVC管集水口一个，管内填满细砂 13.钢筋:HRB400、HPB300 14.其他:未尽事项详见招标文件、施工图纸、清单计价说明、国家相关规范要求；包括完成清单项目所需要的附属工作内容，并综合考虑其他完成本工作涉及的所有费用 |  | 座 | 1 | 6546.16 |  | 6546.16
本页小计 | [8 empty] | 6546.16
注：为计取规费等的使用，可在表中增设其中：“定额人工费”。
表—08
分部分项工程和单价措施项目清单与计价表
工程名称：电力管沟工程 |  |  |  | 标段： |  |  |  | 第 11 页 共 15 页
序号 | 项目编码 | 项目名称 | 项目特征描述 |  | 计量单位 | 工程量 | 金额（元）
[7 empty] | 综合单价 |  | 综合合价 | 其中
暂估价
18 | 040504002016 | 三通井（16线沟）（行人） | 1.部位、名称:三通井（16线沟）（行人） 2.内尺寸（主）:3055*1430*1630mm（长*宽*高） 3.外尺寸（主）:3455*1910*2020mm（长*宽*高） 4.内尺寸（次）:1910*920*1630mm（长*宽*高） 5.外尺寸（次）:2390*1120*2020mm（长*宽*高） 6.垫层、基础材质及厚度:100mm C20混凝土垫层（商砼） 7.混凝土强度等级:C30钢筋混凝土（商砼） 8.盖板材质、规格（主）:预制C30混凝土盖板1670×300×150（10块） 9.盖板材质、规格（次）:预制C35混凝土盖板2150×300×150（3块） 10.盖板包边:3mm厚 C型钢包边 11.U形拉环:综合考虑 12.暗梁:1.91*0.32*0.2m C25钢筋混凝土盖板 13.防渗、防水要求:内壁批1:2水泥砂浆20厚（商浆） 14.复合支架:35副/井 15.集水口:设Φ300PVC管集水口一个，管内填满细砂 16.钢筋:HRB400、HPB300 17.其他:未尽事项详见招标文件、施工图纸、清单计价说明、国家相关规范要求；包括完成清单项目所需要的附属工作内容，并综合考虑其他完成本工作涉及的所有费用 |  | 座 | 1 | 13515.32 |  | 13515.32
本页小计 | [8 empty] | 13515.32
注：为计取规费等的使用，可在表中增设其中：“定额人工费”。
表—08
分部分项工程和单价措施项目清单与计价表
工程名称：电力管沟工程 |  |  |  | 标段： |  |  |  | 第 12 页 共 15 页
序号 | 项目编码 | 项目名称 | 项目特征描述 |  | 计量单位 | 工程量 | 金额（元）
[7 empty] | 综合单价 |  | 综合合价 | 其中
暂估价
19 | 030409002002 | 接地母线-热镀锌扁钢-25*4 | 1.部位、名称:接地母线-热镀锌扁钢-25*4 2.每延米定额工程量为暂估量，具体以现场实际为准 3.其他:未尽事项详见招标文件、施工图纸、清单计价说明、国家相关规范要求；包括完成清单项目所需要的附属工作内容，并综合考虑其他完成本工作涉及的所有费用 |  | m | 320 | 29.43 |  | 9417.6
20 | 030409002003 | 接地母线-热镀锌圆钢Φ16 | 1.部位、名称:接地母线-热镀锌圆钢Φ16 2.其他:未尽事项详见招标文件、施工图纸、清单计价说明、国家相关规范要求；包括完成清单项目所需要的附属工作内容，并综合考虑其他完成本工作涉及的所有费用 |  | m | 67.33 | 68.62 |  | 4620.18
21 | 040806001002 | 接地极-热镀锌角钢L50x50x5 L=2.5m | 1.部位、名称:接地极-热镀锌角钢L50x50x5 L=2.5m 2.其他:未尽事项详见招标文件、施工图纸、清单计价说明、国家相关规范要求；包括完成清单项目所需要的附属工作内容，并综合考虑其他完成本工作涉及的所有费用 |  | 根 | 8 | 55.73 |  | 445.84
|  | 5.2.3 土石方工程 | [6 empty] | 60917.83
22 | 040101002009 | 挖管沟土方 | 1.部位、名称:挖管沟土方 2.土壤类别:一、二类土 3.备注:机械挖95%，人工挖5% 4.其他:未尽事项详见招标文件、施工图纸、清单计价说明、国家相关规范要求；包括完成清单项目所需要的附属工作内容，并综合考虑其他完成本工作涉及的所有费用 |  | m3 | 64.17 | 8.7 |  | 558.28
本页小计 | [8 empty] | 15041.9
注：为计取规费等的使用，可在表中增设其中：“定额人工费”。
表—08
分部分项工程和单价措施项目清单与计价表
工程名称：电力管沟工程 |  |  |  | 标段： |  |  |  | 第 13 页 共 15 页
序号 | 项目编码 | 项目名称 | 项目特征描述 |  | 计量单位 | 工程量 | 金额（元）
[7 empty] | 综合单价 |  | 综合合价 | 其中
暂估价
23 | 040101002010 | 挖电缆沟土方 | 1.部位、名称:挖电缆沟土方 2.土壤类别:一、二类土 3.其他:未尽事项详见招标文件、施工图纸、清单计价说明、国家相关规范要求；包括完成清单项目所需要的附属工作内容，并综合考虑其他完成本工作涉及的所有费用 |  | m3 | 859.16 | 8.7 |  | 7474.69
24 | 040101003003 | 挖基坑土方 | 1.名称:挖基坑土方 2.土壤类别:一、二类土 3.挖土深度:综合考虑 4.机械开挖，人工辅助开挖 5.其他:未尽事项详见招标文件、施工图纸、清单计价说明、国家相关规范要求；包括完成清单项目所需要的附属工作内容，并综合考虑其他完成本工作涉及的所有费用 |  | m3 | 102.58 | 8.23 |  | 844.23
25 | 040103001019 | 填沟槽石屑 | 1.部位、名称:填沟槽石屑 2.其他:未尽事项详见招标文件、施工图纸、清单计价说明、国家相关规范要求；包括完成清单项目所需要的附属工作内容，并综合考虑其他完成本工作涉及的所有费用 |  | m3 | 255.64 | 203.57 |  | 52040.63
|  | 5.2.4 附属排管 | [6 empty] | 85580.06
本页小计 | [8 empty] | 60359.55
注：为计取规费等的使用，可在表中增设其中：“定额人工费”。
表—08
分部分项工程和单价措施项目清单与计价表
工程名称：电力管沟工程 |  |  |  | 标段： |  |  |  | 第 14 页 共 15 页
序号 | 项目编码 | 项目名称 | 项目特征描述 |  | 计量单位 | 工程量 | 金额（元）
[7 empty] | 综合单价 |  | 综合合价 | 其中
暂估价
26 | 030408003007 | 电力排管-机动车道下-4层6列10kV电力排管-DBW-R-175*10 | 1.部位、名称:电力排管-机动车道下-4层6列10kV电力排管-DBW-R-175*10 2.垫层:100mm C20混凝土（商砼）（垫层） 3.包封:全段C30钢筋混凝土包封（商砼） 4.包封尺寸:1.62m宽*长*1.095m高 5.复合材料管枕:每6m设置3处，每处24孔 6.钢筋:1412，Φ8@200 7.标志牌:每隔10米设置一个不锈钢标志牌 8.其他:未尽事项详见招标文件、施工图纸、清单计价说明、国家相关规范要求；包括完成清单项目所需要的附属工作内容，并综合考虑其他完成本工作涉及的所有费用 |  | m | 32.4 | 2641.36 |  | 85580.06
|  | 5.2.5 余泥渣土场外运输 | [6 empty] | 46340.35
27 | 040103002012 | 余方弃置（土方） | 1.部位、名称:弃土方 2.废弃料品种:一、二类土 3.运距:综合考虑 4.其他:未尽事项详见招标文件、施工图纸、清单计价说明、国家相关规范要求；包括完成清单项目所需要的附属工作内容，并综合考虑其他完成本工作涉及的所有费用 |  | m3 | 1025.91 | 45.17 |  | 46340.35
|  | 措施项目 | [6 empty] | 110215.67
28 | 041102002005 | 包封模板 | 1.部位、名称:包封模板 2.其他:未尽事项详见图纸、文件、国家相关规范 |  | m2 | 376.21 | 53.74 |  | 20217.53
29 | 041102035001 | 井壁模板 | 1.部位、名称:井壁模板 2.其他:未尽事项详见图纸、文件、国家相关规范 |  | m2 | 358.7 | 53.88 |  | 19326.76
本页小计 | [8 empty] | 171464.7
注：为计取规费等的使用，可在表中增设其中：“定额人工费”。
表—08
分部分项工程和单价措施项目清单与计价表
工程名称：电力管沟工程 |  |  |  | 标段： |  |  |  | 第 15 页 共 15 页
序号 | 项目编码 | 项目名称 | 项目特征描述 |  | 计量单位 | 工程量 | 金额（元）
[7 empty] | 综合单价 |  | 综合合价 | 其中
暂估价
30 | 041102034001 | 井底模板 | 1.部位、名称:井底模板 2.其他:未尽事项详见图纸、文件、国家相关规范 |  | m2 | 42.27 | 65.06 |  | 2750.09
31 | 041102036001 | 井盖模板 | 1.部位、名称:井盖模板 2.其他:未尽事项详见图纸、文件、国家相关规范 |  | m2 | 1.41 | 71.78 |  | 101.21
32 | 041102013001 | 暗梁模板 | 1.部位、名称:暗梁模板 2.其他:未尽事项详见图纸、文件、国家相关规范 |  | m2 | 20.92 | 86.03 |  | 1799.75
33 | 041102023001 | 电缆沟模板 | 1.部位、名称:电缆沟模板 2.其他:未尽事项详见图纸、文件、国家相关规范 |  | m2 | 1132.23 | 58.31 |  | 66020.33
本页小计 | [8 empty] | 70671.38
合 计 | [8 empty] | 1209469.05
注：为计取规费等的使用，可在表中增设其中：“定额人工费”。
表—08

## 表-11 总价措施项目清单与计价表
总价措施项目清单与计价表
工程名称：电力管沟工程 | [5 empty] | 标段： |  | 第 1 页 共 2 页
序号 | 项目编码 | 项目名称 | 计算基础 | 费率 (%) | 金额 (元) |  | 调整 费率(%) |  | 调整后 金额(元) | 备注
1 | LSSGCSF00005 | 绿色施工安全防护措施费 | 分部分项人工费+分部分项机具费 | 16.5 | 59060.34 |  |  |  |  | 以分部分项的人工费与施工机具费之和为计算基础；以专业工程类型 区分不同费率计算； 单独场地平整工程费率为4.35%； 道路、管网工程费率为16.50%； 桥涵、隧道、水处理构筑物工程费率为14.50%； 分部分项工程总费用在300 万元以内（含300 万元）的项目按基本费率乘以1.20；
2 | 粤041109009004 | 文明工地增加费 | 分部分项人工费+分部分项机具费 | 0 | [5 empty] | 以分部分项的人工费与施工机具费之和为计算基础；市级文明工地0.60%；省级文明工地1.20%
3 | 041109002004 | 夜间施工增加费 |  | 20 | [5 empty] | 以夜间施工项目人工费的20%计算
4 | 041109005003 | 交通疏解员增加费 |  | 15 | [5 empty] | 按照项目分部分项人工费的15%计算（有方案的按照方案计算），
编制人（造价人员）： | [5 empty] | 复核人（造价工程师）：
表-11
总价措施项目清单与计价表
工程名称：电力管沟工程 | [5 empty] | 标段： |  | 第 2 页 共 2 页
序号 | 项目编码 | 项目名称 | 计算基础 | 费率 (%) | 金额 (元) |  | 调整 费率(%) |  | 调整后 金额(元) | 备注
结算时据实结算。
5 | 041108001004 | 地下管线交叉降效费 |  | 0 | [5 empty] | 按实际发生或经批准的施工方案计算
6 | 粤041109008004 | 赶工措施费 | 分部分项人工费+分部分项机具费 | 0 | [5 empty] | 赶工措施费=（1-δ）*分部分项的（人工费+施工机具费）*0.30 （0.8≤δ＜1 式中：δ=合同工期/定额工期）
7 | QTFY00000005 | 其他费用 | [7 empty] | 按实际发生或经批准的施工组织设计方案计算
合 计 |  |  |  |  | 59060.34
编制人（造价人员）： | [5 empty] | 复核人（造价工程师）：
表-11

## 表-12 其他项目清单与计价汇总表
其他项目清单与计价汇总表
工程名称：电力管沟工程 |  |  | 标段： |  | 第 1 页 共 1 页
序号 | 项目名称 | 金额（元） |  | 结算金额（元） |  | 备注
1 | 暂列金额 | 109925.34 |  |  |  | 明细详见表-12-1
2 | 暂估价
2.1 | 材料暂估价 | — |  |  |  | 明细详见表-12-2
2.2 | 专业工程暂估价 |  |  |  |  | 明细详见表-12-3
3 | 计日工 |  |  |  |  | 明细详见表-12-4
4 | 总承包服务费 |  |  |  |  | 明细详见表-12-5
5 | 预算包干费 | 21476.49
6 | 工程优质费
7 | 概算幅度差
8 | 现场签证费用
9 | 索赔费用
10 | 其他费用
11 | 消纳费 | 7776.55
| 合 计 | 139178.38 |  |  |  | —
注：材料（工程设备）暂估单价进入清单项目综合单价，此处不汇总。
表—12

## 表-12-1 暂列金额表
暂列金额明细表
工程名称：电力管沟工程 |  |  | 标段： |  | 第 1 页 共 1 页
序号 | 名称 | 计量单位 |  | 暂定金额（元） |  | 备注
1 | 暂列金额 |  |  | 109925.34
合 计 |  |  |  | 109925.34 |  | —
注：此表由招标人填写，如不能详列，也可只列暂列金额总额，投标人应将上述暂列金额计入投标总价中。
表—12—1

## 表-12-3 专业工程暂估价及结算价表
专业工程暂估价及结算价表
工程名称：电力管沟工程 |  |  |  | 标段： |  | 第 1 页 共 1 页
序号 | 工程名称 | 工程内容 | 暂估金额 （元） |  | 结算金额 (元) |  | 差额 ±(元) | 备注
合 计 |  |  | 0.00 |  |  |  |  | —
注：此表“暂估金额”由招标人填写，投标人应将“暂估金额”计入投标总价中。结算时按合同约定结算金额填写。
表—12—3

## 表-13 规费、税金项目清单与计价表
规费、税金项目清单与计价表
工程名称：电力管沟工程 |  |  | 标段： |  |  | 第 1 页 共 1 页
序号 | 项目名称 | 计算基础 |  | 计算基数 | 计算费率 (%) |  | 金额(元)
1 | 增值税销项税额 | 分部分项合计+措施合计+其他项目 |  | 1407707.77 | 9 |  | 126693.7
合 计 | [6 empty] | 126693.7
编制人（造价人员）： |  |  | 复核人（造价工程师）：
表—13

## 5.1-1单位工程人材机汇总表
单位工程人材机汇总表
工程名称：电力管沟工程 | [5 empty] | 第 1 页 共 3 页
序号 | 编码 | 名称及规格 | 单位 | 数量 | 单价 （元） | 合价 （元） | 备注
1 | 00010010 | 人工费 | 元 | 303915.8443 | 1.08 | 327925.2
2 | RGFTZ | 人工费调整 | 元 | 0.6829 | 1 | 0.68
3 | 01000001@1 | 型钢综合 | kg | 220.1482 | 3.26 | 717.68
4 | 01010030@1 | 热轧圆盘条φ10以内 | t | 8.9032 | 3116 | 27742.37
5 | 01010035 | 热轧圆盘条φ12~25 | t | 0.9687 | 3013 | 2918.69
6 | 01010125@1 | 螺纹钢筋φ10~25 | t | 33.5781 | 2926 | 98249.52
7 | 01030031 | 镀锌低碳钢丝φ0.7~1.2 | kg | 0.0025 | 5.34 | 0.01
8 | 01030035 | 镀锌低碳钢丝φ1.2~2.5 | kg | 2.7476 | 5.34 | 14.67
9 | 01030035@1 | 镀锌低碳钢丝φ1.2~2.5 | kg | 148.8986 | 5.34 | 795.12
10 | 01030055 | 镀锌低碳钢丝φ2.5~4.0 | kg | 326.6313 | 5.34 | 1744.21
11 | 01130060 | 镀锌扁钢综合 | kg | 1.76 | 3.55 | 6.25
12 | 01130060@1 | 镀锌扁钢综合 | kg | 22.72 | 3.55 | 80.66
13 | 01290180@1 | 钢板15以内 | kg | 1065.8974 | 3.52 | 3751.96
14 | 01290270@1 | C型钢包边3mm厚 | m2 | 358.7317 | 82.17 | 29476.98
15 | 02090050 | 聚乙烯薄膜0.05 | m2 | 183.858 | 0.3 | 55.16
16 | 02090090 | 塑料薄膜 | m2 | 311.4065 | 2.22 | 691.32
17 | 02190060 | 尼龙帽φ1.5 | 个 | 283.373 | 2.14 | 606.42
18 | 02270001 | 棉纱 | kg | 124.1552 | 12.42 | 1542.01
19 | 02270001@1 | 棉纱 | kg | 194.184 | 12.42 | 2411.77
20 | 02270070 | 土工布 | m2 | 9.5882 | 2.55 | 24.45
21 | 02270070@1 | 土工膜厚度0.20 | ㎡ | 300.3345 | 6.38 | 1916.13
22 | 02290050@1 | 麻绳 | kg | 0.0385 | 17.09 | 0.66
23 | 03010065 | 铁钉 | kg | 208.5866 | 4.42 | 921.95
24 | 03011630@1 | 镀锌六角螺栓2平1弹垫 M16×100以内 | 十套 | 3.2 | 14.12 | 45.18
25 | 03013161 | 膨胀螺栓M10×80 | 十套 | 404.5 | 3.42 | 1383.39
26 | 03019001 | 圆钉综合 | kg | 17.223 | 4.42 | 76.13
27 | 03135001 | 低碳钢焊条综合 | kg | 22.3346 | 5.16 | 115.25
28 | 03135001@1 | 低碳钢焊条综合 | kg | 364.4703 | 5.16 | 1880.67
29 | 03135001@2 | 低碳钢焊条综合 | kg | 0.56 | 5.16 | 2.89
30 | 03139281 | 钢锯条 | 条 | 812.791 | 0.43 | 349.5
31 | 03139531 | 合金钎头φ150 | 个 | 0.0094 | 152.7 | 1.44
32 | 03213001 | 铁件综合 | kg | 114.5478 | 6.64 | 760.6
33 | 03214046 | 零星卡具 | kg | 651.2804 | 4.97 | 3236.86
单位工程人材机汇总表
工程名称：电力管沟工程 | [5 empty] | 第 2 页 共 3 页
序号 | 编码 | 名称及规格 | 单位 | 数量 | 单价 （元） | 合价 （元） | 备注
34 | 04010015 | 复合普通硅酸盐水泥P.C 32.5 | t | 0.4707 | 256.74 | 120.85
35 | 04030015 | 中砂 | m3 | 0.9354 | 180.16 | 168.52
36 | 04030015@2 | 机制砂综合 | m3 | 0.9981 | 127.15 | 126.91
37 | 04070045 | 石屑 | m3 | 758.3864 | 133.18 | 101001.9
38 | 05030060 | 板枋材综合 | m3 | 1.5932 | 1279.91 | 2039.15
39 | 05030080 | 松杂板枋材 | m3 | 18.4626 | 1279.91 | 23630.47
40 | 05030320@1 | 垫木 | m3 | 0.0078 | 1269.04 | 9.9
41 | 13010130@1 | 酚醛调和漆 | kg | 1.6 | 12.73 | 20.37
42 | 13010330 | 沥青清漆 | kg | 2.7669 | 7 | 19.37
43 | 13350250 | 模板嵌缝料 | kg | 19.8565 | 0.93 | 18.47
44 | 14350630 | 脱模剂 | kg | 79.951 | 2.43 | 194.28
45 | 14390070@1 | 氧气 | m3 | 16.7883 | 3.64 | 61.11
46 | 14390100@1 | 乙炔气 | kg | 5.5908 | 7.92 | 44.28
47 | 14410130 | 玻璃胶335克/支 | 支 | 489.1797 | 9.22 | 4510.24
48 | 17250080@2 | PVC-U排水管Ф315×7.8 | m | 11.22 | 124.46 | 1396.44
49 | 17250080@4 | PVC-U排水管Ф200×4.9 | m | 1.3464 | 48.83 | 65.74
50 | 27170001 | 电气绝缘胶带18mm×10m×0.13mm | 卷 | 367.716 | 2.4 | 882.52
51 | 29060145@1 | 钢管保护管φ40×400 | 根 | 32 | 24.35 | 779.2
52 | 34050040 | 草板纸80# | 张 | 120.714 | 4.53 | 546.83
53 | 34110010 | 水 | m3 | 361.0943 | 3.58 | 1292.72
54 | 34110010@1 | 水 | m3 | 0.069 | 3.58 | 0.25
55 | 35010001 | 复合木模板面板 | m2 | 0.0282 | 29.91 | 0.84
56 | 35010010 | 钢模板 | kg | 350.8036 | 4.44 | 1557.57
57 | 35010030 | 组合钢模板 | kg | 221.9639 | 5.18 | 1149.77
58 | 35030080 | 木支撑 | m3 | 0.1578 | 1304.95 | 205.92
59 | 35090230 | 钢支撑 | kg | 190.1702 | 6.14 | 1167.65
60 | 99450760 | 其他材料费 | 元 | 5127.8747 | 1 | 5127.87
61 | CLFTZ | 材料费调整 | 元 | 0.3799 | 1 | 0.38
62 | 8021903 | 普通预拌混凝土碎石粒径综合考虑 C20 | m3 | 70.796 | 342 | 24212.23
63 | 8021904 | 普通预拌混凝土碎石粒径综合考虑 C25 | m3 | 4.9923 | 355 | 1772.27
64 | 8021905 | 普通预拌混凝土碎石粒径综合考虑 C30 | m3 | 315.2924 | 366 | 115397.02
单位工程人材机汇总表
工程名称：电力管沟工程 | [5 empty] | 第 3 页 共 3 页
序号 | 编码 | 名称及规格 | 单位 | 数量 | 单价 （元） | 合价 （元） | 备注
65 | 8021906 | 普通预拌混凝土碎石粒径综合考虑 C35 | m3 | 1.0575 | 391 | 413.48
66 | 80090435 | 干混抹灰砂浆M10 | t | 4.7069 | 257 | 1209.67
67 | 80090445 | 干混抹灰砂浆M15 | t | 20.1482 | 265 | 5339.27
68 | 04270160 | 混凝土垫块 | m3 | 0.0579 | 247.79 | 14.35
69 | 17250040@3 | 玻璃钢管DBW-R-175*10 | m | 1595.538 | 28.32 | 45185.64
70 | 17250040@6 | HDPE电力管200*8 | m | 2265.48 | 41.59 | 94221.31
71 | 27060170@1 | 热镀锌扁钢-25*4 | m | 336 | 4.67 | 1569.12
72 | 27060170@2 | 热镀锌圆钢Φ16 | m | 476.2695 | 7.51 | 3576.78
73 | 34130040@1 | 电力设施号牌 | 个 | 15.15 | 18.17 | 275.28
74 | 34130040@2 | 电缆标志牌 | 个 | 37.37 | 18.17 | 679.01
75 | 37270130@1 | 角钢接地极L50×5 L=2500 | 根 | 22 | 30.07 | 661.54
76 | 80210180@8 | 普通混凝土C30 | m3 | 69.9118 | 366 | 25587.72
77 | FBC02001@5 | 复合电缆支架540*60 | 副 | 83.83 | 6.61 | 554.12
78 | FBC02001@6 | 复合电缆支架420*60 | 副 | 1550.35 | 5.14 | 7968.8
79 | 补充主材001@2 | 复合材料管枕 | 孔 | 66.9935 | 2 | 133.99
80 | 00010003 | 机上人工 | 工日 | 140.7813 | 248.17 | 34937.7
81 | 99450630 | 折旧费 | 元 | 935.703 | 1 | 935.7
82 | 99450630@1 | 折旧费 | 元 | 14465.9509 | 1 | 14465.95
83 | 99450640 | 检修费 | 元 | 276.5472 | 1 | 276.55
84 | 99450640@1 | 检修费 | 元 | 2708.3422 | 1 | 2708.34
85 | 99450650 | 维护费 | 元 | 957.2091 | 1 | 957.21
86 | 99450650@1 | 维护费 | 元 | 9036.8671 | 1 | 9036.87
87 | 99450660 | 安拆费 | 元 | 23.4085 | 1 | 23.41
88 | 99450660@1 | 安拆费 | 元 | 1037.8516 | 1 | 1037.85
89 | 99450670 | 汽油(机械用)国Ⅲ93# | kg | 430.0746 | 5.93 | 2550.34
90 | 99450680 | 柴油(机械用)0# | kg | 299.6225 | 5.24 | 1570.02
91 | 99450680@1 | 柴油(机械用)0# | kg | 107.3773 | 5.24 | 562.66
92 | 99450680@2 | 柴油(机械用)0# | kg | 2620.5898 | 5.24 | 13731.89
93 | 99450700 | 电(机械用) | kW·h | 82.3125 | 0.8 | 65.85
94 | 99450700@1 | 电(机械用) | kW·h | 3192.5571 | 0.8 | 2554.05
95 | 99450700@2 | 电(机械用) | kW·h | 1150.4211 | 0.8 | 920.34
96 | JXFTZ | 机械费调整 | 元 | 0.0492 | 1 | 0.05
|  | 合计 |  |  |  | 1070691.68