## 表-04 单位工程招标控制价汇总表
单位工程招标控制价汇总表
工程名称：交通及疏解工程 |  | 标段： |  | 第 1 页 共 1 页
序号 | 汇总内容 |  | 金额:(元) |  | 其中：暂估价(元)
1 | 分部分项合计
1.1 | 2.1 交通标线
1.2 | 2.2 交通标志
1.3 | 2.3 交通信号灯
1.4 | 2.4 CCTV
1.5 | 2.5 电子警察
1.6 | 2.6 机非分隔护栏
1.7 | 2.7 土石方工程
1.8 | 2.8 余泥渣土场外运输
2 | 措施合计
2.1 | 绿色施工安全防护措施费
2.2 | 其他措施费
3 | 其他项目
3.1 | 暂列金额
3.2 | 暂估价
3.3 | 计日工
3.4 | 总承包服务费
3.5 | 预算包干费
3.6 | 工程优质费
3.7 | 概算幅度差
3.8 | 索赔费用
3.9 | 现场签证费用
3.10 | 其他费用
4 | 税前工程造价
5 | 增值税销项税额
6 | 总造价
7 | 人工费
招标控制价合计=1+2+3+5
注：本表适用于单位工程招标控制价或投标报价的汇总，如无单位工程划分，单项工程也使用本表汇总
表—04

## 表-08 分部分项工程和单价措施项目清单与计价表
分部分项工程和单价措施项目清单与计价表
工程名称：交通及疏解工程 |  |  |  | 标段： |  |  |  | 第 1 页 共 38 页
序号 | 项目编码 | 项目名称 | 项目特征描述 |  | 计量单位 | 工程量 | 金额（元）
[7 empty] | 综合单价 |  | 综合合价 | 其中
暂估价
2.1 交通标线
1 | 040205007001 | 直行箭头 | 1、部位、名称:直行箭头 2、材料品种:刮涂型双组份标线 3、规格尺寸:箭头长度3m，厚度不低于1.8mm 4、每平方标线涂料用量不低于6.0kg 5、未尽事项详见招标文件、施工图纸、清单计价说明、国家相关规范要求；包括完成清单项目所需要的附属工作内容，并综合考虑其他完成本工作涉及的所有费用 |  | 个 | 16
2 | 040205007002 | 转向箭头 | 1、部位、名称:左/右转箭头 2、材料品种:刮涂型双组份标线 3、规格尺寸:箭头长度3m，厚度不低于1.8mm 4、每平方标线涂料用量不低于6.0kg 5、未尽事项详见招标文件、施工图纸、清单计价说明、国家相关规范要求；包括完成清单项目所需要的附属工作内容，并综合考虑其他完成本工作涉及的所有费用 |  | 个 | 8
3 | 040205007003 | 直行转向箭头 | 1、部位、名称:直行左转/直行右转箭头 2、材料品种:刮涂型双组份标线 3、规格尺寸:箭头长度3m，厚度不低于1.8mm 4、每平方标线涂料用量不低于6.0kg 5、未尽事项详见招标文件、施工图纸、清单计价说明、国家相关规范要求；包括完成清单项目所需要的附属工作内容，并综合考虑其他完成本工作涉及的所有费用 |  | 个 | 2
本页小计
注：为计取规费等的使用，可在表中增设其中：“定额人工费”。
表—08
分部分项工程和单价措施项目清单与计价表
工程名称：交通及疏解工程 |  |  |  | 标段： |  |  |  | 第 2 页 共 38 页
序号 | 项目编码 | 项目名称 | 项目特征描述 |  | 计量单位 | 工程量 | 金额（元）
[7 empty] | 综合单价 |  | 综合合价 | 其中
暂估价
4 | 040205007004 | 左右转箭头 | 1、部位、名称:左右转箭头 2、材料品种:刮涂型双组份标线 3、规格尺寸:箭头长度3m，厚度不低于1.8mm 4、每平方标线涂料用量不低于6.0kg 5、未尽事项详见招标文件、施工图纸、清单计价说明、国家相关规范要求；包括完成清单项目所需要的附属工作内容，并综合考虑其他完成本工作涉及的所有费用 |  | 个 | 7
5 | 040205006001 | 人行横道线 | 1、部位、名称:人行横道线 2、材料品种:刮涂型双组份标线 3、规格尺寸:线宽40cm，厚度不低于1.8mm 4、每平方标线涂料用量不低于6.0kg 5、未尽事项详见招标文件、施工图纸、清单计价说明、国家相关规范要求；包括完成清单项目所需要的附属工作内容，并综合考虑其他完成本工作涉及的所有费用 |  | m2 | 486.6
6 | 040205006002 | 车行道分界线 | 1、部位、名称:车行道分界线 2、材料品种:刮涂型双组份标线 3、规格尺寸:线宽15cm，厚度不低于1.8mm 4、每平方标线涂料用量不低于6.0kg 5、未尽事项详见招标文件、施工图纸、清单计价说明、国家相关规范要求；包括完成清单项目所需要的附属工作内容，并综合考虑其他完成本工作涉及的所有费用 |  | m2 | 8.4
本页小计
注：为计取规费等的使用，可在表中增设其中：“定额人工费”。
表—08
分部分项工程和单价措施项目清单与计价表
工程名称：交通及疏解工程 |  |  |  | 标段： |  |  |  | 第 3 页 共 38 页
序号 | 项目编码 | 项目名称 | 项目特征描述 |  | 计量单位 | 工程量 | 金额（元）
[7 empty] | 综合单价 |  | 综合合价 | 其中
暂估价
7 | 040205006003 | 车行道边缘线 | 1、部位、名称:车行道边缘线 2、材料品种:刮涂型双组份标线 3、规格尺寸:线宽10(15)cm，厚度不低于1.8mm 4、每平方标线涂料用量不低于6.0kg 5、未尽事项详见招标文件、施工图纸、清单计价说明、国家相关规范要求；包括完成清单项目所需要的附属工作内容，并综合考虑其他完成本工作涉及的所有费用 |  | m2 | 96.99
8 | 040205006004 | 停止线 | 1、部位、名称:停止线 2、材料品种:刮涂型双组份标线 3、规格尺寸:厚度不低于1.8mm 4、每平方标线涂料用量不低于6.0kg 5、未尽事项详见招标文件、施工图纸、清单计价说明、国家相关规范要求；包括完成清单项目所需要的附属工作内容，并综合考虑其他完成本工作涉及的所有费用 |  | m2 | 15.46
9 | 040205006005 | 纵向减速标线 | 1、部位、名称:纵向减速标线 2、材料品种:刮涂型双组份标线 3、规格尺寸:厚度不低于1.8mm 4、每平方标线涂料用量不低于6.0kg 5、未尽事项详见招标文件、施工图纸、清单计价说明、国家相关规范要求；包括完成清单项目所需要的附属工作内容，并综合考虑其他完成本工作涉及的所有费用 |  | m2 | 66.4
本页小计
注：为计取规费等的使用，可在表中增设其中：“定额人工费”。
表—08
分部分项工程和单价措施项目清单与计价表
工程名称：交通及疏解工程 |  |  |  | 标段： |  |  |  | 第 4 页 共 38 页
序号 | 项目编码 | 项目名称 | 项目特征描述 |  | 计量单位 | 工程量 | 金额（元）
[7 empty] | 综合单价 |  | 综合合价 | 其中
暂估价
10 | 040205007005 | 数字标识 | 1、部位、名称:数字标识 2、材料品种:刮涂型双组份标线 3、规格尺寸:厚度不低于1.8mm 4、每平方标线涂料用量不低于6.0kg 5、未尽事项详见招标文件、施工图纸、清单计价说明、国家相关规范要求；包括完成清单项目所需要的附属工作内容，并综合考虑其他完成本工作涉及的所有费用 |  | 个 | 12
11 | 040205006006 | 人行道预告标志 | 1、部位、名称:人行道预告标志 2、材料品种:刮涂型双组份标线 3、规格尺寸:线宽20cm，厚度不低于1.8mm 4、每平方标线涂料用量不低于6.0kg 5、未尽事项详见招标文件、施工图纸、清单计价说明、国家相关规范要求；包括完成清单项目所需要的附属工作内容，并综合考虑其他完成本工作涉及的所有费用 |  | 个 | 8
12 | 040205007006 | 地面自行车标识 | 1、部位、名称:地面自行车标识 2、材料品种:刮涂型双组份标线 3、规格尺寸:厚度不低于1.8mm 4、每平方标线涂料用量不低于6.0kg 5、未尽事项详见招标文件、施工图纸、清单计价说明、国家相关规范要求；包括完成清单项目所需要的附属工作内容，并综合考虑其他完成本工作涉及的所有费用 |  | 个 | 29
本页小计
注：为计取规费等的使用，可在表中增设其中：“定额人工费”。
表—08
分部分项工程和单价措施项目清单与计价表
工程名称：交通及疏解工程 |  |  |  | 标段： |  |  |  | 第 5 页 共 38 页
序号 | 项目编码 | 项目名称 | 项目特征描述 |  | 计量单位 | 工程量 | 金额（元）
[7 empty] | 综合单价 |  | 综合合价 | 其中
暂估价
13 | 040205007007 | 礼让行人标识 | 1、部位、名称:礼让行人标识 2、材料品种:刮涂型双组份标线 3、规格尺寸:厚度不低于1.8mm 4、每平方标线涂料用量不低于6.0kg 5、未尽事项详见招标文件、施工图纸、清单计价说明、国家相关规范要求；包括完成清单项目所需要的附属工作内容，并综合考虑其他完成本工作涉及的所有费用 |  | 个 | 5
14 | 040205007008 | “危险区域”标志 | 1、部位、名称:“危险区域”标志 2、材料品种:刮涂型双组份标线 3、规格尺寸:厚度不低于1.8mm 4、每平方标线涂料用量不低于6.0kg 5、未尽事项详见招标文件、施工图纸、清单计价说明、国家相关规范要求；包括完成清单项目所需要的附属工作内容，并综合考虑其他完成本工作涉及的所有费用 |  | m2 | 165.4
15 | 040205005001 | 反光道钉 | 1、类型:反光道钉 2、型号:290C 3、材料品种:外壳：增强型聚碳酸酯材料；反光片：全反射微棱镜型 4、未尽事项详见招标文件、施工图纸、清单计价说明、国家相关规范要求；包括完成清单项目所需要的附属工作内容，并综合考虑其他完成本工作涉及的所有费用 |  | 个 | 163
本页小计
注：为计取规费等的使用，可在表中增设其中：“定额人工费”。
表—08
分部分项工程和单价措施项目清单与计价表
工程名称：交通及疏解工程 |  |  |  | 标段： |  |  |  | 第 6 页 共 38 页
序号 | 项目编码 | 项目名称 | 项目特征描述 |  | 计量单位 | 工程量 | 金额（元）
[7 empty] | 综合单价 |  | 综合合价 | 其中
暂估价
16 | 040205008001 | 非机动车等待区域 | 1、部位、名称:非机动车等待区域 2、材料品种:蓝色薄层抗滑材料，薄层抗滑材料由黏合剂（采用改性环氧树脂黏合剂）、耐磨骨料（陶粒骨料）组成，粘贴于机动车道沥青上面层。薄层抗滑材料上需使用高分子聚合物透明罩面 3、规格尺寸:0.5cm厚 4、其他:未尽事项详见招标文件、施工图纸、清单计价说明、国家相关规范要求；包括完成清单项目所需要的附属工作内容，并综合考虑其他完成本工作涉及的所有费用 |  | m2 | 343.07
2.1 交通标线合计
2.2 交通标志
17 | 040205003001 | 标志单柱式立杆 Φ76*3.75*2500mm | 1、类型:单柱式立杆 2、材质:钢管 3、规格尺寸:Φ76*3.75*2500mm 4、油漆品种:喷涂二遍环氧富锌底漆和银色调和漆,镀锌量600g/m 5、基础、垫层:材料品种、厚度:C25混凝土基础 6、预埋铁件:10mm加劲板、12mm法兰板、A8@200箍筋、4C18直筋等 7、基础保护层:M10水泥砂浆 8、未尽事项详见招标文件、施工图纸、清单计价说明、国家相关规范要求；包括完成清单项目所需要的附属工作内容，并综合考虑其他完成本工作涉及的所有费用 |  | 根 | 6
本页小计
注：为计取规费等的使用，可在表中增设其中：“定额人工费”。
表—08
分部分项工程和单价措施项目清单与计价表
工程名称：交通及疏解工程 |  |  |  | 标段： |  |  |  | 第 7 页 共 38 页
序号 | 项目编码 | 项目名称 | 项目特征描述 |  | 计量单位 | 工程量 | 金额（元）
[7 empty] | 综合单价 |  | 综合合价 | 其中
暂估价
18 | 040205004001 | 万能抱箍 | 1、名称:万能抱箍 2、材质:SS201不锈钢扎带、SS201扎扣、SS304夹座 3、未尽事项详见招标文件、施工图纸、清单计价说明、国家相关规范要求；包括完成清单项目所需要的附属工作内容，并综合考虑其他完成本工作涉及的所有费用 |  | 套 | 25
19 | 040205004002 | 反光铝合金标志牌1*2m | 1、部位、名称:反光铝合金标志牌1*2m 2、材质、规格尺寸:1*2m 3、板面反光膜等级:Ⅴ类反光膜 4、未尽事项详见招标文件、施工图纸、清单计价说明、国家相关规范要求；包括完成清单项目所需要的附属工作内容，并综合考虑其他完成本工作涉及的所有费用 |  | 块 | 6
20 | 040205004003 | 反光铝合金标志牌D=80cm | 1、部位、名称:反光铝合金标志牌D=80cm 2、材质、规格尺寸:D=80cm 3、板面反光膜等级:Ⅴ类反光膜 4、未尽事项详见招标文件、施工图纸、清单计价说明、国家相关规范要求；包括完成清单项目所需要的附属工作内容，并综合考虑其他完成本工作涉及的所有费用 |  | 块 | 11
21 | 040205004004 | 反光铝合金标志牌80×64cm | 1、部位、名称:反光铝合金标志牌80×64cm 2、材质、规格尺寸:80×64cm 3、板面反光膜等级:Ⅴ类反光膜 4、未尽事项详见招标文件、施工图纸、清单计价说明、国家相关规范要求；包括完成清单项目所需要的附属工作内容，并综合考虑其他完成本工作涉及的所有费用 |  | 块 | 5
本页小计
注：为计取规费等的使用，可在表中增设其中：“定额人工费”。
表—08
分部分项工程和单价措施项目清单与计价表
工程名称：交通及疏解工程 |  |  |  | 标段： |  |  |  | 第 8 页 共 38 页
序号 | 项目编码 | 项目名称 | 项目特征描述 |  | 计量单位 | 工程量 | 金额（元）
[7 empty] | 综合单价 |  | 综合合价 | 其中
暂估价
22 | 040205004005 | 反光铝合金标志牌80×80cm | 1、部位、名称:反光铝合金标志牌80×80cm 2、材质、规格尺寸:80×80cm 3、板面反光膜等级:Ⅴ类反光膜 4、未尽事项详见招标文件、施工图纸、清单计价说明、国家相关规范要求；包括完成清单项目所需要的附属工作内容，并综合考虑其他完成本工作涉及的所有费用 |  | 块 | 14
23 | 040205004006 | 反光铝合金标志牌44×64cm | 1、部位、名称:反光铝合金标志牌44×64cm 2、材质、规格尺寸:44×64cm 3、板面反光膜等级:Ⅴ类反光膜 4、未尽事项详见招标文件、施工图纸、清单计价说明、国家相关规范要求；包括完成清单项目所需要的附属工作内容，并综合考虑其他完成本工作涉及的所有费用 |  | 块 | 14
24 | 040205004007 | 反光铝合金标志牌A=70cm | 1、部位、名称:反光铝合金标志牌A=70cm 2、材质、规格尺寸:A=70cm 3、板面反光膜等级:Ⅴ类反光膜 4、未尽事项详见招标文件、施工图纸、清单计价说明、国家相关规范要求；包括完成清单项目所需要的附属工作内容，并综合考虑其他完成本工作涉及的所有费用 |  | 块 | 8
本页小计
注：为计取规费等的使用，可在表中增设其中：“定额人工费”。
表—08
分部分项工程和单价措施项目清单与计价表
工程名称：交通及疏解工程 |  |  |  | 标段： |  |  |  | 第 9 页 共 38 页
序号 | 项目编码 | 项目名称 | 项目特征描述 |  | 计量单位 | 工程量 | 金额（元）
[7 empty] | 综合单价 |  | 综合合价 | 其中
暂估价
25 | 040205018001 | 柔性警示柱 | 1、部位、名称:柔性警示柱 2、材质、规格尺寸:PU柔性警示柱，φ=8cm，h=75cm 3、未尽事项详见招标文件、施工图纸、清单计价说明、国家相关规范要求；包括完成清单项目所需要的附属工作内容，并综合考虑其他完成本工作涉及的所有费用 |  | 根 | 18
2.2 交通标志合计
2.3 交通信号灯
26 | 040205014001 | 悬臂式信号灯(伸臂长6米)(与行人信号灯共杆) | 1.名称:悬臂式信号灯(伸臂长6米)(与行人信号灯共杆) 2.含:灯杆，灯具基础，做法详见悬臂式信号灯杆大样图 3.杆高:6m以外 4.信号灯规格、型号、组数:机动车二灯信号灯：φ400 LED光源交通信号灯，后程显示黄灯一体倒计时；人行横道二灯信号灯：φ300 LED光源交通信号灯，后程显示黄灯一体倒计时 5.未尽事项详见招标文件、施工图纸、清单计价说明、国家相关规范要求；包括完成清单项目所需要的附属工作内容，并综合考虑其他完成本工作涉及的所有费用 |  | 套 | 2
本页小计
注：为计取规费等的使用，可在表中增设其中：“定额人工费”。
表—08
分部分项工程和单价措施项目清单与计价表
工程名称：交通及疏解工程 |  |  |  | 标段： |  |  |  | 第 10 页 共 38 页
序号 | 项目编码 | 项目名称 | 项目特征描述 |  | 计量单位 | 工程量 | 金额（元）
[7 empty] | 综合单价 |  | 综合合价 | 其中
暂估价
27 | 040205014002 | 立柱式机动车信号灯(与行人信号灯共杆) | 1.名称:立柱式机动车信号灯 2.含:灯杆，灯具基础，做法详见悬臂式信号灯杆大样图 3.杆高:5米以内 4.信号灯规格、型号、组数:机动车二灯信号灯：φ400 LED光源交通信号灯，后程显示黄灯一体倒计时；人行横道二灯信号灯：φ300 LED光源交通信号灯，后程显示黄灯一体倒计时 5.未尽事项详见招标文件、施工图纸、清单计价说明、国家相关规范要求；包括完成清单项目所需要的附属工作内容，并综合考虑其他完成本工作涉及的所有费用 |  | 套 | 1
28 | 040205014003 | 立柱式人行信号灯 | 1.名称:立柱式人行信号灯 2.含:立式灯杆，灯具基础，做法详见悬臂式信号灯杆大样图 3.杆高:3.5米以内 4.信号灯规格、型号、组数:人行横道二灯信号灯：φ300 LED光源交通信号灯，后程显示黄灯一体倒计时 5.未尽事项详见招标文件、施工图纸、清单计价说明、国家相关规范要求；包括完成清单项目所需要的附属工作内容，并综合考虑其他完成本工作涉及的所有费用 |  | 套 | 4
29 | 030408003001 | 电缆保护管 | 1.名称:电缆保护管 2.材质:HDPE管 3.规格:6*φ90mm*4 4.未尽事项详见招标文件、施工图纸、清单计价说明、国家相关规范要求；包括完成清单项目所需要的附属工作内容，并综合考虑其他完成本工作涉及的所有费用 |  | m | 176.68
本页小计
注：为计取规费等的使用，可在表中增设其中：“定额人工费”。
表—08
分部分项工程和单价措施项目清单与计价表
工程名称：交通及疏解工程 |  |  |  | 标段： |  |  |  | 第 11 页 共 38 页
序号 | 项目编码 | 项目名称 | 项目特征描述 |  | 计量单位 | 工程量 | 金额（元）
[7 empty] | 综合单价 |  | 综合合价 | 其中
暂估价
30 | 030408003002 | 电缆保护管 | 1.名称:电缆保护管 2.材质:HDPE管 3.规格:2*φ90mm*4 4.未尽事项详见招标文件、施工图纸、清单计价说明、国家相关规范要求；包括完成清单项目所需要的附属工作内容，并综合考虑其他完成本工作涉及的所有费用 |  | m | 124.95
31 | 030408003003 | 电缆保护管 | 1.名称:电缆保护管 2.材质:热镀锌钢管 3.规格:6*φ90mm*4 4.未尽事项详见招标文件、施工图纸、清单计价说明、国家相关规范要求；包括完成清单项目所需要的附属工作内容，并综合考虑其他完成本工作涉及的所有费用 |  | m | 76.1
32 | 040504001002 | 4号接线井 | 1.名称:4号接线井 2.规格:760*760*600 3.垫层、基础材质及厚度:砼垫层C20 4.砌筑材料品种、规格、强度等级:灰砂砖240*115*53 5.勾缝、抹面要求:1:2水泥砂浆抹面 6.盖板材质、规格:球墨铸铁井盖 7.井盖、井圈材质及规格:铸铁井盖 8.防渗、防水要求:渗水沙层 9.综合考虑开挖及弃运 10.未尽事项详见招标文件、施工图纸、清单计价说明、国家相关规范要求；包括完成清单项目所需要的附属工作内容，并综合考虑其他完成本工作涉及的所有费用 |  | 座 | 4
本页小计
注：为计取规费等的使用，可在表中增设其中：“定额人工费”。
表—08
分部分项工程和单价措施项目清单与计价表
工程名称：交通及疏解工程 |  |  |  | 标段： |  |  |  | 第 12 页 共 38 页
序号 | 项目编码 | 项目名称 | 项目特征描述 |  | 计量单位 | 工程量 | 金额（元）
[7 empty] | 综合单价 |  | 综合合价 | 其中
暂估价
33 | 040504001003 | 2号接线井 | 1.名称:2号接线井 2.规格:1160*960*1300 3.垫层、基础材质及厚度:砼垫层C20 4.砌筑材料品种、规格、强度等级:灰砂砖240*115*53 5.勾缝、抹面要求:1:2水泥砂浆抹面 6.盖板材质、规格:球墨铸铁井盖 7.井盖、井圈材质及规格:铸铁井盖 8.防渗、防水要求:渗水沙层 9.综合考虑开挖及弃运 10.未尽事项详见招标文件、施工图纸、清单计价说明、国家相关规范要求；包括完成清单项目所需要的附属工作内容，并综合考虑其他完成本工作涉及的所有费用 |  | 座 | 11
34 | 040103001009 | 石屑垫层 | 1.填方材料品种:石屑 2.未尽事项详见招标文件、施工图纸、清单计价说明、国家相关规范要求；包括完成清单项目所需要的附属工作内容，并综合考虑其他完成本工作涉及的所有费用 |  | m3 | 3.88
35 | 040202015004 | 路拌5.5%水泥石屑渣夯实 | 1.水泥含量:5.5% 2.未尽事项详见招标文件、施工图纸、清单计价说明、国家相关规范要求；包括完成清单项目所需要的附属工作内容，并综合考虑其他完成本工作涉及的所有费用 |  | m2 | 128.92
36 | 040803004001 | C20混凝土包封 | 1.混凝土强度等级:C20混凝土 2.未尽事项详见招标文件、施工图纸、清单计价说明、国家相关规范要求；包括完成清单项目所需要的附属工作内容，并综合考虑其他完成本工作涉及的所有费用 |  | m3 | 48.44
本页小计
注：为计取规费等的使用，可在表中增设其中：“定额人工费”。
表—08
分部分项工程和单价措施项目清单与计价表
工程名称：交通及疏解工程 |  |  |  | 标段： |  |  |  | 第 13 页 共 38 页
序号 | 项目编码 | 项目名称 | 项目特征描述 |  | 计量单位 | 工程量 | 金额（元）
[7 empty] | 综合单价 |  | 综合合价 | 其中
暂估价
37 | 040205015001 | 区域智能交通信号控制机 | 1.名称:区域智能交通信号控制机 2.1) 信号机主控制箱采用插卡式设计，可快速、方便地进行维护和扩容。 2) 信号机操作面板或 LED 指示灯能实时模拟当前路口运行状态，方便直观地观察每个 方向每个信号灯组的工作状态。 3.未尽事项详见招标文件、施工图纸、清单计价说明、国家相关规范要求；包括完成清单项目所需要的附属工作内容，并综合考虑其他完成本工作涉及的所有费用 |  | 台 | 1
2.3 交通信号灯合计
2.4 CCTV
本页小计
注：为计取规费等的使用，可在表中增设其中：“定额人工费”。
表—08
分部分项工程和单价措施项目清单与计价表
工程名称：交通及疏解工程 |  |  |  | 标段： |  |  |  | 第 14 页 共 38 页
序号 | 项目编码 | 项目名称 | 项目特征描述 |  | 计量单位 | 工程量 | 金额（元）
[7 empty] | 综合单价 |  | 综合合价 | 其中
暂估价
38 | 030507008001 | 网络球形摄像机 | 1.部位、名称:网络球形摄像机 2.类别:分辨率不小于3264*2448P，日夜型； 最低照度0. 002Lux/FI.2（彩色模式），0.0002Lux/FI.2 （黑白模式）； 视频录像存储设备要求采用IPSAN存储,存储设备支持并配置不低于36块硬盘； 每块硬盘容量不低于4TB，支持512路前端视频信号接入，与交警支队现在视频存储系统完全兼容同时支持最大256G ,Micro SD/SDHC /SDXC卡热插拔，本地存储。 3.备注:与交警大队系统兼容 4.工程量为量表工程量，具体以现场实际为准 5.未尽事项详见招标文件、施工图纸、清单计价说明、国家相关规范要求；包括完成清单项目所需要的附属工作内容，并综合考虑其他完成本工作涉及的所有费用 |  | 台 | 3
本页小计
注：为计取规费等的使用，可在表中增设其中：“定额人工费”。
表—08
分部分项工程和单价措施项目清单与计价表
工程名称：交通及疏解工程 |  |  |  | 标段： |  |  |  | 第 15 页 共 38 页
序号 | 项目编码 | 项目名称 | 项目特征描述 |  | 计量单位 | 工程量 | 金额（元）
[7 empty] | 综合单价 |  | 综合合价 | 其中
暂估价
39 | 040205014004 | 八角锥形钢管悬臂式监控L杆（5m悬臂） | 1.部位、名称:八角锥形钢管悬臂式监控L杆（5m悬臂） 2.材质:Q235B柱式L杆 3.规格尺寸:立柱A95/A136×8×12350mm，悬臂A50/A83×6×5000 4.基础、垫层:材料品种、厚度:2100*1500*2000mm C25混凝土基础（商砼） 5.基座保护层:2100*1500*350mm M10砌筑用水泥砂浆（商浆） 6.油漆品种:杆件结构均采用热浸镀锌防腐处理，其表面各喷涂二遍环氧富锌底漆和银色调和漆 7.工程量为量表工程量，具体以现场实际为准 8.未尽事项详见招标文件、施工图纸、清单计价说明、国家相关规范要求；包括完成清单项目所需要的附属工作内容，并综合考虑其他完成本工作涉及的所有费用 |  | 根 | 3
40 | 040205015002 | 不锈钢杆背式闭路电视监控机箱 | 1.部位、名称:不锈钢杆背式闭路电视监控机箱 2.工程量为量表工程量，具体以现场实际为准 3.其他:未尽事项详见招标文件、施工图纸、清单计价说明、国家相关规范要求；包括完成清单项目所需要的附属工作内容，并综合考虑其他完成本工作涉及的所有费用 |  | 台 | 1
41 | 040205015003 | 路口稳压电源 | 1.部位、名称:路口稳压电源 2.工程量为量表工程量，具体以现场实际为准 3.其他:未尽事项详见招标文件、施工图纸、清单计价说明、国家相关规范要求；包括完成清单项目所需要的附属工作内容，并综合考虑其他完成本工作涉及的所有费用 |  | 台 | 1
本页小计
注：为计取规费等的使用，可在表中增设其中：“定额人工费”。
表—08
分部分项工程和单价措施项目清单与计价表
工程名称：交通及疏解工程 |  |  |  | 标段： |  |  |  | 第 16 页 共 38 页
序号 | 项目编码 | 项目名称 | 项目特征描述 |  | 计量单位 | 工程量 | 金额（元）
[7 empty] | 综合单价 |  | 综合合价 | 其中
暂估价
42 | 040205015004 | 电源防雷器 | 1.部位、名称:电源防雷器 2.工程量为量表工程量，具体以现场实际为准 3.其他:未尽事项详见招标文件、施工图纸、清单计价说明、国家相关规范要求；包括完成清单项目所需要的附属工作内容，并综合考虑其他完成本工作涉及的所有费用 |  | 台 | 1
43 | 040205015005 | 摄像机专用电源 | 1.部位、名称:摄像机专用电源 2.工程量为量表工程量，具体以现场实际为准 3.其他:未尽事项详未尽事项详见招标文件、施工图纸、清单计价说明、国家相关规范要求；包括完成清单项目所需要的附属工作内容，并综合考虑其他完成本工作涉及的所有费用见图纸、文件、国家相关规范 |  | 台 | 1
44 | 040205015006 | 摄像机防雷器 | 1.部位、名称:摄像机防雷器 2.工程量为量表工程量，具体以现场实际为准 3.其他:未尽事项详见招标文件、施工图纸、清单计价说明、国家相关规范要求；包括完成清单项目所需要的附属工作内容，并综合考虑其他完成本工作涉及的所有费用 |  | 台 | 1
45 | 030409001001 | 标准地极 | 1.部位、名称:标准地极 2.规格:标准地极(<4Ω) 3.工程量为量表工程量，具体以现场实际为准 4.其他:未尽事项详见招标文件、施工图纸、清单计价说明、国家相关规范要求；包括完成清单项目所需要的附属工作内容，并综合考虑其他完成本工作涉及的所有费用 |  | 根 | 1
本页小计
注：为计取规费等的使用，可在表中增设其中：“定额人工费”。
表—08
分部分项工程和单价措施项目清单与计价表
工程名称：交通及疏解工程 |  |  |  | 标段： |  |  |  | 第 17 页 共 38 页
序号 | 项目编码 | 项目名称 | 项目特征描述 |  | 计量单位 | 工程量 | 金额（元）
[7 empty] | 综合单价 |  | 综合合价 | 其中
暂估价
46 | 030409001002 | 百兆光纤收发器 | 1.部位、名称:百兆光纤收发器 2.规格:单模/FC接口，4路及以上网络信号传输，传输距离不小于60km 3.工程量为量表工程量，具体以现场实际为准 4.其他:未尽事项详见招标文件、施工图纸、清单计价说明、国家相关规范要求；包括完成清单项目所需要的附属工作内容，并综合考虑其他完成本工作涉及的所有费用 |  | 对 | 1
47 | 030409001003 | 尾纤盒 | 1.部位、名称:尾纤盒 2.工程量为量表工程量，具体以现场实际为准 3.其他:未尽事项详见图纸、文件、国家相关未尽事项详见招标文件、施工图纸、清单计价说明、国家相关规范要求；包括完成清单项目所需要的附属工作内容，并综合考虑其他完成本工作涉及的所有费用规范 |  | 个 | 1
48 | 030502014001 | 光纤跳线 | 1.部位、名称:光纤跳线 2.模式:单模/FC-FC/9米 3.工程量为量表工程量，具体以现场实际为准 4.其他:未尽事项详见招标文件、施工图纸、清单计价说明、国家相关规范要求；包括完成清单项目所需要的附属工作内容，并综合考虑其他完成本工作涉及的所有费用 |  | 条 | 4
本页小计
注：为计取规费等的使用，可在表中增设其中：“定额人工费”。
表—08
分部分项工程和单价措施项目清单与计价表
工程名称：交通及疏解工程 |  |  |  | 标段： |  |  |  | 第 18 页 共 38 页
序号 | 项目编码 | 项目名称 | 项目特征描述 |  | 计量单位 | 工程量 | 金额（元）
[7 empty] | 综合单价 |  | 综合合价 | 其中
暂估价
49 | 040205015007 | 光端机专用电源 | 1.部位、名称:光端机专用电源 2.工程量为量表工程量，具体以现场实际为准 3.其他:未尽事项详见招标文件、施工图纸、清单计价说明、国家相关规范要求；包括完成清单项目所需要的附属工作内容，并综合考虑其他完成本工作涉及的所有费用 |  | 台 | 1
50 | 031002002001 | 室外安装支架 | 1.部位、名称:室外安装支架 2.材质:包含80cmx40cm“拍摄路段”V类反光膜指示牌 3.工程量为量表工程量，具体以现场实际为准 4.其他:未尽事项详见招标文件、施工图纸、清单计价说明、国家相关规范要求；包括完成清单项目所需要的附属工作内容，并综合考虑其他完成本工作涉及的所有费用 |  | 套 | 1
51 | 030505005001 | CAT 6 STP网线 | 1.部位、名称:CAT 6 STP网线 2.工程量为量表工程量，具体以现场实际为准 3.其他:未尽事项详见招标文件、施工图纸、清单计价说明、国家相关规范要求；包括完成清单项目所需要的附属工作内容，并综合考虑其他完成本工作涉及的所有费用 |  | m | 200
52 | 030505005002 | 控制线 屏蔽线2×1.5m2 | 1.部位、名称:控制线 屏蔽线2×1.5m2 2.工程量为量表工程量，具体以现场实际为准 3.其他:未尽事项详见招标文件、施工图纸、清单计价说明、国家相关规范要求；包括完成清单项目所需要的附属工作内容，并综合考虑其他完成本工作涉及的所有费用 |  | m | 200
本页小计
注：为计取规费等的使用，可在表中增设其中：“定额人工费”。
表—08
分部分项工程和单价措施项目清单与计价表
工程名称：交通及疏解工程 |  |  |  | 标段： |  |  |  | 第 19 页 共 38 页
序号 | 项目编码 | 项目名称 | 项目特征描述 |  | 计量单位 | 工程量 | 金额（元）
[7 empty] | 综合单价 |  | 综合合价 | 其中
暂估价
53 | 030411004001 | 电源线 RVV2×1.5m2 | 1.部位、名称:电源线 RVV2×1.5m2 2.工程量为量表工程量，具体以现场实际为准 3.其他:未尽事项详见招标文件、施工图纸、清单计价说明、国家相关规范要求；包括完成清单项目所需要的附属工作内容，并综合考虑其他完成本工作涉及的所有费用 |  | m | 200
54 | 030411004002 | 电源线 RVV3×4m2 | 1.部位、名称:电源线 RVV3×4m2 2.工程量为量表工程量，具体以现场实际为准 3.其他:未尽事项详见招标文件、施工图纸、清单计价说明、国家相关规范要求；包括完成清单项目所需要的附属工作内容，并综合考虑其他完成本工作涉及的所有费用 |  | m | 200
55 | 030506008001 | CCTV监控系统设备调试 | 1.部位、名称:CCTV监控系统设备调试 2.工程量为量表工程量，具体以现场实际为准 3.其他:未尽事项详见招标文件、施工图纸、清单计价说明、国家相关规范要求；包括完成清单项目所需要的附属工作内容，并综合考虑其他完成本工作涉及的所有费用 |  | 系统 | 1
56 | 040205015008 | 网络电源防雷器 | 1.部位、名称:网络电源防雷器 2.材质、规格尺寸:二合一防雷器 3.工程量为量表工程量，具体以现场实际为准 4.其他:未尽事项详见招标文件、施工图纸、清单计价说明、国家相关规范要求；包括完成清单项目所需要的附属工作内容，并综合考虑其他完成本工作涉及的所有费用 |  | 台 | 1
本页小计
注：为计取规费等的使用，可在表中增设其中：“定额人工费”。
表—08
分部分项工程和单价措施项目清单与计价表
工程名称：交通及疏解工程 |  |  |  | 标段： |  |  |  | 第 20 页 共 38 页
序号 | 项目编码 | 项目名称 | 项目特征描述 |  | 计量单位 | 工程量 | 金额（元）
[7 empty] | 综合单价 |  | 综合合价 | 其中
暂估价
2.4 CCTV合计
2.5 电子警察
57 | 040205014005 | 八角锥形钢管悬臂式电子警察L杆（6m悬臂） | 1.部位、名称:八角锥形钢管悬臂式电子警察L杆（6m悬臂） 2.材质:Q235B柱式L杆 3.规格尺寸:立柱A90/A120×8×8500mm，悬臂A40/A83×5×6000 4.基础、垫层:材料品种、厚度:1600*1400*2180mm C25混凝土基础（商砼） 5.基座保护层:1600*1400*300mm M10砌筑用水泥砂浆（商浆） 6.油漆品种:杆件结构均采用热浸镀锌防腐处理，其表面各喷涂二遍环氧富锌底漆和银色调和漆 7.其他:未尽事项详见招标文件、施工图纸、清单计价说明、国家相关规范要求；包括完成清单项目所需要的附属工作内容，并综合考虑其他完成本工作涉及的所有费用 |  | 根 | 3
本页小计
注：为计取规费等的使用，可在表中增设其中：“定额人工费”。
表—08
分部分项工程和单价措施项目清单与计价表
工程名称：交通及疏解工程 |  |  |  | 标段： |  |  |  | 第 21 页 共 38 页
序号 | 项目编码 | 项目名称 | 项目特征描述 |  | 计量单位 | 工程量 | 金额（元）
[7 empty] | 综合单价 |  | 综合合价 | 其中
暂估价
58 | 030409001004 | 光纤收发器 | 1.部位、名称:光纤收发器 2.规格:1个1000BaseFX或100BaseFX光纤FC接口，单模光纤； 支持10/100Mbps,10/100/1000Mbps自适应网络信号传输； 支持全/半双工，MDI/MDI-X自适应； 单模光纤，传输距离≥60km； 支持IEEE802.3、IEEE802.3u、IEEE802.3x网络标准； 宽温型号，工作温度范围，-30℃～75℃； 接收端采用插卡式结构，配合光纤收发器机箱使用 3.工程量为量表工程量，具体以现场实际为准 4.其他:未尽事项详见招标文件、施工图纸、清单计价说明、国家相关规范要求；包括完成清单项目所需要的附属工作内容，并综合考虑其他完成本工作涉及的所有费用 |  | 对 | 3
本页小计
注：为计取规费等的使用，可在表中增设其中：“定额人工费”。
表—08
分部分项工程和单价措施项目清单与计价表
工程名称：交通及疏解工程 |  |  |  | 标段： |  |  |  | 第 22 页 共 38 页
序号 | 项目编码 | 项目名称 | 项目特征描述 |  | 计量单位 | 工程量 | 金额（元）
[7 empty] | 综合单价 |  | 综合合价 | 其中
暂估价
59 | 040205015009 | 信号灯检测器 | 1.部位、名称:信号灯检测器 2.材质、规格尺寸:支持最少16路信号灯状态输入,支持最少16个红/绿灯信号同时检测,网口1个RJ45网口，支持网络RJ45接口传输,1个485接口，用于信息交互,1个电源接口，支持 DC12V ±10%供电,1相电源指示灯，1个工作指标灯，16个检测指标灯,功耗<1W 3.工程量为量表工程量，具体以现场实际为准 4.其他:未尽事项详见招标文件、施工图纸、清单计价说明、国家相关规范要求；包括完成清单项目所需要的附属工作内容，并综合考虑其他完成本工作涉及的所有费用 |  | 台 | 3
60 | 040205015010 | 路口路段管理主机 | 1.部位、名称:路口路段管理主机 2.材质、规格尺寸:内置4块3.5寸4T硬盘，4个SATA接口，支持16路IPC接入,设备具有5个10M/100M/1000M自适应RJ45接口、6个100M SFP光口,支持≥2个USB接口、≥3个RS-232接口、≥4个RS-485接口、≥8路告警输入接口、≥4路告警输出接口；1个音频输入接口、1个音频输出接口，支持对通行车辆的信息（记录和图片）存储。 3.其他:未尽事项详见招标文件、施工图纸、清单计价说明、国家相关规范要求；包括完成清单项目所需要的附属工作内容，并综合考虑其他完成本工作涉及的所有费用 |  | 台 | 3
本页小计
注：为计取规费等的使用，可在表中增设其中：“定额人工费”。
表—08
分部分项工程和单价措施项目清单与计价表
工程名称：交通及疏解工程 |  |  |  | 标段： |  |  |  | 第 23 页 共 38 页
序号 | 项目编码 | 项目名称 | 项目特征描述 |  | 计量单位 | 工程量 | 金额（元）
[7 empty] | 综合单价 |  | 综合合价 | 其中
暂估价
61 | 040205015011 | 背挂控制机 | 1.部位、名称:背挂控制机 2.材质、规格尺寸:含强电模板；尺寸480mm*230mm*580mm；防护等级IP66 3.工程量为量表工程量，具体以现场实际为准 4.其他:未尽事项详见招标文件、施工图纸、清单计价说明、国家相关规范要求；包括完成清单项目所需要的附属工作内容，并综合考虑其他完成本工作涉及的所有费用 |  | 台 | 3
62 | 030411004003 | 电源线 RVV3×4m2 | 1.部位、名称:电源线 RVV3×4m2 2.工程量为量表工程量，具体以现场实际为准 3.其他:未尽事项详见招标文件、施工图纸、清单计价说明、国家相关规范要求；包括完成清单项目所需要的附属工作内容，并综合考虑其他完成本工作涉及的所有费用 |  | m | 203
63 | 030411004004 | 电源线 RVV3×1.5m2 | 1.部位、名称:电源线 RVV3×1.5m2 2.工程量为量表工程量，具体以现场实际为准 3.其他:未尽事项详见招标文件、施工图纸、清单计价说明、国家相关规范要求；包括完成清单项目所需要的附属工作内容，并综合考虑其他完成本工作涉及的所有费用 |  | m | 383
64 | 030505005003 | 控制线 RVVP2×1.0m2 | 1.部位、名称:控制线 RVVP2×1.0m2 2.其他:未尽事项详见招标文件、施工图纸、清单计价说明、国家相关规范要求；包括完成清单项目所需要的附属工作内容，并综合考虑其他完成本工作涉及的所有费用 |  | m | 383
本页小计
注：为计取规费等的使用，可在表中增设其中：“定额人工费”。
表—08
分部分项工程和单价措施项目清单与计价表
工程名称：交通及疏解工程 |  |  |  | 标段： |  |  |  | 第 24 页 共 38 页
序号 | 项目编码 | 项目名称 | 项目特征描述 |  | 计量单位 | 工程量 | 金额（元）
[7 empty] | 综合单价 |  | 综合合价 | 其中
暂估价
65 | 030405001001 | UPS电源 | 1.部位、名称:UPS电源 2.型号:容量不小于5KVA 800W 配备延时不小于1小时电池 3.工程量为量表工程量，具体以现场实际为准 4.其他:未尽事项详见招标文件、施工图纸、清单计价说明、国家相关规范要求；包括完成清单项目所需要的附属工作内容，并综合考虑其他完成本工作涉及的所有费用 |  | 个 | 3
66 | 040205020001 | 高清摄像机 | 1.部位、名称:高清摄像机 2.规格、型号:不低于1英寸900万像素, 内置深度学习芯片，1"逐行扫描CCD，帧率：25fps，分辨率不低于4096(H)×2160(V),支持卡口抓拍、车牌识别、车型识别、车身颜色识别、违章检测、车辆特征检测；电源供应：DC12V±10% ，功耗：＜20W，工作温度湿度：-30℃～+60℃，工作湿度5%~95% 3.工程量为量表工程量，具体以现场实际为准 4.其他:未尽事项详见招标文件、施工图纸、清单计价说明、国家相关规范要求；包括完成清单项目所需要的附属工作内容，并综合考虑其他完成本工作涉及的所有费用 |  | 台 | 3
本页小计
注：为计取规费等的使用，可在表中增设其中：“定额人工费”。
表—08
分部分项工程和单价措施项目清单与计价表
工程名称：交通及疏解工程 |  |  |  | 标段： |  |  |  | 第 25 页 共 38 页
序号 | 项目编码 | 项目名称 | 项目特征描述 |  | 计量单位 | 工程量 | 金额（元）
[7 empty] | 综合单价 |  | 综合合价 | 其中
暂估价
67 | 040205020002 | 高清卡口抓拍摄像机 | 1.部位、名称:高清卡口抓拍摄像机 2.规格、型号:不低于1英寸900万像素, 内置深度学习芯片，1"逐行扫描CCD，帧率：25fps，镜头焦距50mm，分辨率不低于4096(H)×2160(V),支持人脸区域自动曝光，可根据人脸区域和光照变化自动调节人脸区域曝光参数，可通过浏览器设置人脸自动曝光参考亮度、最短持续时间和人脸过滤时间；电源供应：DC12V±10% ，功耗：＜20W，工作温度湿度：-30℃～+60℃，工作湿度5%~95% 3.工程量为量表工程量，具体以现场实际为准 4.其他:未尽事项详见招标文件、施工图纸、清单计价说明、国家相关规范要求；包括完成清单项目所需要的附属工作内容，并综合考虑其他完成本工作涉及的所有费用 |  | 台 | 3
68 | 030507008002 | 高清摄像机镜头 | 1.部位、名称:高清摄像机镜头 2.类别:定焦镜头，手动光圈 3.工程量为量表工程量，具体以现场实际为准 4.其他:未尽事项详见招标文件、施工图纸、清单计价说明、国家相关规范要求；包括完成清单项目所需要的附属工作内容，并综合考虑其他完成本工作涉及的所有费用 |  | 台 | 6
本页小计
注：为计取规费等的使用，可在表中增设其中：“定额人工费”。
表—08
分部分项工程和单价措施项目清单与计价表
工程名称：交通及疏解工程 |  |  |  | 标段： |  |  |  | 第 26 页 共 38 页
序号 | 项目编码 | 项目名称 | 项目特征描述 |  | 计量单位 | 工程量 | 金额（元）
[7 empty] | 综合单价 |  | 综合合价 | 其中
暂估价
69 | 030507008003 | 室外防护罩 | 1.部位、名称:室外防护罩 2.类别:含太阳罩、风扇、支架、内置LED灯等 3.工程量为量表工程量，具体以现场实际为准 4.其他:未尽事项详见招标文件、施工图纸、清单计价说明、国家相关规范要求；包括完成清单项目所需要的附属工作内容，并综合考虑其他完成本工作涉及的所有费用 |  | 台 | 6
70 | 040205015012 | 电源适配器 | 1.部位、名称:电源适配器 2.工程量为量表工程量，具体以现场实际为准 3.其他:未尽事项详见招标文件、施工图纸、清单计价说明、国家相关规范要求；包括完成清单项目所需要的附属工作内容，并综合考虑其他完成本工作涉及的所有费用 |  | 台 | 3
本页小计
注：为计取规费等的使用，可在表中增设其中：“定额人工费”。
表—08
分部分项工程和单价措施项目清单与计价表
工程名称：交通及疏解工程 |  |  |  | 标段： |  |  |  | 第 27 页 共 38 页
序号 | 项目编码 | 项目名称 | 项目特征描述 |  | 计量单位 | 工程量 | 金额（元）
[7 empty] | 综合单价 |  | 综合合价 | 其中
暂估价
71 | 030507008004 | LED道路环境补光灯 | 1.部位、名称:LED道路环境补光灯 2.类别:光源类型：原装大功率暖光LED，LED灯珠数量：16颗，发光角度：10°，覆盖范围：单车道环境补光灯，响应时间：≤45us，日夜功能：支持环境亮度检测，低照度下自动开启，RS485接口：1路，支持PC机或相机连接，同步接口：1路频闪触发输入，1路抓拍触发输入和1路频闪同步输出，参数配置：支持内部参数设置，如日夜功能开启阈值、频闪及爆闪延时设置，设计寿命：≥50000小时,外壳材质:压铸铝,电源:AC220V±20%，47Hz~63Hz,平均功率:36W,工作环境：工作温度-40℃～+70℃，工作湿度10%～90%，防护等级：IP66 3.工程量为量表工程量，具体以现场实际为准 4.其他:未尽事项详见招标文件、施工图纸、清单计价说明、国家相关规范要求；包括完成清单项目所需要的附属工作内容，并综合考虑其他完成本工作涉及的所有费用 |  | 台 | 6
本页小计
注：为计取规费等的使用，可在表中增设其中：“定额人工费”。
表—08
分部分项工程和单价措施项目清单与计价表
工程名称：交通及疏解工程 |  |  |  | 标段： |  |  |  | 第 28 页 共 38 页
序号 | 项目编码 | 项目名称 | 项目特征描述 |  | 计量单位 | 工程量 | 金额（元）
[7 empty] | 综合单价 |  | 综合合价 | 其中
暂估价
72 | 030507008005 | 抓拍补光灯 | 1.部位、名称:抓拍补光灯 2.类别:电源电压：AC220V±10%/48Hz～52Hz，色温值（K）：5500K±500K，闪光能量：200J，功耗（w）：平均＜100W，瞬间最大＜300W，峰值闪光持续时间：1/30ms，回电时间：＜80ms，有效补光距离：16m～25m，触发方式：电平触发，+5VDC，工作环境（温度）：-25～+70℃，工作环境（湿度）：10%~90%@40℃，无凝结,覆盖范围:单车道,光斑亮度:标准安装方式场景下，能看清车周边环境、车身特征和司乘人员面部特征,光源:内置光栅，进行光污染处理,适合拍摄条件：卡口兼超速抓拍，脉冲与综合保护：屏蔽≥3Hz持续性的脉冲信号（闪15次后进入1次/S的微闪光提示状态，复原时间为10S），寿命：≥2000万次，防护等级：IP65 3.工程量为量表工程量，具体以现场实际为准 4.其他:未尽事项详见招标文件、施工图纸、清单计价说明、国家相关规范要求；包括完成清单项目所需要的附属工作内容，并综合考虑其他完成本工作涉及的所有费用 |  | 台 | 3
本页小计
注：为计取规费等的使用，可在表中增设其中：“定额人工费”。
表—08
分部分项工程和单价措施项目清单与计价表
工程名称：交通及疏解工程 |  |  |  | 标段： |  |  |  | 第 29 页 共 38 页
序号 | 项目编码 | 项目名称 | 项目特征描述 |  | 计量单位 | 工程量 | 金额（元）
[7 empty] | 综合单价 |  | 综合合价 | 其中
暂估价
73 | 040205015013 | 千兆交换机 | 1.部位、名称:千兆交换机 2.材质、规格尺寸:交换容量≥27.5Tbps，配置主控引擎≥2，电源个数≥2，配置集群组件；配置16个万兆光口，16个千兆光口，96个千兆电口；配置4个10G单模模块；配置支持IPv6 3.工程量为量表工程量，具体以现场实际为准 4.其他:未尽事项详见招标文件、施工图纸、清单计价说明、国家相关规范要求；包括完成清单项目所需要的附属工作内容，并综合考虑其他完成本工作涉及的所有费用 |  | 台 | 3
74 | 040205015014 | 光纤终端盒 | 1.部位、名称:光纤终端盒 2.材质、规格尺寸:4口光缆终端盒（铁） 3.工程量为量表工程量，具体以现场实际为准 4.其他:未尽事项详见招标文件、施工图纸、清单计价说明、国家相关规范要求；包括完成清单项目所需要的附属工作内容，并综合考虑其他完成本工作涉及的所有费用 |  | 台 | 3
75 | 030502014003 | 光纤跳线 | 1.部位、名称:光纤跳线 2.模式:单模单芯跳线、FC/APC-FC/APC、SC/APC 3.工程量为量表工程量，具体以现场实际为准 4.其他:未尽事项详见招标文件、施工图纸、清单计价说明、国家相关规范要求；包括完成清单项目所需要的附属工作内容，并综合考虑其他完成本工作涉及的所有费用 |  | 条 | 12
本页小计
注：为计取规费等的使用，可在表中增设其中：“定额人工费”。
表—08
分部分项工程和单价措施项目清单与计价表
工程名称：交通及疏解工程 |  |  |  | 标段： |  |  |  | 第 30 页 共 38 页
序号 | 项目编码 | 项目名称 | 项目特征描述 |  | 计量单位 | 工程量 | 金额（元）
[7 empty] | 综合单价 |  | 综合合价 | 其中
暂估价
76 | 030409001005 | 光纤尾纤 | 1.部位、名称:光纤尾纤 2.规格:单模光纤尾纤、FC/APC防水尾缆 广电专用 3.工程量为量表工程量，具体以现场实际为准 4.其他:未尽事项详见招标文件、施工图纸、清单计价说明、国家相关规范要求；包括完成清单项目所需要的附属工作内容，并综合考虑其他完成本工作涉及的所有费用 |  | 套 | 3
77 | 030409001006 | 耦合器 | 1.部位、名称:耦合器 2.规格:单模单工适配器、ST/SC/FC铜芯适配器 3.其他:未尽事项详见招标文件、施工图纸、清单计价说明、国家相关规范要求；包括完成清单项目所需要的附属工作内容，并综合考虑其他完成本工作涉及的所有费用 |  | 套 | 3
78 | 031002002002 | 电子警察标志牌 | 1.部位、名称:电子警察标志牌 2.材质:0.8m*0.4m；标示“视频拍摄” 3.工程量为量表工程量，具体以现场实际为准 4.其他:未尽事项详见招标文件、施工图纸、清单计价说明、国家相关规范要求；包括完成清单项目所需要的附属工作内容，并综合考虑其他完成本工作涉及的所有费用 |  | 套 | 3
本页小计
注：为计取规费等的使用，可在表中增设其中：“定额人工费”。
表—08
分部分项工程和单价措施项目清单与计价表
工程名称：交通及疏解工程 |  |  |  | 标段： |  |  |  | 第 31 页 共 38 页
序号 | 项目编码 | 项目名称 | 项目特征描述 |  | 计量单位 | 工程量 | 金额（元）
[7 empty] | 综合单价 |  | 综合合价 | 其中
暂估价
79 | 031002002003 | 设备编号标示牌 | 1.部位、名称:设备编号标示牌 2.材质:0.8m*0.4m；标示“电子警察0688”，具体编号由交警提供 3.工程量为量表工程量，具体以现场实际为准 4.其他:未尽事项详见招标文件、施工图纸、清单计价说明、国家相关规范要求；包括完成清单项目所需要的附属工作内容，并综合考虑其他完成本工作涉及的所有费用 |  | 套 | 3
80 | 030506008002 | 系统安装调试 | 1.部位、名称:系统安装调试 2.类别:设备安装调试及检测 3.工程量为量表工程量，具体以现场实际为准 4.其他:未尽事项详见招标文件、施工图纸、清单计价说明、国家相关规范要求；包括完成清单项目所需要的附属工作内容，并综合考虑其他完成本工作涉及的所有费用 |  | 系统 | 3
81 | 040205015015 | 雷视一体机 | 1.部位、名称:雷视一体机 2.工程量为量表工程量，具体以现场实际为准 3.其他:未尽事项详见招标文件、施工图纸、清单计价说明、国家相关规范要求；包括完成清单项目所需要的附属工作内容，并综合考虑其他完成本工作涉及的所有费用 |  | 台 | 3
82 | 040205015016 | 雷视一体机网关主机 | 1.部位、名称:雷视一体机网关主机 2.工程量为量表工程量，具体以现场实际为准 3.其他:未尽事项详见招标文件、施工图纸、清单计价说明、国家相关规范要求；包括完成清单项目所需要的附属工作内容，并综合考虑其他完成本工作涉及的所有费用 |  | 台 | 3
本页小计
注：为计取规费等的使用，可在表中增设其中：“定额人工费”。
表—08
分部分项工程和单价措施项目清单与计价表
工程名称：交通及疏解工程 |  |  |  | 标段： |  |  |  | 第 32 页 共 38 页
序号 | 项目编码 | 项目名称 | 项目特征描述 |  | 计量单位 | 工程量 | 金额（元）
[7 empty] | 综合单价 |  | 综合合价 | 其中
暂估价
83 | 040205015017 | 雷视一体机设备挂杆箱 | 1.部位、名称:雷视一体机设备挂杆箱 2.材质、规格尺寸:含漏电保护装置、防雷器、光纤收发器等 3.工程量为量表工程量，具体以现场实际为准 4.其他:未尽事项详见招标文件、施工图纸、清单计价说明、国家相关规范要求；包括完成清单项目所需要的附属工作内容，并综合考虑其他完成本工作涉及的所有费用 |  | 台 | 3
84 | 040205015018 | 汇聚交换机 | 1.部位、名称:汇聚交换机 2.工程量为量表工程量，具体以现场实际为准 3.其他:未尽事项详见招标文件、施工图纸、清单计价说明、国家相关规范要求；包括完成清单项目所需要的附属工作内容，并综合考虑其他完成本工作涉及的所有费用 |  | 台 | 1
85 | 040205015019 | 网络电源防雷器 | 1.部位、名称:网络电源防雷器 2.材质、规格尺寸:二合一防雷器 3.工程量为量表工程量，具体以现场实际为准 4.其他:未尽事项详见招标文件、施工图纸、清单计价说明、国家相关规范要求；包括完成清单项目所需要的附属工作内容，并综合考虑其他完成本工作涉及的所有费用 |  | 台 | 6
86 | 040205015020 | 车流量检测器 | 1.部位、名称:车流量检测器 2.工程量为量表工程量，具体以现场实际为准 3.其他:未尽事项详见招标文件、施工图纸、清单计价说明、国家相关规范要求；包括完成清单项目所需要的附属工作内容，并综合考虑其他完成本工作涉及的所有费用 |  | 台 | 3
本页小计
注：为计取规费等的使用，可在表中增设其中：“定额人工费”。
表—08
分部分项工程和单价措施项目清单与计价表
工程名称：交通及疏解工程 |  |  |  | 标段： |  |  |  | 第 33 页 共 38 页
序号 | 项目编码 | 项目名称 | 项目特征描述 |  | 计量单位 | 工程量 | 金额（元）
[7 empty] | 综合单价 |  | 综合合价 | 其中
暂估价
87 | 030502014004 | 租用光纤 | 1.部位、名称:租用光纤 2.购买网络运营商的光纤使用权，接入天河交警大队机房，2芯光纤，具体路径应以通信运营商至监控点的实际网络路径为准，按专线考虑，带宽需满足交警大队的要求 3.接入距离在综合单价中综合考虑，不因接入距离的变化而调整单价 4.其他:未尽事项详见招标文件、施工图纸、清单计价说明、国家相关规范要求；包括完成清单项目所需要的附属工作内容，并综合考虑其他完成本工作涉及的所有费用 |  | 年 | 5
2.5 电子警察合计
2.6 机非分隔护栏
88 | 040205012001 | 机非分隔护栏 | 1、规格、型号:机非分隔护栏，高度0.7m 2、表面烘喷白色面漆，面漆采用户外高光白1号色板 3、底座与地面采用螺栓连接 4、未尽事项详见招标文件、施工图纸、清单计价说明、国家相关规范要求；包括完成清单项目所需要的附属工作内容，并综合考虑其他完成本工作涉及的所有费用 |  | m | 394
2.6 机非分隔护栏合计
2.7 土石方工程
本页小计
注：为计取规费等的使用，可在表中增设其中：“定额人工费”。
表—08
分部分项工程和单价措施项目清单与计价表
工程名称：交通及疏解工程 |  |  |  | 标段： |  |  |  | 第 34 页 共 38 页
序号 | 项目编码 | 项目名称 | 项目特征描述 |  | 计量单位 | 工程量 | 金额（元）
[7 empty] | 综合单价 |  | 综合合价 | 其中
暂估价
89 | 040101002002 | 挖沟槽土方 | 1、土壤类别:一、二类土 2、挖土深度:综合考虑 3、未尽事项详见招标文件、施工图纸、清单计价说明、国家相关规范要求；包括完成清单项目所需要的附属工作内容，并综合考虑其他完成本工作涉及的所有费用 |  | m3 | 149.35
90 | 040103001010 | 回填方 | 1、密实度要求:按规范要求 2、填方材料品种:原土回填 3、部位:立杆基础 4、未尽事项详见招标文件、施工图纸、清单计价说明、国家相关规范要求；包括完成清单项目所需要的附属工作内容，并综合考虑其他完成本工作涉及的所有费用 |  | m3 | 10.13
2.7 土石方工程合计
2.8 余泥渣土场外运输
91 | 040103002004 | 余方弃置 | 1、废弃料品种:土方 2、运距:综合考虑 3、未尽事项详见招标文件、施工图纸、清单计价说明、国家相关规范要求；包括完成清单项目所需要的附属工作内容，并综合考虑其他完成本工作涉及的所有费用 |  | m3 | 139.22
2.8 余泥渣土场外运输合计
分部分项合计
措施项目
本页小计
注：为计取规费等的使用，可在表中增设其中：“定额人工费”。
表—08
分部分项工程和单价措施项目清单与计价表
工程名称：交通及疏解工程 |  |  |  | 标段： |  |  |  | 第 35 页 共 38 页
序号 | 项目编码 | 项目名称 | 项目特征描述 |  | 计量单位 | 工程量 | 金额（元）
[7 empty] | 综合单价 |  | 综合合价 | 其中
暂估价
92 | 041103001001 | A2型装配式H型钢结构围蔽 | 1、施工围蔽 2、图集详见广州市建设工程绿色施工围蔽指导图集V2.0版本的A2型装配式H型钢结构围蔽 3、工期：综合考虑 4、包含使用期间的日常维修费用 5、未尽事项详见招标文件、施工图纸、清单计价说明、国家相关规范要求；包括完成清单项目所需要的附属工作内容，并综合考虑其他完成本工作涉及的所有费用 |  | m | 993.73
93 | 041103001002 | C2通透型高水马围蔽 | 1、施工围蔽 2、图集详见广州市建设工程绿色施工围蔽指导图集V2.0版本的C2通透型高水马围蔽 3、工期：综合考虑 4、包含使用期间的日常维修费用 5、未尽事项详见招标文件、施工图纸、清单计价说明、国家相关规范要求；包括完成清单项目所需要的附属工作内容，并综合考虑其他完成本工作涉及的所有费用 |  | m | 552
94 | 041102019001 | 交通疏解员 | 1、部位、名称:交通疏解员 2、未尽事项详见招标文件、施工图纸、清单计价说明、国家相关规范要求；包括完成清单项目所需要的附属工作内容，并综合考虑其他完成本工作涉及的所有费用 |  | 工日 | 180
本页小计
注：为计取规费等的使用，可在表中增设其中：“定额人工费”。
表—08
分部分项工程和单价措施项目清单与计价表
工程名称：交通及疏解工程 |  |  |  | 标段： |  |  |  | 第 36 页 共 38 页
序号 | 项目编码 | 项目名称 | 项目特征描述 |  | 计量单位 | 工程量 | 金额（元）
[7 empty] | 综合单价 |  | 综合合价 | 其中
暂估价
95 | 040205003002 | 地面单立柱标志杆Φ76×3.75×3500mm | 1、类型:单柱式立杆 2、材质:钢管 3、规格尺寸:Φ76×3.75×3500mm 4、油漆品种:喷涂二遍环氧富锌底漆和银色调和漆,镀锌量600g/m 5、基础、垫层:材料品种、厚度:C25混凝土基础 6、预埋铁件:8mm加劲板、20mm法兰板、4C8箍筋、4C18直筋等 7、基础保护层:M10水泥砂浆 8、未尽事项详见招标文件、施工图纸、清单计价说明、国家相关规范要求；包括完成清单项目所需要的附属工作内容，并综合考虑其他完成本工作涉及的所有费用 |  | 根 | 1
96 | 040205003003 | 地面单立柱标志杆Φ89×4×5150mm | 1、类型:单柱式立杆 2、材质:钢管 3、规格尺寸:ΦΦ89×4×5150mm 4、油漆品种:喷涂二遍环氧富锌底漆和银色调和漆,镀锌量600g/m 5、基础、垫层:材料品种、厚度:C25混凝土基础 6、预埋铁件:8mm加劲板、20mm法兰板、4C8箍筋、4C18直筋等 7、基础保护层:M10水泥砂浆 8、未尽事项详见招标文件、施工图纸、清单计价说明、国家相关规范要求；包括完成清单项目所需要的附属工作内容，并综合考虑其他完成本工作涉及的所有费用 |  | 根 | 6
本页小计
注：为计取规费等的使用，可在表中增设其中：“定额人工费”。
表—08
分部分项工程和单价措施项目清单与计价表
工程名称：交通及疏解工程 |  |  |  | 标段： |  |  |  | 第 37 页 共 38 页
序号 | 项目编码 | 项目名称 | 项目特征描述 |  | 计量单位 | 工程量 | 金额（元）
[7 empty] | 综合单价 |  | 综合合价 | 其中
暂估价
97 | 040205004008 | 反光铝合金标志牌1×2m（含拆除） | 1、部位、名称:反光铝合金标志牌1×2m（含拆除） 2、材质、规格尺寸:1×2m 3、板面反光膜等级:Ⅴ类反光膜 4、未尽事项详见招标文件、施工图纸、清单计价说明、国家相关规范要求；包括完成清单项目所需要的附属工作内容，并综合考虑其他完成本工作涉及的所有费用 |  | 块 | 1
98 | 040205004009 | 反光铝合金标志牌D=80cm（含拆除） | 1、部位、名称:反光铝合金标志牌D=80cm（含拆除） 2、材质、规格尺寸:D=80cm 3、板面反光膜等级:Ⅴ类反光膜 4、未尽事项详见招标文件、施工图纸、清单计价说明、国家相关规范要求；包括完成清单项目所需要的附属工作内容，并综合考虑其他完成本工作涉及的所有费用 |  | 块 | 2
99 | 040205004010 | 反光铝合金标志牌80×60cm（含拆除） | 1、部位、名称:反光铝合金标志牌80×60cm（含拆除） 2、材质、规格尺寸:80×60cm 3、板面反光膜等级:Ⅴ类反光膜 4、未尽事项详见招标文件、施工图纸、清单计价说明、国家相关规范要求；包括完成清单项目所需要的附属工作内容，并综合考虑其他完成本工作涉及的所有费用 |  | 块 | 3
本页小计
注：为计取规费等的使用，可在表中增设其中：“定额人工费”。
表—08
分部分项工程和单价措施项目清单与计价表
工程名称：交通及疏解工程 |  |  |  | 标段： |  |  |  | 第 38 页 共 38 页
序号 | 项目编码 | 项目名称 | 项目特征描述 |  | 计量单位 | 工程量 | 金额（元）
[7 empty] | 综合单价 |  | 综合合价 | 其中
暂估价
100 | 040205004011 | 反光铝合金标志牌80×100cm（含拆除） | 1、部位、名称:反光铝合金标志牌80×100cm（含拆除） 2、材质、规格尺寸:80×100cm 3、板面反光膜等级:Ⅴ类反光膜 4、未尽事项详见招标文件、施工图纸、清单计价说明、国家相关规范要求；包括完成清单项目所需要的附属工作内容，并综合考虑其他完成本工作涉及的所有费用 |  | 块 | 1
101 | 040205004012 | 反光铝合金标志牌A=90cm（含拆除） | 1、部位、名称:反光铝合金标志牌A=90cm（含拆除） 2、材质、规格尺寸:A=90cm 3、板面反光膜等级:Ⅴ类反光膜 4、未尽事项详见招标文件、施工图纸、清单计价说明、国家相关规范要求；包括完成清单项目所需要的附属工作内容，并综合考虑其他完成本工作涉及的所有费用 |  | 块 | 3
102 | 040101003001 | 挖基坑土方 | 1、土壤类别:综合考虑 2、挖土深度:综合考虑 3、开挖方式:综合考虑 4、未尽事项详见招标文件、施工图纸、清单计价说明、国家相关规范要求；包括完成清单项目所需要的附属工作内容，并综合考虑其他完成本工作涉及的所有费用 |  | m3 | 16.33
103 | 040103002005 | 余方弃置 | 1、废弃料品种:土方 2、运距:综合考虑 3、未尽事项详见招标文件、施工图纸、清单计价说明、国家相关规范要求；包括完成清单项目所需要的附属工作内容，并综合考虑其他完成本工作涉及的所有费用 |  | m3 | 10.61
单价措施合计
本页小计
合 计
注：为计取规费等的使用，可在表中增设其中：“定额人工费”。
表—08

## 1.1.1综合单价计算表
综合单价计算表
工程名称：交通及疏解工程 | [8 empty] | 第 1 页 共 13 页
序号 | 编码 | 名称 | 单位 | 工程量 | 其中：（元） | [6 empty] | 综合单价 （元）
[5 empty] | 人工费 | 材料费 | 机具费 | 管理费 |  | 利润 | 小计
综合单价计算表
工程名称：交通及疏解工程 | [8 empty] | 第 2 页 共 13 页
序号 | 编码 | 名称 | 单位 | 工程量 | 其中：（元） | [6 empty] | 综合单价 （元）
[5 empty] | 人工费 | 材料费 | 机具费 | 管理费 |  | 利润 | 小计
综合单价计算表
工程名称：交通及疏解工程 | [8 empty] | 第 3 页 共 13 页
序号 | 编码 | 名称 | 单位 | 工程量 | 其中：（元） | [6 empty] | 综合单价 （元）
[5 empty] | 人工费 | 材料费 | 机具费 | 管理费 |  | 利润 | 小计
综合单价计算表
工程名称：交通及疏解工程 | [8 empty] | 第 4 页 共 13 页
序号 | 编码 | 名称 | 单位 | 工程量 | 其中：（元） | [6 empty] | 综合单价 （元）
[5 empty] | 人工费 | 材料费 | 机具费 | 管理费 |  | 利润 | 小计
综合单价计算表
工程名称：交通及疏解工程 | [8 empty] | 第 5 页 共 13 页
序号 | 编码 | 名称 | 单位 | 工程量 | 其中：（元） | [6 empty] | 综合单价 （元）
[5 empty] | 人工费 | 材料费 | 机具费 | 管理费 |  | 利润 | 小计
综合单价计算表
工程名称：交通及疏解工程 | [8 empty] | 第 6 页 共 13 页
序号 | 编码 | 名称 | 单位 | 工程量 | 其中：（元） | [6 empty] | 综合单价 （元）
[5 empty] | 人工费 | 材料费 | 机具费 | 管理费 |  | 利润 | 小计
综合单价计算表
工程名称：交通及疏解工程 | [8 empty] | 第 7 页 共 13 页
序号 | 编码 | 名称 | 单位 | 工程量 | 其中：（元） | [6 empty] | 综合单价 （元）
[5 empty] | 人工费 | 材料费 | 机具费 | 管理费 |  | 利润 | 小计
综合单价计算表
工程名称：交通及疏解工程 | [8 empty] | 第 8 页 共 13 页
序号 | 编码 | 名称 | 单位 | 工程量 | 其中：（元） | [6 empty] | 综合单价 （元）
[5 empty] | 人工费 | 材料费 | 机具费 | 管理费 |  | 利润 | 小计
综合单价计算表
工程名称：交通及疏解工程 | [8 empty] | 第 9 页 共 13 页
序号 | 编码 | 名称 | 单位 | 工程量 | 其中：（元） | [6 empty] | 综合单价 （元）
[5 empty] | 人工费 | 材料费 | 机具费 | 管理费 |  | 利润 | 小计
综合单价计算表
工程名称：交通及疏解工程 | [8 empty] | 第 10 页 共 13 页
序号 | 编码 | 名称 | 单位 | 工程量 | 其中：（元） | [6 empty] | 综合单价 （元）
[5 empty] | 人工费 | 材料费 | 机具费 | 管理费 |  | 利润 | 小计
综合单价计算表
工程名称：交通及疏解工程 | [8 empty] | 第 11 页 共 13 页
序号 | 编码 | 名称 | 单位 | 工程量 | 其中：（元） | [6 empty] | 综合单价 （元）
[5 empty] | 人工费 | 材料费 | 机具费 | 管理费 |  | 利润 | 小计
综合单价计算表
工程名称：交通及疏解工程 | [8 empty] | 第 12 页 共 13 页
序号 | 编码 | 名称 | 单位 | 工程量 | 其中：（元） | [6 empty] | 综合单价 （元）
[5 empty] | 人工费 | 材料费 | 机具费 | 管理费 |  | 利润 | 小计
综合单价计算表
工程名称：交通及疏解工程 | [8 empty] | 第 13 页 共 13 页
序号 | 编码 | 名称 | 单位 | 工程量 | 其中：（元） | [6 empty] | 综合单价 （元）
[5 empty] | 人工费 | 材料费 | 机具费 | 管理费 |  | 利润 | 小计

## 表-11 总价措施项目清单与计价表
总价措施项目清单与计价表
工程名称：交通及疏解工程 |  |  |  |  | 标段： |  |  | 第 1 页 共 2 页
序号 | 项目编码 | 项目名称 | 计算基础 | 费率 (%) |  | 金额 (元) | 调整费率 (%) |  | 调整后金额 (元) | 备注
1 | LSSGCSF00003 | 绿色施工安全防护措施费 | 分部分项人工费+分部分项机具费 | 16.5 | [5 empty] | 以分部分项的人工费与施工机具费之和为计算基础；以专业工程类型 区分不同费率计算； 单独场地平整工程费率为4.35%； 道路、管网工程费率为16.50%； 桥涵、隧道、水处理构筑物工程费率为14.50%； 分部分项工程总费用在300 万元以内（含300 万元）的项目按基本费率乘以1.20；
2 | 粤041109009002 | 文明工地增加费 | 分部分项人工费+分部分项机具费 | 0 | [5 empty] | 以分部分项的人工费与施工机具费之和为计算基础；市级文明工地0.60%；省级文明工地1.20%
3 | 041109002002 | 夜间施工增加费 |  | 20 | [5 empty] | 以夜间施工项目人工费的20%计算
4 | 041108001002 | 地下管线交叉降效费 |  | 0 | [5 empty] | 按实际发生或经批准的施工方案计算
5 | 粤041109008002 | 赶工措施费 | 分部分项人工费+分部分项机具 | 0 | [5 empty] | 赶工措施费=（1-δ）*分
编制人（造价人员）： |  |  |  |  | 复核人（造价工程师）：
表-11
总价措施项目清单与计价表
工程名称：交通及疏解工程 |  |  |  |  | 标段： |  |  | 第 2 页 共 2 页
序号 | 项目编码 | 项目名称 | 计算基础 | 费率 (%) |  | 金额 (元) | 调整费率 (%) |  | 调整后金额 (元) | 备注
|  |  | 费 | [6 empty] | 部分项的（人工费+施工机具费）*0.30 （0.8≤δ＜1 式中：δ=合同工期/定额工期）
6 | QTFY00000003 | 其他费用 | [7 empty] | 按实际发生或经批准的施工组织设计方案计算
合 计
编制人（造价人员）： |  |  |  |  | 复核人（造价工程师）：
表-11

## 表-12 其他项目清单与计价汇总表
其他项目清单与计价汇总表
工程名称：交通及疏解工程 |  |  | 标段： |  | 第 1 页 共 1 页
序号 | 项目名称 | 金额（元） |  | 结算金额（元） |  | 备注
1 | 暂列金额 | 84409.29 |  |  |  | 明细详见表-12-1
2 | 暂估价 | 0.00
2.1 | 材料暂估价 | — |  |  |  | 明细详见表-12-2
2.2 | 专业工程暂估价 | 0.00 |  |  |  | 明细详见表-12-3
3 | 计日工 |  |  |  |  | 明细详见表-12-4
4 | 总承包服务费 |  |  |  |  | 明细详见表-12-5
5 | 预算包干费
6 | 工程优质费
7 | 概算幅度差
8 | 现场签证费用
9 | 索赔费用
10 | 其他费用
11 | 消纳费
合 计 | [5 empty] | —
注：材料（工程设备）暂估单价进入清单项目综合单价，此处不汇总。
表—12

## 表-12-1 暂列金额表
暂列金额明细表
工程名称：交通及疏解工程 |  |  | 标段： |  | 第 1 页 共 1 页
序号 | 名称 | 计量单位 |  | 暂定金额（元） |  | 备注
1 | 暂列金额 | 元 |  | 84409.29
合 计 |  |  |  | 84409.29 |  | —
注：此表由招标人填写，如不能详列，也可只列暂列金额总额，投标人应将上述暂列金额计入投标总价中。
表—12—1

## 表-12-3 专业工程暂估价及结算价表
专业工程暂估价及结算价表
工程名称：交通及疏解工程 |  |  |  | 标段： |  | 第 1 页 共 1 页
序号 | 工程名称 | 工程内容 | 暂估金额 （元） |  | 结算金额 (元) |  | 差额 ±(元) | 备注
合 计 |  |  | 0.00 |  |  |  |  | —
注：此表由招标人填写，投标人应将上述专业工程暂估价计入投标总价中。
表—12—3

## 表-13 规费、税金项目清单与计价表
规费、税金项目清单与计价表
工程名称：交通及疏解工程 |  |  | 标段： |  | 第 1 页 共 1 页
序号 | 项目名称 | 计算基础 | 计算基数 | 计算费率 (%) |  | 金额(元)
1 | 增值税销项税额 | 分部分项合计+措施合计+其他项目 |  | 9
合 计
编制人（造价人员）： |  |  | 复核人（造价工程师）：
表—13

## 5.1-1单位工程人材机汇总表
单位工程人材机汇总表
工程名称：交通及疏解工程 | [5 empty] | 第 1 页 共 6 页
序号 | 编码 | 名称及规格 | 单位 | 数量 | 单价 （元） |  | 合价 （元） | 备注
单位工程人材机汇总表
工程名称：交通及疏解工程 | [5 empty] | 第 2 页 共 6 页
序号 | 编码 | 名称及规格 | 单位 | 数量 | 单价 （元） |  | 合价 （元） | 备注
单位工程人材机汇总表
工程名称：交通及疏解工程 | [5 empty] | 第 3 页 共 6 页
序号 | 编码 | 名称及规格 | 单位 | 数量 | 单价 （元） |  | 合价 （元） | 备注
单位工程人材机汇总表
工程名称：交通及疏解工程 | [5 empty] | 第 4 页 共 6 页
序号 | 编码 | 名称及规格 | 单位 | 数量 | 单价 （元） |  | 合价 （元） | 备注
单位工程人材机汇总表
工程名称：交通及疏解工程 | [5 empty] | 第 5 页 共 6 页
序号 | 编码 | 名称及规格 | 单位 | 数量 | 单价 （元） |  | 合价 （元） | 备注
单位工程人材机汇总表
工程名称：交通及疏解工程 | [5 empty] | 第 6 页 共 6 页
序号 | 编码 | 名称及规格 | 单位 | 数量 | 单价 （元） |  | 合价 （元） | 备注