## 表-04 单位工程招标控制价汇总表
单位工程招标控制价汇总表
工程名称：照明工程 |  | 标段： |  | 第 1 页 共 1 页
序号 | 汇总内容 |  | 金额:(元) |  | 其中：暂估价(元)
1 | 分部分项合计
1.1 | 6.1 照明工程
1.2 | 6.2 拆除工程
1.3 | 6.3 土石方工程
1.4 | 6.4 余泥渣土场外运输
2 | 措施合计
2.1 | 绿色施工安全防护措施费
2.2 | 其他措施费
3 | 其他项目
3.1 | 暂列金额
3.2 | 暂估价
3.3 | 计日工
3.4 | 总承包服务费
3.5 | 预算包干费
3.6 | 工程优质费
3.7 | 概算幅度差
3.8 | 索赔费用
3.9 | 现场签证费用
3.10 | 其他费用
4 | 税前工程造价
5 | 增值税销项税额
6 | 总造价
7 | 人工费
招标控制价合计=1+2+3+5
注：本表适用于单位工程招标控制价或投标报价的汇总，如无单位工程划分，单项工程也使用本表汇总
表—04

## 表-08 分部分项工程和单价措施项目清单与计价表
分部分项工程和单价措施项目清单与计价表
工程名称：照明工程 |  |  |  | 标段： |  |  |  | 第 1 页 共 7 页
序号 | 项目编码 | 项目名称 | 项目特征描述 |  | 计量单位 | 工程量 | 金额（元）
[7 empty] | 综合单价 |  | 综合合价 | 其中
暂估价
6.1 照明工程
1 | 040805001002 | 6米+6米路灯（等高双臂）1*30W+1*20W LED灯 | 1.部位、名称:6米+6米路灯（等高双臂）1*30W+1*20W LED灯 2.灯杆材质、高度:热镀锌Q235A低碳低硅优质钢板，高6m+6m 3.附件配置:单灯控制器*2，防水接头*2，微型断路器，漏电保护附件等 4.垫层:厚度、材料品种、强度等级:800*800*200mm C20素砼垫层（商砼） 5.基础:厚度、材料品种、强度等级:800*800*1000mm C25混凝土基础（商砼） 6.备注:含现浇构件钢筋、地脚螺栓、热镀锌防腐 7.其他:未尽事项详见招标文件、施工图纸、清单计价说明、国家相关规范要求；包括完成清单项目所需要的附属工作内容，并综合考虑其他完成本工作涉及的所有费用 |  | 套 | 35
本页小计
注：为计取规费等的使用，可在表中增设其中：“定额人工费”。
表—08
分部分项工程和单价措施项目清单与计价表
工程名称：照明工程 |  |  |  | 标段： |  |  |  | 第 2 页 共 7 页
序号 | 项目编码 | 项目名称 | 项目特征描述 |  | 计量单位 | 工程量 | 金额（元）
[7 empty] | 综合单价 |  | 综合合价 | 其中
暂估价
2 | 040805001003 | 10米投光灯2*150W+20W LED灯 | 1.部位、名称:10米投光灯2*150W+20W LED灯 2.灯杆材质、高度:热镀锌Q235A低碳低硅优质钢板，高10m 3.附件配置:单灯控制器*3，防水接头*2，微型断路器，漏电保护附件等 4.垫层:厚度、材料品种、强度等级:800*800*200mm C20素砼垫层（商砼） 5.基础:厚度、材料品种、强度等级:800*800*1300mm C25混凝土基础（商砼） 6.备注:含现浇构件钢筋、地脚螺栓、热镀锌防腐 7.其他:未尽事项详见招标文件、施工图纸、清单计价说明、国家相关规范要求；包括完成清单项目所需要的附属工作内容，并综合考虑其他完成本工作涉及的所有费用 |  | 套 | 5
3 | 030408001001 | 电缆-YJV-1kV-4(1x16) | 1.部位、名称:电缆 2.型号:YJV-1kV-4(1x16) 3.敷设方式、部位:综合考虑 4.其他:未尽事项详见招标文件、施工图纸、清单计价说明、国家相关规范要求；包括完成清单项目所需要的附属工作内容，并综合考虑其他完成本工作涉及的所有费用 |  | m | 3901.4
4 | 030408006001 | 电力电缆头 | 1.名称:电力电缆头 2.规格:YJV-1kV-4(1x16) 3.安装部位:室外 4.电压等级(kV):1KV以下 5.未尽事项详见招标文件、施工图纸、清单计价说明、国家相关规范要求；包括完成清单项目所需要的附属工作内容，并综合考虑其他完成本工作涉及的所有费用 |  | 个 | 40
本页小计
注：为计取规费等的使用，可在表中增设其中：“定额人工费”。
表—08
分部分项工程和单价措施项目清单与计价表
工程名称：照明工程 |  |  |  | 标段： |  |  |  | 第 3 页 共 7 页
序号 | 项目编码 | 项目名称 | 项目特征描述 |  | 计量单位 | 工程量 | 金额（元）
[7 empty] | 综合单价 |  | 综合合价 | 其中
暂估价
5 | 030411004005 | 配线ZR-RVV-300/500V 3x2.5 | 1.部位、名称:配线 2.型号:ZR-RVV-300/500V 3x2.5 3.敷设方式、部位:综合考虑 4.未尽事项详见招标文件、施工图纸、清单计价说明、国家相关规范要求；包括完成清单项目所需要的附属工作内容，并综合考虑其他完成本工作涉及的所有费用 |  | m | 332
6 | 040803002001 | 电缆保护管(机动车道)-6×DBW-R-100,壁厚5mm玻璃钢管 | 1.部位、名称:电缆保护管(机动车道)-6×DBW-R-100,壁厚5mm玻璃钢管 2.加固要求:全段C20混凝土包封（商砼） 3.垫层:100mm C20混凝土（商砼） 4.其他:未尽事项详见招标文件、施工图纸、清单计价说明、国家相关规范要求；包括完成清单项目所需要的附属工作内容，并综合考虑其他完成本工作涉及的所有费用 |  | m | 150.51
7 | 040803002002 | 排管(人行道、绿地下)-4xHDPE-N-75,壁厚5mm | 1.部位、名称:电缆保护管(人行道、绿地下)-4xHDPE-N-75,壁厚5mm 2.垫层:100mm 石屑 3.其他:未尽事项详见招标文件、施工图纸、清单计价说明、国家相关规范要求；包括完成清单项目所需要的附属工作内容，并综合考虑其他完成本工作涉及的所有费用 |  | m | 653.42
本页小计
注：为计取规费等的使用，可在表中增设其中：“定额人工费”。
表—08
分部分项工程和单价措施项目清单与计价表
工程名称：照明工程 |  |  |  | 标段： |  |  |  | 第 4 页 共 7 页
序号 | 项目编码 | 项目名称 | 项目特征描述 |  | 计量单位 | 工程量 | 金额（元）
[7 empty] | 综合单价 |  | 综合合价 | 其中
暂估价
8 | 040803002003 | 电缆保护管(人行道、绿地下)-2xHDPE-N-75*5+2xHDPE-N-50*5 | 1.部位、名称:电缆保护管(人行道、绿地下)-2xHDPE-N-75*5+2xHDPE-N-50*5 2.垫层:100mm 石屑 3.其他:未尽事项详见招标文件、施工图纸、清单计价说明、国家相关规范要求；包括完成清单项目所需要的附属工作内容，并综合考虑其他完成本工作涉及的所有费用 |  | m | 10.51
9 | 040205001001 | 照明过路井 | 1.部位、名称:照明过路井 2.内尺寸:600*800*950mm（长*宽*高） 3.外尺寸:960*1160*1200mm（长*宽*高） 4.盖板材质、规格:球墨铸铁井盖 5.基础:C20混凝土（商砼） 6.井环:C30混凝土（商砼） 7.主体:MU25砼砖WM MB10水泥砂浆砌（商浆） 8.抹面:15厚1:2水泥砂浆（商浆） 9.排水:渗水沙层200mm 10.钢筋:HPB300、HRB400 11.其他:未尽事项详见招标文件、施工图纸、清单计价说明、国家相关规范要求；包括完成清单项目所需要的附属工作内容，并综合考虑其他完成本工作涉及的所有费用 |  | 座 | 40
10 | 030409002004 | 接地母线-不锈钢圆钢Φ12 | 1.部位、名称:接地母线-镀锌圆钢Φ12 2.其他:未尽事项详见招标文件、施工图纸、清单计价说明、国家相关规范要求；包括完成清单项目所需要的附属工作内容，并综合考虑其他完成本工作涉及的所有费用 |  | m | 851.39
本页小计
注：为计取规费等的使用，可在表中增设其中：“定额人工费”。
表—08
分部分项工程和单价措施项目清单与计价表
工程名称：照明工程 |  |  |  | 标段： |  |  |  | 第 5 页 共 7 页
序号 | 项目编码 | 项目名称 | 项目特征描述 |  | 计量单位 | 工程量 | 金额（元）
[7 empty] | 综合单价 |  | 综合合价 | 其中
暂估价
11 | 040806001003 | 接地极-热镀锌角钢L50x50x5 L=2.5m | 1.部位、名称:接地极-热镀锌角钢L50x50x5 L=2.5m 2.其他:未尽事项详见招标文件、施工图纸、清单计价说明、国家相关规范要求；包括完成清单项目所需要的附属工作内容，并综合考虑其他完成本工作涉及的所有费用 |  | 根 | 40
6.1 照明工程合计
6.2 拆除工程
12 | 040805001004 | 现状路灯迁移 | 1.名称:现状路灯迁移 2.含:拆除、运输、安装 3.未尽事项详见招标文件、施工图纸、清单计价说明、国家相关规范要求；包括完成清单项目所需要的附属工作内容，并综合考虑其他完成本工作涉及的所有费用 |  | 套 | 3
13 | 041001010001 | 拆除-现状路灯 | 1.部位、名称:拆除-现状路灯 2.其他:未尽事项详见招标文件、施工图纸、清单计价说明、国家相关规范要求；包括完成清单项目所需要的附属工作内容，并综合考虑其他完成本工作涉及的所有费用 |  | 根 | 3
14 | 041001006001 | 拆除-路灯管线Φ50 | 1.部位、名称:拆除-路灯管线Φ50 2.其他:未尽事项详见招标文件、施工图纸、清单计价说明、国家相关规范要求；包括完成清单项目所需要的附属工作内容，并综合考虑其他完成本工作涉及的所有费用 |  | m | 280
6.2 拆除工程合计
6.3 土石方工程
本页小计
注：为计取规费等的使用，可在表中增设其中：“定额人工费”。
表—08
分部分项工程和单价措施项目清单与计价表
工程名称：照明工程 |  |  |  | 标段： |  |  |  | 第 6 页 共 7 页
序号 | 项目编码 | 项目名称 | 项目特征描述 |  | 计量单位 | 工程量 | 金额（元）
[7 empty] | 综合单价 |  | 综合合价 | 其中
暂估价
15 | 040101002011 | 挖管沟土方 | 1.部位、名称:挖管沟土方 2.土壤类别:一、二类土 3.其他:未尽事项详见招标文件、施工图纸、清单计价说明、国家相关规范要求；包括完成清单项目所需要的附属工作内容，并综合考虑其他完成本工作涉及的所有费用 |  | m3 | 564.95
16 | 040101003004 | 挖基坑土方 | 1.部位、名称:挖基坑土方 2.土壤类别:一、二类土 3.其他:未尽事项详见招标文件、施工图纸、清单计价说明、国家相关规范要求；包括完成清单项目所需要的附属工作内容，并综合考虑其他完成本工作涉及的所有费用 |  | m3 | 120.03
17 | 040103001020 | 回填方 | 1.部位、名称:回填方 2.填方材料品种:石屑 3.其他:未尽事项详见招标文件、施工图纸、清单计价说明、国家相关规范要求；包括完成清单项目所需要的附属工作内容，并综合考虑其他完成本工作涉及的所有费用 |  | m3 | 571.32
18 | 040101002012 | 挖管沟土方（拆除-管线土方） | 1.部位、名称:挖管沟土方（拆除-管线土方） 2.其他:未尽事项详见招标文件、施工图纸、清单计价说明、国家相关规范要求；包括完成清单项目所需要的附属工作内容，并综合考虑其他完成本工作涉及的所有费用 |  | m3 | 13.05
6.3 土石方工程合计
6.4 余泥渣土场外运输
本页小计
注：为计取规费等的使用，可在表中增设其中：“定额人工费”。
表—08
分部分项工程和单价措施项目清单与计价表
工程名称：照明工程 |  |  |  | 标段： |  |  |  | 第 7 页 共 7 页
序号 | 项目编码 | 项目名称 | 项目特征描述 |  | 计量单位 | 工程量 | 金额（元）
[7 empty] | 综合单价 |  | 综合合价 | 其中
暂估价
19 | 040103002013 | 余方弃置（土方） | 1.部位、名称:弃土方 2.废弃料品种:一、二类土 3.运距:综合考虑 4.其他:未尽事项详见招标文件、施工图纸、清单计价说明、国家相关规范要求；包括完成清单项目所需要的附属工作内容，并综合考虑其他完成本工作涉及的所有费用 |  | m3 | 684.98
6.4 余泥渣土场外运输合计
分部分项合计
措施项目
20 | 041102002006 | 包封模板 | 1.部位、名称:包封模板 2.其他:未尽事项详见图纸、文件、国家相关规范 |  | m2 | 108.37
21 | 041102002007 | 基础模板 | 1.部位、名称:基础模板 2.其他:未尽事项详见图纸、文件、国家相关规范 |  | m2 | 47.36
单价措施合计
本页小计
合 计
注：为计取规费等的使用，可在表中增设其中：“定额人工费”。
表—08

## 1.1.1综合单价计算表
综合单价计算表
工程名称：照明工程 | [8 empty] | 第 1 页 共 4 页
序号 | 编码 | 名称 | 单位 | 工程量 | 其中：（元） | [6 empty] | 综合单价 （元）
[5 empty] | 人工费 | 材料费 | 机具费 | 管理费 |  | 利润 | 小计
综合单价计算表
工程名称：照明工程 | [8 empty] | 第 2 页 共 4 页
序号 | 编码 | 名称 | 单位 | 工程量 | 其中：（元） | [6 empty] | 综合单价 （元）
[5 empty] | 人工费 | 材料费 | 机具费 | 管理费 |  | 利润 | 小计
综合单价计算表
工程名称：照明工程 | [8 empty] | 第 3 页 共 4 页
序号 | 编码 | 名称 | 单位 | 工程量 | 其中：（元） | [6 empty] | 综合单价 （元）
[5 empty] | 人工费 | 材料费 | 机具费 | 管理费 |  | 利润 | 小计
综合单价计算表
工程名称：照明工程 | [8 empty] | 第 4 页 共 4 页
序号 | 编码 | 名称 | 单位 | 工程量 | 其中：（元） | [6 empty] | 综合单价 （元）
[5 empty] | 人工费 | 材料费 | 机具费 | 管理费 |  | 利润 | 小计

## 表-11 总价措施项目清单与计价表
总价措施项目清单与计价表
工程名称：照明工程 |  |  |  |  | 标段： |  |  | 第 1 页 共 2 页
序号 | 项目编码 | 项目名称 | 计算基础 | 费率 (%) |  | 金额 (元) | 调整费率 (%) |  | 调整后金额 (元) | 备注
1 | LSSGCSF00006 | 绿色施工安全防护措施费 | 分部分项人工费+分部分项机具费 | 35.77 | [5 empty] | 以分部分项的人工费与施工机具费之和为计算基础；以专业工程类型 区分不同费率计算； 单独场地平整工程费率为4.35%； 道路、管网工程费率为16.50%； 桥涵、隧道、水处理构筑物工程费率为14.50%； 分部分项工程总费用在300 万元以内（含300 万元）的项目按基本费率乘以1.20；
2 | 粤041109009005 | 文明工地增加费 | 分部分项人工费+分部分项机具费 | 0 | [5 empty] | 以分部分项的人工费与施工机具费之和为计算基础；市级文明工地0.60%；省级文明工地1.20%
3 | 041109002005 | 夜间施工增加费 |  | 20 | [5 empty] | 以夜间施工项目人工费的20%计算
4 | 041109005004 | 交通疏解员增加费 |  | 15 | [5 empty] | 按照项目分部分项人工费的15%计算（有方案的按照方案计算），
编制人（造价人员）： |  |  |  |  | 复核人（造价工程师）：
表-11
总价措施项目清单与计价表
工程名称：照明工程 |  |  |  |  | 标段： |  |  | 第 2 页 共 2 页
序号 | 项目编码 | 项目名称 | 计算基础 | 费率 (%) |  | 金额 (元) | 调整费率 (%) |  | 调整后金额 (元) | 备注
结算时据实结算。
5 | 041108001005 | 地下管线交叉降效费 |  | 0 | [5 empty] | 按实际发生或经批准的施工方案计算
6 | 粤041109008005 | 赶工措施费 | 分部分项人工费+分部分项机具费 | 0 | [5 empty] | 赶工措施费=（1-δ）*分部分项的（人工费+施工机具费）*0.30 （0.8≤δ＜1 式中：δ=合同工期/定额工期）
合 计
编制人（造价人员）： |  |  |  |  | 复核人（造价工程师）：
表-11

## 表-12 其他项目清单与计价汇总表
其他项目清单与计价汇总表
工程名称：照明工程 |  |  | 标段： |  | 第 1 页 共 1 页
序号 | 项目名称 | 金额（元） |  | 结算金额（元） |  | 备注
1 | 暂列金额 | 84406.91 |  |  |  | 明细详见表-12-1
2 | 暂估价 | 0.00
2.1 | 材料暂估价 | — |  |  |  | 明细详见表-12-2
2.2 | 专业工程暂估价 | 0.00 |  |  |  | 明细详见表-12-3
3 | 计日工 |  |  |  |  | 明细详见表-12-4
4 | 总承包服务费 |  |  |  |  | 明细详见表-12-5
5 | 预算包干费
6 | 工程优质费
7 | 概算幅度差
8 | 现场签证费用
9 | 索赔费用
10 | 其他费用
11 | 消纳费
合 计 | [5 empty] | —
注：材料（工程设备）暂估单价进入清单项目综合单价，此处不汇总。
表—12

## 表-12-1 暂列金额表
暂列金额明细表
工程名称：照明工程 |  |  | 标段： |  | 第 1 页 共 1 页
序号 | 名称 | 计量单位 |  | 暂定金额（元） |  | 备注
1 | 暂列金额 | 元 |  | 84406.91
合 计 |  |  |  | 84406.91 |  | —
注：此表由招标人填写，如不能详列，也可只列暂列金额总额，投标人应将上述暂列金额计入投标总价中。
表—12—1

## 表-12-3 专业工程暂估价及结算价表
专业工程暂估价及结算价表
工程名称：照明工程 |  |  |  | 标段： |  | 第 1 页 共 1 页
序号 | 工程名称 | 工程内容 | 暂估金额 （元） |  | 结算金额 (元) |  | 差额 ±(元) | 备注
合 计 |  |  | 0.00 |  |  |  |  | —
注：此表由招标人填写，投标人应将上述专业工程暂估价计入投标总价中。
表—12—3

## 表-13 规费、税金项目清单与计价表
规费、税金项目清单与计价表
工程名称：照明工程 |  |  | 标段： |  | 第 1 页 共 1 页
序号 | 项目名称 | 计算基础 | 计算基数 | 计算费率 (%) |  | 金额(元)
1 | 增值税销项税额 | 分部分项合计+措施合计+其他项目 |  | 9
合 计
编制人（造价人员）： |  |  | 复核人（造价工程师）：
表—13

## 5.1-1单位工程人材机汇总表
单位工程人材机汇总表
工程名称：照明工程 | [5 empty] | 第 1 页 共 3 页
序号 | 编码 | 名称及规格 | 单位 | 数量 | 单价 （元） |  | 合价 （元） | 备注
单位工程人材机汇总表
工程名称：照明工程 | [5 empty] | 第 2 页 共 3 页
序号 | 编码 | 名称及规格 | 单位 | 数量 | 单价 （元） |  | 合价 （元） | 备注
单位工程人材机汇总表
工程名称：照明工程 | [5 empty] | 第 3 页 共 3 页
序号 | 编码 | 名称及规格 | 单位 | 数量 | 单价 （元） |  | 合价 （元） | 备注