## 表3-6 分部分项工程计价表
分部分项工程计价表
工程名称：阳春市双滘镇中心幼儿园迁建工程项目-室外安装部分 | [5 empty] | 第 1 页 共 12 页
序号 | 项目编码 | 项目名称 | 项目特征描述 | 计量 单位 | 工程数量 |  | 金额（元）
[7 empty] | 综合单价 | 合价
室外电气
强电
1 | 030408001024 | 矿物绝缘电缆 BTLY-4*10mm2 | 1.硬矿物绝缘电力电缆敷设 3~4芯(截面mm2以下) 10 | m | 37.83 |  | 45.06 | 1704.62
2 | 030408001008 | 矿物绝缘电缆 BTLY-4*95mm2 | 1.硬矿物绝缘电力电缆敷设 3~4芯(截面mm2以下) 120 五芯矿物电力电缆敷设 单价*1.3 | m | 37.48 |  | 278.99 | 10456.55
3 | 030408001004 | 电力电缆 WDZB-YJY-4X120mm2 | 1.铜芯电力电缆敷设 电缆(截面mm2以下) 120 单芯电力电缆敷设 单价*0.67 | m | 117.19 |  | 385.82 | 45214.25
4 | 030408001002 | 电力电缆 WDZB-YJY-4*16mm2 | 1.铜芯电力电缆敷设 电缆(截面mm2以下) 35  | m | 38.93 |  | 68.82 | 2679.16
5 | 030408001025 | 电力电缆 WDZB-YJY-4X70mm2 | 1.铜芯电力电缆敷设 电缆(截面mm2以下) 70 | m | 20.66 |  | 255.65 | 5281.73
6 | 030408001026 | 电力电缆WDZB-YJY-5*10mm2 | 1.铜芯电力电缆敷设 电缆(截面mm2以下) 10 实际电缆芯数(芯):5 | m | 38.66 |  | 47.87 | 1850.65
7 | 030408001027 | 电力电缆WDZB-YJY-5X4mm2 | 1.铜芯电力电缆敷设 电缆(截面mm2以下) 10 6mm2以下电力电缆敷设 单价*0.6 实际电缆芯数(芯):5 | m | 41.72 |  | 25.58 | 1067.2
8 | 030408001003 | 电力电缆 WDZC-YJY-3*10mm2 | 1.铜芯电力电缆敷设 电缆(截面mm2以下) 10 | m | 100.6 |  | 34.28 | 3448.57
9 | 030408001028 | 电力电缆 WDZC-YJY-4*50+25mm2 | 1.铜芯电力电缆敷设 电缆(截面mm2以下) 70 实际电缆芯数(芯):5 | m | 233.21 |  | 184.43 | 43010.92
10 | 030408001029 | 电力电缆 WDZN-YJY-4*25mm2 | 1.铜芯电力电缆敷设 电缆(截面mm2以下) 35  | m | 420.79 |  | 96.93 | 40787.17
11 | 030408001030 | 电力电缆WDZN-YJY-4X4mm2 | 1.铜芯电力电缆敷设 电缆(截面mm2以下) 10 6mm2以下电力电缆敷设 单价*0.6 | m | 137.31 |  | 20.52 | 2817.6
12 | 030408006003 | 矿物绝缘电缆终端头 95mm2 | 1.矿物绝缘电缆终端头安装 单芯(截面mm2以下) 150 | 个 | 2 |  | 118.61 | 237.22
13 | 030408006006 | 电力电缆头 120mm2 | 1.1kV以下户内干包式铜芯电力电缆终端头制作、安装 铜芯干包终端头(截面mm2以下) 120 | 个 | 2 |  | 255.72 | 511.44
14 | 030408003002 | 电缆保护管 PC100 | 1.电缆保护管埋地敷设 塑料管(公称直径mm以下) 100 | m | 114.33 |  | 34.48 | 3942.1
本页小计 | [7 empty] | 163009.18
分部分项工程计价表
工程名称：阳春市双滘镇中心幼儿园迁建工程项目-室外安装部分 | [5 empty] | 第 2 页 共 12 页
序号 | 项目编码 | 项目名称 | 项目特征描述 | 计量 单位 | 工程数量 |  | 金额（元）
[7 empty] | 综合单价 | 合价
15 | 030411001008 | 电缆保护管 PC32 | 1.刚性难燃线管埋地敷设 公称直径(mm以内) 25 | m | 20.3 |  | 12.52 | 254.16
16 | 030411001002 | 电缆保护管 PC40 | 1.刚性难燃线管埋地敷设 公称直径(mm以内) 40 | m | 67.71 |  | 16.9 | 1144.3
17 | 030411001003 | 电缆保护管 PC50 | 1.刚性难燃线管埋地敷设 公称直径(mm以内) 50 | m | 20 |  | 19.4 | 388
18 | 030411001009 | 电缆保护管 PC80 | 1.刚性难燃线管埋地敷设 公称直径(mm以内) 80 | m | 245.14 |  | 24.3 | 5956.9
19 | 030408003003 | 电缆保护管 SC100 | 1.电缆保护管埋地敷设 钢管(公称直径mm以下) 100 | m | 36.56 |  | 131.9 | 4822.26
20 | 030411001010 | 镀锌钢管 SC32 | 1.镀锌钢管埋地敷设 公称直径(mm以内) 32 | m | 154.37 |  | 38.9 | 6004.99
21 | 030411001011 | 镀锌钢管 SC40 | 1.镀锌钢管埋地敷设 公称直径(mm以内) 40 | m | 74.63 |  | 50.5 | 3768.82
22 | 030411001012 | 镀锌钢管 SC50 | 1.镀锌钢管埋地敷设 公称直径(mm以内) 50 | m | 448.5 |  | 59.52 | 26694.72
23 | 040101002001 | 挖沟槽土方 | 1.人工挖沟槽土方 一、二类土 深度在2m内 机械挖土方需人工辅助开挖,人工挖土 单价*1.5 2.挖掘机挖沟槽、基坑土方 一、二类土 | m3 | 171.45 |  | 9.86 | 1690.5
24 | 040103001001 | 土方回填 | 1.回填土 夯实机夯实 槽、坑 | m3 | 171.45 |  | 19.23 | 3296.98
25 | 030404017004 | 充电桩配电箱配电箱 1APCDZ | 1.成套配电箱安装 悬挂式(半周长m以内) 1.5 | 台 | 1 |  | 3168.4 | 3168.4
26 | 030404017002 | 立式7kW汽车充电桩 350×150×1400 防护等级 IP65 | 1.充电桩 落地式 | 台 | 6 |  | 2540.88 | 15245.28
本页小计 | [7 empty] | 72435.31
分部分项工程计价表
工程名称：阳春市双滘镇中心幼儿园迁建工程项目-室外安装部分 | [5 empty] | 第 3 页 共 12 页
序号 | 项目编码 | 项目名称 | 项目特征描述 | 计量 单位 | 工程数量 |  | 金额（元）
[7 empty] | 综合单价 | 合价
27 | 030413005003 | 手孔井 1500*1200*1100 | 1.非定型井垫层 混凝土 合并制作子目 普通预拌混凝土 碎石粒径综合考虑 C25 2.砖砌 矩形 合并制作子目 湿拌砌筑砂浆 砌筑灰缝≥5mm M7.5 3.砖墙 抹灰 井内侧 合并制作子目 湿拌防水砂浆:P6 用于抗渗压力要求的工程部位 M20 4.砖墙 抹灰 井内侧 井外壁需要抹灰 人工*0.8 合并制作子目 湿拌防水砂浆:P6 用于抗渗压力要求的工程部位 M20 5.混凝土井盖、井圈制作 井圈 合并制作子目 普通预拌混凝土 碎石粒径综合考虑 C30 6.井盖、井箅安装 检查井 铸铁井盖、座 合并制作子目 湿拌地面砂浆 地面普通找平 M20 | 个 | 4 |  | 2577.93 | 10311.72
28 | 030413005002 | 手孔井 800*800*1100 | 1.非定型井垫层 混凝土 合并制作子目 普通预拌混凝土 碎石粒径综合考虑 C25 2.砖砌 矩形 合并制作子目 湿拌砌筑砂浆 砌筑灰缝≥5mm M7.5 3.砖墙 抹灰 井内侧 合并制作子目 湿拌防水砂浆:P6 用于抗渗压力要求的工程部位 M20 4.砖墙 抹灰 井内侧 井外壁需要抹灰 人工*0.8 合并制作子目 湿拌防水砂浆:P6 用于抗渗压力要求的工程部位 M20 5.混凝土井盖、井圈制作 井圈 合并制作子目 普通预拌混凝土 碎石粒径综合考虑 C30 6.井盖、井箅安装 检查井 铸铁井盖、座 合并制作子目 湿拌地面砂浆 地面普通找平 M20 | 个 | 9 |  | 1755.5 | 15799.5
|  | 【强电】分部小计 | [5 empty] | 261555.71
路灯
29 | 010101003001 | 挖沟槽土方 | 1.挖掘机挖沟槽、基坑土方 一、二类土 | m3 | 220.94 |  | 6.47 | 1429.48
30 | 010103001001 | 回填方 | 1.回填土 夯实机夯实 槽、坑 | m3 | 220.94 |  | 19.31 | 4266.35
31 | 030408001007 | 电力电缆 WDZC-YJY-2*10 | 1.铜芯电力电缆敷设 电缆(截面mm2以下) 10 6mm2以下电力电缆敷设 单价*0.6 | m | 688.8 |  | 22.95 | 15807.96
本页小计 | [7 empty] | 47615.01
分部分项工程计价表
工程名称：阳春市双滘镇中心幼儿园迁建工程项目-室外安装部分 | [5 empty] | 第 4 页 共 12 页
序号 | 项目编码 | 项目名称 | 项目特征描述 | 计量 单位 | 工程数量 |  | 金额（元）
[7 empty] | 综合单价 | 合价
32 | 030411001006 | 配管PC32 | 1.刚性难燃线管埋地敷设 公称直径(mm以内) 25 | m | 460.29 |  | 12.7 | 5845.68
33 | 030412007001 | 3.5米庭院灯(1x50W) LED光源,光通量5000lm,防护等级:IP65 | 1.路灯金属杆安装 单杆式(杆长m以下) 5 2.抱箍式单臂挑灯架安装 单抱箍(臂长m) 1.2以下 3.现浇基础 混凝土 4.普通预拌混凝土 碎石粒径综合考虑 C20 5.预埋铁件 | 套 | 26 |  | 1266.28 | 32923.28
34 | 030412008002 | 8米高杆灯(4x250W) LED投光灯,光通量4x25000lm,防护等级:IP65 | 1.路灯金属杆安装 单杆式(杆长m以下) 10 2.成套型双臂悬挑灯架安装 双称式(臂长m) 2.5以下 3.现浇基础 混凝土 4.普通预拌混凝土 碎石粒径综合考虑 C20 5.预埋铁件 | 套 | 3 |  | 3086.03 | 9258.09
35 | 030404017003 | 室外照明箱配电箱 ALSW | 1.成套配电箱安装 悬挂式(半周长m以内) 1.5 | 台 | 1 |  | 2017.19 | 2017.19
36 | 030409002001 | 40*4扁钢接地母线 | 1.接地母线敷设 户内接地母线敷设 | m | 460.29 |  | 28.09 | 12929.55
|  | 【路灯】分部小计 | [5 empty] | 84477.58
弱电
37 | 030413005001 | 手孔井 800*800*1100 | 1.非定型井垫层 混凝土 合并制作子目 普通预拌混凝土 碎石粒径综合考虑 C25 2.砖砌 矩形 合并制作子目 湿拌砌筑砂浆 砌筑灰缝≥5mm M7.5 3.砖墙 抹灰 井内侧 合并制作子目 湿拌防水砂浆:P6 用于抗渗压力要求的工程部位 M20 4.砖墙 抹灰 井内侧 井外壁需要抹灰 人工*0.8 合并制作子目 湿拌防水砂浆:P6 用于抗渗压力要求的工程部位 M20 5.混凝土井盖、井圈制作 井圈 合并制作子目 普通预拌混凝土 碎石粒径综合考虑 C30 6.井盖、井箅安装 检查井 铸铁井盖、座 合并制作子目 湿拌地面砂浆 地面普通找平 M20 | 个 | 19 |  | 1746.79 | 33189.01
38 | 030411001004 | 电缆保护管 PC50 | 1.刚性难燃线管埋地敷设 公称直径(mm以内) 50 | m | 1510.98 |  | 19.4 | 29313.01
本页小计 | [7 empty] | 125475.81
分部分项工程计价表
工程名称：阳春市双滘镇中心幼儿园迁建工程项目-室外安装部分 | [5 empty] | 第 5 页 共 12 页
序号 | 项目编码 | 项目名称 | 项目特征描述 | 计量 单位 | 工程数量 |  | 金额（元）
[7 empty] | 综合单价 | 合价
39 | 030411001007 | 电缆保护管 PC80 | 1.刚性难燃线管埋地敷设 公称直径(mm以内) 80 | m | 823.5 |  | 24.32 | 20027.52
40 | 030411004007 | 配线 WDZN-KYJY-4×2.5 | 1.多芯软导线管内穿线(芯以内) 四芯 导线截面(mm2以内) 2.5 | m | 773.77 |  | 8.93 | 6909.77
41 | 030411004008 | 配线 WDZN-RYJS-2×1.5 | 1.多芯软导线管内穿线(芯以内) 二芯 导线截面(mm2以内) 1.5 | m | 1285.74 |  | 4.45 | 5721.54
42 | 030411004009 | 配线 WDZN-RYJS-4×1.5 | 1.多芯软导线管内穿线(芯以内) 四芯 导线截面(mm2以内) 1.5 | m | 11.09 |  | 8.81 | 97.7
43 | 030411004010 | 配线 WDZN-RYJSP-2×1.5 | 1.多芯软导线管内穿线(芯以内) 二芯 导线截面(mm2以内) 1.5 | m | 646.81 |  | 4.92 | 3182.31
44 | 030411004011 | 配线 WDZN-BYJ-2.5 | 1.多芯软导线管内穿线(芯以内) 二芯 导线截面(mm2以内) 2.5 | m | 657.98 |  | 3.54 | 2329.25
45 | 030411004012 | 配线 WDZN-RYJSP-2×2.5 | 1.多芯软导线管内穿线(芯以内) 二芯 导线截面(mm2以内) 2.5 | m | 134.09 |  | 6.77 | 907.79
46 | 010101003002 | 挖沟槽土方 | 1.挖掘机挖沟槽、基坑土方 一、二类土 | m3 | 176.05 |  | 6.65 | 1170.73
47 | 010103001002 | 回填方 | 1.回填土 夯实机夯实 槽、坑 | m3 | 176.05 |  | 19.3 | 3397.77
|  | 【弱电】分部小计 | [5 empty] | 106246.4
室外消火栓及室外给水工程
48 | 031001007001 | 给水用PE 100 | 1.给排水管道 室外塑料给水管(热熔连接) 公称外径(mm以内) 110 2.管道消毒、冲洗 公称直径(mm以内) 100 | m | 108.64 |  | 76.29 | 8288.15
49 | 031001007003 | 给水用PE 20 | 1.给排水管道 室外塑料给水管(热熔连接) 公称外径(mm以内) 32 2.管道消毒、冲洗 公称直径(mm以内) 20 | m | 128.58 |  | 13.71 | 1762.83
50 | 031001007006 | 给水用PE 25 | 1.给排水管道 室外塑料给水管(热熔连接) 公称外径(mm以内) 32 2.管道消毒、冲洗 公称直径(mm以内) 25 | m | 122.82 |  | 16.05 | 1971.26
本页小计 | [7 empty] | 55766.62
分部分项工程计价表
工程名称：阳春市双滘镇中心幼儿园迁建工程项目-室外安装部分 | [5 empty] | 第 6 页 共 12 页
序号 | 项目编码 | 项目名称 | 项目特征描述 | 计量 单位 | 工程数量 |  | 金额（元）
[7 empty] | 综合单价 | 合价
51 | 031001007004 | 给水用PE 32 | 1.给排水管道 室外塑料给水管(热熔连接) 公称外径(mm以内) 40 2.管道消毒、冲洗 公称直径(mm以内) 32 | m | 63.11 |  | 22.52 | 1421.24
52 | 031001007007 | 给水用PE 65 | 1.给排水管道 室外塑料给水管(热熔连接) 公称外径(mm以内) 75 2.管道消毒、冲洗 公称直径(mm以内) 65 | m | 38.84 |  | 44.75 | 1738.09
53 | 040501004009 | 给水管 钢丝网骨架 DN150 PE管,热熔连接 | 1.给排水管道 室外钢骨架塑料复合管(电熔连接) 公称外径(mm以内) 160 2.管道消毒、冲洗 公称直径(mm以内) 150 | m | 170.75 |  | 161.9 | 27644.43
54 | 040501004010 | 给水管 钢丝网骨架 DN100 PE管,热熔连接 | 1.给排水管道 室外钢骨架塑料复合管(电熔连接) 公称外径(mm以内) 110 2.管道消毒、冲洗 公称直径(mm以内) 100 | m | 75.16 |  | 89.59 | 6733.58
55 | 040504001004 | 快速取水阀(带手孔井) | 1.检查井筒砌筑(φ700) 筒高(m以内) 1.0 单价*0.9 | 座 | 8 |  | 757.85 | 6062.8
56 | 031003001001 | 截止阀 DN25 | 1.螺纹阀安装 公称直径(mm以内) 25 | 个 | 2 |  | 62.45 | 124.9
57 | 031003013002 | 水表 DN100 | 1.焊接法兰水表 公称直径(mm以内) 100 水表与塑料管连接 人工*0.6 | 个 | 1 |  | 1402.52 | 1402.52
58 | 030901011001 | 室外消火栓 SS100 | 1.室外地上式消火栓安装 公称压力1.0MPa 深100型 | 套 | 3 |  | 762.42 | 2287.26
59 | 030901012001 | 消防水泵接合器 SQD100 | 1.消防水泵接合器安装 地上式 公称直径(mm以内) 100 | 套 | 1.00 |  | 957.15 | 957.15
60 | 031003001002 | 螺纹闸阀 DN32 | 1.螺纹阀安装 公称直径(mm以内) 32 | 个 | 1 |  | 78.97 | 78.97
61 | 031003001003 | 法兰闸阀DN100 | 1.焊接法兰阀安装 公称直径(mm以内) 100 | 个 | 1 |  | 420.02 | 420.02
62 | 040101002006 | 挖沟槽土方 | 1.挖掘机挖沟槽、基坑土方 一、二类土 沟槽底宽在7m内或基坑底面积在150m2内 单价*0.85 2.人工挖沟槽土方 一、二类土 深度在2m内 机械挖土方需人工辅助开挖,人工挖土 单价*1.5 | m3 | 535.44 |  | 8.86 | 4744
63 | 040103001011 | 回填方 | 1.回填土 夯实机夯实 槽、坑 | m3 | 441.67 |  | 19.3 | 8524.23
本页小计 | [7 empty] | 62139.19
分部分项工程计价表
工程名称：阳春市双滘镇中心幼儿园迁建工程项目-室外安装部分 | [5 empty] | 第 7 页 共 12 页
序号 | 项目编码 | 项目名称 | 项目特征描述 | 计量 单位 | 工程数量 |  | 金额（元）
[7 empty] | 综合单价 | 合价
64 | 040103001012 | 回填中砂 | 1.管(基)坑回填砂 | m3 | 93.77 |  | 254.32 | 23847.59
65 | 040103002004 | 余方弃置 | 1.挖掘机挖装一般土方 一、二类土 2.自卸汽车运土方 运距1km内 实际运距(km):5 | m3 | 93.77 |  | 22.87 | 2144.52
|  | 【室外消火栓及室外给水工程】分部小计 | [5 empty] | 100153.54
室外排水
土方工程
66 | 040101002005 | 挖沟槽土方 | 1.人工挖沟槽土方 一、二类土 深度在2m内 机械挖土方需人工辅助开挖,人工挖土 单价*1.5 2.挖掘机挖沟槽、基坑土方 一、二类土 | m3 | 2306.04 |  | 9.81 | 22622.25
67 | 040103001009 | 土方回填 | 1.回填土 夯实机夯实 槽、坑 | m3 | 616.83 |  | 19.29 | 11898.65
68 | 040103002003 | 余方弃置 | 1.自卸汽车运土方 运距1km内 实际运距(km):5 2.挖掘机装土 | m3 | 1689.21 |  | 21.68 | 36622.07
69 | 040103001008 | 中砂回填 | 1.管(基)坑回填砂 | m3 | 1228.1 |  | 253.67 | 311532.13
70 | 040103001010 | 管道垫层 | 1.垫层 砂碎石 | m3 | 179.73 |  | 276.86 | 49760.05
|  | 【土方工程】分部小计 | [5 empty] | 432435.15
污水
71 | 040501004006 | HDPE双壁波纹管 DN300(8KN/m2) | 1.双壁波纹管安装[PVC-U或HDPE](承插式胶圈接口) 管径(mm以内) 300 2.管道闭水试验 管径(mm以内) 400 3.抹灰水泥砂浆(配合比) 中砂 1:2 4.砌筑用水泥砂浆(配合比) 中砂 M7.5 | m | 496.86 |  | 75.78 | 37652.05
72 | 031001006001 | 排水管 PVC-U-75 | 1.给排水管道 室外塑料排水管(粘接) 公称外径(mm以内) 75 | m | 8.58 |  | 19.97 | 171.34
本页小计 | [7 empty] | 496250.65
分部分项工程计价表
工程名称：阳春市双滘镇中心幼儿园迁建工程项目-室外安装部分 | [5 empty] | 第 8 页 共 12 页
序号 | 项目编码 | 项目名称 | 项目特征描述 | 计量 单位 | 工程数量 |  | 金额（元）
[7 empty] | 综合单价 | 合价
73 | 040504002006 | 圆形预制装配式混凝土检查井 Φ1000 | 1.非定型井垫层 混凝土 2.普通预拌混凝土 碎石粒径综合考虑 C15 3.预制 井室盖板 4.普通预拌混凝土 碎石粒径综合考虑 C40 5.预制钢筋混凝土 井池内壁板 6.普通预拌混凝土 碎石粒径综合考虑 C40 7.钢筋制作、安装 带肋钢筋 φ10-25mm 8.装配式钢筋混凝土检查井井筒增减 井径φ1000 每增减0.1m 9.井盖、井箅安装 检查井 铸铁井盖、座 10.抹灰水泥砂浆(配合比) 中砂 1:2 11.混凝土井盖、井圈制作 井圈 12.普通预拌混凝土 碎石粒径综合考虑 C30 13.砖砌 井底流槽 合并制作子目 砌筑用水泥砂浆(配合比) 中砂 M7.5 14.砖墙 抹灰 流槽 合并制作子目 普通干混防水砂浆 DW M10 15.球墨铸铁踏步 16.砖砌盖板式 适用管径 200-600 井径1000 井深2.4m 合并制作子目 普通预拌混凝土 碎石粒径综合考虑 C15 合并制作子目 水泥防水砂浆(配合比) 1:2 合并制作子目 砌筑用水泥砂浆(配合比) 中砂 M7.5 实际高度(m):1.4 | 座 | 30 |  | 1795.33 | 53859.9
74 | 040504008001 | 9m3成品玻璃钢隔油池 | 1.玻璃钢化粪池安装 容量 9m3 | 座 | 1 |  | 4609.76 | 4609.76
75 | 040504008002 | 30m3成品玻璃钢化粪池 | 1.玻璃钢化粪池安装 容量 40m3 | 座 | 1 |  | 14945.16 | 14945.16
76 | 040504008004 | 20m3成品玻璃钢化粪池 | 1.玻璃钢化粪池安装 容量 20m3 | 座 | 2 |  | 8463.44 | 16926.88
|  | 【污水】分部小计 | [5 empty] | 128165.09
雨水
本页小计 | [7 empty] | 90341.7
分部分项工程计价表
工程名称：阳春市双滘镇中心幼儿园迁建工程项目-室外安装部分 | [5 empty] | 第 9 页 共 12 页
序号 | 项目编码 | 项目名称 | 项目特征描述 | 计量 单位 | 工程数量 |  | 金额（元）
[7 empty] | 综合单价 | 合价
77 | 040504002007 | 圆形预制装配式混凝土检查井 Φ1000 | 1.非定型井垫层 混凝土 2.砖砌盖板式 适用管径 200-600 井径1000 井深2.4m 合并制作子目 普通预拌混凝土 碎石粒径综合考虑 C15 合并制作子目 水泥防水砂浆(配合比) 1:2 合并制作子目 砌筑用水泥砂浆(配合比) 中砂 M7.5 实际高度(m):1.4 3.普通预拌混凝土 碎石粒径综合考虑 C15 4.预制 井室盖板 5.普通预拌混凝土 碎石粒径综合考虑 C40 6.预制钢筋混凝土 井池内壁板 7.普通预拌混凝土 碎石粒径综合考虑 C40 8.钢筋制作、安装 带肋钢筋 φ10-25mm 9.装配式钢筋混凝土检查井井筒增减 井径φ1000 每增减0.1m 10.井盖、井箅安装 检查井 铸铁井盖、座 11.抹灰水泥砂浆(配合比) 中砂 1:2 12.混凝土井盖、井圈制作 井圈 13.普通预拌混凝土 碎石粒径综合考虑 C30 14.砖砌 井底流槽 合并制作子目 砌筑用水泥砂浆(配合比) 中砂 M7.5 15.砖墙 抹灰 流槽 合并制作子目 普通干混防水砂浆 DW M10 16.球墨铸铁踏步 | 座 | 9 |  | 1795.33 | 16157.97
本页小计 | [7 empty] | 16157.97
分部分项工程计价表
工程名称：阳春市双滘镇中心幼儿园迁建工程项目-室外安装部分 | [5 empty] | 第 10 页 共 12 页
序号 | 项目编码 | 项目名称 | 项目特征描述 | 计量 单位 | 工程数量 |  | 金额（元）
[7 empty] | 综合单价 | 合价
78 | 040504002008 | 圆形预制装配式混凝土检查井 Φ1500 | 1.非定型井垫层 混凝土 2.砖砌盖板式 适用管径 800-1000 井径1500 井深2.4m 合并制作子目 普通预拌混凝土 碎石粒径综合考虑 C15 合并制作子目 水泥防水砂浆(配合比) 1:2 合并制作子目 砌筑用水泥砂浆(配合比) 中砂 M7.5 实际高度(m):1.4 3.普通预拌混凝土 碎石粒径综合考虑 C15 4.预制 井室盖板 5.普通预拌混凝土 碎石粒径综合考虑 C40 6.预制钢筋混凝土 井池内壁板 7.普通预拌混凝土 碎石粒径综合考虑 C40 8.钢筋制作、安装 带肋钢筋 φ10-25mm 9.装配式钢筋混凝土检查井井筒增减 井径φ1000 每增减0.1m 10.井盖、井箅安装 检查井 铸铁井盖、座 11.抹灰水泥砂浆(配合比) 中砂 1:2 12.混凝土井盖、井圈制作 井圈 13.普通预拌混凝土 碎石粒径综合考虑 C30 14.砖砌 井底流槽 合并制作子目 砌筑用水泥砂浆(配合比) 中砂 M7.5 15.砖墙 抹灰 流槽 合并制作子目 普通干混防水砂浆 DW M10 16.球墨铸铁踏步 | 座 | 9 |  | 2915.44 | 26238.96
本页小计 | [7 empty] | 26238.96
分部分项工程计价表
工程名称：阳春市双滘镇中心幼儿园迁建工程项目-室外安装部分 | [5 empty] | 第 11 页 共 12 页
序号 | 项目编码 | 项目名称 | 项目特征描述 | 计量 单位 | 工程数量 |  | 金额（元）
[7 empty] | 综合单价 | 合价
79 | 040504009001 | 砖砌偏沟式单篦雨水口 | 1.非定型井垫层 混凝土 合并制作子目 普通预拌混凝土 碎石粒径综合考虑 C10 2.砖砌 矩形 3.砌筑用水泥砂浆(配合比) 中砂 M7.5 4.砖墙 勾缝 5.井盖、井箅安装 雨水井 铸铁平篦 6.平篦式雨水进水井 单平篦(680×380)井深 1m 合并制作子目 普通预拌混凝土 碎石粒径综合考虑 C15 合并制作子目 砌筑用混合砂浆(配合比) 中砂 M10 合并制作子目 抹灰水泥砂浆(配合比) 中砂 1:3 合并制作子目 抹灰水泥砂浆(配合比) 中砂 1:2 实际井深(m):0.8 | 座 | 23 |  | 797.52 | 18342.96
80 | 040501004008 | 高密度聚乙烯缠绕增强管 DN800 | 1.中空壁缠绕结构管安装(电热熔带接口) 管径(mm以内) 800 | m | 211.54 |  | 760.48 | 160871.94
81 | 040501004002 | HDPE双壁波纹管 8KN/m2 Ф400 | 1.双壁波纹管安装[PVC-U或HDPE](承插式胶圈接口) 管径(mm以内) 400 | m | 166.19 |  | 109.78 | 18244.34
82 | 040501004003 | HDPE双壁波纹管 8KN/m2 Ф300 | 1.双壁波纹管安装[PVC-U或HDPE](承插式胶圈接口) 管径(mm以内) 300 | m | 33.15 |  | 74.44 | 2467.69
83 | 040501004004 | HDPE双壁波纹管 8KN/m2 Ф200 | 1.双壁波纹管安装[PVC-U或HDPE](承插式胶圈接口) 管径(mm以内) 300 | m | 144.01 |  | 63.34 | 9121.59
84 | 040101002004 | 排水沟挖沟槽土方 | 1.挖掘机挖一般土方 一、二类土 2.人工挖沟槽土方 一、二类土 深度在2m内 | m3 | 488.84 |  | 6.24 | 3050.36
85 | 040103001006 | 排水沟土方回填 | 1.回填土 夯实机夯实 槽、坑 | m3 | 287.92 |  | 19.29 | 5553.98
86 | 040103002002 | 排水沟余方弃置 | 1.自卸汽车运土方 运距1km内 实际运距(km):5 2.挖掘机装土 | m3 | 200.92 |  | 21.57 | 4333.84
87 | 040201022002 | 300mm砖砌排水沟 球墨铸铁盖板 | 1.现浇基础 混凝土垫层 2.普通预拌混凝土 碎石粒径综合考虑 C15 3.砖砌体 基础、护底 4.砌筑用水泥砂浆(配合比) 中砂 M7.5 5.井盖、井箅安装 雨水井 铸铁平篦 | m | 74.3 |  | 545.09 | 40500.19
本页小计 | [7 empty] | 262486.89
分部分项工程计价表
工程名称：阳春市双滘镇中心幼儿园迁建工程项目-室外安装部分 | [5 empty] | 第 12 页 共 12 页
序号 | 项目编码 | 项目名称 | 项目特征描述 | 计量 单位 | 工程数量 |  | 金额（元）
[7 empty] | 综合单价 | 合价
88 | 040201022001 | 300mm砖砌排水沟 绿色重型复合树脂盖板 | 1.现浇基础 混凝土垫层 2.普通预拌混凝土 碎石粒径综合考虑 C15 3.砖砌体 基础、护底 4.砌筑用水泥砂浆(配合比) 中砂 M7.5 5.井盖、井箅安装 雨水井 绿色重型复合树脂盖板 | m | 442.99 |  | 376.97 | 166993.94
|  | 【雨水】分部小计 | [5 empty] | 471877.76
本页小计 | [7 empty] | 166993.94
合 计 | [7 empty] | 1584911.23