## 工程量明细表(清单)
工程量明细表
工程名称：阳春市双滘镇中心幼儿园迁建工程项目-室外配套附属工程 | [5 empty] | 第 1 页 共 9 页
序号 | 项目编码 | 项目名称 | 项目特征描述 | 单位 | 工程数量 |  | 综合单价 | 合价
场地土方平衡（平整）
1 | 040101001001 | 挖一般土方 | 1.挖掘机挖一般土方 一、二类土 | m3 | 58163.1 |  | 4.31 | 250682.96
<1> 扣除地下室土方开挖 = 58346.19+4625.61=62971.8
<2> 挖表层土已在拆除工程计算 = -4808.70=-4808.7
<3> = 62971.8000+-4808.70=58163.1
2 | 040103001001 | 回填方 | 1.压路机碾压土(石)方 填土方 | m3 | 9984.16 |  | 8.08 | 80672.01
<1> = 9984.16=9984.16
<2> = 9984.16=9984.16
3 | 040103002002 | 余方弃置 | 1.挖掘机挖装一般土方 一、二类土 2.自卸汽车运土方 运距1km内 实际运距(km):5 | m3 | 51490.02 |  | 22.93 | 1180666.16
<1> = 62971.8-9984.16*1.15=51490.016
<2> = 51490.0160=51490.016
活动场地及塑胶跑道
4 | 080101010001 | 原土碾压、夯实 | 1.原土打夯 机械夯实 压路机碾压 | m2 | 1214 |  | 0.29 | 352.06
<1> = 1214=1214
5 | 040202011005 | 200mm厚级配碎石垫层 | 1.人机配合铺装 级配碎石底基层 厚度 15cm 实际厚度(cm):20 | m2 | 1253.86 |  | 42.82 | 53690.29
<1> = 1253.86=1253.86
6 | 040203007009 | 15cm水泥混凝土C25 | 1.水泥混凝土路面 厚度 20cm 实际厚度(cm):15 合并制作子目 普通预拌混凝土 碎石粒径综合考虑 C25 2.缩缝 3.水泥混凝土路面养生 水养生 | m2 | 1214 |  | 102.94 | 124969.16
<1> = 1214=1214
<2> = 1214=1214
7 | 040203009006 | 8厚硅PU | 1.弹性纯PU球场面层 5mm厚 实际厚度(mm):8 | m2 | 1025 |  | 135.22 | 138600.5
<1> = 1025=1025
<2> = 1025=1025
8 | 040203009007 | 10厚双组份聚氨酯弹性层 | 1.聚氨酯球场面层 12mm厚 实际厚度(mm):10 | m2 | 189 |  | 112.53 | 21268.17
<1> = 189=189
<2> = 189=189
9 | 040203004001 | 封层 | 1.乳化沥青稀浆封层 | m2 | 189 |  | 6.69 | 1264.41
工程量明细表
工程名称：阳春市双滘镇中心幼儿园迁建工程项目-室外配套附属工程 | [5 empty] | 第 2 页 共 9 页
序号 | 项目编码 | 项目名称 | 项目特征描述 | 单位 | 工程数量 |  | 综合单价 | 合价
<1> = 189=189
<2> = 189=189
10 | 011103002001 | 13厚混合型塑胶面层（面喷颗粒） | 1.橡胶卷材 换13厚混合型塑胶面层（面喷颗粒） | m2 | 189 |  | 240.47 | 45448.83
<1> = 189=189
混凝土地面C35（承载）
11 | 080101010002 | 原土碾压、夯实 | 1.原土打夯 机械夯实 压路机碾压 | m2 | 1877.94 |  | 0.29 | 544.6
<1> = 1877.94=1877.94
12 | 040202003014 | 24cm6%水泥石粉稳定层 | 1.路拌铺筑水泥石屑混合料 水泥含量 6% 厚度 15cm 实际厚度(cm):24 | m2 | 1844.94 |  | 56.61 | 104442.05
<1> = 1844.94=1844.94
13 | 040203007005 | 22cm水泥混凝土C35 | 1.水泥混凝土路面 厚度 20cm 实际厚度(cm):22 合并制作子目 普通预拌混凝土 碎石粒径综合考虑 C35 2.水泥混凝土路面养生 水养生 3.缩缝 | m2 | 1844.94 |  | 148.14 | 273309.41
<1> = 1844.94=1844.94
彩色透水混凝土C30（承载）
14 | 080101010003 | 原土碾压、夯实 | 1.原土打夯 机械夯实 压路机碾压 | m2 | 1214 |  | 0.23 | 279.22
<1> = 1214=1214
15 | 040202011006 | 150mm厚级配碎石垫层 | 1.人机配合铺装 级配碎石底基层 厚度 15cm  | m2 | 981.34 |  | 33.3 | 32678.62
<1> = 1057.97+21.11-97.74=981.34
<2> = 981.3400=981.34
16 | 040202003016 | 20cm6%水泥碎石稳定层 | 1.路拌铺筑水泥碎石混合料 水泥含量 6% 厚度 15cm 实际厚度(cm):20 | m2 | 981.34 |  | 47.62 | 46731.41
<1> = 1057.97+21.11-97.74=981.34
<2> = 981.3400=981.34
17 | 040203007010 | 22cm水泥混凝土C30 | 1.水泥混凝土路面 厚度 20cm 实际厚度(cm):22 合并制作子目 普通预拌混凝土 碎石粒径综合考虑 C30 2.水泥混凝土路面养生 水养生 3.缩缝 | m2 | 981.34 |  | 185.19 | 181734.35
<1> = 981.34=981.34
<2> = 981.34=981.34
18 | 040205006002 | 白色热熔漆划线 | 1.热熔标线 普通型 | m2 | 21.11 |  | 46.35 | 978.45
工程量明细表
工程名称：阳春市双滘镇中心幼儿园迁建工程项目-室外配套附属工程 | [5 empty] | 第 3 页 共 9 页
序号 | 项目编码 | 项目名称 | 项目特征描述 | 单位 | 工程数量 |  | 综合单价 | 合价
<1> = 21.11=21.11
彩色透水混凝土C30（不承载）
19 | 080101010004 | 原土碾压、夯实 | 1.原土打夯 机械夯实 压路机碾压 | m2 | 515.16 |  | 0.29 | 149.4
<1> = 515.16=515.16
20 | 040202011007 | 100mm厚级配碎石垫层 | 1.人机配合铺装 级配碎石底基层 厚度 15cm 实际厚度(cm):10 | m2 | 515.16 |  | 23.8 | 12260.81
<1> = 502.79+12.37=515.16
<2> = 515.1600=515.16
21 | 040202003017 | 15cm6%水泥碎石稳定层 | 1.路拌铺筑水泥碎石混合料 水泥含量 6% 厚度 15cm  | m2 | 515.16 |  | 36.4 | 18751.82
<1> = 502.79+12.37=515.16
<2> = 515.1600=515.16
22 | 040203007011 | 18cm水泥混凝土C30 | 1.水泥混凝土路面 厚度 20cm 实际厚度(cm):18 合并制作子目 普通预拌混凝土 碎石粒径综合考虑 C30 2.水泥混凝土路面养生 水养生 3.缩缝 | m2 | 515.16 |  | 154.78 | 79736.46
<1> = 502.79+12.37=515.16
<2> = 515.1600=515.16
23 | 040205006003 | 白色热熔漆划线 | 1.热熔标线 普通型 | m2 | 12.37 |  | 46.48 | 574.96
<1> = 12.37=12.37
铺装
24 | 080101010005 | 原土碾压、夯实 | 1.原土打夯 机械夯实 压路机碾压 | m2 | 337.07 |  | 0.29 | 97.75
<1> = 337.07=337.07
25 | 040202003018 | 15cm6%水泥石粉稳定层 | 1.路拌铺筑水泥石屑混合料 水泥含量 6% 厚度 15cm  | m2 | 337.07 |  | 36.4 | 12269.35
<1> = 393.77-(10.2+8.7)*3=337.07
<2> = 337.0700=337.07
26 | 040204002001 | 100厚混凝土垫层 | 1.人行道垫层 混凝土 厚度 15cm 实际厚度(cm):10 合并制作子目 普通预拌混凝土 碎石粒径综合考虑 C20 | m2 | 337.07 |  | 58.84 | 19833.2
<1> = 393.77-(10.2+8.7)*3=337.07
<2> = 337.0700=337.07
27 | 040204002002 | 300*300*20厚芝麻黑荔枝面生态地铺石 | 1.花岗岩人行道砖 5cm 合并制作子目 湿拌地面砂浆 地面普通找平 M15 | m2 | 81.32 |  | 126.16 | 10259.33
<1> = (117.02+154.04)*0.3=81.318
工程量明细表
工程名称：阳春市双滘镇中心幼儿园迁建工程项目-室外配套附属工程 | [5 empty] | 第 4 页 共 9 页
序号 | 项目编码 | 项目名称 | 项目特征描述 | 单位 | 工程数量 |  | 综合单价 | 合价
<2> = 81.3180=81.318
28 | 040204002003 | 600*300*20厚烧面芝麻白生态地铺石 | 1.花岗岩人行道砖 5cm 合并制作子目 湿拌地面砂浆 地面普通找平 M15 | m2 | 127.88 |  | 124.74 | 15951.75
<1> = (337.07-81.32)/2=127.875
<2> = 127.8750=127.875
29 | 040204002004 | 600*300*20厚烧面芝麻灰生态地铺石 | 1.花岗岩人行道砖 5cm 合并制作子目 湿拌地面砂浆 地面普通找平 M15 | m2 | 127.88 |  | 126.78 | 16212.63
<1> = (337.07-81.32)/2=127.875
<2> = 127.8750=127.875
生态停车场
30 | 080101010006 | 原土碾压、夯实 | 1.原土打夯 机械夯实 压路机碾压 | m2 | 386.63 |  | 0.29 | 112.12
<1> = 386.63=386.63
31 | 040202015001 | 水泥稳定碎(砾)石 | 1.路拌铺筑水泥石屑混合料 水泥含量 6% 厚度 15cm 实际厚度(cm):30 | m2 | 386.63 |  | 70.08 | 27095.03
<1> = 386.63=386.63
32 | 040204002005 | 100厚C20透水混凝土 | 1.水泥混凝土路面 厚度 20cm 实际厚度(cm):10 合并制作子目 普通预拌混凝土 碎石粒径综合考虑 C20 | m2 | 386.63 |  | 71.24 | 27543.52
<1> = 386.63=386.63
33 | 040204002007 | 植草砖铺设 | 1.人工铺植草砖 | m2 | 338.89 |  | 64.45 | 21841.46
<1> = 376.55=376.55
<2> = -37.66=-37.66
<3> = 376.55+-37.66=338.89
34 | 040204002008 | 230X115X60厚红色透水砖（边线） | 1.人行道砖 砂浆垫层(结合层) 厚度3cm 合并制作子目 湿拌地面砂浆 地面普通找平 M15 | m2 | 37.66 |  | 83.78 | 3155.15
<1> = 376.55*0.1=37.655
<2> = 37.6550=37.655
35 | 040204002009 | 350*400*20光面芝麻灰花岗岩停车位 | 1.花岗岩人行道砖 5cm 合并制作子目 湿拌地面砂浆 地面普通找平 M15 | m2 | 10.08 |  | 125.65 | 1266.55
<1> = 10.08=10.08
活动场地一攀岩区
36 | 080101010007 | 原土碾压、夯实 | 1.原土打夯 机械夯实 压路机碾压 | m2 | 233.28 |  | 0.29 | 67.65
<1> = 233.28=233.28
工程量明细表
工程名称：阳春市双滘镇中心幼儿园迁建工程项目-室外配套附属工程 | [5 empty] | 第 5 页 共 9 页
序号 | 项目编码 | 项目名称 | 项目特征描述 | 单位 | 工程数量 |  | 综合单价 | 合价
37 | 040202003019 | 15cm6%水泥石粉稳定层 | 1.路拌铺筑水泥石屑混合料 水泥含量 6% 厚度 15cm  | m2 | 233.28 |  | 36.37 | 8484.39
<1> = 233.28=233.28
38 | 040204002015 | 100厚混凝土垫层 | 1.人行道垫层 混凝土 厚度 15cm 实际厚度(cm):10 合并制作子目 普通预拌混凝土 碎石粒径综合考虑 C25 | m2 | 233.28 |  | 58.9 | 13740.19
<1> = 233.28=233.28
39 | 011503001009 | 栏杆 | 1.不锈钢扶手 φ60 直型 2.不锈钢栏杆制安 直型 | m | 13.26 |  | 433.1 | 5742.91
<1> = 7.24+1.11*5+0.47=13.26
<2> = 13.2600=13.26
40 | 011503001010 | 栏杆 | 1.不锈钢扶手 φ60 直型 | m | 5.41 |  | 42.48 | 229.82
<1> = 0.905+0.915*2+0.89*3=5.405
<2> = 5.4050=5.405
台阶
41 | 040202003015 | 15cm6%水泥石粉稳定层 | 1.路拌铺筑水泥石屑混合料 水泥含量 6% 厚度 15cm  | m2 | 56.7 |  | 36.6 | 2075.22
<1> = 10.2*3=30.6
<2> = 3*8.7=26.1
<3> = 30.6000+26.1000=56.7
42 | 040204002016 | 100厚C20混凝土 | 1.人行道垫层 混凝土 厚度 15cm 实际厚度(cm):10 合并制作子目 普通预拌混凝土 碎石粒径综合考虑 C20 | m2 | 56.7 |  | 58.31 | 3306.18
<1> = 56.7=56.7
43 | 010507004002 | 混凝土台阶 | 1.现浇混凝土其他构件 台阶 合并制作子目 普通预拌混凝土 碎石粒径综合考虑 C30 | m3 | 8.51 |  | 592.14 | 5039.11
<1> = 56.7*0.15=8.505
44 | 011107001001 | 600x300x20厚烧面芝麻白生态地铺石 | 1.铺贴花岗岩 台阶 水泥砂浆 合并制作子目 湿拌地面砂浆 地面普通找平 M20 | m2 | 62.82 |  | 212.52 | 13350.51
<1> = 62.82=62.82
45 | 040202003020 | 15cm6%水泥石粉稳定层 | 1.路拌铺筑水泥石屑混合料 水泥含量 6% 厚度 15cm  | m2 | 97.69 |  | 36.53 | 3568.62
<1> YS-30/5 = 9.72*10.05=97.686
<2> = 97.6860=97.686
46 | 040204002017 | 60厚C25混凝土 | 1.人行道垫层 混凝土 厚度 15cm 实际厚度(cm):6 合并制作子目 普通预拌混凝土 碎石粒径综合考虑 C25 | m2 | 97.69 |  | 38.7 | 3780.6
<1> = 97.69=97.69
工程量明细表
工程名称：阳春市双滘镇中心幼儿园迁建工程项目-室外配套附属工程 | [5 empty] | 第 6 页 共 9 页
序号 | 项目编码 | 项目名称 | 项目特征描述 | 单位 | 工程数量 |  | 综合单价 | 合价
47 | 010507004003 | 混凝土台阶 | 1.现浇混凝土其他构件 台阶 合并制作子目 普通预拌混凝土 碎石粒径综合考虑 C25 | m3 | 14.65 |  | 915.43 | 13411.05
<1> = 97.69*0.15=14.6535
48 | 040303002002 | C30台阶护壁 | 1.现浇板梁、板拱与挡墙 挡墙 合并制作子目 普通预拌混凝土 碎石粒径综合考虑 C25 | m3 | 6.89 |  | 662.75 | 4566.35
<1> = 4.5*10.2*0.15=6.885
<2> = 6.8850=6.885
49 | 011107001002 | 镶贴文化石台阶面 | 1.镶贴文化石(平贴) 水泥砂浆 墙面 合并制作子目 湿拌抹灰砂浆 一次抹灰厚度≥5mm M20 合并制作子目 湿拌抹灰砂浆 一次抹灰厚度≥5mm M20 | m2 | 45.9 |  | 167.95 | 7708.91
<1> = 4.5*10.2=45.9
<2> = 45.9000=45.9
道牙
50 | 040204004001 | 600*100*220厚光面芝麻灰花岗岩立道牙-道牙2 | 1.路拌铺筑水泥石屑混合料 水泥含量 6% 厚度 15cm 实际厚度(cm):30 2.缘石铺设 花岗岩 长度 50cm 3.浇筑侧(缘)石混凝土后座 合并制作子目 普通预拌混凝土 碎石粒径综合考虑 C20 4.后座木模制安 | m | 95 |  | 105.23 | 9996.85
<1> = 95=95
51 | 040204004002 | 600*100*150厚光面芝麻灰花岗岩平道牙 | 1.缘石铺设 花岗岩 长度 50cm 2.浇筑侧(缘)石混凝土后座 合并制作子目 普通预拌混凝土 碎石粒径综合考虑 C20 3.后座木模制安 | m | 359 |  | 91.25 | 32758.75
<1> = 359=359
52 | 040204004003 | 600*100*150厚光面芝麻灰花岗岩立道牙 | 1.缘石铺设 花岗岩 长度 50cm 2.浇筑侧(缘)石混凝土后座 合并制作子目 普通预拌混凝土 碎石粒径综合考虑 C20 3.后座木模制安 | m | 166 |  | 88.5 | 14691
<1> = 166=166
升旗台
53 | 040303002001 | C30钢筋混凝土基础 | 1.现浇基础 混凝土 合并制作子目 普通预拌混凝土 碎石粒径综合考虑 C30 | m3 | 0.35 |  | 705.56 | 246.95
<1> = 0.36*0.36*(0.9+0.4)=0.1685
<2> = 0.86*0.86*0.25=0.1849
<3> = 0.1685+0.1849=0.3534
工程量明细表
工程名称：阳春市双滘镇中心幼儿园迁建工程项目-室外配套附属工程 | [5 empty] | 第 7 页 共 9 页
序号 | 项目编码 | 项目名称 | 项目特征描述 | 单位 | 工程数量 |  | 综合单价 | 合价
54 | 010501001003 | 垫层 C15 | 1.混凝土垫层 合并制作子目 普通预拌混凝土 碎石粒径综合考虑 C15 | m3 | 0.03 |  | 504.5 | 15.14
<1> = 0.56*0.56*0.1=0.0314
55 | 010515002001 | 预制构件钢筋 | 1.现浇构件箍筋 带肋钢筋(HRB400内) φ10以内  | t | 0.005 |  | 39340.77 | 196.7
<1> = 0.86*12*0.395/1000=0.0041
<2> = 0.36*8*0.395/1000=0.0011
<3> = 0.0041+0.0011=0.0052
56 | 040202015002 | 水泥稳定碎(砾)石 | 1.路拌铺筑水泥石屑混合料 水泥含量 6% 厚度 15cm  | m2 | 18 |  | 36.41 | 655.38
<1> = 18=18
57 | 040204002014 | 100厚混凝土垫层 | 1.人行道垫层 混凝土 厚度 15cm 实际厚度(cm):10 合并制作子目 普通预拌混凝土 碎石粒径综合考虑 C20 | m2 | 18 |  | 58.85 | 1059.3
<1> = 3*6=18
<2> = 18.0000=18
58 | 040204002012 | 600x600x30厚烧面芝麻白生态地铺石 | 1.花岗岩人行道砖 5cm 合并制作子目 湿拌地面砂浆 地面普通找平 M15 | m2 | 18 |  | 124.62 | 2243.16
<1> = 3*6=18
<2> = 18.0000=18
59 | 040204002013 | 600x600x30厚烧面芝麻灰生态地铺石 | 1.花岗岩人行道砖 5cm 合并制作子目 湿拌地面砂浆 地面普通找平 M15 | m2 | 1.92 |  | 131.94 | 253.32
<1> = (2+6)*2*0.12=1.92
<2> = 1.9200=1.92
60 | 011506002001 | 金属旗杆 | 1.手动不锈钢旗杆 高度12m | 根 | 1 |  | 4139.31 | 4139.31
<1> = 1=1
体育器材
61 | 040805001001 | 篮球架 | 1.篮球架 | 套 | 1 |  | 800 | 800
<1> = 1=1
62 | 040805001002 | 足球门 | 1.足球门 | 套 | 1 |  | 339 | 339
<1> = 1=1
63 | 050307017015 | 不锈钢垃圾桶（四个一组） | 1.不锈钢垃圾桶（四个一组） | 套 | 4 |  | 700 | 2800
<1> = 4=4
64 | 050307017016 | 彩虹绳梯 | 1.彩虹绳梯 | 套 | 4 |  | 200 | 800
工程量明细表
工程名称：阳春市双滘镇中心幼儿园迁建工程项目-室外配套附属工程 | [5 empty] | 第 8 页 共 9 页
序号 | 项目编码 | 项目名称 | 项目特征描述 | 单位 | 工程数量 |  | 综合单价 | 合价
<1> = 4=4
65 | 050307017017 | 彩色车轮 | 1.彩色车轮 | 套 | 64 |  | 50 | 3200
<1> = 8*4*2=64
<2> = 64.0000=64
66 | 050307016001 | 儿童组合滑梯（长16.5m*宽4.0m*高3.8m） | 1.儿童组合滑梯（长16.5m*宽4.0m*高3.8m） | 个 | 1 |  | 40000 | 40000
<1> = 1=1
67 | 050307017018 | 原石洗手盘 | 1.原石洗手盘 | 套 | 3 |  | 380 | 1140
<1> = 3=3
68 | 050307017009 | 儿童摇摇乐 | 1.儿童摇摇乐 | 套 | 4 |  | 500 | 2000
<1> = 4=4
69 | 050307017019 | 瓢虫玻璃钢雕塑 | 1.小瓢虫玻璃钢雕塑 | 个 | 4 |  | 500 | 2000
<1> = 4=4
70 | 050307017020 | 瓢虫玻璃钢雕塑 | 1.中瓢虫玻璃钢雕塑 | 个 | 3 |  | 600 | 1800
<1> = 3=3
71 | 050307017021 | 瓢虫玻璃钢雕塑 | 1.大瓢虫玻璃钢雕塑 | 个 | 3 |  | 800 | 2400
<1> = 3=3
拆除工程
72 | 040101001004 | 挖一般土方 清表（不可利用） | 1.挖掘机挖装一般土方 一、二类土 2.自卸汽车运土方 运距1km内 实际运距(km):5 | m3 | 4808.7 |  | 22.94 | 110311.58
<1> = 16029*0.3=4808.7
<2> = 4808.7000=4808.7
73 | 070101096001 | 机械整体拆除 民用建筑 三层以内 | 1.机械整体拆除 民用建筑 三层以内 2.拆除废料外运 人工装自卸汽车运 3km内 实际运距(km):5 | m2 | 70 |  | 76.53 | 5357.1
<1> = 70=70
74 | 041001007001 | 拆除现状围墙 | 1.机械拆除混凝土构筑物 无筋 2.拆除废料外运 人工装自卸汽车运 3km内 实际运距(km):5 | m3 | 23 |  | 213.51 | 4910.73
<1> = 46*2.5*0.2=23
<2> = 23.0000=23
75 | 070101106001 | 机械单项拆除 钢屋架 | 1.机械单项拆除 钢屋架 2.拆除废料外运 人工装自卸汽车运 3km内 实际运距(km):5 | t | 10 |  | 424.45 | 4244.5
工程量明细表
工程名称：阳春市双滘镇中心幼儿园迁建工程项目-室外配套附属工程 | [5 empty] | 第 9 页 共 9 页
序号 | 项目编码 | 项目名称 | 项目特征描述 | 单位 | 工程数量 |  | 综合单价 | 合价
<1> = 10=10
栏杆
76 | 011503001011 | 走廊栏杆 | 1.不锈钢扶手 φ60 直型 2.不锈钢栏杆制安 直型 | m | 100 |  | 441.76 | 44176
<1> = 100=100
77 | 040201022001 | C25砼边沟（净空600*600） | 1.挖掘机挖装沟槽、基坑土方 一、二类土 2.回填土 夯实机夯实 槽、坑 3.自卸汽车运土方 运距1km内 实际运距(km):5 4.现浇基础 混凝土垫层 合并制作子目 普通预拌混凝土 碎石粒径综合考虑 C20 5.砌砖地沟 合并制作子目 湿拌砌筑砂浆 砌筑灰缝≥5mm M7.5 | m | 100 |  | 242.19 | 24219
<1> = 100=100