## 表3-6 分部分项工程计价表
分部分项工程计价表
工程名称：阳春市双滘镇中心幼儿园迁建工程项目-边坡支护 | [5 empty] | 第 1 页 共 3 页
序号 | 项目编码 | 项目名称 | 项目特征描述 | 计量 单位 | 工程数量 |  | 金额（元）
[7 empty] | 综合单价 | 合价
1 | 010504004001 | 挡土墙 C20 | 2.现浇建筑物混凝土 直形、弧形、电梯井墙 合并制作子目 普通预拌混凝土 碎石粒径综合考虑 C25 3.回填砂 4.安装泄水孔 塑料管 5.软基处理工程 铺设土工布 一般软土 6.泵送混凝土至建筑部位 高度50m以内(含±0.00以下) 合并制作子目 普通预拌混凝土 碎石粒径综合考虑 C20 7.乳化沥青木丝板 立面 | m3 | 4773.77 |  | 575.81 | 2748784.5
2 | 010501001001 | 垫层 C20 | 2.混凝土垫层 合并制作子目 普通预拌混凝土 碎石粒径综合考虑 C15 4.泵送混凝土至建筑部位 高度50m以内(含±0.00以下) 合并制作子目 普通预拌混凝土 碎石粒径综合考虑 C15 | m3 | 150.98 |  | 536.65 | 81023.42
3 | 010101003001 | 挖沟槽土方 | 1.挖掘机挖沟槽、基坑土方 一、二类土 2.人工挖沟槽土方 一、二类土 深度在2m内 | m3 | 3338.11 |  | 8.19 | 27339.12
4 | 010103001001 | 回填方 | 1.回填土 夯实机夯实 槽、坑 | m3 | 445.02 |  | 19.3 | 8588.89
5 | 010507003001 | 坡底排水沟 C25 | 1.泵送混凝土至建筑部位 高度50m以内(含±0.00以下) 合并制作子目 普通预拌混凝土 碎石粒径综合考虑 C25 2.现浇混凝土其他构件 地沟、明沟电缆沟散水坡 合并制作子目 普通预拌混凝土 碎石粒径综合考虑 C25 | m | 309.36 |  | 583.92 | 180641.49
6 | 010514002001 | 其他构件 地沟盖板 C30 | 1.现浇建筑物混凝土 小型构件预制 地沟盖板 合并制作子目 普通预拌混凝土 碎石粒径综合考虑 C30 2.现浇建筑物混凝土 小型预制构件安装 过梁、花架条、架空隔热板、地沟盖板、空调板 3.现浇建筑物混凝土 小型预制构件运输 1km内 | m3 | 18.59 |  | 1311.71 | 24384.69
7 | 010515001001 | 现浇构件钢筋 | 1.现浇构件箍筋 圆钢 φ10以内 | t | 10.077 |  | 5433.83 | 54756.7
8 | 010515001002 | 现浇构件钢筋 | 1.现浇构件带肋钢筋 φ10以内 | t | 7.46 |  | 4447.48 | 33178.2
9 | 010515001003 | 现浇构件钢筋 | 1.现浇构件带肋钢筋 φ14以内 | t | 20.565 |  | 4284.02 | 88100.87
本页小计 | [7 empty] | 3246797.88
分部分项工程计价表
工程名称：阳春市双滘镇中心幼儿园迁建工程项目-边坡支护 | [5 empty] | 第 2 页 共 3 页
序号 | 项目编码 | 项目名称 | 项目特征描述 | 计量 单位 | 工程数量 |  | 金额（元）
[7 empty] | 综合单价 | 合价
10 | 010515001004 | 现浇构件钢筋 | 1.现浇构件带肋钢筋 φ12以内 | t | 1.925 |  | 4284.02 | 8246.74
11 | 010515001005 | 现浇构件钢筋 | 1.现浇构件带肋钢筋 φ16以内 | t | 3.131 |  | 4284.02 | 13413.27
12 | 010507003002 | 坡顶截水沟 C20 | 1.泵送混凝土至建筑部位 高度50m以内(含±0.00以下) 合并制作子目 普通预拌混凝土 碎石粒径综合考虑 C25 2.现浇混凝土其他构件 地沟、明沟电缆沟散水坡 合并制作子目 普通预拌混凝土 碎石粒径综合考虑 C25 | m | 372.22 |  | 583.81 | 217305.76
13 | 010503002001 | 格构梁 C30 | 2.格构护坡 现浇混凝土骨架 合并制作子目 普通预拌混凝土 碎石粒径综合考虑 C30 3.泵送混凝土至建筑部位 高度50m以内(含±0.00以下) 合并制作子目 普通预拌混凝土 碎石粒径综合考虑 C30 | m3 | 135.42 |  | 683.17 | 92514.88
14 | 010202007001 | 锚杆(锚索) | 1.锚杆土钉机械成孔 土层 孔径≤150mm 2.现浇构件带肋钢筋 φ25以外 3.锚杆土钉灌浆 孔径≤150mm 合并制作子目 普通预拌混凝土 碎石粒径综合考虑 C30 | m | 1980 |  | 112.87 | 223482.6
15 | 010507002001 | C20混凝土平台 | 1.地坪 厚度8cm 实际厚度(cm):10 合并制作子目 普通预拌混凝土 碎石粒径综合考虑 C20 2.泵送混凝土至建筑部位 高度50m以内(含±0.00以下) 合并制作子目 普通预拌混凝土 碎石粒径综合考虑 C20 | m2 | 186.03 |  | 85.85 | 15970.68
16 | 010902004001 | 排水管 | 1.锚杆土钉机械成孔 土层 孔径≤150mm 2.安装泄水孔 塑料管 | m | 357.92 |  | 88.2 | 31568.54
17 | 050102013001 | 喷播植草(灌木)籽 | 1.坡面挂钢丝网 2.播草籽 机械喷播草籽 3.喷播植物保养 机械灌溉 保养月数:12 4.填耕植土 人工 | m2 | 815.88 |  | 53.44 | 43600.63
18 | 010507007001 | 其他构件 急流槽 | 1.现浇混凝土其他构件 台阶 合并制作子目 普通预拌混凝土 碎石粒径综合考虑 C30 2.泵送混凝土至建筑部位 高度50m以内(含±0.00以下) 合并制作子目 普通预拌混凝土 碎石粒径综合考虑 C30 | m3 | 48.5 |  | 625.04 | 30314.44
本页小计 | [7 empty] | 676417.54
分部分项工程计价表
工程名称：阳春市双滘镇中心幼儿园迁建工程项目-边坡支护 | [5 empty] | 第 3 页 共 3 页
序号 | 项目编码 | 项目名称 | 项目特征描述 | 计量 单位 | 工程数量 |  | 金额（元）
[7 empty] | 综合单价 | 合价
19 | 010504001001 | 跌水井 C30 | 1.现浇建筑物混凝土 直形、弧形、电梯井墙 合并制作子目 普通预拌混凝土 碎石粒径综合考虑 C30 2.泵送混凝土至建筑部位 高度50m以内(含±0.00以下) 合并制作子目 普通预拌混凝土 碎石粒径综合考虑 C30 | m3 | 1.96 |  | 594.52 | 1165.26
3924380.68
本页小计 | [7 empty] | 1165.26
合 计 | [7 empty] | 3924380.68