## 6.1单位工程费汇总表
单位工程费汇总表
工程名称：阳春市双滘镇中心幼儿园迁建工程项目-附属工程-围墙、主出入口台阶 |  |  |  | 第 1 页 共 1 页
序号 | 名称 | 取费基数 | 费率(%) |  | 金额（元）
A | 分部分项工程费 | FBFXHJ |  |  | 554410.89
A.1 | 围墙1（29.47m） |  |  |  | 26810.15
A.2 | 围墙2、围墙3（108.29m+23.85m） |  |  |  | 119112.4
A.3 | 主出入口台阶 |  |  |  | 408488.34
A1 | 其中人工工资 | FBFXCS_RGF |  |  | 198612.94
B | 措施项目费 | B2 |  |  | 72389.96
B.1 | 绿色施工安全防护措施费
B.2 | 其他措施项目费 | QTCSF |  |  | 72389.96
C | 其他项目费 | C1 + C2 + C3 + C4 + C5 + C6 + C7 |  |  | 11390.76
C.1 | 总承包服务费 | ZCBFWF
C.2 | 预算包干费 | RGF+JXF | 7 |  | 11390.76
C.3 | 工程优质费 | RGF+JXF | 0
C.4 | 概算幅度差 | FBFXHJ | 0
C.5 | 索赔费用 | SPFY
C.6 | 现场签证费用 | XCQZFY
C.7 | 暂估价 | ZGJHJ
E | 税金 | A + B + C | 9 |  | 57437.24
F | 含税工程造价(不含安全防护、文明施工措施项目费) | A + B + C + E |  |  | 695628.85
G.1 | 绿色施工安全防护措施费 | AQWMCSF |  |  | 163979.6
G.2 | 绿色施工安全防护措施费税金 | G1 | 9 |  | 14758.16
G | 绿色施工安全防护措施费含税造价 | G1 + G2 |  |  | 178737.76
I.1 | 暂列金额(预留金) | A | 10 |  | 55441.09
I.2 | 暂列金额(预留金)税金 | I1 | 9 |  | 4989.7
I | 暂列金额(预留金)含税造价 | I1 + I2 |  |  | 60430.79
Z | 含税工程总造价 | F + G + I |  |  | 934797.4

## 表3-6 分部分项工程计价表
分部分项工程计价表
工程名称：阳春市双滘镇中心幼儿园迁建工程项目-附属工程-围墙、主出入口台阶 | [5 empty] | 第 1 页 共 5 页
序号 | 项目编码 | 项目名称 | 项目特征描述 | 计量 单位 | 工程数量 |  | 金额（元）
[7 empty] | 综合单价 | 合价
围墙1（29.47m）
1 | 010401003001 | 外墙 混凝土实心砖 | 1.混水砖外墙 墙体厚度 3/4砖 合并制作子目 湿拌砌筑砂浆 砌筑灰缝≥5mm M10 | m3 | 6.63 |  | 528.37 | 3503.09
2 | 010502002001 | 构造柱 C25 | 1.现浇建筑物混凝土 构造柱 合并制作子目 普通预拌混凝土 碎石粒径综合考虑 C25 | m3 | 0.72 |  | 699.44 | 503.6
3 | 010507005001 | 压顶 C25 | 1.现浇混凝土其他构件 压顶、扶手 合并制作子目 普通预拌混凝土 碎石粒径综合考虑 C25 | m3 | 0.83 |  | 762.04 | 632.49
4 | 010515001001 | 现浇构件钢筋 φ10 | 1.现浇构件带肋钢筋 φ8-10 | t | 0.051 |  | 4447.48 | 226.82
5 | 010515001002 | 现浇构件钢筋 φ14 | 1.现浇构件带肋钢筋 φ14 | t | 0.104 |  | 4284.02 | 445.54
6 | 010515001003 | 现浇构件钢筋 φ8 | 1.现浇构件箍筋 圆钢 φ8 | t | 0.056 |  | 5433.83 | 304.29
7 | 011204003001 | 块料墙面 纸皮砖 | 1.各种墙面15+5mm 水泥石灰砂浆底 水泥砂浆面 外墙 合并制作子目 湿拌抹灰砂浆 一次抹灰厚度≥5mm M15 合并制作子目 湿拌抹灰砂浆 一次抹灰厚度≥5mm M20 2.镶贴纸皮瓷砖 水泥膏 墙面墙裙 | m2 | 98.08 |  | 152.15 | 14922.87
8 | 011503001001 | 白色氟碳金属铝合金栏杆 | 1.铝合金栏杆 制安 2.防锈漆 一遍 实际防锈漆遍数(遍):2 3.金属面 喷氟碳面漆一遍 实际面漆遍数(遍):2 | m | 11.88 |  | 527.9 | 6271.45
|  | 【围墙1（29.47m）】分部小计 | [5 empty] | 26810.15
围墙2、围墙3（108.29m+23.85m）
9 | 010101004001 | 挖基坑土方 | 1.人工挖基坑土方 一、二类土 深度在2m内 2.挖掘机挖沟槽、基坑土方 一、二类土 | m3 | 22.68 |  | 7.6 | 172.37
10 | 010103001001 | 回填方 | 1.回填土 夯实机夯实 槽、坑 | m3 | 18.36 |  | 18.92 | 347.37
11 | 010401003002 | 外墙 混凝土实心砖 | 1.混水砖外墙 墙体厚度 3/4砖 合并制作子目 湿拌砌筑砂浆 砌筑灰缝≥5mm M10 | m3 | 46.21 |  | 530.66 | 24521.8
12 | 010501001001 | 垫层 C15 | 1.混凝土垫层 合并制作子目 普通预拌混凝土 碎石粒径综合考虑 C25 | m3 | 1.18 |  | 536.14 | 632.65
本页小计 | [7 empty] | 52484.34
分部分项工程计价表
工程名称：阳春市双滘镇中心幼儿园迁建工程项目-附属工程-围墙、主出入口台阶 | [5 empty] | 第 2 页 共 5 页
序号 | 项目编码 | 项目名称 | 项目特征描述 | 计量 单位 | 工程数量 |  | 金额（元）
[7 empty] | 综合单价 | 合价
13 | 010501003001 | 独立基础 C25 | 1.现浇建筑物混凝土 其他混凝土基础 合并制作子目 普通预拌混凝土 碎石粒径综合考虑 C25 | m3 | 2.94 |  | 502.02 | 1475.94
14 | 010502002002 | 构造柱 C25 | 1.现浇建筑物混凝土 构造柱 合并制作子目 普通预拌混凝土 碎石粒径综合考虑 C25 | m3 | 3.78 |  | 723.23 | 2733.81
15 | 010507005002 | 压顶 C25 | 1.现浇混凝土其他构件 压顶、扶手 合并制作子目 普通预拌混凝土 碎石粒径综合考虑 C25 | m3 | 4.07 |  | 796.44 | 3241.51
16 | 010515001007 | 现浇构件钢筋 φ12 | 1.现浇构件带肋钢筋 φ12 | t | 0.306 |  | 4284.02 | 1310.91
17 | 010515001005 | 现浇构件钢筋 φ14 | 1.现浇构件带肋钢筋 φ14 | t | 0.487 |  | 4284.02 | 2086.32
18 | 010515001006 | 现浇构件钢筋 φ8 | 1.现浇构件箍筋 圆钢 φ8 | t | 0.263 |  | 5433.83 | 1429.1
19 | 011204003002 | 块料墙面 纸皮砖 | 1.各种墙面15+5mm 水泥石灰砂浆底 水泥砂浆面 外墙 合并制作子目 湿拌抹灰砂浆 一次抹灰厚度≥5mm M15 合并制作子目 湿拌抹灰砂浆 一次抹灰厚度≥5mm M20 2.镶贴纸皮瓷砖 水泥膏 墙面墙裙 | m2 | 533.39 |  | 152.16 | 81160.62
|  | 【围墙2、围墙3（108.29m+23.85m）】分部小计 | [5 empty] | 119112.4
主出入口台阶
20 | 010101004002 | 挖基坑土方 | 1.人工挖基坑土方 一、二类土 深度在2m内 2.挖掘机挖沟槽、基坑土方 一、二类土 | m3 | 1074.75 |  | 8.31 | 8931.17
21 | 010103001002 | 回填方 | 1.回填土 夯实机夯实 槽、坑 | m3 | 982.03 |  | 19.3 | 18953.18
22 | 010103002001 | 余方弃置 | 1.挖掘机装土方 2.自卸汽车运土方 运距1km内 实际运距(km):5 | m3 | 92.72 |  | 23.15 | 2146.47
23 | 010501001002 | 垫层 C15 | 1.混凝土垫层 合并制作子目 普通预拌混凝土 碎石粒径综合考虑 C15 | m3 | 7.71 |  | 506.74 | 3906.97
24 | 010501003003 | 独立基础 C25 | 1.现浇建筑物混凝土 其他混凝土基础 合并制作子目 普通预拌混凝土 碎石粒径综合考虑 C25 | m3 | 24.83 |  | 508.33 | 12621.83
本页小计 | [7 empty] | 139997.83
分部分项工程计价表
工程名称：阳春市双滘镇中心幼儿园迁建工程项目-附属工程-围墙、主出入口台阶 | [5 empty] | 第 3 页 共 5 页
序号 | 项目编码 | 项目名称 | 项目特征描述 | 计量 单位 | 工程数量 |  | 金额（元）
[7 empty] | 综合单价 | 合价
25 | 010502001001 | 矩形柱 C25 | 1.现浇建筑物混凝土 矩形、多边形、异形、圆形柱、钢管柱 合并制作子目 普通预拌混凝土 碎石粒径综合考虑 C25 | m3 | 8.46 |  | 624.94 | 5286.99
26 | 010503001001 | 基础梁 C25 | 1.现浇建筑物混凝土 基础梁 合并制作子目 普通预拌混凝土 碎石粒径综合考虑 C25 | m3 | 17.98 |  | 501.91 | 9024.34
27 | 010505001002 | 有梁板 C25 | 1.现浇建筑物混凝土 平板、有梁板、无梁板 合并制作子目 普通预拌混凝土 碎石粒径综合考虑 C25 | m3 | 35.44 |  | 518.04 | 18359.34
28 | 010505001001 | 有梁板 C25 斜板 | 1.现浇建筑物混凝土 平板、有梁板、无梁板 坡度在11°19′至26°34′ 人工*1.15 合并制作子目 普通预拌混凝土 碎石粒径综合考虑 C25 | m3 | 38.34 |  | 528.47 | 20261.54
29 | 010505006001 | 栏板 C25 | 1.现浇混凝土其他构件 栏板、反檐 合并制作子目 普通预拌混凝土 碎石粒径综合考虑 C25 | m3 | 13.27 |  | 697.95 | 9261.8
30 | 010507004001 | 台阶 C25 | 1.现浇混凝土其他构件 台阶 合并制作子目 普通预拌混凝土 碎石粒径综合考虑 C25 | m3 | 31.68 |  | 588.35 | 18638.93
31 | 010515001008 | 现浇构件钢筋 φ8-10 | 1.现浇构件带肋钢筋 φ8-10 | t | 3.778 |  | 4447.48 | 16802.58
32 | 010515001009 | 现浇构件钢筋 φ12 | 1.现浇构件带肋钢筋 φ12 | t | 4.056 |  | 4284.02 | 17375.99
33 | 010515001010 | 现浇构件钢筋 φ14 | 1.现浇构件带肋钢筋 φ14 | t | 0.488 |  | 4284.02 | 2090.6
34 | 010515001011 | 现浇构件钢筋 φ16 | 1.现浇构件带肋钢筋 φ16 | t | 0.37 |  | 4284.02 | 1585.09
35 | 010515001012 | 现浇构件钢筋 φ18-22 | 1.现浇构件带肋钢筋 φ18-22 | t | 5.813 |  | 4114.18 | 23915.73
36 | 010515001013 | 现浇构件钢筋 φ25 | 1.现浇构件带肋钢筋 φ25 | t | 0.859 |  | 4284.02 | 3679.97
37 | 010515001015 | 现浇构件钢筋 φ6 | 1.现浇构件箍筋 圆钢 φ6 | t | 0.247 |  | 5433.83 | 1342.16
38 | 010515001016 | 现浇构件钢筋 φ8-10 | 1.现浇构件箍筋 带肋钢筋φ8-10 | t | 2.551 |  | 5695.52 | 14529.27
39 | 010516003002 | 电渣压力焊接 φ32以内 | 1.电渣压力焊接 φ32以内 | 个 | 64 |  | 9.71 | 621.44
40 | 010516003003 | 套筒直螺纹钢筋接头 φ18以内 | 1.套筒直螺纹钢筋接头 φ18以内 | 个 | 43 |  | 12.47 | 536.21
41 | 010516003004 | 套筒直螺纹钢筋接头 φ25以内 | 1.套筒直螺纹钢筋接头 φ25以内 | 个 | 37 |  | 14.21 | 525.77
本页小计 | [7 empty] | 163837.75
分部分项工程计价表
工程名称：阳春市双滘镇中心幼儿园迁建工程项目-附属工程-围墙、主出入口台阶 | [5 empty] | 第 4 页 共 5 页
序号 | 项目编码 | 项目名称 | 项目特征描述 | 计量 单位 | 工程数量 |  | 金额（元）
[7 empty] | 综合单价 | 合价
42 | 010516003005 | 套筒冷挤压接头 φ32以内 | 1.套筒冷挤压接头 φ32以内 | 个 | 8 |  | 15.97 | 127.76
43 | 010501001003 | 300厚6%水泥石屑 | 1.路拌铺筑水泥石屑混合料 水泥含量 6% 厚度 15cm 实际厚度(cm):30 | m3 | 299.02 |  | 71.02 | 21236.4
44 | 011107001001 | 石材台阶面(花岗岩踏步面） | 1.铺贴花岗岩 台阶 水泥砂浆 合并制作子目 湿拌抹灰砂浆 一次抹灰厚度≥5mm M15 2.聚合物水泥(JS)防水涂料 平面 1.5mm厚 3.聚合物水泥(JS)防水涂料 立面 1.5mm厚 4.水泥砂浆找平层 台阶 20mm 实际厚度(mm):15 合并制作子目 湿拌地面砂浆 地面普通找平 M20 合并制作子目 湿拌地面砂浆 地面普通找平 M20 | m2 | 159.04 |  | 314.81 | 50067.38
45 | 011102001001 | 石材楼地面（花岗岩平面） | 1.楼地面铺花岗岩(每块周长mm) 3200以内 实际结合层厚度(mm):25 合并制作子目 湿拌地面砂浆 地面普通找平 M15 合并制作子目 湿拌地面砂浆 地面普通找平 M15 2.楼地面水泥砂浆找平层 混凝土或硬基层上 20mm 实际厚度(mm):15 合并制作子目 湿拌地面砂浆 地面普通找平 M20 | m2 | 47.47 |  | 154.89 | 7352.63
46 | 011101001001 | 花池底面 | 1.铺设无纺布 2.细石混凝土找平层 30mm 合并制作子目 普通预拌混凝土 碎石粒径综合考虑 C20 3.聚乙烯薄膜 0.5mm厚 4.改性沥青防水卷材(自粘、满铺) 平面 第一层 5.聚合物水泥(JS)防水涂料 平面 1.5mm厚 6.楼地面水泥砂浆找平层 混凝土或硬基层上 20mm 合并制作子目 湿拌防水砂浆：P6 用于抗渗压力要求的工程部位 M20 | m2 | 116.3 |  | 152.85 | 17776.46
本页小计 | [7 empty] | 96560.63
分部分项工程计价表
工程名称：阳春市双滘镇中心幼儿园迁建工程项目-附属工程-围墙、主出入口台阶 | [5 empty] | 第 5 页 共 5 页
序号 | 项目编码 | 项目名称 | 项目特征描述 | 计量 单位 | 工程数量 |  | 金额（元）
[7 empty] | 综合单价 | 合价
47 | 011204003003 | 1.2纸皮砖 外墙面 | 1.镶贴纸皮瓷砖 水泥膏 墙面墙裙 2.各种墙面15+5mm 水泥石灰砂浆底 水泥砂浆面 内墙 合并制作子目 湿拌抹灰砂浆 一次抹灰厚度≥5mm M15 合并制作子目 湿拌抹灰砂浆 一次抹灰厚度≥5mm M20 | m2 | 169.32 |  | 137.44 | 23271.34
48 | 011201001001 | 2.2砂浆墙面【花池内侧】 | 1.底层抹灰15mm 各种墙面 外墙 合并制作子目 湿拌防水砂浆：P6 用于抗渗压力要求的工程部位 M15 2.聚合物水泥(JS)防水涂料 立面 1.5mm厚 3.墙面 聚合物水泥砂浆 20mm 实际聚合物水泥砂浆厚度(mm):5 | m2 | 34.07 |  | 100.33 | 3418.24
49 | 010401014001 | 成品不锈钢缝隙盖板【排水沟】 | 1.明沟铸铁盖板安装 49cm宽 | m | 34.2 |  | 195.22 | 6676.52
50 | 011503001003 | 栏杆H1400【台阶两侧、挡土墙上栏杆】 | 1.不锈钢扶手 φ80 直型 2.不锈钢栏杆制安 直型 | m | 134.33 |  | 383.3 | 51488.69
51 | 011503001004 | 栏杆H800【主线台阶】 | 1.不锈钢扶手 φ60/φ40 直型 2.不锈钢栏杆制安 直型 | m | 38.45 |  | 301.97 | 11610.75
52 | 010401001001 | 砖基础【E 花池大样】 | 1.砖基础 合并制作子目 湿拌砌筑砂浆 砌筑灰缝≥5mm M5 | m3 | 4.69 |  | 463.02 | 2171.56
53 | 011102001002 | 花岗岩压顶面【E 花池大样】 | 1.楼地面铺花岗岩(每块周长mm) 2400以内 实际结合层厚度(mm):30 实际石材厚度(mm):50 合并制作子目 湿拌地面砂浆 地面普通找平 M15 合并制作子目 湿拌地面砂浆 地面普通找平 M15 | m2 | 7.74 |  | 209.71 | 1623.16
54 | 011204001001 | 花岗岩墙面【E 花池大样】 | 1.镶贴花岗岩(水泥砂浆) 墙面 合并制作子目 湿拌抹灰砂浆 一次抹灰厚度≥5mm M5 | m2 | 7.08 |  | 179.39 | 1270.08
|  | 【主出入口台阶】分部小计 | [5 empty] | 408488.34
本页小计 | [7 empty] | 101530.34
合 计 | [7 empty] | 554410.89

## 表3-11 措施项目计价表（一）
措施项目清单与计价表（一）
工程名称：阳春市双滘镇中心幼儿园迁建工程项目-附属工程-围墙、主出入口台阶 |  |  |  | 第 1 页 共 1 页
序号 | 项目名称 | 计算基础 | 费 率（%） |  | 金额（元）
1 | 绿色施工安全防护措施费
LSSGCSF00001 | 绿色施工安全防护措施费 | 分部分项人工费+分部分项机具费 | 19 |  | 30917.78
2 | 措施其他项目
011707002001 | 夜间施工增加费 |  | 20
GGCSF0000001 | 赶工措施费 | 分部分项人工费+分部分项机具费 | 0
QTFY00000001 | 其他费用
WMGDZJF00001 | 文明工地增加费 | 分部分项人工费+分部分项机具费 | 0
合 计 |  |  |  |  | 30917.78
'注：本表适用于以“项”计价的措施项目

## 表3-12 措施项目计价表（二）
措施项目清单与计价表（二）
工程名称：阳春市双滘镇中心幼儿园迁建工程项目-附属工程-围墙、主出入口台阶 | [5 empty] | 第 1 页 共 3 页
序号 | 项目编码 | 项目名称 | 项目特征 | 计量 单位 | 工程数量 |  | 金额（元）
[7 empty] | 综合单价 | 合价
1 |  | 绿色施工安全防护措施费
1.1 | 1.1 | 综合脚手架 |  | 项 | 1 |  | 5655.01 | 5655.01
1.1.1 | 粤011701009001 | 单排钢脚手架（围墙1） | 1.单排钢脚手架搭拆 高度(m以内) 10 | m2 | 117.88 |  | 8.78 | 1034.99
1.1.1.1 | A1-21-24 | 单排钢脚手架搭拆 高度(m以内) 10 |  | 100m2 | 1.18 |  | 876.73 | 1034.54
1.1.2 | 粤011701009002 | 单排钢脚手架(围墙2、围墙3) | 1.单排钢脚手架搭拆 高度(m以内) 10 | m2 | 527.4 |  | 8.76 | 4620.02
1.1.2.1 | A1-21-24 | 单排钢脚手架搭拆 高度(m以内) 10 |  | 100m2 | 5.27 |  | 876.73 | 4620.37
1.2 | 1.2 | 靠脚手架安全挡板 |  | 项 | 1
1.3 | 1.3 | 密目式安全网 |  | 项 | 1
1.4 | 1.4 | 围尼龙编织布 |  | 项 | 1
1.5 | 1.5 | 模板的支架 |  | 项 | 1
1.6 | 1.6 | 施工现场围挡和临时占地围挡 |  | 项 | 1 |  | 127406.81 | 127406.81
1.6.1 | 粤050401008001 | 临时施工围挡 | 1.封闭式 混凝土基础 高2.5m内 合并制作子目 普通预拌混凝土 碎石粒径综合考虑 C25 | m | 656.77 |  | 193.99 | 127406.81
1.6.1.1 | 借D1-9-2 换 | 封闭式 混凝土基础 高2.5m内 合并制作子目 普通预拌混凝土 碎石粒径综合考虑 C25 |  | 10m·月 | 65.68 |  | 1939.86 | 127410
1.7 | 1.7 | 施工围挡照明 |  | 项 | 1
1.8 | 1.8 | 临时钢管架通道 |  | 项 | 1
1.9 | 1.9 | 独立安全防护挡板 |  | 项 | 1
1.10 | 1.10 | 吊装设备基础 |  | 项 | 1
1.11 | 1.11 | 防尘降噪绿色施工防护棚 |  | 项 | 1
1.12 | 1.12 | 施工便道 |  | 项 | 1
1.13 | 1.13 | 样板引路 |  | 项 | 1
小 计 | [7 empty] | 133061.82
2 |  | 措施其他项目
2.1 | 2.5 | 模板工程 |  | 项 | 1 |  | 72389.96 | 72389.96
本页小计 | [7 empty] | 205451.78
注：本表使用于以综合单价形式计价的措施项目
措施项目清单与计价表（二）
工程名称：阳春市双滘镇中心幼儿园迁建工程项目-附属工程-围墙、主出入口台阶 | [5 empty] | 第 2 页 共 3 页
序号 | 项目编码 | 项目名称 | 项目特征 | 计量 单位 | 工程数量 |  | 金额（元）
[7 empty] | 综合单价 | 合价
2.1.1 | 011702003001 | 构造柱（围墙1） | 1.矩形柱模板(周长m) 支模高度3.6m内 1.2内 | m2 | 9.17 |  | 65.92 | 604.49
2.1.1.1 | A1-20-14 | 矩形柱模板(周长m) 支模高度3.6m内 1.2内 |  | 100m2 | 0.09 |  | 6716.01 | 604.44
2.1.2 | 011702028001 | 扶手（围墙1） | 1.压顶、扶手模板 | m2 | 27.67 |  | 39.34 | 1088.54
2.1.2.1 | A1-20-98 | 压顶、扶手模板 |  | 100m | 0.28 |  | 3887.92 | 1088.62
2.1.3 | 011702001002 | 垫层(围墙2、围墙3) | 1.基础垫层模板 | m2 | 3.64 |  | 30.63 | 111.49
2.1.3.1 | A1-20-12 | 基础垫层模板 |  | 100m2 | 0.04 |  | 2787.37 | 111.49
2.1.4 | 011702001001 | 独立基础(围墙2、围墙3) | 1.独立基础模板 | m2 | 10.78 |  | 50.83 | 547.95
2.1.4.1 | A1-20-3 | 独立基础模板 |  | 100m2 | 0.11 |  | 4981.38 | 547.95
2.1.5 | 011702003002 | 构造柱(围墙2、围墙3) | 1.矩形柱模板(周长m) 支模高度3.6m内 1.2内 | m2 | 42.35 |  | 66.61 | 2820.93
2.1.5.1 | A1-20-14 | 矩形柱模板(周长m) 支模高度3.6m内 1.2内 |  | 100m2 | 0.42 |  | 6716.01 | 2820.72
2.1.6 | 011702028002 | 扶手(围墙2、围墙3) | 1.压顶、扶手模板 | m2 | 126.26 |  | 38.8 | 4898.89
2.1.6.1 | A1-20-98 | 压顶、扶手模板 |  | 100m | 1.26 |  | 3887.92 | 4898.78
2.1.7 | 011702001003 | 独立基础（主出入口台阶） | 1.独立基础模板 | m2 | 55.86 |  | 49.94 | 2789.65
2.1.7.1 | A1-20-3 | 独立基础模板 |  | 100m2 | 0.56 |  | 4981.38 | 2789.57
2.1.8 | 011702001004 | 垫层（主出入口台阶） | 1.基础垫层模板 | m2 | 15.84 |  | 28.16 | 446.05
2.1.8.1 | A1-20-12 | 基础垫层模板 |  | 100m2 | 0.16 |  | 2787.37 | 445.98
2.1.9 | 011702002001 | 矩形柱 周长1.8内（主出入口台阶） | 1.矩形柱模板(周长m) 支模高度3.6m内 1.8内 | m2 | 40.59 |  | 56.37 | 2288.06
2.1.9.1 | A1-20-15 | 矩形柱模板(周长m) 支模高度3.6m内 1.8内 |  | 100m2 | 0.41 |  | 5580.83 | 2288.14
2.1.10 | 011702002002 | 矩形柱 周长1.8内 支模高度4.62（主出入口台阶） | 1.矩形柱模板(周长m) 支模高度3.6m内 1.8内 实际支模高度(m):4.62 | m2 | 22.98 |  | 64.45 | 1481.06
2.1.10.1 | A1-20-15 换 | 矩形柱模板(周长m) 支模高度3.6m内 1.8内 实际支模高度(m):4.62 |  | 100m2 | 0.23 |  | 6439.11 | 1481
本页小计
注：本表使用于以综合单价形式计价的措施项目
措施项目清单与计价表（二）
工程名称：阳春市双滘镇中心幼儿园迁建工程项目-附属工程-围墙、主出入口台阶 | [5 empty] | 第 3 页 共 3 页
序号 | 项目编码 | 项目名称 | 项目特征 | 计量 单位 | 工程数量 |  | 金额（元）
[7 empty] | 综合单价 | 合价
2.1.11 | 011702005001 | 基础梁（主出入口台阶） | 1.基础梁模板 | m2 | 156.37 |  | 58.45 | 9139.83
2.1.11.1 | A1-20-32 | 基础梁模板 |  | 100m2 | 1.56 |  | 5858.5 | 9139.26
2.1.12 | 011702006002 | 矩形梁 25外（主出入口台阶） | 1.单梁、连续梁模板(梁宽cm) 25以外 支模高度3.6m | m2 | 344.37 |  | 73.05 | 25156.23
2.1.12.1 | A1-20-34 | 单梁、连续梁模板(梁宽cm) 25以外 支模高度3.6m |  | 100m2 | 3.44 |  | 7312.42 | 25154.72
2.1.13 | 011702006001 | 矩形梁 25内（主出入口台阶） | 1.单梁、连续梁模板(梁宽cm) 25以内 支模高度3.6m | m2 | 54.32 |  | 66.17 | 3594.35
2.1.13.1 | A1-20-33 | 单梁、连续梁模板(梁宽cm) 25以内 支模高度3.6m |  | 100m2 | 0.54 |  | 6656.3 | 3594.4
2.1.14 | 011702006003 | 矩形梁 25外 支模高度4.62（主出入口台阶） | 1.单梁、连续梁模板(梁宽cm) 25以外 支模高度3.6m 实际支模高度(m):4.62 | m2 | 38.03 |  | 88.98 | 3383.91
2.1.14.1 | A1-20-34 换 | 单梁、连续梁模板(梁宽cm) 25以外 支模高度3.6m 实际支模高度(m):4.62 |  | 100m2 | 0.38 |  | 8905.44 | 3384.07
2.1.15 | 011702021001 | 栏板（主出入口台阶） | 1.栏板、反檐模板 | m2 | 135.53 |  | 58.58 | 7939.35
2.1.15.1 | A1-20-97 | 栏板、反檐模板 |  | 100m2 | 1.36 |  | 5837.82 | 7939.44
2.1.16 | 011702027001 | 台阶 | 1.台阶模板 | m2 | 159.04 |  | 38.35 | 6099.18
2.1.16.1 | A1-20-96 | 台阶模板 |  | 100m2 | 1.59 |  | 3835.95 | 6099.16
2.2 | 2.6 | 垂直运输工程 |  | 项 | 1
2.3 | 2.7 | 材料及小型构件二次水平运输 |  | 项 | 1
2.4 | 2.8 | 成品保护工程 |  | 项 | 1
2.5 | 2.9 | 井点降水工程 |  | 项 | 1
小 计 | [7 empty] | 72389.96
本页小计
合 计 | [7 empty] | 205451.78
注：本表使用于以综合单价形式计价的措施项目

## 4.1其它项目清单计价表（含独立费）
其他项目清单计价表
工程名称：阳春市双滘镇中心幼儿园迁建工程项目-附属工程-围墙、主出入口台阶 | [7 empty] | 第 1 页 共 1 页
序号 | 项目编号 | 项目名称 | 计量 单位 | 数量 | 单价 （元） | 取费基数 | 费率 （%） |  | 金额 （元） | 备注
其他项目
1 | ZLF | 暂列金额 | [6 empty] | 55441.09
2 | ZGJ | 暂估价
2.1 | ZGC | 材料暂估价
2.2 | ZGGC | 专业工程暂估价
3 | LXF | 计日工
4 | ZCBFWF | 总承包服务费
5 | YSBGF | 预算包干费 | [6 empty] | 11390.76 | 按分部分项的人工费与施工机具费之和的 7.00%计算
6 | GCYZF | 工程优质费 | [7 empty] | 按分部分项的人工费与施工机具费之和为计算基础 国家级质量奖：12.00%；省级质量奖：7.50%；市级质量奖：4.50%
7 | GSFDC | 概算幅度差 | [7 empty] | 按分部分项工程费为计算基础 建筑工程：3.00%；
8 | XCQZFY | 现场签证费用
9 | SPFY | 索赔费用
10 | QTFY | 其他费用 | [7 empty] | 按实际发生或经批准的施工方案计算
|  | 小计 | [6 empty] | 11390.76
|  | 合计 | [6 empty] | 11390.76

## 单位工程人材机汇总表
单位工程人材机汇总表
工程名称：阳春市双滘镇中心幼儿园迁建工程项目-附属工程-围墙、主出入口台阶 | [6 empty] | 第 1 页 共 4 页
序号 | 编码 | 名称 | 规格型号 | 单位 | 数量 | 单价 （元） |  | 合价 （元）
1 | 00010010 | 人工费 |  | 元 | 198612.9754 | 1 |  | 198612.98
2 | 01000010 | 型钢 | 综合 | t | 0.9852 | 3569.09 |  | 3516.27
3 | 01010040@1 | 螺纹钢筋 | φ12 | t | 4.4711 | 3311.8 |  | 14807.39
4 | 01010040@2 | 螺纹钢筋 | φ14 | t | 1.106 | 3311.8 |  | 3662.85
5 | 01010040@3 | 螺纹钢筋 | φ16 | t | 0.3793 | 3311.8 |  | 1256.17
6 | 01010040@4 | 螺纹钢筋 | φ25 | t | 0.8805 | 3311.8 |  | 2916.04
7 | 01010040@5 | 螺纹钢筋 | φ18~22 | t | 5.9583 | 3146.1 |  | 18745.41
8 | 01010120@1 | 盘螺 | φ8-12 | t | 6.5076 | 3311.8 |  | 21551.87
9 | 01010125 | 螺纹钢筋 | φ10~25 | t | 0.0657 | 3146.1 |  | 206.7
10 | 01030017 | 镀锌低碳钢丝 | φ4.0 | kg | 178.0515 | 6.61 |  | 1176.92
11 | 01030031 | 镀锌低碳钢丝 | φ0.7~1.2 | kg | 78.5926 | 7.14 |  | 561.15
12 | 01090022 | 圆钢 | φ10以内 | t | 0.3254 | 3355.83 |  | 1091.99
13 | 01090022@1 | 圆钢 | φ6 | t | 0.2519 | 3355.83 |  | 845.33
14 | 01090023 | 圆钢 | φ10以内 | kg | 5.44 | 3.36 |  | 18.28
15 | 01610020 | 钨棒 |  | kg | 9.804 | 23.77 |  | 233.04
16 | 02090041 | 聚乙烯薄膜 |  | m2 | 127.6 | 1.33 |  | 169.71
17 | 02270070 | 土工布 |  | m2 | 312.5669 | 2.82 |  | 881.44
18 | 02290030 | 麻袋 |  | 个 | 63.8704 | 3.55 |  | 226.74
19 | 02310010 | 无纺布 |  | m2 | 129.34 | 3.25 |  | 420.36
20 | 03010040 | 铝拉铆钉 | 综合 | 十个 | 0.72 | 0.87 |  | 0.63
21 | 03010126 | 自攻螺钉 | M3×10 | 十套 | 0.6 | 0.25 |  | 0.15
22 | 03011325 | 对拉螺栓 |  | kg | 32.4408 | 5.38 |  | 174.53
23 | 03013121 | 膨胀螺栓 | M6×80 | 十套 | 0.48 | 6.89 |  | 3.31
24 | 03019001 | 圆钉 | 综合 | kg | 13.776 | 6.28 |  | 86.51
25 | 03019021 | 圆钉 | 50~75 | kg | 170.4424 | 6.28 |  | 1070.38
26 | 03019051 | 水泥钉 |  | kg | 0.72 | 6.52 |  | 4.69
27 | 03135001 | 低碳钢焊条 | 综合 | kg | 120.4611 | 8.23 |  | 991.39
28 | 03136071 | 不锈钢焊丝 |  | kg | 21.844 | 29.51 |  | 644.62
29 | 03137001 | 焊剂 |  | kg | 1.9968 | 2.57 |  | 5.13
30 | 03210295 | 不锈钢法兰座(装饰用) | φ59 | 个 | 99.2612 | 8.15 |  | 808.98
31 | 03213001 | 铁件 | 综合 | kg | 5.814 | 6.34 |  | 36.86
32 | 03214106@1 | 成品不锈钢缝隙盖板 | 490×500×18 | 十块 | 7.004 | 850 |  | 5953.4
33 | 03230043 | 直螺纹套筒接头 | φ20以内 | 个 | 43.43 | 3.29 |  | 142.88
34 | 03230045 | 直螺纹套筒接头 | φ25以内 | 个 | 37.37 | 3.29 |  | 122.95
35 | 03230131 | 冷挤压套筒 | φ32内 | 套 | 8.08 | 3.29 |  | 26.58
单位工程人材机汇总表
工程名称：阳春市双滘镇中心幼儿园迁建工程项目-附属工程-围墙、主出入口台阶 | [6 empty] | 第 2 页 共 4 页
序号 | 编码 | 名称 | 规格型号 | 单位 | 数量 | 单价 （元） |  | 合价 （元）
36 | 04010015 | 复合普通硅酸盐水泥 | P.C 32.5 | t | 23.1329 | 394.96 |  | 9136.57
37 | 04010045 | 白色硅酸盐水泥 | 32.5 | t | 0.0305 | 722.85 |  | 22.05
38 | 04030015 | 中砂 |  | m3 | 0.1871 | 178.22 |  | 33.34
39 | 04070045 | 石屑 |  | m3 | 124.7578 | 70.82 |  | 8835.35
40 | 04130001 | 标准砖 | 240×115×53 | 千块 | 31.1472 | 282.26 |  | 8791.61
41 | 05030060 | 板枋材 | 综合 | m3 | 0.9852 | 1061.95 |  | 1046.23
42 | 05030080 | 松杂板枋材 |  | m3 | 7.1153 | 1061.95 |  | 7556.09
43 | 05050120 | 防水胶合板 | 模板用 18mm | m2 | 121.5327 | 38.53 |  | 4682.65
44 | 07070002 | 瓷质锦砖 | 粒径45×95 | m2 | 824 | 21.68 |  | 17864.32
45 | 08030050@1 | 花岗岩 | 500*350*20 | m2 | 7.14 | 110 |  | 785.4
46 | 08030080@1 | 芝麻灰仿花岗岩荔枝面 | 500*800*30 | m2 | 249.4392 | 85 |  | 21202.33
47 | 08030080@2 | 芝麻灰仿花岗岩荔枝面 | 500*800*30 | m2 | 47.705 | 85 |  | 4054.93
48 | 08030080@3 | 花岗岩 | 500*350*50 | m2 | 8.12 | 130 |  | 1055.6
49 | 12230001@1 | 不锈钢扶手 | φ40*3 | m | 40.28 | 29.76 |  | 1198.73
50 | 12230001@2 | 不锈钢扶手 | φ60*3 | m | 40.28 | 44.4 |  | 1788.43
51 | 12230010@1 | 不锈钢扶手 | φ80*3 | m | 142.04 | 55 |  | 7812.2
52 | 13050170 | 聚合物水泥防水涂料 | JS-II | kg | 985.35 | 11.25 |  | 11085.19
53 | 13050440 | 酚醛红丹防锈漆 |  | kg | 14.835 | 16.08 |  | 238.55
54 | 13050450 | 酚醛铁红防锈漆 |  | kg | 4.4688 | 8.6 |  | 38.43
55 | 13050500 | 油性防锈漆 |  | kg | 16.966 | 8.34 |  | 141.5
56 | 13050520 | 橡胶沥青防水涂料 | 溶剂型 | kg | 2.32 | 13.5 |  | 31.32
57 | 13090030 | 金属氟碳漆 | 面漆 | kg | 7.2652 | 83.73 |  | 608.32
58 | 13090035 | 金属氟碳漆 | 底漆 | kg | 5.0854 | 83.73 |  | 425.8
59 | 13330033@1 | SBS耐根穿刺改性沥青卷材 | 4mm厚 | m2 | 168.2 | 30 |  | 5046
60 | 13410010 | 嵌缝料 |  | kg | 31.732 | 0.58 |  | 18.4
61 | 14010010 | 清油 |  | kg | 0.0371 | 16.04 |  | 0.6
62 | 14010030 | 松节油 |  | kg | 6.077 | 5.94 |  | 36.1
63 | 14030020 | 灯用煤油 |  | kg | 0.28 | 15.41 |  | 4.31
64 | 14090070 | 石蜡 |  | kg | 7.8917 | 4.43 |  | 34.96
65 | 14210050 | 环氧树脂 | 综合 | kg | 25.8 | 22.69 |  | 585.4
66 | 14310050 | 草酸 |  | kg | 2.9518 | 5.77 |  | 17.03
67 | 14350250 | 隔离剂 |  | kg | 106.032 | 7.05 |  | 747.53
68 | 14350273 | 氟碳漆固化剂 |  | kg | 0.571 | 63 |  | 35.97
69 | 14350410 | 聚合物乳液 |  | kg | 19.091 | 5.77 |  | 110.16
单位工程人材机汇总表
工程名称：阳春市双滘镇中心幼儿园迁建工程项目-附属工程-围墙、主出入口台阶 | [6 empty] | 第 3 页 共 4 页
序号 | 编码 | 名称 | 规格型号 | 单位 | 数量 | 单价 （元） |  | 合价 （元）
70 | 14350680 | 稀释剂 |  | kg | 1.1626 | 9.04 |  | 10.51
71 | 14350830 | 改性沥青卷材基层处理剂 | 水性 | kg | 40.6 | 6 |  | 243.6
72 | 14390060 | 氩气 |  | m3 | 61.404 | 12.08 |  | 741.76
73 | 14410600 | 胶粘剂 |  | kg | 2.94 | 1.88 |  | 5.53
74 | 15010360 | 石棉垫 |  | kg | 2.304 | 6.42 |  | 14.79
75 | 17010470 | 钢管 | φ48.3×3.6 | m | 21.93 | 13.08 |  | 286.84
76 | 17050020@1 | 不锈钢管 | D40*3 | m | 2.508 | 23 |  | 57.68
77 | 17050020@2 | 不锈钢管 | D30*1.5 | m | 11.78 | 18.49 |  | 217.81
78 | 17050030@1 | 不锈钢管 | D40*3 | m | 233.7 | 23 |  | 5375.1
79 | 17050050@2 | 不锈钢管 | D40*3 | m | 1443.18 | 23 |  | 33193.14
80 | 17130050@1 | 铝合金圆管 | φ60*3 | m | 112 | 37.5 |  | 4200
81 | 34090010 | 白棉纱 |  | kg | 12.4248 | 11.47 |  | 142.51
82 | 34110010 | 水 |  | m3 | 103.7503 | 2.86 |  | 296.73
83 | 34110010@1 | 水 |  | m3 | 0.0987 | 2.86 |  | 0.28
84 | 35030020 | 脚手架接驳管 | φ43×350 | 支 | 7.482 | 5.74 |  | 42.95
85 | 35030030 | 脚手架钢管底座 |  | 个 | 1.4835 | 7.05 |  | 10.46
86 | 35030160 | 脚手架活动扣(含螺丝) |  | 套 | 2.5155 | 5.62 |  | 14.14
87 | 35030170 | 脚手架直角扣(含螺丝) |  | 套 | 16.77 | 5.24 |  | 87.87
88 | 35090230 | 钢支撑 |  | kg | 529.342 | 3.88 |  | 2053.85
89 | 99450760 | 其他材料费 |  | 元 | 1589.3444 | 1 |  | 1589.34
90 | CLFTZ | 材料费调整 |  | 元 | 0.1914 | 1 |  | 0.19
91 | 8021902 | 普通预拌混凝土 | 碎石粒径综合考虑 C15 | m3 | 7.854 | 412.62 |  | 3240.72
92 | 8021903 | 普通预拌混凝土 | 碎石粒径综合考虑 C20 | m3 | 3.48 | 422.33 |  | 1469.71
93 | 8021904 | 普通预拌混凝土 | 碎石粒径综合考虑 C25 | m3 | 216.8734 | 432.04 |  | 93697.98
94 | 8005901 | 湿拌砌筑砂浆 | 砌筑灰缝≥5mm M5 | m3 | 1.128 | 424.56 |  | 478.9
95 | 8005903 | 湿拌砌筑砂浆 | 砌筑灰缝≥5mm M10 | m3 | 11.616 | 433.5 |  | 5035.54
96 | 8005906 | 湿拌抹灰砂浆 | 一次抹灰厚度≥5mm M5 | m3 | 0.07 | 424.56 |  | 29.72
97 | 8005908 | 湿拌抹灰砂浆 | 一次抹灰厚度≥5mm M15 | m3 | 20.77 | 442.43 |  | 9189.27
98 | 8005909 | 湿拌抹灰砂浆 | 一次抹灰厚度≥5mm M20 | m3 | 8 | 451.37 |  | 3610.96
单位工程人材机汇总表
工程名称：阳春市双滘镇中心幼儿园迁建工程项目-附属工程-围墙、主出入口台阶 | [6 empty] | 第 4 页 共 4 页
序号 | 编码 | 名称 | 规格型号 | 单位 | 数量 | 单价 （元） |  | 合价 （元）
99 | 8005910 | 湿拌地面砂浆 | 地面普通找平 M15 | m3 | 1.65 | 460.31 |  | 759.51
100 | 8005911 | 湿拌地面砂浆 | 地面普通找平 M20 | m3 | 4.12 | 469.25 |  | 1933.31
101 | 8005914 | 湿拌防水砂浆：P6 | 用于抗渗压力要求的工程部位 M15 | m3 | 0.68 | 478.19 |  | 325.17
102 | 8005915 | 湿拌防水砂浆：P6 | 用于抗渗压力要求的工程部位 M20 | m3 | 2.32 | 513.94 |  | 1192.34
103 | 01290303@1 | 镀锌钢板（冲孔板） | 2厚 | m2 | 1313.6 | 75 |  | 98520
104 | 00010003 | 机上人工 |  | 工日 | 12.8079 | 230 |  | 2945.82
105 | 99450630 | 折旧费 |  | 元 | 2088.3442 | 1 |  | 2088.34
106 | 99450640 | 检修费 |  | 元 | 533.0304 | 1 |  | 533.03
107 | 99450650 | 维护费 |  | 元 | 1607.787 | 1 |  | 1607.79
108 | 99450660 | 安拆费 |  | 元 | 950.3154 | 1 |  | 950.32
109 | 99450680 | 柴油 | (机械用)0# | kg | 399.5964 | 7.8 |  | 3116.85
110 | 99450700 | 电 | (机械用) | kw·h | 2072.0821 | 0.63 |  | 1305.41
111 | 99450700@1 | 电 | (机械用) | kw·h | 677.8454 | 0.63 |  | 427.04
112 | JXFTZ | 机械费调整 |  | 元 | -0.1407 | 1 |  | -0.14
| 合计 | 合计 | [5 empty] | 677087.7

## 工程量明细表(清单)
工程量明细表
工程名称：阳春市双滘镇中心幼儿园迁建工程项目-附属工程-围墙、主出入口台阶 | [5 empty] | 第 1 页 共 8 页
序号 | 项目编码 | 项目名称 | 项目特征描述 | 单位 | 工程数量 |  | 综合单价 | 合价
围墙1（29.47m）
1 | 010401003001 | 外墙 混凝土实心砖 | 1.混水砖外墙 墙体厚度 3/4砖 合并制作子目 湿拌砌筑砂浆 砌筑灰缝≥5mm M10 | m3 | 6.63 |  | 528.37 | 3503.09
<1> = 5.7835+0.8458=6.6293
<2> = 6.6293=6.6293
2 | 010502002001 | 构造柱 C25 | 1.现浇建筑物混凝土 构造柱 合并制作子目 普通预拌混凝土 碎石粒径综合考虑 C25 | m3 | 0.72 |  | 699.44 | 503.6
<1> = 0.72=0.72
3 | 010507005001 | 压顶 C25 | 1.现浇混凝土其他构件 压顶、扶手 合并制作子目 普通预拌混凝土 碎石粒径综合考虑 C25 | m3 | 0.83 |  | 762.04 | 632.49
<1> = 0.83=0.83
4 | 010515001001 | 现浇构件钢筋 φ10 | 1.现浇构件带肋钢筋 φ8-10 | t | 0.051 |  | 4447.48 | 226.82
<1> = 0.051=0.051
5 | 010515001002 | 现浇构件钢筋 φ14 | 1.现浇构件带肋钢筋 φ14 | t | 0.104 |  | 4284.02 | 445.54
<1> = 0.104=0.104
6 | 010515001003 | 现浇构件钢筋 φ8 | 1.现浇构件箍筋 圆钢 φ8 | t | 0.056 |  | 5433.83 | 304.29
<1> = 0.056=0.056
7 | 011204003001 | 块料墙面 纸皮砖 | 1.各种墙面15+5mm 水泥石灰砂浆底 水泥砂浆面 外墙 合并制作子目 湿拌抹灰砂浆 一次抹灰厚度≥5mm M15 合并制作子目 湿拌抹灰砂浆 一次抹灰厚度≥5mm M20 2.镶贴纸皮瓷砖 水泥膏 墙面墙裙 | m2 | 98.08 |  | 152.15 | 14922.87
<1> = 98.08=98.08
8 | 011503001001 | 白色氟碳金属铝合金栏杆 | 1.铝合金栏杆 制安 2.防锈漆 一遍 实际防锈漆遍数(遍):2 3.金属面 喷氟碳面漆一遍 实际面漆遍数(遍):2 | m | 11.88 |  | 527.9 | 6271.45
<1> = 11.88=11.88
围墙2、围墙3（108.29m+23.85m）
工程量明细表
工程名称：阳春市双滘镇中心幼儿园迁建工程项目-附属工程-围墙、主出入口台阶 | [5 empty] | 第 2 页 共 8 页
序号 | 项目编码 | 项目名称 | 项目特征描述 | 单位 | 工程数量 |  | 综合单价 | 合价
9 | 010101004001 | 挖基坑土方 | 1.人工挖基坑土方 一、二类土 深度在2m内 2.挖掘机挖沟槽、基坑土方 一、二类土 | m3 | 22.68 |  | 7.6 | 172.37
<1> = 22.68=22.68
10 | 010103001001 | 回填方 | 1.回填土 夯实机夯实 槽、坑 | m3 | 18.36 |  | 18.92 | 347.37
<1> = 18.36=18.36
11 | 010401003002 | 外墙 混凝土实心砖 | 1.混水砖外墙 墙体厚度 3/4砖 合并制作子目 湿拌砌筑砂浆 砌筑灰缝≥5mm M10 | m3 | 46.21 |  | 530.66 | 24521.8
<1> = 46.21=46.21
<2> = 46.21=46.21
12 | 010501001001 | 垫层 C15 | 1.混凝土垫层 合并制作子目 普通预拌混凝土 碎石粒径综合考虑 C25 | m3 | 1.18 |  | 536.14 | 632.65
<1> = 1.176=1.176
13 | 010501003001 | 独立基础 C25 | 1.现浇建筑物混凝土 其他混凝土基础 合并制作子目 普通预拌混凝土 碎石粒径综合考虑 C25 | m3 | 2.94 |  | 502.02 | 1475.94
<1> = 2.94=2.94
14 | 010502002002 | 构造柱 C25 | 1.现浇建筑物混凝土 构造柱 合并制作子目 普通预拌混凝土 碎石粒径综合考虑 C25 | m3 | 3.78 |  | 723.23 | 2733.81
<1> = 3.7768=3.7768
15 | 010507005002 | 压顶 C25 | 1.现浇混凝土其他构件 压顶、扶手 合并制作子目 普通预拌混凝土 碎石粒径综合考虑 C25 | m3 | 4.07 |  | 796.44 | 3241.51
<1> = 4.069=4.069
16 | 010515001007 | 现浇构件钢筋 φ12 | 1.现浇构件带肋钢筋 φ12 | t | 0.306 |  | 4284.02 | 1310.91
<1> = 0.306=0.306
<2> = 0.306=0.306
17 | 010515001005 | 现浇构件钢筋 φ14 | 1.现浇构件带肋钢筋 φ14 | t | 0.487 |  | 4284.02 | 2086.32
<1> = 0.487=0.487
<2> = 0.487=0.487
18 | 010515001006 | 现浇构件钢筋 φ8 | 1.现浇构件箍筋 圆钢 φ8 | t | 0.263 |  | 5433.83 | 1429.1
<1> = 0.263=0.263
工程量明细表
工程名称：阳春市双滘镇中心幼儿园迁建工程项目-附属工程-围墙、主出入口台阶 | [5 empty] | 第 3 页 共 8 页
序号 | 项目编码 | 项目名称 | 项目特征描述 | 单位 | 工程数量 |  | 综合单价 | 合价
19 | 011204003002 | 块料墙面 纸皮砖 | 1.各种墙面15+5mm 水泥石灰砂浆底 水泥砂浆面 外墙 合并制作子目 湿拌抹灰砂浆 一次抹灰厚度≥5mm M15 合并制作子目 湿拌抹灰砂浆 一次抹灰厚度≥5mm M20 2.镶贴纸皮瓷砖 水泥膏 墙面墙裙 | m2 | 533.39 |  | 152.16 | 81160.62
<1> = 533.39=533.39
主出入口台阶
20 | 010101004002 | 挖基坑土方 | 1.人工挖基坑土方 一、二类土 深度在2m内 2.挖掘机挖沟槽、基坑土方 一、二类土 | m3 | 1074.75 |  | 8.31 | 8931.17
<1> = 1074.75=1074.75
21 | 010103001002 | 回填方 | 1.回填土 夯实机夯实 槽、坑 | m3 | 982.03 |  | 19.3 | 18953.18
<1> = 982.03=982.03
22 | 010103002001 | 余方弃置 | 1.挖掘机装土方 2.自卸汽车运土方 运距1km内 实际运距(km):5 | m3 | 92.72 |  | 23.15 | 2146.47
<1> = 1074.75-982.03=92.72
<2> = 92.7200=92.72
23 | 010501001002 | 垫层 C15 | 1.混凝土垫层 合并制作子目 普通预拌混凝土 碎石粒径综合考虑 C15 | m3 | 7.71 |  | 506.74 | 3906.97
<1> = 7.708=7.708
24 | 010501003003 | 独立基础 C25 | 1.现浇建筑物混凝土 其他混凝土基础 合并制作子目 普通预拌混凝土 碎石粒径综合考虑 C25 | m3 | 24.83 |  | 508.33 | 12621.83
<1> = 24.83=24.83
25 | 010502001001 | 矩形柱 C25 | 1.现浇建筑物混凝土 矩形、多边形、异形、圆形柱、钢管柱 合并制作子目 普通预拌混凝土 碎石粒径综合考虑 C25 | m3 | 8.46 |  | 624.94 | 5286.99
<1> = 8.46=8.46
26 | 010503001001 | 基础梁 C25 | 1.现浇建筑物混凝土 基础梁 合并制作子目 普通预拌混凝土 碎石粒径综合考虑 C25 | m3 | 17.98 |  | 501.91 | 9024.34
<1> = 17.98=17.98
27 | 010505001002 | 有梁板 C25 | 1.现浇建筑物混凝土 平板、有梁板、无梁板 合并制作子目 普通预拌混凝土 碎石粒径综合考虑 C25 | m3 | 35.44 |  | 518.04 | 18359.34
<1> = 35.44=35.44
工程量明细表
工程名称：阳春市双滘镇中心幼儿园迁建工程项目-附属工程-围墙、主出入口台阶 | [5 empty] | 第 4 页 共 8 页
序号 | 项目编码 | 项目名称 | 项目特征描述 | 单位 | 工程数量 |  | 综合单价 | 合价
28 | 010505001001 | 有梁板 C25 斜板 | 1.现浇建筑物混凝土 平板、有梁板、无梁板 坡度在11°19′至26°34′ 人工*1.15 合并制作子目 普通预拌混凝土 碎石粒径综合考虑 C25 | m3 | 38.34 |  | 528.47 | 20261.54
<1> = 38.34=38.34
29 | 010505006001 | 栏板 C25 | 1.现浇混凝土其他构件 栏板、反檐 合并制作子目 普通预拌混凝土 碎石粒径综合考虑 C25 | m3 | 13.27 |  | 697.95 | 9261.8
<1> = 13.27=13.27
30 | 010507004001 | 台阶 C25 | 1.现浇混凝土其他构件 台阶 合并制作子目 普通预拌混凝土 碎石粒径综合考虑 C25 | m3 | 31.68 |  | 588.35 | 18638.93
<1> 主线台阶 = (0.996+0.998+0.998)*4.16*2=24.8934
<2> 两侧台阶 = (0.998)*3.4*2=6.7864
<3> = 24.8934+6.7864=31.6798
31 | 010515001008 | 现浇构件钢筋 φ8-10 | 1.现浇构件带肋钢筋 φ8-10 | t | 3.778 |  | 4447.48 | 16802.58
<1> = 3.778=3.778
<2> = 3.778=3.778
32 | 010515001009 | 现浇构件钢筋 φ12 | 1.现浇构件带肋钢筋 φ12 | t | 4.056 |  | 4284.02 | 17375.99
<1> = 4.056=4.056
<2> = 4.056=4.056
33 | 010515001010 | 现浇构件钢筋 φ14 | 1.现浇构件带肋钢筋 φ14 | t | 0.488 |  | 4284.02 | 2090.6
<1> = 0.488=0.488
<2> = 0.488=0.488
34 | 010515001011 | 现浇构件钢筋 φ16 | 1.现浇构件带肋钢筋 φ16 | t | 0.37 |  | 4284.02 | 1585.09
<1> = 0.37=0.37
<2> = 0.37=0.37
35 | 010515001012 | 现浇构件钢筋 φ18-22 | 1.现浇构件带肋钢筋 φ18-22 | t | 5.813 |  | 4114.18 | 23915.73
<1> = 1.501+2.585+1.727=5.813
<2> = 5.8130=5.813
36 | 010515001013 | 现浇构件钢筋 φ25 | 1.现浇构件带肋钢筋 φ25 | t | 0.859 |  | 4284.02 | 3679.97
<1> = 0.859=0.859
<2> = 0.859=0.859
37 | 010515001015 | 现浇构件钢筋 φ6 | 1.现浇构件箍筋 圆钢 φ6 | t | 0.247 |  | 5433.83 | 1342.16
工程量明细表
工程名称：阳春市双滘镇中心幼儿园迁建工程项目-附属工程-围墙、主出入口台阶 | [5 empty] | 第 5 页 共 8 页
序号 | 项目编码 | 项目名称 | 项目特征描述 | 单位 | 工程数量 |  | 综合单价 | 合价
<1> = 0.247=0.247
<2> = 0.247=0.247
38 | 010515001016 | 现浇构件钢筋 φ8-10 | 1.现浇构件箍筋 带肋钢筋φ8-10 | t | 2.551 |  | 5695.52 | 14529.27
<1> = 2.449+0.102=2.551
<2> = 2.5510=2.551
39 | 010516003002 | 电渣压力焊接 φ32以内 | 1.电渣压力焊接 φ32以内 | 个 | 64 |  | 9.71 | 621.44
<1> = 64=64
40 | 010516003003 | 套筒直螺纹钢筋接头 φ18以内 | 1.套筒直螺纹钢筋接头 φ18以内 | 个 | 43 |  | 12.47 | 536.21
<1> = 4+39=43
41 | 010516003004 | 套筒直螺纹钢筋接头 φ25以内 | 1.套筒直螺纹钢筋接头 φ25以内 | 个 | 37 |  | 14.21 | 525.77
<1> = 11+26=37
42 | 010516003005 | 套筒冷挤压接头 φ32以内 | 1.套筒冷挤压接头 φ32以内 | 个 | 8 |  | 15.97 | 127.76
<1> = 8=8
43 | 010501001003 | 300厚6%水泥石屑 | 1.路拌铺筑水泥石屑混合料 水泥含量 6% 厚度 15cm 实际厚度(cm):30 | m3 | 299.02 |  | 71.02 | 21236.4
<1> = 299.02=299.02
44 | 011107001001 | 石材台阶面(花岗岩踏步面） | 1.铺贴花岗岩 台阶 水泥砂浆 合并制作子目 湿拌抹灰砂浆 一次抹灰厚度≥5mm M15 2.聚合物水泥(JS)防水涂料 平面 1.5mm厚 3.聚合物水泥(JS)防水涂料 立面 1.5mm厚 4.水泥砂浆找平层 台阶 20mm 实际厚度(mm):15 合并制作子目 湿拌地面砂浆 地面普通找平 M20 合并制作子目 湿拌地面砂浆 地面普通找平 M20 | m2 | 159.04 |  | 314.81 | 50067.38
<1> 主线台阶 = (21.82+18.17+22.19)*2=124.36
<2> 两侧台阶 = 17.34*2=34.68
<3> = 124.3600+34.6800=159.04
工程量明细表
工程名称：阳春市双滘镇中心幼儿园迁建工程项目-附属工程-围墙、主出入口台阶 | [5 empty] | 第 6 页 共 8 页
序号 | 项目编码 | 项目名称 | 项目特征描述 | 单位 | 工程数量 |  | 综合单价 | 合价
45 | 011102001001 | 石材楼地面（花岗岩平面） | 1.楼地面铺花岗岩(每块周长mm) 3200以内 实际结合层厚度(mm):25 合并制作子目 湿拌地面砂浆 地面普通找平 M15 合并制作子目 湿拌地面砂浆 地面普通找平 M15 2.楼地面水泥砂浆找平层 混凝土或硬基层上 20mm 实际厚度(mm):15 合并制作子目 湿拌地面砂浆 地面普通找平 M20 | m2 | 47.47 |  | 154.89 | 7352.63
<1> 标高7.010 = 31.42=31.42
<2> 标高4.670 = 8.157=8.157
<3> 标高2.330 = 7.895=7.895
<4> = 31.42+8.157+7.895=47.472
46 | 011101001001 | 花池底面 | 1.铺设无纺布 2.细石混凝土找平层 30mm 合并制作子目 普通预拌混凝土 碎石粒径综合考虑 C20 3.聚乙烯薄膜 0.5mm厚 4.改性沥青防水卷材(自粘、满铺) 平面 第一层 5.聚合物水泥(JS)防水涂料 平面 1.5mm厚 6.楼地面水泥砂浆找平层 混凝土或硬基层上 20mm 合并制作子目 湿拌防水砂浆：P6 用于抗渗压力要求的工程部位 M20 | m2 | 116.3 |  | 152.85 | 17776.46
<1> 两侧花池底面 = 47.71*2*1.09=104.0078
<2> 中间花圃底面 = 3.76*3*1.09=12.2952
<3> = 104.0078+12.2952=116.303
47 | 011204003003 | 1.2纸皮砖 外墙面 | 1.镶贴纸皮瓷砖 水泥膏 墙面墙裙 2.各种墙面15+5mm 水泥石灰砂浆底 水泥砂浆面 内墙 合并制作子目 湿拌抹灰砂浆 一次抹灰厚度≥5mm M15 合并制作子目 湿拌抹灰砂浆 一次抹灰厚度≥5mm M20 | m2 | 169.32 |  | 137.44 | 23271.34
<1> 花池内侧 = 68.13/2=34.065
<2> = 104.43=104.43
<3> 花池压顶面 = 154.12*0.2=30.824
<4> = 34.0650+104.43+30.8240=169.319
工程量明细表
工程名称：阳春市双滘镇中心幼儿园迁建工程项目-附属工程-围墙、主出入口台阶 | [5 empty] | 第 7 页 共 8 页
序号 | 项目编码 | 项目名称 | 项目特征描述 | 单位 | 工程数量 |  | 综合单价 | 合价
48 | 011201001001 | 2.2砂浆墙面【花池内侧】 | 1.底层抹灰15mm 各种墙面 外墙 合并制作子目 湿拌防水砂浆：P6 用于抗渗压力要求的工程部位 M15 2.聚合物水泥(JS)防水涂料 立面 1.5mm厚 3.墙面 聚合物水泥砂浆 20mm 实际聚合物水泥砂浆厚度(mm):5 | m2 | 34.07 |  | 100.33 | 3418.24
<1> = 68.13/2=34.065
<2> = 34.0650=34.065
49 | 010401014001 | 成品不锈钢缝隙盖板【排水沟】 | 1.明沟铸铁盖板安装 49cm宽 | m | 34.2 |  | 195.22 | 6676.52
<1> = 8.99+8.89+9.52=27.4
<2> = 3.4+3.4=6.8
<3> = 27.4000+6.8000=34.2
50 | 011503001003 | 栏杆H1400【台阶两侧、挡土墙上栏杆】 | 1.不锈钢扶手 φ80 直型 2.不锈钢栏杆制安 直型 | m | 134.33 |  | 383.3 | 51488.69
<1> = 55.45+33.15=88.6
<2> = 5.1+19.72+5.1=29.92
<3> = 5.8+9.34=15.14
<4> = 88.6000+29.9200+15.1400=133.66
<5> = GCLMXHJ*1.005=134.33
51 | 011503001004 | 栏杆H800【主线台阶】 | 1.不锈钢扶手 φ60/φ40 直型 2.不锈钢栏杆制安 直型 | m | 38.45 |  | 301.97 | 11610.75
<1> = 38.45=38.45
52 | 010401001001 | 砖基础【E 花池大样】 | 1.砖基础 合并制作子目 湿拌砌筑砂浆 砌筑灰缝≥5mm M5 | m3 | 4.69 |  | 463.02 | 2171.56
<1> = 20.947*0.224=4.6921
<2> = 4.6921=4.6921
53 | 011102001002 | 花岗岩压顶面【E 花池大样】 | 1.楼地面铺花岗岩(每块周长mm) 2400以内 实际结合层厚度(mm):30 实际石材厚度(mm):50 合并制作子目 湿拌地面砂浆 地面普通找平 M15 合并制作子目 湿拌地面砂浆 地面普通找平 M15 | m2 | 7.74 |  | 209.71 | 1623.16
<1> = (1.2+19.72+1.2)*0.35=7.742
<2> = 7.7420=7.742
54 | 011204001001 | 花岗岩墙面【E 花池大样】 | 1.镶贴花岗岩(水泥砂浆) 墙面 合并制作子目 湿拌抹灰砂浆 一次抹灰厚度≥5mm M5 | m2 | 7.08 |  | 179.39 | 1270.08
<1> = (1.2+19.72+1.2)*0.32=7.0784
<2> = 7.0784=7.0784
工程量明细表
工程名称：阳春市双滘镇中心幼儿园迁建工程项目-附属工程-围墙、主出入口台阶 | [5 empty] | 第 8 页 共 8 页