## 工程量明细表(清单)
工程量明细表
工程名称：阳春市双滘镇中心幼儿园迁建工程项目-附属工程-围墙、主出入口台阶 | [5 empty] | 第 1 页 共 8 页
序号 | 项目编码 | 项目名称 | 项目特征描述 | 单位 | 工程数量 |  | 综合单价 | 合价
围墙1（29.47m）
1 | 010401003001 | 外墙 混凝土实心砖 | 1.混水砖外墙 墙体厚度 3/4砖 合并制作子目 湿拌砌筑砂浆 砌筑灰缝≥5mm M10 | m3 | 6.63 |  | 528.37 | 3503.09
<1> = 5.7835+0.8458=6.6293
<2> = 6.6293=6.6293
2 | 010502002001 | 构造柱 C25 | 1.现浇建筑物混凝土 构造柱 合并制作子目 普通预拌混凝土 碎石粒径综合考虑 C25 | m3 | 0.72 |  | 699.44 | 503.6
<1> = 0.72=0.72
3 | 010507005001 | 压顶 C25 | 1.现浇混凝土其他构件 压顶、扶手 合并制作子目 普通预拌混凝土 碎石粒径综合考虑 C25 | m3 | 0.83 |  | 762.04 | 632.49
<1> = 0.83=0.83
4 | 010515001001 | 现浇构件钢筋 φ10 | 1.现浇构件带肋钢筋 φ8-10 | t | 0.051 |  | 4447.48 | 226.82
<1> = 0.051=0.051
5 | 010515001002 | 现浇构件钢筋 φ14 | 1.现浇构件带肋钢筋 φ14 | t | 0.104 |  | 4284.02 | 445.54
<1> = 0.104=0.104
6 | 010515001003 | 现浇构件钢筋 φ8 | 1.现浇构件箍筋 圆钢 φ8 | t | 0.056 |  | 5433.83 | 304.29
<1> = 0.056=0.056
7 | 011204003001 | 块料墙面 纸皮砖 | 1.各种墙面15+5mm 水泥石灰砂浆底 水泥砂浆面 外墙 合并制作子目 湿拌抹灰砂浆 一次抹灰厚度≥5mm M15 合并制作子目 湿拌抹灰砂浆 一次抹灰厚度≥5mm M20 2.镶贴纸皮瓷砖 水泥膏 墙面墙裙 | m2 | 98.08 |  | 152.15 | 14922.87
<1> = 98.08=98.08
8 | 011503001001 | 白色氟碳金属铝合金栏杆 | 1.铝合金栏杆 制安 2.防锈漆 一遍 实际防锈漆遍数(遍):2 3.金属面 喷氟碳面漆一遍 实际面漆遍数(遍):2 | m | 11.88 |  | 527.9 | 6271.45
<1> = 11.88=11.88
围墙2、围墙3（108.29m+23.85m）
工程量明细表
工程名称：阳春市双滘镇中心幼儿园迁建工程项目-附属工程-围墙、主出入口台阶 | [5 empty] | 第 2 页 共 8 页
序号 | 项目编码 | 项目名称 | 项目特征描述 | 单位 | 工程数量 |  | 综合单价 | 合价
9 | 010101004001 | 挖基坑土方 | 1.人工挖基坑土方 一、二类土 深度在2m内 2.挖掘机挖沟槽、基坑土方 一、二类土 | m3 | 22.68 |  | 7.6 | 172.37
<1> = 22.68=22.68
10 | 010103001001 | 回填方 | 1.回填土 夯实机夯实 槽、坑 | m3 | 18.36 |  | 18.92 | 347.37
<1> = 18.36=18.36
11 | 010401003002 | 外墙 混凝土实心砖 | 1.混水砖外墙 墙体厚度 3/4砖 合并制作子目 湿拌砌筑砂浆 砌筑灰缝≥5mm M10 | m3 | 46.21 |  | 530.66 | 24521.8
<1> = 46.21=46.21
<2> = 46.21=46.21
12 | 010501001001 | 垫层 C15 | 1.混凝土垫层 合并制作子目 普通预拌混凝土 碎石粒径综合考虑 C25 | m3 | 1.18 |  | 536.14 | 632.65
<1> = 1.176=1.176
13 | 010501003001 | 独立基础 C25 | 1.现浇建筑物混凝土 其他混凝土基础 合并制作子目 普通预拌混凝土 碎石粒径综合考虑 C25 | m3 | 2.94 |  | 502.02 | 1475.94
<1> = 2.94=2.94
14 | 010502002002 | 构造柱 C25 | 1.现浇建筑物混凝土 构造柱 合并制作子目 普通预拌混凝土 碎石粒径综合考虑 C25 | m3 | 3.78 |  | 723.23 | 2733.81
<1> = 3.7768=3.7768
15 | 010507005002 | 压顶 C25 | 1.现浇混凝土其他构件 压顶、扶手 合并制作子目 普通预拌混凝土 碎石粒径综合考虑 C25 | m3 | 4.07 |  | 796.44 | 3241.51
<1> = 4.069=4.069
16 | 010515001007 | 现浇构件钢筋 φ12 | 1.现浇构件带肋钢筋 φ12 | t | 0.306 |  | 4284.02 | 1310.91
<1> = 0.306=0.306
<2> = 0.306=0.306
17 | 010515001005 | 现浇构件钢筋 φ14 | 1.现浇构件带肋钢筋 φ14 | t | 0.487 |  | 4284.02 | 2086.32
<1> = 0.487=0.487
<2> = 0.487=0.487
18 | 010515001006 | 现浇构件钢筋 φ8 | 1.现浇构件箍筋 圆钢 φ8 | t | 0.263 |  | 5433.83 | 1429.1
<1> = 0.263=0.263
工程量明细表
工程名称：阳春市双滘镇中心幼儿园迁建工程项目-附属工程-围墙、主出入口台阶 | [5 empty] | 第 3 页 共 8 页
序号 | 项目编码 | 项目名称 | 项目特征描述 | 单位 | 工程数量 |  | 综合单价 | 合价
19 | 011204003002 | 块料墙面 纸皮砖 | 1.各种墙面15+5mm 水泥石灰砂浆底 水泥砂浆面 外墙 合并制作子目 湿拌抹灰砂浆 一次抹灰厚度≥5mm M15 合并制作子目 湿拌抹灰砂浆 一次抹灰厚度≥5mm M20 2.镶贴纸皮瓷砖 水泥膏 墙面墙裙 | m2 | 533.39 |  | 152.16 | 81160.62
<1> = 533.39=533.39
主出入口台阶
20 | 010101004002 | 挖基坑土方 | 1.人工挖基坑土方 一、二类土 深度在2m内 2.挖掘机挖沟槽、基坑土方 一、二类土 | m3 | 1074.75 |  | 8.31 | 8931.17
<1> = 1074.75=1074.75
21 | 010103001002 | 回填方 | 1.回填土 夯实机夯实 槽、坑 | m3 | 982.03 |  | 19.3 | 18953.18
<1> = 982.03=982.03
22 | 010103002001 | 余方弃置 | 1.挖掘机装土方 2.自卸汽车运土方 运距1km内 实际运距(km):5 | m3 | 92.72 |  | 23.15 | 2146.47
<1> = 1074.75-982.03=92.72
<2> = 92.7200=92.72
23 | 010501001002 | 垫层 C15 | 1.混凝土垫层 合并制作子目 普通预拌混凝土 碎石粒径综合考虑 C15 | m3 | 7.71 |  | 506.74 | 3906.97
<1> = 7.708=7.708
24 | 010501003003 | 独立基础 C25 | 1.现浇建筑物混凝土 其他混凝土基础 合并制作子目 普通预拌混凝土 碎石粒径综合考虑 C25 | m3 | 24.83 |  | 508.33 | 12621.83
<1> = 24.83=24.83
25 | 010502001001 | 矩形柱 C25 | 1.现浇建筑物混凝土 矩形、多边形、异形、圆形柱、钢管柱 合并制作子目 普通预拌混凝土 碎石粒径综合考虑 C25 | m3 | 8.46 |  | 624.94 | 5286.99
<1> = 8.46=8.46
26 | 010503001001 | 基础梁 C25 | 1.现浇建筑物混凝土 基础梁 合并制作子目 普通预拌混凝土 碎石粒径综合考虑 C25 | m3 | 17.98 |  | 501.91 | 9024.34
<1> = 17.98=17.98
27 | 010505001002 | 有梁板 C25 | 1.现浇建筑物混凝土 平板、有梁板、无梁板 合并制作子目 普通预拌混凝土 碎石粒径综合考虑 C25 | m3 | 35.44 |  | 518.04 | 18359.34
<1> = 35.44=35.44
工程量明细表
工程名称：阳春市双滘镇中心幼儿园迁建工程项目-附属工程-围墙、主出入口台阶 | [5 empty] | 第 4 页 共 8 页
序号 | 项目编码 | 项目名称 | 项目特征描述 | 单位 | 工程数量 |  | 综合单价 | 合价
28 | 010505001001 | 有梁板 C25 斜板 | 1.现浇建筑物混凝土 平板、有梁板、无梁板 坡度在11°19′至26°34′ 人工*1.15 合并制作子目 普通预拌混凝土 碎石粒径综合考虑 C25 | m3 | 38.34 |  | 528.47 | 20261.54
<1> = 38.34=38.34
29 | 010505006001 | 栏板 C25 | 1.现浇混凝土其他构件 栏板、反檐 合并制作子目 普通预拌混凝土 碎石粒径综合考虑 C25 | m3 | 13.27 |  | 697.95 | 9261.8
<1> = 13.27=13.27
30 | 010507004001 | 台阶 C25 | 1.现浇混凝土其他构件 台阶 合并制作子目 普通预拌混凝土 碎石粒径综合考虑 C25 | m3 | 31.68 |  | 588.35 | 18638.93
<1> 主线台阶 = (0.996+0.998+0.998)*4.16*2=24.8934
<2> 两侧台阶 = (0.998)*3.4*2=6.7864
<3> = 24.8934+6.7864=31.6798
31 | 010515001008 | 现浇构件钢筋 φ8-10 | 1.现浇构件带肋钢筋 φ8-10 | t | 3.778 |  | 4447.48 | 16802.58
<1> = 3.778=3.778
<2> = 3.778=3.778
32 | 010515001009 | 现浇构件钢筋 φ12 | 1.现浇构件带肋钢筋 φ12 | t | 4.056 |  | 4284.02 | 17375.99
<1> = 4.056=4.056
<2> = 4.056=4.056
33 | 010515001010 | 现浇构件钢筋 φ14 | 1.现浇构件带肋钢筋 φ14 | t | 0.488 |  | 4284.02 | 2090.6
<1> = 0.488=0.488
<2> = 0.488=0.488
34 | 010515001011 | 现浇构件钢筋 φ16 | 1.现浇构件带肋钢筋 φ16 | t | 0.37 |  | 4284.02 | 1585.09
<1> = 0.37=0.37
<2> = 0.37=0.37
35 | 010515001012 | 现浇构件钢筋 φ18-22 | 1.现浇构件带肋钢筋 φ18-22 | t | 5.813 |  | 4114.18 | 23915.73
<1> = 1.501+2.585+1.727=5.813
<2> = 5.8130=5.813
36 | 010515001013 | 现浇构件钢筋 φ25 | 1.现浇构件带肋钢筋 φ25 | t | 0.859 |  | 4284.02 | 3679.97
<1> = 0.859=0.859
<2> = 0.859=0.859
37 | 010515001015 | 现浇构件钢筋 φ6 | 1.现浇构件箍筋 圆钢 φ6 | t | 0.247 |  | 5433.83 | 1342.16
工程量明细表
工程名称：阳春市双滘镇中心幼儿园迁建工程项目-附属工程-围墙、主出入口台阶 | [5 empty] | 第 5 页 共 8 页
序号 | 项目编码 | 项目名称 | 项目特征描述 | 单位 | 工程数量 |  | 综合单价 | 合价
<1> = 0.247=0.247
<2> = 0.247=0.247
38 | 010515001016 | 现浇构件钢筋 φ8-10 | 1.现浇构件箍筋 带肋钢筋φ8-10 | t | 2.551 |  | 5695.52 | 14529.27
<1> = 2.449+0.102=2.551
<2> = 2.5510=2.551
39 | 010516003002 | 电渣压力焊接 φ32以内 | 1.电渣压力焊接 φ32以内 | 个 | 64 |  | 9.71 | 621.44
<1> = 64=64
40 | 010516003003 | 套筒直螺纹钢筋接头 φ18以内 | 1.套筒直螺纹钢筋接头 φ18以内 | 个 | 43 |  | 12.47 | 536.21
<1> = 4+39=43
41 | 010516003004 | 套筒直螺纹钢筋接头 φ25以内 | 1.套筒直螺纹钢筋接头 φ25以内 | 个 | 37 |  | 14.21 | 525.77
<1> = 11+26=37
42 | 010516003005 | 套筒冷挤压接头 φ32以内 | 1.套筒冷挤压接头 φ32以内 | 个 | 8 |  | 15.97 | 127.76
<1> = 8=8
43 | 010501001003 | 300厚6%水泥石屑 | 1.路拌铺筑水泥石屑混合料 水泥含量 6% 厚度 15cm 实际厚度(cm):30 | m3 | 299.02 |  | 71.02 | 21236.4
<1> = 299.02=299.02
44 | 011107001001 | 石材台阶面(花岗岩踏步面） | 1.铺贴花岗岩 台阶 水泥砂浆 合并制作子目 湿拌抹灰砂浆 一次抹灰厚度≥5mm M15 2.聚合物水泥(JS)防水涂料 平面 1.5mm厚 3.聚合物水泥(JS)防水涂料 立面 1.5mm厚 4.水泥砂浆找平层 台阶 20mm 实际厚度(mm):15 合并制作子目 湿拌地面砂浆 地面普通找平 M20 合并制作子目 湿拌地面砂浆 地面普通找平 M20 | m2 | 159.04 |  | 314.81 | 50067.38
<1> 主线台阶 = (21.82+18.17+22.19)*2=124.36
<2> 两侧台阶 = 17.34*2=34.68
<3> = 124.3600+34.6800=159.04
工程量明细表
工程名称：阳春市双滘镇中心幼儿园迁建工程项目-附属工程-围墙、主出入口台阶 | [5 empty] | 第 6 页 共 8 页
序号 | 项目编码 | 项目名称 | 项目特征描述 | 单位 | 工程数量 |  | 综合单价 | 合价
45 | 011102001001 | 石材楼地面（花岗岩平面） | 1.楼地面铺花岗岩(每块周长mm) 3200以内 实际结合层厚度(mm):25 合并制作子目 湿拌地面砂浆 地面普通找平 M15 合并制作子目 湿拌地面砂浆 地面普通找平 M15 2.楼地面水泥砂浆找平层 混凝土或硬基层上 20mm 实际厚度(mm):15 合并制作子目 湿拌地面砂浆 地面普通找平 M20 | m2 | 47.47 |  | 154.89 | 7352.63
<1> 标高7.010 = 31.42=31.42
<2> 标高4.670 = 8.157=8.157
<3> 标高2.330 = 7.895=7.895
<4> = 31.42+8.157+7.895=47.472
46 | 011101001001 | 花池底面 | 1.铺设无纺布 2.细石混凝土找平层 30mm 合并制作子目 普通预拌混凝土 碎石粒径综合考虑 C20 3.聚乙烯薄膜 0.5mm厚 4.改性沥青防水卷材(自粘、满铺) 平面 第一层 5.聚合物水泥(JS)防水涂料 平面 1.5mm厚 6.楼地面水泥砂浆找平层 混凝土或硬基层上 20mm 合并制作子目 湿拌防水砂浆：P6 用于抗渗压力要求的工程部位 M20 | m2 | 116.3 |  | 152.85 | 17776.46
<1> 两侧花池底面 = 47.71*2*1.09=104.0078
<2> 中间花圃底面 = 3.76*3*1.09=12.2952
<3> = 104.0078+12.2952=116.303
47 | 011204003003 | 1.2纸皮砖 外墙面 | 1.镶贴纸皮瓷砖 水泥膏 墙面墙裙 2.各种墙面15+5mm 水泥石灰砂浆底 水泥砂浆面 内墙 合并制作子目 湿拌抹灰砂浆 一次抹灰厚度≥5mm M15 合并制作子目 湿拌抹灰砂浆 一次抹灰厚度≥5mm M20 | m2 | 169.32 |  | 137.44 | 23271.34
<1> 花池内侧 = 68.13/2=34.065
<2> = 104.43=104.43
<3> 花池压顶面 = 154.12*0.2=30.824
<4> = 34.0650+104.43+30.8240=169.319
工程量明细表
工程名称：阳春市双滘镇中心幼儿园迁建工程项目-附属工程-围墙、主出入口台阶 | [5 empty] | 第 7 页 共 8 页
序号 | 项目编码 | 项目名称 | 项目特征描述 | 单位 | 工程数量 |  | 综合单价 | 合价
48 | 011201001001 | 2.2砂浆墙面【花池内侧】 | 1.底层抹灰15mm 各种墙面 外墙 合并制作子目 湿拌防水砂浆：P6 用于抗渗压力要求的工程部位 M15 2.聚合物水泥(JS)防水涂料 立面 1.5mm厚 3.墙面 聚合物水泥砂浆 20mm 实际聚合物水泥砂浆厚度(mm):5 | m2 | 34.07 |  | 100.33 | 3418.24
<1> = 68.13/2=34.065
<2> = 34.0650=34.065
49 | 010401014001 | 成品不锈钢缝隙盖板【排水沟】 | 1.明沟铸铁盖板安装 49cm宽 | m | 34.2 |  | 195.22 | 6676.52
<1> = 8.99+8.89+9.52=27.4
<2> = 3.4+3.4=6.8
<3> = 27.4000+6.8000=34.2
50 | 011503001003 | 栏杆H1400【台阶两侧、挡土墙上栏杆】 | 1.不锈钢扶手 φ80 直型 2.不锈钢栏杆制安 直型 | m | 134.33 |  | 383.3 | 51488.69
<1> = 55.45+33.15=88.6
<2> = 5.1+19.72+5.1=29.92
<3> = 5.8+9.34=15.14
<4> = 88.6000+29.9200+15.1400=133.66
<5> = GCLMXHJ*1.005=134.33
51 | 011503001004 | 栏杆H800【主线台阶】 | 1.不锈钢扶手 φ60/φ40 直型 2.不锈钢栏杆制安 直型 | m | 38.45 |  | 301.97 | 11610.75
<1> = 38.45=38.45
52 | 010401001001 | 砖基础【E 花池大样】 | 1.砖基础 合并制作子目 湿拌砌筑砂浆 砌筑灰缝≥5mm M5 | m3 | 4.69 |  | 463.02 | 2171.56
<1> = 20.947*0.224=4.6921
<2> = 4.6921=4.6921
53 | 011102001002 | 花岗岩压顶面【E 花池大样】 | 1.楼地面铺花岗岩(每块周长mm) 2400以内 实际结合层厚度(mm):30 实际石材厚度(mm):50 合并制作子目 湿拌地面砂浆 地面普通找平 M15 合并制作子目 湿拌地面砂浆 地面普通找平 M15 | m2 | 7.74 |  | 209.71 | 1623.16
<1> = (1.2+19.72+1.2)*0.35=7.742
<2> = 7.7420=7.742
54 | 011204001001 | 花岗岩墙面【E 花池大样】 | 1.镶贴花岗岩(水泥砂浆) 墙面 合并制作子目 湿拌抹灰砂浆 一次抹灰厚度≥5mm M5 | m2 | 7.08 |  | 179.39 | 1270.08
<1> = (1.2+19.72+1.2)*0.32=7.0784
<2> = 7.0784=7.0784
工程量明细表
工程名称：阳春市双滘镇中心幼儿园迁建工程项目-附属工程-围墙、主出入口台阶 | [5 empty] | 第 8 页 共 8 页