## 工程量明细表(清单)
工程量明细表
工程名称：阳春市双滘镇中心幼儿园迁建工程项目-2幢教学综合楼室内安装部分 | [5 empty] | 第 1 页 共 37 页
序号 | 项目编码 | 项目名称 | 项目特征描述 | 单位 | 工程数量 |  | 综合单价 | 合价
电气工程
强电
1 | 030408001016 | 矿物绝缘电缆 BTLY-4*4 | 1.硬矿物绝缘电力电缆敷设 3~4芯(截面mm2以下) 4 | m | 30 |  | 25.63 | 768.9
<1> = 30=30
2 | 030411005001 | 接线箱 | 1.接线箱明装 接线箱半周长(mm以内) 700 | 个 | 1 |  | 130.47 | 130.47
<1> = 1=1
3 | 030408011001 | 电缆T接箱 | 1.电缆T接箱安装 悬挂式(半周长mm以内) 700 | 台 | 6 |  | 541.98 | 3251.88
<1> = 6=6
4 | 030408001001 | 矿物绝缘电缆 BTLY-4*10 | 1.硬矿物绝缘电力电缆敷设 3~4芯(截面mm2以下) 10 软矿物电力电缆敷设 单价*0.9 | m | 83.67 |  | 44.01 | 3682.32
<1> = 83.669=83.669
5 | 030408001002 | 矿物绝缘电缆 BTLY-4*95 | 1.硬矿物绝缘电力电缆敷设 3~4芯(截面mm2以下) 120 软矿物电力电缆敷设 单价*0.9 | m | 154.18 |  | 270.39 | 41688.73
<1> = 154.176=154.176
6 | 030408001003 | 电力电缆 WDZBN-YJY-4*2.5 | 1.铜芯电力电缆敷设 电缆(截面mm2以下) 10 6mm2以下电力电缆敷设 单价*0.6 | m | 76.89 |  | 13.59 | 1044.94
<1> = 76.893=76.893
7 | 030408001004 | 电力电缆 WDZBN-YJY-5*4 | 1.铜芯电力电缆敷设 电缆(截面mm2以下) 10 6mm2以下电力电缆敷设 单价*0.6 实际电缆芯数(芯):5 | m | 473.74 |  | 25.42 | 12042.47
<1> = 473.74=473.74
8 | 030408001005 | 电力电缆 WDZBN-YJY-5*6 | 1.铜芯电力电缆敷设 电缆(截面mm2以下) 10 6mm2以下电力电缆敷设 单价*0.6 实际电缆芯数(芯):5 | m | 16.96 |  | 34.46 | 584.44
<1> = 16.962=16.962
9 | 030408001006 | 电力电缆 WDZBN-YJY-7*10 | 1.铜芯电力电缆敷设 电缆(截面mm2以下) 10 实际电缆芯数(芯):7 | m | 44.46 |  | 66.38 | 2951.25
<1> = 44.464=44.464
10 | 030408001007 | 电力电缆 WDZBN-YJY-7*25 | 1.铜芯电力电缆敷设 电缆(截面mm2以下) 35 实际电缆芯数(芯):7 | m | 35.43 |  | 155.12 | 5495.9
<1> = 35.43=35.43
11 | 030408001008 | 电力电缆 WDZB-YJY-4*120 | 1.铜芯电力电缆敷设 电缆(截面mm2以下) 120  | m | 186.33 |  | 423.05 | 78826.91
工程量明细表
工程名称：阳春市双滘镇中心幼儿园迁建工程项目-2幢教学综合楼室内安装部分 | [5 empty] | 第 2 页 共 37 页
序号 | 项目编码 | 项目名称 | 项目特征描述 | 单位 | 工程数量 |  | 综合单价 | 合价
<1> = 186.326=186.326
12 | 030408001009 | 电力电缆 WDZB-YJY-4*120 | 1.铜芯电力电缆敷设 电缆(截面mm2以下) 120 实际电缆芯数(芯):5 | m | 9.47 |  | 477.12 | 4518.33
<1> = 9.466=9.466
13 | 030408001010 | 电力电缆 WDZB-YJY-4*2.5 | 1.铜芯电力电缆敷设 电缆(截面mm2以下) 10 6mm2以下电力电缆敷设 单价*0.6 | m | 17.46 |  | 14.04 | 245.14
<1> = 17.461=17.461
14 | 030408001011 | 电力电缆 WDZB-YJY-4*70+35 | 1.铜芯电力电缆敷设 电缆(截面mm2以下) 70 实际电缆芯数(芯):5 | m | 13.72 |  | 295.79 | 4058.24
<1> = 13.716=13.716
15 | 030408001012 | 电力电缆 WDZB-YJY-4*95+50 | 1.铜芯电力电缆敷设 电缆(截面mm2以下) 120 实际电缆芯数(芯):5 | m | 13.69 |  | 406.03 | 5558.55
<1> = 13.686=13.686
16 | 030408001013 | 电力电缆 WDZB-YJY-5*10 | 1.铜芯电力电缆敷设 电缆(截面mm2以下) 10 实际电缆芯数(芯):5 | m | 847.58 |  | 50.38 | 42701.08
<1> = 847.583=847.583
17 | 030408001014 | 电力电缆 WDZB-YJY-5*16 | 1.铜芯电力电缆敷设 电缆(截面mm2以下) 35 实际电缆芯数(芯):5 | m | 179.86 |  | 84.84 | 15259.32
<1> = 179.864=179.864
18 | 030408001015 | 电力电缆 WDZB-YJY-5*6 | 1.铜芯电力电缆敷设 电缆(截面mm2以下) 10 6mm2以下电力电缆敷设 单价*0.6 实际电缆芯数(芯):5 | m | 46.72 |  | 34.58 | 1615.58
<1> = 46.716=46.716
19 | 030411004001 | 配线 WDZN-RYJS-2*2.5mm² | 1.多芯软导线管内穿线(芯以内) 二芯 导线截面(mm2以内) 2.5 | m | 994.8 |  | 5.1 | 5073.48
<1> = 994.795=994.795
20 | 030411004002 | 配线 WDZC-BYJ1.5mm² | 1.硬绝缘导线管内穿线 导线截面(mm2以内) 2.5 | m | 22.65 |  | 2.79 | 63.19
<1> = 22.646=22.646
21 | 030411004003 | 配线 WDZC-BYJ2.5mm² | 1.硬绝缘导线管内穿线 导线截面(mm2以内) 2.5 2.线槽配线 导线截面(mm2以内) 2.5 | m | 12597.66 |  | 3.46 | 43587.9
<1> = 10301.963+1095.693+1200=12597.656
<2> = 12597.6560=12597.656
22 | 030411004004 | 配线 WDZC-BYJ4mm² | 1.硬绝缘导线管内穿线 导线截面(mm2以内) 6 2.线槽配线 导线截面(mm2以内) 6 | m | 13025.4 |  | 4.85 | 63173.19
工程量明细表
工程名称：阳春市双滘镇中心幼儿园迁建工程项目-2幢教学综合楼室内安装部分 | [5 empty] | 第 3 页 共 37 页
序号 | 项目编码 | 项目名称 | 项目特征描述 | 单位 | 工程数量 |  | 综合单价 | 合价
<1> = 5421.642+7603.753=13025.395
<2> = 13025.3950=13025.395
23 | 030411004005 | 配线 WDZC-BYJ6 | 1.硬绝缘导线管内穿线 导线截面(mm2以内) 6 2.线槽配线 导线截面(mm2以内) 6 | m | 337.07 |  | 6.62 | 2231.4
<1> = 62.049+275.017=337.066
<2> = 337.0660=337.066
24 | 030411004006 | 配线 WDZCN-BYJ2.5mm² | 1.硬绝缘导线管内穿线 导线截面(mm2以内) 2.5 | m | 145.73 |  | 3.55 | 517.34
<1> = 145.734=145.734
25 | 030411004007 | 配线 WDZCN-BYJ4mm² | 1.硬绝缘导线管内穿线 导线截面(mm2以内) 6 | m | 64.51 |  | 4.73 | 305.13
<1> = 64.511=64.511
26 | 030411001001 | 配管 JDG20 | 1.镀锌电线管砖、混凝土结构暗配 公称直径(mm以内) 20 | m | 850.48 |  | 12.48 | 10613.99
<1> = 850.483=850.483
27 | 030411001018 | 配管 JDG32 | 1.镀锌电线管砖、混凝土结构暗配 公称直径(mm以内) 32 | m | 15 |  | 21.82 | 327.3
<1> = 15=15
28 | 030411001002 | 配管 PC20 | 1.刚性难燃线管砖、混凝土结构暗配 公称直径(mm以内) 20 | m | 3304.09 |  | 9.14 | 30199.38
<1> = 3304.092=3304.092
29 | 030411001003 | 配管 PC25 | 1.刚性难燃线管砖、混凝土结构暗配 公称直径(mm以内) 25 | m | 1370.65 |  | 12.89 | 17667.68
<1> = 1370.646=1370.646
30 | 030411001004 | 配管 PC32 | 1.刚性难燃线管砖、混凝土结构暗配 公称直径(mm以内) 32 | m | 244.48 |  | 14.05 | 3434.94
<1> = 244.484=244.484
31 | 030411001005 | 配管 PC40 | 1.刚性难燃线管砖、混凝土结构暗配 公称直径(mm以内) 40 | m | 47.52 |  | 19.42 | 922.84
<1> = 47.518=47.518
32 | 030408003001 | 电缆保护管 PC110 | 1.电缆保护管埋地敷设 塑料管(公称直径mm以下) 100 | m | 40.32 |  | 36.96 | 1490.23
<1> = 40.315=40.315
33 | 030411001006 | 配管 SC20 | 1.镀锌钢管砖、混凝土结构暗配 公称直径(mm以内) 20 | m | 81.47 |  | 24.05 | 1959.35
<1> = 69.472+12=81.472
34 | 030411001007 | 配管 SC25 | 1.镀锌钢管砖、混凝土结构暗配 公称直径(mm以内) 25 | m | 20.64 |  | 33.99 | 701.55
<1> = 20.644=20.644
工程量明细表
工程名称：阳春市双滘镇中心幼儿园迁建工程项目-2幢教学综合楼室内安装部分 | [5 empty] | 第 4 页 共 37 页
序号 | 项目编码 | 项目名称 | 项目特征描述 | 单位 | 工程数量 |  | 综合单价 | 合价
35 | 030411001008 | 配管 SC32 | 1.镀锌钢管砖、混凝土结构暗配 公称直径(mm以内) 32 | m | 168.79 |  | 40.29 | 6800.55
<1> = 168.787=168.787
36 | 030411001009 | 配管 SC40 | 1.镀锌钢管砖、混凝土结构暗配 公称直径(mm以内) 40 | m | 17.59 |  | 55.51 | 976.42
<1> = 17.589=17.589
37 | 030411001010 | 配管 SC50 | 1.镀锌钢管砖、混凝土结构暗配 公称直径(mm以内) 50 | m | 26.16 |  | 63.54 | 1662.21
<1> = 26.159=26.159
38 | 030408003002 | 电缆保护管 SC100 | 1.电缆保护管埋地敷设 钢管(公称直径mm以下) 100 | m | 27.91 |  | 129.05 | 3601.79
<1> = 27.914=27.914
39 | 030411001011 | 配管 可挠性金属套管DN20 | 1.可挠金属套管吊棚内敷设 规格 15# | m | 400 |  | 15.08 | 6032
<1> = 400=400
40 | 030411002001 | 强电金属线槽 100*100 | 1.金属线槽安装 宽+高(mm以内) 300 | m | 150.78 |  | 56.13 | 8463.28
<1> = 150.775=150.775
41 | 030411002002 | 强电金属线槽 100*50 | 1.金属线槽安装 宽+高(mm以内) 300 | m | 14.99 |  | 51.37 | 770.04
<1> = 14.994=14.994
42 | 030411002003 | 强电金属线槽 150*100 | 1.金属线槽安装 宽+高(mm以内) 300 | m | 72.92 |  | 60.73 | 4428.43
<1> = 125.03-52.11=72.92
43 | 030411002004 | 强电金属线槽 300*100 | 1.金属线槽安装 宽+高(mm以内) 600 | m | 8.23 |  | 90.2 | 742.35
<1> = 8.225=8.225
44 | 030411002005 | 强电金属线槽 300*150 | 1.金属线槽安装 宽+高(mm以内) 600 | m | 26.8 |  | 96.81 | 2594.51
<1> = 26.802=26.802
45 | 030411002006 | 消防强电金属线槽 100*50 | 1.金属线槽安装 宽+高(mm以内) 300 | m | 159.72 |  | 51.33 | 8198.43
<1> = 215.047-55.33=159.717
46 | 030411002007 | 消防强电金属线槽 200*100 | 1.金属线槽安装 宽+高(mm以内) 300 | m | 39.05 |  | 65.58 | 2560.9
<1> = 39.051=39.051
47 | 011304001001 | LED灯带 8W/m | 1.LED装饰灯安装 LED灯带 软灯带 | m | 38.74 |  | 13.65 | 528.8
<1> = 38.74=38.74
48 | 030412005001 | LED方通吊顶灯1×24W | 1.普通成套型荧光灯具安装 吸顶式 单管 其他LED灯具安装（除嵌入式LED射灯和筒灯外） 人工*0.9 | 套 | 88 |  | 85.49 | 7523.12
工程量明细表
工程名称：阳春市双滘镇中心幼儿园迁建工程项目-2幢教学综合楼室内安装部分 | [5 empty] | 第 5 页 共 37 页
序号 | 项目编码 | 项目名称 | 项目特征描述 | 单位 | 工程数量 |  | 综合单价 | 合价
<1> = 88=88
49 | 030412005002 | LED方通吊顶灯(防眩护眼)1×36W | 1.普通成套型荧光灯具安装 吸顶式 单管 其他LED灯具安装（除嵌入式LED射灯和筒灯外） 人工*0.9 | 套 | 109 |  | 100.25 | 10927.25
<1> = 103+6=109
50 | 030412001001 | LED防水防尘灯1×24W | 1.半圆球吸顶灯安装 灯罩直径(mm以内) 300 其他LED灯具安装（除嵌入式LED射灯和筒灯外） 人工*0.9 | 套 | 6 |  | 119.44 | 716.64
<1> = 6=6
51 | 030412004001 | LED防眩护眼筒灯1×9W 3寸 | 1.点光源艺术装饰灯具安装 嵌入式 灯具直径(150) 示意图号:179、180、181 | 套 | 297 |  | 45.36 | 13471.92
<1> = 299-2=297
52 | 030412004002 | LED平板灯1x12W 300×300mm | 1.LED方型扣板式天花灯安装 半周长(mm) ≤1000 | 套 | 14 |  | 70.02 | 980.28
<1> = 13+1=14
53 | 030412004003 | LED平板灯1x40W 600×600mm | 1.LED方型扣板式天花灯安装 半周长(mm) >1000 | 套 | 97 |  | 123.51 | 11980.47
<1> = 89+8=97
54 | 030412004004 | LED平板灯1x80W 1200×600mm | 1.LED方型扣板式天花灯安装 半周长(mm) >1000 | 套 | 15 |  | 215.42 | 3231.3
<1> = 15=15
55 | 030412001002 | LED球泡灯1×5W | 1.其他普通灯具安装 普通座灯头 圆形 其他LED灯具安装（除嵌入式LED射灯和筒灯外） 人工*0.9 | 套 | 12 |  | 21.2 | 254.4
<1> = 12=12
56 | 030412004005 | LED圆形平板灯(防眩护眼) 1×100W | 1.吸顶式玻璃罩灯(带装饰)安装 灯体半周长(mm以内)/灯体垂吊长度(mm以内) 2000/400 示意图号:115、116、117、118、119、120 其他LED灯具安装（除嵌入式LED射灯和筒灯外） 人工*0.9 | 套 | 46 |  | 297.17 | 13669.82
<1> = 50-4=46
57 | 030412004006 | LED造型平板灯1×100W | 1.吸顶式玻璃罩灯(带装饰)安装 灯体半周长(mm以内)/灯体垂吊长度(mm以内) 2000/400 示意图号:115、116、117、118、119、120 其他LED灯具安装（除嵌入式LED射灯和筒灯外） 人工*0.9 | 套 | 5 |  | 524.06 | 2620.3
<1> = 5=5
工程量明细表
工程名称：阳春市双滘镇中心幼儿园迁建工程项目-2幢教学综合楼室内安装部分 | [5 empty] | 第 6 页 共 37 页
序号 | 项目编码 | 项目名称 | 项目特征描述 | 单位 | 工程数量 |  | 综合单价 | 合价
58 | 030412004007 | 安全出口标志灯1W A型36V,带蓄电池 | 1.标志、诱导装饰灯具安装 墙壁式 示意图号:171、172、173、174 其他LED灯具安装（除嵌入式LED射灯和筒灯外） 人工*0.9 | 套 | 5 |  | 110.15 | 550.75
<1> = 2+3=5
59 | 030412004008 | 多信息复合标志灯(单、双面)1W A型36V,带蓄电池 | 1.标志、诱导装饰灯具安装 墙壁式 示意图号:171、172、173、174 其他LED灯具安装（除嵌入式LED射灯和筒灯外） 人工*0.9 | 套 | 7 |  | 110.15 | 771.05
<1> = 3+4=7
60 | 030412004009 | 楼层标志灯1W A型36V,带蓄电池 | 1.标志、诱导装饰灯具安装 墙壁式 示意图号:171、172、173、174 其他LED灯具安装（除嵌入式LED射灯和筒灯外） 人工*0.9 | 套 | 6 |  | 110.15 | 660.9
<1> = 6=6
61 | 030412001003 | 人体感应吸顶灯1×24W | 1.半圆球吸顶灯安装 灯罩直径(mm以内) 300 其他LED灯具安装（除嵌入式LED射灯和筒灯外） 人工*0.9 | 套 | 15 |  | 88.63 | 1329.45
<1> = 15=15
62 | 030412004010 | 疏散出口标志灯1W A型36V,带蓄电池 | 1.标志、诱导装饰灯具安装 墙壁式 示意图号:171、172、173、174 其他LED灯具安装（除嵌入式LED射灯和筒灯外） 人工*0.9 | 套 | 7 |  | 110.15 | 771.05
<1> = 7=7
63 | 030412004011 | 应急疏散指示标识灯(单向)1W A型36V,带蓄电池 | 1.标志、诱导装饰灯具安装 墙壁式 示意图号:171、172、173、174 其他LED灯具安装（除嵌入式LED射灯和筒灯外） 人工*0.9 | 套 | 25 |  | 110.15 | 2753.75
<1> = 11+14=25
64 | 030412004012 | 应急照明灯 5W A型36V,带蓄电池 | 1.密闭灯具安装 应急灯 其他LED灯具安装（除嵌入式LED射灯和筒灯外） 人工*0.9 | 套 | 58 |  | 172.23 | 9989.34
<1> = 57+1=58
65 | 030412004013 | 应急照明灯(防水型) 5W A型36V,带蓄电池,防护等级不低于 IP67 | 1.密闭灯具安装 应急灯 其他LED灯具安装（除嵌入式LED射灯和筒灯外） 人工*0.9 | 套 | 7 |  | 192.6 | 1348.2
<1> = 4+3=7
66 | 030412005003 | 紫外线石英杀菌灯( 1.2 米)1x40W | 1.医院灯具安装 紫外线杀菌灯 其他LED灯具安装（除嵌入式LED射灯和筒灯外） 人工*0.9 | 套 | 128 |  | 144.58 | 18506.24
<1> = 138-10=128
工程量明细表
工程名称：阳春市双滘镇中心幼儿园迁建工程项目-2幢教学综合楼室内安装部分 | [5 empty] | 第 7 页 共 37 页
序号 | 项目编码 | 项目名称 | 项目特征描述 | 单位 | 工程数量 |  | 综合单价 | 合价
67 | 030412004014 | 无障碍厕所报警警铃 | 1.标志、诱导装饰灯具安装 墙壁式 示意图号:171、172、173、174 其他LED灯具安装（除嵌入式LED射灯和筒灯外） 人工*0.9 | 套 | 5 |  | 110.15 | 550.75
<1> = 5=5
68 | 030411006001 | PVC接线盒 | 1.接线盒安装 接线盒 暗装 | 个 | 838 |  | 9.19 | 7701.22
<1> = 838=838
69 | 030411006002 | 镀锌接线盒 | 1.接线盒安装 接线盒 暗装 | 个 | 109 |  | 9.72 | 1059.48
<1> = 109=109
70 | 030404034001 | 单控单联开关 | 1.照明开关安装 扳式暗开关(单控) 单联 2.接线盒安装 开关(插座)盒 暗装 | 个 | 18 |  | 27.43 | 493.74
<1> = 18=18
71 | 030404034002 | 单控双联开关 | 1.照明开关安装 扳式暗开关(单控) 双联 2.接线盒安装 开关(插座)盒 暗装 | 个 | 21 |  | 30.6 | 642.6
<1> = 22-1=21
72 | 030404034003 | 单控三联开关 | 1.照明开关安装 扳式暗开关(单控) 三联 2.接线盒安装 开关(插座)盒 暗装 | 个 | 7 |  | 34.07 | 238.49
<1> = 7=7
73 | 030404034004 | 单控四联开关 | 1.照明开关安装 扳式暗开关(单控) 四联 2.接线盒安装 开关(插座)盒 暗装 | 个 | 25 |  | 42.82 | 1070.5
<1> = 26-1=25
74 | 030404035001 | 带开关五孔插座(安全型) | 1.单相暗插座安装 单相带接地(A以下) 16 2.接线盒安装 开关(插座)盒 暗装 | 个 | 20 |  | 34.39 | 687.8
<1> = 20=20
75 | 030404035002 | 地面插座(安全型) | 1.单相暗插座安装 单相带接地(A以下) 16 2.接线盒安装 开关(插座)盒 暗装 | 个 | 2 |  | 34.39 | 68.78
<1> = 2=2
76 | 030404035003 | 安全型三孔插座(带防水盒) | 1.单相暗插座安装 单相带接地(A以下) 16 2.接线盒安装 开关(插座)盒 暗装 | 个 | 9 |  | 34.39 | 309.51
<1> = 10-1=9
77 | 030404035004 | 安全型三孔空调插座 | 1.单相暗插座安装 单相带接地(A以下) 16 2.接线盒安装 开关(插座)盒 暗装 | 个 | 6 |  | 34.39 | 206.34
<1> = 3+3=6
工程量明细表
工程名称：阳春市双滘镇中心幼儿园迁建工程项目-2幢教学综合楼室内安装部分 | [5 empty] | 第 8 页 共 37 页
序号 | 项目编码 | 项目名称 | 项目特征描述 | 单位 | 工程数量 |  | 综合单价 | 合价
78 | 030404035005 | 安全型普通插座(斜五孔) | 1.单相暗插座安装 单相带接地(A以下) 16 2.接线盒安装 开关(插座)盒 暗装 | 个 | 201 |  | 34.39 | 6912.39
<1> = 192+9=201
79 | 030404034005 | 无障碍厕所求助呼叫按钮 | 1.照明开关安装 扳式暗开关(单控) 单联 | 个 | 6 |  | 22.74 | 136.44
<1> = 6=6
80 | 030404034006 | 无障碍宿舍双联开关 | 1.照明开关安装 扳式暗开关(单控) 单联 2.接线盒安装 开关(插座)盒 暗装 | 个 | 4 |  | 29.76 | 119.04
<1> = 4=4
81 | 030404034007 | 消毒灯智能控制开关 | 1.消毒灯智能控制开关 250V,10A 2.接线盒安装 开关(插座)盒 暗装 | 个 | 12 |  | 87.61 | 1051.32
<1> = 12=12
82 | 030404034008 | 消毒灯开关 | 1.消毒灯智能控制开关 250V,10A 2.接线盒安装 开关(插座)盒 暗装 | 个 | 5 |  | 87.61 | 438.05
<1> = 5=5
83 | 030404017001 | 2幢空调配电总箱APKT | 1.成套配电箱安装 悬挂式(半周长m以内) 1.5 | 台 | 1 |  | 6258.83 | 6258.83
<1> = 1=1
84 | 030404017002 | 1幢教学楼照明配电总箱MAL1 | 1.成套配电箱安装 悬挂式(半周长m以内) 1.5 | 台 | 1 |  | 3358.83 | 3358.83
<1> = 1=1
85 | 030404017003 | 2幢教学楼照明配电总箱MAL2 | 1.成套配电箱安装 悬挂式(半周长m以内) 1.5 | 台 | 1 |  | 3558.83 | 3558.83
<1> = 1=1
86 | 030404017024 | A型应急照明配电箱2ALE2 | 1.成套配电箱安装 悬挂式(半周长m以内) 1.5 | 台 | 1 |  | 2358.83 | 2358.83
<1> = 1=1
87 | 030404017025 | A型应急照明配电箱2ALE3 | 1.成套配电箱安装 悬挂式(半周长m以内) 1.5 | 台 | 1 |  | 2358.83 | 2358.83
<1> = 1=1
88 | 030404017026 | A型应急照明配电箱2ALE4 | 1.成套配电箱安装 悬挂式(半周长m以内) 1.5 | 台 | 1 |  | 2358.83 | 2358.83
<1> = 1=1
89 | 030404017005 | 厨房配电总箱ATCF | 1.成套配电箱安装 悬挂式(半周长m以内) 1.5 | 台 | 1 |  | 4358.83 | 4358.83
<1> = 1=1
90 | 030404017006 | 厨房照明配电箱ALCF | 1.成套配电箱安装 悬挂式(半周长m以内) 1.5 | 台 | 1 |  | 2358.83 | 2358.83
<1> = 1=1
工程量明细表
工程名称：阳春市双滘镇中心幼儿园迁建工程项目-2幢教学综合楼室内安装部分 | [5 empty] | 第 9 页 共 37 页
序号 | 项目编码 | 项目名称 | 项目特征描述 | 单位 | 工程数量 |  | 综合单价 | 合价
91 | 030404017007 | 首层空调配电箱1KL | 1.成套配电箱安装 悬挂式(半周长m以内) 1.5 | 台 | 1 |  | 3958.83 | 3958.83
<1> = 1=1
92 | 030404017008 | 二层空调配电箱2KL | 1.成套配电箱安装 悬挂式(半周长m以内) 1.5 | 台 | 1 |  | 3358.83 | 3358.83
<1> = 1=1
93 | 030404017009 | 三层空调配电箱3KL | 1.成套配电箱安装 悬挂式(半周长m以内) 1.5 | 台 | 1 |  | 3358.83 | 3358.83
<1> = 1=1
94 | 030404017010 | 公共照明配电箱ATGG | 1.成套配电箱安装 悬挂式(半周长m以内) 1.5 | 台 | 1 |  | 3158.83 | 3158.83
<1> = 1=1
95 | 030404017011 | 生活水泵房配电箱ATSBF | 1.成套配电箱安装 悬挂式(半周长m以内) 1.5 | 台 | 1 |  | 3858.83 | 3858.83
<1> = 1=1
96 | 030404017012 | 消防泵房配电箱ATXBF | 1.成套配电箱安装 悬挂式(半周长m以内) 1.5 | 台 | 1 |  | 3858.83 | 3858.83
<1> = 1=1
97 | 030404017021 | 消防电源配电箱2ATXF1 | 1.成套配电箱安装 悬挂式(半周长m以内) 1.5 | 台 | 1 |  | 2858.83 | 2858.83
<1> = 1=1
98 | 030404017022 | 消防电源配电箱2ATXF2 | 1.成套配电箱安装 悬挂式(半周长m以内) 1.5 | 台 | 1 |  | 2858.83 | 2858.83
<1> = 1=1
99 | 030404017023 | 消防电源配电箱2ATXF3 | 1.成套配电箱安装 悬挂式(半周长m以内) 1.5 | 台 | 1 |  | 2858.83 | 2858.83
<1> = 1=1
100 | 030404017014 | 生活水泵房配电箱ATSBF | 1.成套配电箱安装 悬挂式(半周长m以内) 1.5 | 台 | 1 |  | 3858.83 | 3858.83
<1> = 1=1
101 | 030404017015 | 会议室配电箱2BL1 | 1.成套配电箱安装 悬挂式(半周长m以内) 1 | 台 | 1 |  | 1485.62 | 1485.62
<1> = 1=1
102 | 030404017016 | 活动室电箱1BL1~2 | 1.成套配电箱安装 悬挂式(半周长m以内) 1 | 台 | 2 |  | 935.62 | 1871.24
<1> = 2=2
103 | 030404017027 | 活动室电箱1BL3、2BL4~7、3BL2~5 | 1.成套配电箱安装 悬挂式(半周长m以内) 1 | 台 | 9 |  | 1385.62 | 12470.58
<1> = 9=9
104 | 030404017028 | 活动室电箱1BL4 | 1.成套配电箱安装 悬挂式(半周长m以内) 1 | 台 | 1 |  | 960.62 | 960.62
工程量明细表
工程名称：阳春市双滘镇中心幼儿园迁建工程项目-2幢教学综合楼室内安装部分 | [5 empty] | 第 10 页 共 37 页
序号 | 项目编码 | 项目名称 | 项目特征描述 | 单位 | 工程数量 |  | 综合单价 | 合价
<1> = 1=1
105 | 030404017029 | 活动室电箱1BL4 | 1.成套配电箱安装 悬挂式(半周长m以内) 1 | 台 | 1 |  | 285.62 | 285.62
<1> = 1=1
106 | 030404017017 | 教师办公室配电箱2BL2~3 | 1.成套配电箱安装 悬挂式(半周长m以内) 1 | 台 | 2 |  | 1485.62 | 2971.24
<1> = 2=2
107 | 030404017018 | 音体活动室配电箱3BL1 | 1.成套配电箱安装 悬挂式(半周长m以内) 1 | 台 | 1 |  | 1485.62 | 1485.62
<1> = 1=1
108 | 030404016001 | 风机控制箱PF1 | 1.控制箱安装 悬挂式(半周长m以内) 1.0 | 台 | 1 |  | 159.59 | 159.59
<1> = 1=1
109 | 030404016002 | 风机控制箱PF2 | 1.控制箱安装 悬挂式(半周长m以内) 1.0 | 台 | 1 |  | 159.59 | 159.59
<1> = 1=1
110 | 030404016003 | 电动排烟窗控制箱PYC | 1.控制箱安装 悬挂式(半周长m以内) 1.0 | 台 | 1 |  | 159.59 | 159.59
<1> = 1=1
111 | 030404016004 | 电动排烟窗控制箱PYC | 1.控制箱安装 悬挂式(半周长m以内) 1.0 | 台 | 1 |  | 159.59 | 159.59
<1> = 1=1
112 | 030404016005 | 喷淋泵配套控制柜PLB | 1.控制箱安装 悬挂式(半周长m以内) 1.0 | 台 | 1 |  | 159.59 | 159.59
<1> = 1=1
113 | 030404016006 | 喷淋稳压泵配套控制柜PWYB | 1.控制箱安装 悬挂式(半周长m以内) 1.0 | 台 | 1 |  | 159.59 | 159.59
<1> = 1=1
114 | 030404016007 | 潜污泵控制箱QWB | 1.控制箱安装 悬挂式(半周长m以内) 1.0 | 台 | 1 |  | 159.59 | 159.59
<1> = 1=1
115 | 030404016008 | 生活水泵控制柜SHB | 1.控制箱安装 悬挂式(半周长m以内) 1.0 | 台 | 1 |  | 159.59 | 159.59
<1> = 1=1
116 | 030404016009 | 消火栓泵配套控制柜XFB | 1.控制箱安装 悬挂式(半周长m以内) 1.0 | 台 | 1 |  | 159.59 | 159.59
<1> = 1=1
117 | 030404016010 | 消火栓稳压泵配套控制柜XWYB | 1.控制箱安装 悬挂式(半周长m以内) 1.0 | 台 | 1 |  | 159.59 | 159.59
<1> = 1=1
工程量明细表
工程名称：阳春市双滘镇中心幼儿园迁建工程项目-2幢教学综合楼室内安装部分 | [5 empty] | 第 11 页 共 37 页
序号 | 项目编码 | 项目名称 | 项目特征描述 | 单位 | 工程数量 |  | 综合单价 | 合价
118 | 030404017019 | 接待室配电箱1BL4 | 1.成套配电箱安装 悬挂式(半周长m以内) 1 | 台 | 1 |  | 1185.62 | 1185.62
<1> = 1=1
119 | 030404017020 | 图书阅览室配电箱1B52 | 1.成套配电箱安装 悬挂式(半周长m以内) 1 | 台 | 1 |  | 1085.62 | 1085.62
<1> = 1=1
120 | 030404033001 | 壁扇 1×70W | 1.风扇安装 壁扇 | 台 | 40 |  | 229.12 | 9164.8
<1> = 40=40
121 | 030408006001 | 电力电缆头 2.5~16mm² | 1.1kV以下户内干包式铜芯电力电缆终端头制作、安装 铜芯干包终端头(截面mm2以下) 16 | 个 | 69 |  | 99.69 | 6878.61
<1> = 69=69
122 | 030408006002 | 电力电缆头 25mm² | 1.1kV以下户内干包式铜芯电力电缆终端头制作、安装 铜芯干包终端头(截面mm2以下) 35 | 个 | 4 |  | 156.13 | 624.52
<1> = 4=4
123 | 030408006003 | 电力电缆头 70mm² | 1.1kV以下户内干包式铜芯电力电缆终端头制作、安装 铜芯干包终端头(截面mm2以下) 70 | 个 | 2 |  | 197.69 | 395.38
<1> = 2=2
124 | 030408006004 | 电力电缆头 95mm² | 1.1kV以下户内干包式铜芯电力电缆终端头制作、安装 铜芯干包终端头(截面mm2以下) 120 | 个 | 4 |  | 255.72 | 1022.88
<1> = 2+2=4
125 | 030408006005 | 电力电缆头 120mm² | 1.1kV以下户内干包式铜芯电力电缆终端头制作、安装 铜芯干包终端头(截面mm2以下) 120 | 个 | 2 |  | 255.72 | 511.44
<1> = 2=2
126 | 080807009001 | 桥架、线槽支架 | 1.铁构件制作、安装 一般铁构件 制作 2.桥架支撑架安装 3.铁构件制作、安装 一般铁构件 安装 4.手工除锈 一般钢结构 轻锈 5.一般钢结构 银粉漆 第一遍 实际遍数(遍):2 6.一般钢结构 调和漆 第一遍 实际遍数(遍):2 | kg | 353.48 |  | 41.76 | 14761.32
<1> = 353.48=353.48
<2> = 353.48=353.48
127 | 030414002001 | 送配电装置系统 | 1.送配电装置系统调试 (综合) 1kV以下交流供电 | 系统 | 2 |  | 906.04 | 1812.08
<1> = 2=2
防雷
工程量明细表
工程名称：阳春市双滘镇中心幼儿园迁建工程项目-2幢教学综合楼室内安装部分 | [5 empty] | 第 12 页 共 37 页
序号 | 项目编码 | 项目名称 | 项目特征描述 | 单位 | 工程数量 |  | 综合单价 | 合价
128 | 030409004001 | 暗敷接闪带 | 1.避雷网安装 沿混凝土块敷设 | m | 525.79 |  | 19.65 | 10331.77
<1> = 525.788=525.788
129 | 030409005001 | 明敷接闪带 | 1.避雷网安装 沿折板支架敷设 | m | 126.97 |  | 48.11 | 6108.53
<1> = 126.968=126.968
130 | 030409003001 | 避雷引下线 | 1.避雷引下线敷设 利用建筑物主筋引下 | m | 337.57 |  | 18 | 6076.26
<1> = 337.571=337.571
131 | 030409006001 | 避雷针 | 1.避雷小短针制作 2.避雷小短针在避雷网上安装 | 根 | 8 |  | 58.01 | 464.08
<1> = 8=8
132 | 030409008001 | 总等电位端子箱 | 1.等电位端子箱安装 端子箱明装(半周长mm以内) 700 2.接地跨接线安装 接地跨接线 | 台 | 2 |  | 226.27 | 452.54
<1> = 2=2
133 | 030409008002 | LEB局部等电位端子箱 | 1.等电位端子箱安装 端子箱明装(半周长mm以内) 700 2.接地跨接线安装 接地跨接线 | 台 | 14 |  | 191.5 | 2681
<1> = 14=14
134 | 030409008003 | 接地电阻测试点 | 1.接地测试板制作、安装 | 台 | 6 |  | 114.63 | 687.78
<1> = 6=6
135 | 080808006001 | 接地装置 | 1.接地跨接线安装 接地跨接线 | 处 | 19 |  | 21.25 | 403.75
<1> = 19=19
136 | 030409004002 | 接地体连接线 | 1.均压环敷设 利用梁内钢筋 | m | 974.27 |  | 7.82 | 7618.79
<1> = 974.267=974.267
137 | 030409004003 | 均压环 | 1.均压环敷设 利用梁内钢筋 | m | 1034.29 |  | 7.82 | 8088.15
<1> = 1034.285=1034.285
138 | 030409002001 | 强弱电接地干线 | 1.接地母线敷设 户内接地母线敷设 | m | 30.55 |  | 28.32 | 865.18
<1> = 30.547=30.547
139 | 030409003002 | 电梯接地干线 | 1.避雷引下线敷设 利用建筑物主筋引下 | m | 12.94 |  | 17.94 | 232.14
<1> = 12.936=12.936
140 | 040807003001 | 防雷接地系统调试 | 1.接地装置调试 接地网 | 系统 | 1 |  | 1743.26 | 1743.26
<1> = 1=1
工程量明细表
工程名称：阳春市双滘镇中心幼儿园迁建工程项目-2幢教学综合楼室内安装部分 | [5 empty] | 第 13 页 共 37 页
序号 | 项目编码 | 项目名称 | 项目特征描述 | 单位 | 工程数量 |  | 综合单价 | 合价
<2> = 1=1
餐梯
141 | 030107001001 | 餐梯DT1，电梯额定载重量：300kg，额定速度：0.5m/S，服务楼层：1F~3F，提升高度：8m。 | 1.交流半自动电梯安装 层数、站数 3 2.交流手柄操作或按钮控制(半自动)电梯电气安装 电梯(层/站) 3/3 | 部 | 1 |  | 106206.27 | 106206.27
<1> = 1=1
弱电
142 | 030502007001 | 光缆 GYTA-24B1 | 1.室内敷设光缆 管暗槽内穿放 36芯以下 | m | 20.47 |  | 12.89 | 263.86
<1> = 20.474=20.474
143 | 030502007002 | 光缆 GYTA-8B1 | 1.室内敷设光缆 管暗槽内穿放 12芯以下 | m | 20.48 |  | 6.29 | 128.82
<1> = 20.477=20.477
144 | 030502007003 | 光缆 GYTA-4B1 | 1.室内敷设光缆 管暗槽内穿放 12芯以下 | m | 15.17 |  | 6.37 | 96.63
<1> = 15.168=15.168
145 | 030411004008 | 配线 RVV-2X0.5 | 1.多芯软导线管内穿线(芯以内) 二芯 导线截面(mm2以内) 0.75 | m | 28.08 |  | 4.07 | 114.29
<1> = 28.084=28.084
146 | 030411004009 | 配线 RVVP-4X1.5 | 1.多芯软导线管内穿线(芯以内) 四芯 导线截面(mm2以内) 1.5 | m | 26.34 |  | 7.26 | 191.23
<1> = 26.337=26.337
147 | 030502005001 | 配线 六类4对UTP | 1.敷设双绞线缆或电话线 管、暗槽内穿放(对以内) 4 高于超五类的布线工程 人工*1.1 | m | 8206.94 |  | 3.86 | 31678.79
<1> = 8206.936=8206.936
148 | 030411001012 | 配管 PC20 | 1.刚性难燃线管砖、混凝土结构暗配 公称直径(mm以内) 20 | m | 1434.12 |  | 9.14 | 13107.86
<1> = 1434.121=1434.121
149 | 030411001013 | 配管 PC25 | 1.刚性难燃线管砖、混凝土结构暗配 公称直径(mm以内) 25 | m | 4.56 |  | 14.13 | 64.43
<1> = 4.56=4.56
150 | 030411001014 | 配管 PC80 | 1.刚性难燃线管埋地敷设 公称直径(mm以内) 80 | m | 12.5 |  | 25.28 | 316
<1> = 12.502=12.502
151 | 030411002008 | 弱电金属线槽 100*100 | 1.金属线槽安装 宽+高(mm以内) 300 | m | 6.74 |  | 60.1 | 405.07
<1> = 6.737=6.737
工程量明细表
工程名称：阳春市双滘镇中心幼儿园迁建工程项目-2幢教学综合楼室内安装部分 | [5 empty] | 第 14 页 共 37 页
序号 | 项目编码 | 项目名称 | 项目特征描述 | 单位 | 工程数量 |  | 综合单价 | 合价
152 | 030411002009 | 弱电金属线槽 200*100 | 1.金属线槽安装 宽+高(mm以内) 300 | m | 13.05 |  | 65.75 | 858.04
<1> = 13.053=13.053
153 | 030411002010 | 弱电金属线槽 150*100 | 1.金属线槽安装 宽+高(mm以内) 300 | m | 194.29 |  | 62.24 | 12092.61
<1> = 249.98-55.69=194.29
154 | 030411002011 | 弱电金属线槽 300*150 | 1.金属线槽安装 宽+高(mm以内) 600 | m | 16.15 |  | 97.11 | 1568.33
<1> = 16.15=16.15
155 | 030411006003 | PVC接线盒 | 1.接线盒安装 接线盒 暗装 | 个 | 143 |  | 9.19 | 1314.17
<1> = 143=143
156 | 030502012001 | 网络插口 86型 | 1.安装8位模块式信息插座 单口 | 个 | 40 |  | 24.2 | 968
<1> = 38+2=40
157 | 030502004001 | 电话插口 86型 | 1.电话插座 明装 | 个 | 35 |  | 23.12 | 809.2
<1> = 35=35
158 | 080807009002 | 桥架、线槽支架 | 1.铁构件制作、安装 一般铁构件 制作 2.桥架支撑架安装 3.铁构件制作、安装 一般铁构件 安装 4.手工除锈 一般钢结构 轻锈 5.一般钢结构 银粉漆 第一遍 实际遍数(遍):2 6.一般钢结构 调和漆 第一遍 实际遍数(遍):2 | kg | 227.58 |  | 41.9 | 9535.6
<1> = 227.58=227.58
<2> = 227.58=227.58
159 | 030502019001 | 双绞线缆测试 | 1.4对双绞线缆测试 五类以上 | 点 | 73 |  | 22.43 | 1637.39
<1> = 73=73
160 | 030502020001 | 光纤测试 | 1.光纤测试 | 芯 | 24 |  | 11.34 | 272.16
<1> 芯数 = 24=24
<2> = 24=24
消防电
161 | 030411004010 | 配线 WDZN-BYJ2.5mm² | 1.硬绝缘导线管内穿线 导线截面(mm2以内) 2.5 | m | 1306.89 |  | 3.46 | 4521.84
<1> = 602.135*2=1204.27
<2> = 51.312*2=102.624
<3> = 1204.2700+102.6240=1306.894
工程量明细表
工程名称：阳春市双滘镇中心幼儿园迁建工程项目-2幢教学综合楼室内安装部分 | [5 empty] | 第 15 页 共 37 页
序号 | 项目编码 | 项目名称 | 项目特征描述 | 单位 | 工程数量 |  | 综合单价 | 合价
162 | 030411004011 | 配线 WDZN-KYJY-4*2.5 | 1.多芯软导线管内穿线(芯以内) 四芯 导线截面(mm2以内) 2.5 | m | 41.4 |  | 10.04 | 415.66
<1> = 41.396=41.396
163 | 030411004012 | 配线 WDZN-RYJS-4*2.5 | 1.多芯软导线管内穿线(芯以内) 四芯 导线截面(mm2以内) 2.5 | m | 18.38 |  | 9.93 | 182.51
<1> = 18.378=18.378
164 | 030411004013 | 配线 WDZN-RYJS-2*1.5 | 1.多芯软导线管内穿线(芯以内) 二芯 导线截面(mm2以内) 1.5 | m | 1265.46 |  | 3.66 | 4631.58
<1> = 1265.46=1265.46
165 | 030411004014 | 配线 WDZN-RYJSP-2*2.5 | 1.多芯软导线管内穿线(芯以内) 二芯 导线截面(mm2以内) 2.5 | m | 474.14 |  | 5.94 | 2816.39
<1> = 474.139=474.139
166 | 030411004015 | 配线 WDZN-RYJSP-2*1.5 | 1.多芯软导线管内穿线(芯以内) 二芯 导线截面(mm2以内) 1.5 | m | 547.34 |  | 3.66 | 2003.26
<1> = 547.335=547.335
167 | 030411001015 | 配管 JDG20 | 1.镀锌电线管砖、混凝土结构暗配 公称直径(mm以内) 20 | m | 2669.78 |  | 12.49 | 33345.55
<1> = 2669.783=2669.783
168 | 030411001016 | 配管 JDG25 | 1.镀锌电线管砖、混凝土结构明配 公称直径(mm以内) 25 | m | 75.4 |  | 24.91 | 1878.21
<1> = 75.404=75.404
169 | 030411001017 | 配管 PC50 | 1.刚性难燃线管埋地敷设 公称直径(mm以内) 50 | m | 11.74 |  | 19.83 | 232.8
<1> = 11.744=11.744
170 | 030411006004 | PVC接线盒 | 1.接线盒安装 接线盒 暗装 | 个 | 152 |  | 9.19 | 1396.88
<1> = 152=152
171 | 030904008001 | 电气火灾监控模块 | 1.单输入、单输出模块安装 | 个 | 9 |  | 201.15 | 1810.35
<1> = 9=9
172 | 030904008002 | 电气火灾监控主机 | 1.单输入、单输出模块安装 | 个 | 9 |  | 375.75 | 3381.75
<1> = 9=9
173 | 030904008003 | 剩余电流监测探头 | 1.单输入、单输出模块安装 | 个 | 9 |  | 205.75 | 1851.75
<1> = 9=9
工程量明细表
工程名称：阳春市双滘镇中心幼儿园迁建工程项目-2幢教学综合楼室内安装部分 | [5 empty] | 第 16 页 共 37 页
序号 | 项目编码 | 项目名称 | 项目特征描述 | 单位 | 工程数量 |  | 综合单价 | 合价
174 | 030904008004 | 线缆温度监测探头 | 1.单输入、单输出模块安装 | 个 | 9 |  | 205.75 | 1851.75
<1> = 9=9
175 | 030904008005 | 箱体内温度监测探头 | 1.单输入、单输出模块安装 | 个 | 9 |  | 205.75 | 1851.75
<1> = 9=9
176 | 030904001001 | 编码型感烟探测器 | 1.点型探测器安装 感温 | 个 | 64 |  | 85.42 | 5466.88
<1> = 62+2=64
177 | 030904008006 | 短路隔离器 | 1.单输入、单输出模块安装 | 个 | 10 |  | 181.75 | 1817.5
<1> = 10=10
178 | 030904005001 | 火灾声光警报器 | 1.声光报警器安装 | 个 | 15 |  | 125.01 | 1875.15
<1> = 15=15
179 | 030904003001 | 消防栓启泵按钮（编码型） | 1.按钮安装 | 个 | 16 |  | 124.39 | 1990.24
<1> = 16=16
180 | 030904003002 | 编码手动报警按钮 | 1.按钮安装 | 个 | 7 |  | 172.52 | 1207.64
<1> = 7=7
181 | 030904009001 | 区域型火灾报警控制器 | 1.区域报警控制箱(壁挂式)安装 64点以下 | 台 | 1 |  | 6016.33 | 6016.33
<1> = 1=1
182 | 030904008007 | 消防模块箱 | 1.模块箱安装 | 个 | 4 |  | 240.68 | 962.72
<1> = 4=4
183 | 030904008008 | 输出模块 | 1.单输入、单输出模块安装 | 个 | 4 |  | 186.75 | 747
<1> = 4=4
184 | 030904008009 | 输入输出模块 | 1.单输入、单输出模块安装 | 个 | 7 |  | 197.75 | 1384.25
<1> = 7=7
185 | 030904006001 | 消防电话分机 | 1.消防报警电话插孔(电话)安装 通讯分机安装 | 部 | 1 |  | 145.33 | 145.33
<1> = 1=1
186 | 030904014001 | 消防广播扬声器(阻燃型) | 1.火灾事故广播安装 125W功放 | 台 | 35 |  | 139.98 | 4899.3
<1> = 35=35
187 | 030905001001 | 自动报警系统调试 | 1.自动报警系统装置调试 128点以下 | 系统 | 1 |  | 4732.32 | 4732.32
工程量明细表
工程名称：阳春市双滘镇中心幼儿园迁建工程项目-2幢教学综合楼室内安装部分 | [5 empty] | 第 17 页 共 37 页
序号 | 项目编码 | 项目名称 | 项目特征描述 | 单位 | 工程数量 |  | 综合单价 | 合价
<1> = 1=1
给排水
给水
188 | 031001007001 | 钢塑复合管 DN100 | 1.给排水管道 室内钢塑复合管(螺纹连接) 公称直径(mm以内) 100 2.管道消毒、冲洗 公称直径(mm以内) 100 | m | 33.77 |  | 201.12 | 6791.82
<1> = 27.286+6.48=33.766
189 | 031001007002 | 钢塑复合管 DN80 | 1.给排水管道 室内钢塑复合管(螺纹连接) 公称直径(mm以内) 80 2.管道消毒、冲洗 公称直径(mm以内) 80 | m | 8.83 |  | 158.3 | 1397.79
<1> = 8.834=8.834
190 | 031001007003 | 钢塑复合管 DN65 | 1.给排水管道 室内钢塑复合管(螺纹连接) 公称直径(mm以内) 65 2.管道消毒、冲洗 公称直径(mm以内) 65 | m | 153.52 |  | 133.97 | 20567.07
<1> = 149.202+4.315=153.517
191 | 031001007004 | 钢塑复合管 DN50 | 1.给排水管道 室内钢塑复合管(螺纹连接) 公称直径(mm以内) 50 2.管道消毒、冲洗 公称直径(mm以内) 50 | m | 6.14 |  | 109.2 | 670.49
<1> = 6.139=6.139
192 | 031001007005 | 钢塑复合管 DN25 | 1.给排水管道 室内钢塑复合管(螺纹连接) 公称直径(mm以内) 25 2.管道消毒、冲洗 公称直径(mm以内) 25 | m | 1.8 |  | 70.71 | 127.28
<1> = 1.8=1.8
193 | 031001007006 | 钢塑复合管 DN20 | 1.给排水管道 室内钢塑复合管(螺纹连接) 公称直径(mm以内) 20 2.管道消毒、冲洗 公称直径(mm以内) 20 | m | 5.27 |  | 55.06 | 290.17
<1> = 5.265=5.265
194 | 031001006001 | PPR给水管 DN50 | 1.给排水管道 室内塑料给水管(热熔连接) 公称外径(mm以内) 63 2.管道消毒、冲洗 公称直径(mm以内) 50 | m | 31.68 |  | 57.07 | 1807.98
<1> = 31.675=31.675
195 | 031001006002 | PPR给水管 DN40 | 1.给排水管道 室内塑料给水管(热熔连接) 公称外径(mm以内) 50 2.管道消毒、冲洗 公称直径(mm以内) 40 | m | 34.69 |  | 43.85 | 1521.16
<1> = 34.691=34.691
工程量明细表
工程名称：阳春市双滘镇中心幼儿园迁建工程项目-2幢教学综合楼室内安装部分 | [5 empty] | 第 18 页 共 37 页
序号 | 项目编码 | 项目名称 | 项目特征描述 | 单位 | 工程数量 |  | 综合单价 | 合价
196 | 031001006003 | PPR给水管 DN32 | 1.给排水管道 室内塑料给水管(热熔连接) 公称外径(mm以内) 40 2.管道消毒、冲洗 公称直径(mm以内) 32 | m | 38.69 |  | 34.69 | 1342.16
<1> = 38.692=38.692
197 | 031001006004 | PPR给水管 DN25 | 1.给排水管道 室内塑料给水管(热熔连接) 公称外径(mm以内) 32 2.管道消毒、冲洗 公称直径(mm以内) 25 | m | 92.37 |  | 27.36 | 2527.24
<1> = 92.369=92.369
198 | 031001006005 | PPR给水管 DN20 | 1.给排水管道 室内塑料给水管(热熔连接) 公称外径(mm以内) 25 2.管道消毒、冲洗 公称直径(mm以内) 20 | m | 503.21 |  | 23.07 | 11609.05
<1> = 503.21=503.21
199 | 031001006006 | PPR给水管 DN15（热水） | 1.给排水管道 室内塑料给水管(热熔连接) 公称外径(mm以内) 20 2.橡塑保温套管安装 管道公称直径(mm以内) 15 3.管道消毒、冲洗 公称直径(mm以内) 15 | m | 118.53 |  | 28.49 | 3376.92
<1> = 118.533=118.533
200 | 031003001001 | 浮球阀 DN20 | 1.螺纹阀安装 公称直径(mm以内) 20 | 个 | 2 |  | 47.66 | 95.32
<1> = 2=2
201 | 031003001002 | 截止阀 DN15 | 1.螺纹阀安装 公称直径(mm以内) 15 | 个 | 10 |  | 37.22 | 372.2
<1> = 10=10
202 | 031003001003 | 截止阀 DN20 | 1.螺纹阀安装 公称直径(mm以内) 20 | 个 | 40 |  | 43.48 | 1739.2
<1> = 40=40
203 | 031003001004 | 截止阀 DN25 | 1.螺纹阀安装 公称直径(mm以内) 25 | 个 | 14 |  | 62.45 | 874.3
<1> = 14=14
204 | 031003001005 | 截止阀 DN32 | 1.螺纹阀安装 公称直径(mm以内) 32 | 个 | 1 |  | 82.11 | 82.11
<1> = 1=1
205 | 031003001006 | 截止阀 DN40 | 1.螺纹阀安装 公称直径(mm以内) 40 | 个 | 11 |  | 125.4 | 1379.4
<1> = 11=11
206 | 031003001007 | 截止阀 DN50 | 1.螺纹阀安装 公称直径(mm以内) 50 | 个 | 4 |  | 135.26 | 541.04
<1> = 4=4
工程量明细表
工程名称：阳春市双滘镇中心幼儿园迁建工程项目-2幢教学综合楼室内安装部分 | [5 empty] | 第 19 页 共 37 页
序号 | 项目编码 | 项目名称 | 项目特征描述 | 单位 | 工程数量 |  | 综合单价 | 合价
207 | 031003001008 | 液动阀 DN65 | 1.螺纹阀安装 公称直径(mm以内) 65 | 个 | 1 |  | 424.69 | 424.69
<1> = 1=1
208 | 031003001009 | 液动阀 DN100 | 1.螺纹阀安装 公称直径(mm以内) 100 | 个 | 1 |  | 797.01 | 797.01
<1> = 1=1
209 | 031003001010 | 闸阀 DN65 | 1.螺纹阀安装 公称直径(mm以内) 65 | 个 | 4 |  | 251.17 | 1004.68
<1> = 4=4
210 | 031003001011 | 闸阀 DN80 | 1.螺纹阀安装 公称直径(mm以内) 80 | 个 | 2 |  | 305.39 | 610.78
<1> = 2=2
211 | 031003001012 | 闸阀 DN100 | 1.螺纹阀安装 公称直径(mm以内) 100 | 个 | 1 |  | 413.21 | 413.21
<1> = 1=1
212 | 031003001013 | 自动排气阀 DN25 | 1.自动排气阀安装 公称直径(mm以内) 25 | 个 | 5 |  | 105.29 | 526.45
<1> = 5=5
213 | 031003008001 | Y型过滤器 DN100 | 1.Y型过滤器安装(法兰连接) 公称直径(mm以内) 100 | 组 | 1 |  | 496.82 | 496.82
<1> = 1=1
214 | 031003008002 | Y型过滤器 DN65 | 1.Y型过滤器安装(法兰连接) 公称直径(mm以内) 65 | 组 | 1 |  | 385.91 | 385.91
<1> = 1=1
215 | 031003008003 | 金属波纹管 DN65 | 1.金属波纹管安装 公称直径(mm以内) 65 | 组 | 2 |  | 301.85 | 603.7
<1> = 2=2
216 | 031003013001 | 水表 DN100 | 1.螺纹水表 公称直径(mm以内) 80 水表与塑料管连接 人工*0.6 | 个 | 1 |  | 396.97 | 396.97
<1> = 1=1
217 | 031003013002 | 水表 DN65 | 1.螺纹水表 公称直径(mm以内) 80 水表与塑料管连接 人工*0.6 | 个 | 1 |  | 146.97 | 146.97
<1> = 1=1
218 | 031003013003 | 水表 DN40 | 1.螺纹水表 公称直径(mm以内) 40 水表与塑料管连接 人工*0.6 | 个 | 1 |  | 159.16 | 159.16
<1> = 1=1
219 | 031006015001 | 304不锈钢消防水箱 8m3 | 1.整体水箱安装 水箱总容量(m3以内) 10 | 台 | 1 |  | 9672.7 | 9672.7
<1> = 1=1
220 | 031006012001 | 壁挂电热水器 80L | 1.电热水器安装 挂式 RS30型 | 台 | 10 |  | 1307.17 | 13071.7
工程量明细表
工程名称：阳春市双滘镇中心幼儿园迁建工程项目-2幢教学综合楼室内安装部分 | [5 empty] | 第 20 页 共 37 页
序号 | 项目编码 | 项目名称 | 项目特征描述 | 单位 | 工程数量 |  | 综合单价 | 合价
<1> = 10=10
221 | 031004014001 | 水槽水龙头 DN15 | 1.单冷水龙头安装 公称直径(mm以内) 15 | 个 | 60 |  | 21.29 | 1277.4
<1> = 60=60
222 | 031004014002 | 拖把池水龙头 DN15 | 1.单冷水龙头安装 公称直径(mm以内) 15 | 个 | 5 |  | 21.29 | 106.45
<1> = 5=5
223 | 031006001001 | 生活变频加压给水设备 | 1.变频给水设备 设备重量(t以内) 0.4 | 套 | 1 |  | 22005.77 | 22005.77
<1> = 1=1
224 | 031006010001 | 生活水箱成品消毒装置 | 1.水质净化器 罐体直径(mm以内) 400 | 台 | 1 |  | 3352.2 | 3352.2
<1> = 1=1
225 | 031002003001 | 刚性防水套管 DN100 | 1.刚性防水套管制作 公称直径(mm以内) 100 2.刚性防水套管安装 公称直径(mm以内) 150 | 个 | 1 |  | 287.32 | 287.32
<1> = 1=1
226 | 031002003002 | 刚性防水套管 DN20 | 1.刚性防水套管制作 公称直径(mm以内) 50 2.刚性防水套管安装 公称直径(mm以内) 50 | 个 | 1 |  | 200.94 | 200.94
<1> = 1=1
227 | 031002001001 | 管道支架 | 1.管道支架制作 单件重量(kg以内) 5 2.管道支架安装 单件重量(kg以内) 5 3.手工除锈 一般钢结构 轻锈 4.一般钢结构 红丹防锈漆 第一遍 实际遍数(遍):2 5.一般钢结构 调和漆 第一遍 实际遍数(遍):2 | kg | 89.2 |  | 28.39 | 2532.39
<1> = 89.2=89.2
排水
228 | 031001006007 | 排水管 PVC-U-150 | 1.给排水管道 室内塑料排水管(粘接) 公称外径(mm以内) 160 | m | 44.07 |  | 86.82 | 3826.16
<1> = 21.157+22.908=44.065
<2> = 44.0650=44.065
229 | 031001006008 | 排水管 PVC-U-100 | 1.给排水管道 室内塑料排水管(粘接) 公称外径(mm以内) 110 | m | 492.01 |  | 56.78 | 27936.33
<1> = 26.328+56.668+409.016=492.012
<2> = 492.0120=492.012
230 | 031001006009 | 排水管 PVC-U-75 | 1.给排水管道 室内塑料排水管(粘接) 公称外径(mm以内) 75 | m | 89.4 |  | 39.55 | 3535.77
工程量明细表
工程名称：阳春市双滘镇中心幼儿园迁建工程项目-2幢教学综合楼室内安装部分 | [5 empty] | 第 21 页 共 37 页
序号 | 项目编码 | 项目名称 | 项目特征描述 | 单位 | 工程数量 |  | 综合单价 | 合价
<1> = 1.511+19.837+68.05=89.398
<2> = 89.3980=89.398
231 | 031001006010 | 排水管 PVC-U-50 | 1.给排水管道 室内塑料排水管(粘接) 公称外径(mm以内) 50 | m | 97.79 |  | 27.04 | 2644.24
<1> = 97.794=97.794
<2> = 97.794=97.794
232 | 031001006011 | 冷凝水管 DN32 | 1.空调凝结水塑料管安装(粘接) 公称外径(mm以内) 32 | m | 122.69 |  | 17.99 | 2207.19
<1> = 122.686=122.686
233 | 031001006012 | 冷凝水管 DN40 | 1.空调凝结水塑料管安装(粘接) 公称外径(mm以内) 40 | m | 123.44 |  | 20.18 | 2491.02
<1> = 123.443=123.443
234 | 031001006013 | 冷凝水管 DN50 | 1.空调凝结水塑料管安装(粘接) 公称外径(mm以内) 50 | m | 48.03 |  | 29.28 | 1406.32
<1> = 48.033=48.033
235 | 031001006014 | 雨水管 PVC-U（雨水）-100 | 1.给排水管道 室内塑料雨水管(粘接) 公称外径(mm以内) 110 | m | 269.82 |  | 52.42 | 14143.96
<1> = 269.818=269.818
236 | 031001006015 | 雨水管 PVC-U（雨水）-75 | 1.给排水管道 室内塑料雨水管(粘接) 公称外径(mm以内) 75 | m | 26.97 |  | 36.27 | 978.2
<1> = 26.968=26.968
237 | 031001007007 | 内涂塑钢管 DN100 | 1.给排水管道 内涂塑钢管(法兰连接) 公称直径(mm以内) 100 | m | 23.61 |  | 227.17 | 5363.48
<1> = 23.612=23.612
238 | 031001007008 | 内涂塑钢管 DN65 | 1.给排水管道 内涂塑钢管(法兰连接) 公称直径(mm以内) 80 | m | 6.44 |  | 182.57 | 1175.75
<1> = 6.435=6.435
239 | 031003010001 | 可曲挠橡胶软接头 DN65 | 1.可曲挠橡胶接头安装 公称直径(mm以内) 65 | 个 | 2 |  | 276.46 | 552.92
<1> = 2=2
240 | 031003003001 | 法兰止回阀 DN65 | 1.焊接法兰阀安装 公称直径(mm以内) 65 | 个 | 2 |  | 297.61 | 595.22
<1> = 2=2
241 | 031003003002 | 法兰闸阀 DN65 | 1.焊接法兰阀安装 公称直径(mm以内) 65 | 个 | 2 |  | 344.21 | 688.42
<1> = 2=2
242 | 030601002001 | 压力表 | 1.压力表、真空表 盘装 | 台 | 2 |  | 119.79 | 239.58
<1> = 2=2
工程量明细表
工程名称：阳春市双滘镇中心幼儿园迁建工程项目-2幢教学综合楼室内安装部分 | [5 empty] | 第 22 页 共 37 页
序号 | 项目编码 | 项目名称 | 项目特征描述 | 单位 | 工程数量 |  | 综合单价 | 合价
243 | 031004006001 | 蹲式大便器（含存水弯、角阀、水箱及配件） | 1.蹲式大便器安装 瓷低水箱 | 组 | 83 |  | 493.08 | 40925.64
<1> = 83=83
244 | 031004006002 | 坐式大便器（含存水弯、角阀、水箱及配件） | 1.坐式大便器安装 连体水箱 | 组 | 4 |  | 791.51 | 3166.04
<1> = 4=4
245 | 031004007001 | 感应式小便器 | 1.壁挂式小便器安装 感应开关 埋入式 | 组 | 40 |  | 906.61 | 36264.4
<1> = 40=40
246 | 031004003001 | 洗脸盆 台下式 冷水（含存水弯、水龙头及配件） | 1.洗脸盆 台下式 冷水 | 组 | 6 |  | 455.06 | 2730.36
<1> = 6=6
247 | 031004010001 | 冷热花洒 | 1.成套淋浴器 手动开关 冷热水 | 套 | 20 |  | 362.81 | 7256.2
<1> = 20=20
248 | 031004008001 | 拖布池 | 1.成品拖布池安装 | 组 | 5 |  | 522.42 | 2612.1
<1> = 5=5
249 | 030109011001 | 潜水泵 | 1.潜水泵安装 设备重量(t以内) 0.05 2.小型直流电动机检查接线 直流电机功率(kW以下) 3 仅对电机进行外观检查、试运转和接线而没有对电机解体研磨 单价*0.2 | 台 | 2 |  | 1377.36 | 2754.72
<1> = 2=2
250 | 031004014003 | 地漏 DN150 | 1.地漏安装 公称直径(mm以内) 150 | 个 | 2 |  | 93.41 | 186.82
<1> = 2=2
251 | 031004014004 | 地漏 DN100 | 1.地漏安装 公称直径(mm以内) 100 | 个 | 1 |  | 58.99 | 58.99
<1> = 1=1
252 | 031004014005 | 地漏 DN75 | 1.地漏安装 公称直径(mm以内) 80 | 个 | 40 |  | 49.53 | 1981.2
<1> = 5+35=40
253 | 031004014006 | 密闭地漏 DN75 | 1.地漏安装 公称直径(mm以内) 80 | 个 | 16 |  | 62.66 | 1002.56
<1> = 16=16
254 | 031004014007 | 87式雨水斗 DN100 | 1.普通雨水斗安装 公称直径(mm以内) 100 | 个 | 3 |  | 88.39 | 265.17
<1> = 3=3
工程量明细表
工程名称：阳春市双滘镇中心幼儿园迁建工程项目-2幢教学综合楼室内安装部分 | [5 empty] | 第 23 页 共 37 页
序号 | 项目编码 | 项目名称 | 项目特征描述 | 单位 | 工程数量 |  | 综合单价 | 合价
255 | 031004014008 | 侧排雨水斗 DN100 | 1.普通雨水斗安装 公称直径(mm以内) 100 | 个 | 16 |  | 88.39 | 1414.24
<1> = 16=16
256 | 031004014009 | 地面扫除口 DN100 | 1.地面扫除口安装 公称直径(mm以内) 100 | 个 | 15 |  | 24.65 | 369.75
<1> = 15=15
257 | 031004014010 | 地面扫除口 DN150 | 1.地面扫除口安装 公称直径(mm以内) 150 | 个 | 2 |  | 34.81 | 69.62
<1> = 2=2
258 | 031004014011 | 透气帽 DN100 | 1.PVC透气帽 DN100 | 个 | 7 |  | 2.5 | 17.5
<1> = 7=7
259 | 031004014012 | 透气帽 DN75 | 1.PVC透气帽 DN75 | 个 | 2 |  | 1.7 | 3.4
<1> = 2=2
260 | 031002003003 | PVC溢流管 DN100 | 1.一般塑料套管制作安装 介质管道公称直径(mm以内) 100 | 个 | 4 |  | 48.68 | 194.72
<1> = 4=4
261 | 031002003004 | PVC溢流管 DN50 | 1.一般塑料套管制作安装 介质管道公称直径(mm以内) 50 | 个 | 1 |  | 28.08 | 28.08
<1> = 1=1
262 | 031002003005 | 刚性防水套管 DN100 | 1.刚性防水套管制作 公称直径(mm以内) 100 2.刚性防水套管安装 公称直径(mm以内) 150 | 个 | 20 |  | 287.32 | 5746.4
<1> = 20=20
263 | 031002003006 | 刚性防水套管 DN75 | 1.刚性防水套管制作 公称直径(mm以内) 80 2.刚性防水套管安装 公称直径(mm以内) 150 | 个 | 7 |  | 246.51 | 1725.57
<1> = 7=7
264 | 031002001002 | 管道支架 | 1.管道支架制作 单件重量(kg以内) 5 2.管道支架安装 单件重量(kg以内) 5 3.手工除锈 一般钢结构 轻锈 4.一般钢结构 红丹防锈漆 第一遍 实际遍数(遍):2 5.一般钢结构 调和漆 第一遍 实际遍数(遍):2 | kg | 226 |  | 28.45 | 6429.7
<1> = 226=226
消防水
喷淋灭火系统
工程量明细表
工程名称：阳春市双滘镇中心幼儿园迁建工程项目-2幢教学综合楼室内安装部分 | [5 empty] | 第 24 页 共 37 页
序号 | 项目编码 | 项目名称 | 项目特征描述 | 单位 | 工程数量 |  | 综合单价 | 合价
265 | 030901002001 | 内外壁热镀锌钢管 DN150壁厚4.00mm | 1.水喷淋钢管安装 钢管(沟槽式卡箍连接) 公称直径(mm以内) 150 2.水喷淋钢管安装 管件安装(沟槽管件连接) 公称直径(mm以内) 150 3.手工除锈 管道 轻锈 4.管道刷油 红丹防锈漆 第一遍 5.管道刷油 红丹防锈漆 每增一遍 6.喷漆 管道 防锈漆 第一遍 7.喷漆 管道 防锈漆 每增一遍 8.管道刷油 调和漆 第一遍 | m | 10.78 |  | 214.97 | 2317.38
<1> = 10.778=10.778
266 | 030901002002 | 内外壁热镀锌钢管 DN100壁厚4.00mm | 1.水喷淋钢管安装 钢管(沟槽式卡箍连接) 公称直径(mm以内) 100 2.水喷淋钢管安装 管件安装(沟槽管件连接) 公称直径(mm以内) 100 3.手工除锈 管道 轻锈 4.管道刷油 红丹防锈漆 第一遍 5.管道刷油 红丹防锈漆 每增一遍 6.喷漆 管道 防锈漆 第一遍 7.喷漆 管道 防锈漆 每增一遍 8.管道刷油 调和漆 第一遍 | m | 356.92 |  | 133.6 | 47684.51
<1> = 349.982+6.937=356.919
<2> = 356.9190=356.919
267 | 030901002003 | 内外壁热镀锌钢管 DN80壁厚4.00mm | 1.水喷淋钢管安装 钢管(沟槽式卡箍连接) 公称直径(mm以内) 80 2.水喷淋钢管安装 管件安装(沟槽管件连接) 公称直径(mm以内) 80 3.手工除锈 管道 轻锈 4.管道刷油 红丹防锈漆 第一遍 5.管道刷油 红丹防锈漆 每增一遍 6.喷漆 管道 防锈漆 第一遍 7.喷漆 管道 防锈漆 每增一遍 8.管道刷油 调和漆 第一遍 | m | 35.2 |  | 110.73 | 3897.7
<1> = 35.2=35.2
268 | 030901002004 | 内外壁热镀锌钢管 DN65 壁厚3.75mm | 1.水喷淋钢管安装 钢管(沟槽式卡箍连接) 公称直径(mm以内) 65 2.水喷淋钢管安装 管件安装(沟槽管件连接) 公称直径(mm以内) 65 3.手工除锈 管道 轻锈 4.管道刷油 红丹防锈漆 第一遍 5.管道刷油 红丹防锈漆 每增一遍 6.喷漆 管道 防锈漆 第一遍 7.喷漆 管道 防锈漆 每增一遍 8.管道刷油 调和漆 第一遍 | m | 35.71 |  | 88.86 | 3173.19
<1> = 35.713=35.713
<2> = 35.713=35.713
工程量明细表
工程名称：阳春市双滘镇中心幼儿园迁建工程项目-2幢教学综合楼室内安装部分 | [5 empty] | 第 25 页 共 37 页
序号 | 项目编码 | 项目名称 | 项目特征描述 | 单位 | 工程数量 |  | 综合单价 | 合价
269 | 030901002005 | 内外壁热镀锌钢管 DN50 壁厚3.50mm | 1.水喷淋钢管安装 镀锌钢管(螺纹连接) 公称直径(mm以内) 50 2.手工除锈 管道 轻锈 3.管道刷油 红丹防锈漆 第一遍 4.管道刷油 红丹防锈漆 每增一遍 5.喷漆 管道 防锈漆 第一遍 6.喷漆 管道 防锈漆 每增一遍 7.管道刷油 调和漆 第一遍 | m | 81.55 |  | 86.98 | 7093.22
<1> = 81.547=81.547
270 | 030901002006 | 内外壁热镀锌钢管 DN40 壁厚3.50mm | 1.水喷淋钢管安装 镀锌钢管(螺纹连接) 公称直径(mm以内) 40 2.手工除锈 管道 轻锈 3.管道刷油 红丹防锈漆 第一遍 4.管道刷油 红丹防锈漆 每增一遍 5.喷漆 管道 防锈漆 第一遍 6.喷漆 管道 防锈漆 每增一遍 7.管道刷油 调和漆 第一遍 | m | 185.91 |  | 73.36 | 13638.36
<1> = 173.908+12=185.908
271 | 030901002007 | 内外壁热镀锌钢管 DN32 壁厚3.25mm | 1.水喷淋钢管安装 镀锌钢管(螺纹连接) 公称直径(mm以内) 32 2.手工除锈 管道 轻锈 3.管道刷油 红丹防锈漆 第一遍 4.管道刷油 红丹防锈漆 每增一遍 5.喷漆 管道 防锈漆 第一遍 6.喷漆 管道 防锈漆 每增一遍 7.管道刷油 调和漆 第一遍 | m | 287.9 |  | 61.87 | 17812.37
<1> = 275.895+12=287.895
272 | 030901002008 | 内外壁热镀锌钢管 DN25 壁厚3.25mm | 1.水喷淋钢管安装 镀锌钢管(螺纹连接) 公称直径(mm以内) 25 2.手工除锈 管道 轻锈 3.管道刷油 红丹防锈漆 第一遍 4.管道刷油 红丹防锈漆 每增一遍 5.喷漆 管道 防锈漆 第一遍 6.喷漆 管道 防锈漆 每增一遍 7.管道刷油 调和漆 第一遍 | m | 675.26 |  | 50.97 | 34418
<1> = 663.259+12=675.259
273 | 031001006016 | 排水管 PVC-U-100 | 1.给排水管道 室内塑料排水管(粘接) 公称外径(mm以内) 110 | m | 15.15 |  | 56.97 | 863.1
<1> = 15.15=15.15
274 | 031003003003 | 法兰持压泄压阀 DN100 | 1.焊接法兰阀安装 公称直径(mm以内) 100 | 个 | 2 |  | 420.02 | 840.04
<1> = 2=2
275 | 031003001014 | 末端试水阀 DN25 | 1.螺纹阀安装 公称直径(mm以内) 25 | 个 | 2 |  | 62.45 | 124.9
<1> = 2=2
工程量明细表
工程名称：阳春市双滘镇中心幼儿园迁建工程项目-2幢教学综合楼室内安装部分 | [5 empty] | 第 26 页 共 37 页
序号 | 项目编码 | 项目名称 | 项目特征描述 | 单位 | 工程数量 |  | 综合单价 | 合价
276 | 031003003004 | 试水阀 DN100 | 1.焊接法兰阀安装 公称直径(mm以内) 100 | 个 | 2 |  | 421.02 | 842.04
<1> = 2=2
277 | 031003003005 | 法兰消声缓闭止回阀 DN100 | 1.焊接法兰阀安装 公称直径(mm以内) 100 | 个 | 2 |  | 431.62 | 863.24
<1> = 2=2
278 | 031003003006 | 法兰消声缓闭止回阀 DN50 | 1.焊接法兰阀安装 公称直径(mm以内) 50 | 个 | 2 |  | 249.31 | 498.62
<1> = 2=2
279 | 031003003007 | 法兰信号阀 DN100 | 1.焊接法兰阀安装 公称直径(mm以内) 100 | 个 | 2 |  | 710.02 | 1420.04
<1> = 2=2
280 | 031003003008 | 法兰闸阀 DN150 | 1.焊接法兰阀安装 公称直径(mm以内) 150 | 个 | 2 |  | 729 | 1458
<1> = 2=2
281 | 031003001015 | 法兰闸阀 DN100 | 1.焊接法兰阀安装 公称直径(mm以内) 100 | 个 | 8 |  | 420.02 | 3360.16
<1> = 8=8
282 | 031003001016 | 法兰闸阀 DN80 | 1.焊接法兰阀安装 公称直径(mm以内) 80 | 个 | 1 |  | 362.55 | 362.55
<1> = 1=1
283 | 031003001017 | 闸阀 DN50 | 1.螺纹阀安装 公称直径(mm以内) 50 | 个 | 4 |  | 124.8 | 499.2
<1> = 4=4
284 | 031003001018 | 自动排气阀 DN25 | 1.自动排气阀安装 公称直径(mm以内) 25 | 个 | 1 |  | 105.29 | 105.29
<1> = 1=1
285 | 030901004001 | 湿式报警阀 DN100 | 1.湿式报警装置安装(沟槽法兰连接) 公称直径(mm以内) 100 | 组 | 1 |  | 2224.53 | 2224.53
<1> = 1=1
286 | 031003001019 | DK50减压孔板 DN100 | 1.减压孔板安装 公称直径(mm以内) 100 | 个 | 3 |  | 258.11 | 774.33
<1> = 3=3
287 | 031003008004 | Y型过滤器 DN150 | 1.Y型过滤器安装(法兰连接) 公称直径(mm以内) 150 | 组 | 2 |  | 839.49 | 1678.98
<1> = 2=2
288 | 031003008005 | Y型过滤器 DN100 | 1.Y型过滤器安装(法兰连接) 公称直径(mm以内) 100 | 组 | 2 |  | 496.82 | 993.64
<1> = 2=2
289 | 031003008006 | Y型过滤器 DN80 | 1.Y型过滤器安装(法兰连接) 公称直径(mm以内) 80 | 组 | 1 |  | 414.84 | 414.84
工程量明细表
工程名称：阳春市双滘镇中心幼儿园迁建工程项目-2幢教学综合楼室内安装部分 | [5 empty] | 第 27 页 共 37 页
序号 | 项目编码 | 项目名称 | 项目特征描述 | 单位 | 工程数量 |  | 综合单价 | 合价
<1> = 1=1
290 | 031003008007 | Y型过滤器 DN50 | 1.Y型过滤器安装(法兰连接) 公称直径(mm以内) 50 | 组 | 2 |  | 287.73 | 575.46
<1> = 2=2
291 | 031003008008 | 金属波纹管 DN150 | 1.金属波纹管安装 公称直径(mm以内) 150 | 组 | 1 |  | 652.99 | 652.99
<1> = 1=1
292 | 031003008009 | 金属波纹管 DN100 | 1.金属波纹管安装 公称直径(mm以内) 100 | 组 | 8 |  | 413.21 | 3305.68
<1> = 8=8
293 | 031003010002 | 可曲挠橡胶软接头 DN150 | 1.可曲挠橡胶接头安装 公称直径(mm以内) 150 | 个 | 2 |  | 644.48 | 1288.96
<1> = 2=2
294 | 031003010003 | 可曲挠橡胶软接头 DN100 | 1.可曲挠橡胶接头安装 公称直径(mm以内) 100 | 个 | 3 |  | 370.9 | 1112.7
<1> = 3=3
295 | 031003010004 | 可曲挠橡胶软接头 DN50 | 1.可曲挠橡胶接头安装 公称直径(mm以内) 50 | 个 | 4 |  | 204.15 | 816.6
<1> = 4=4
296 | 030901006001 | 水流指示器 DN100 | 1.水流指示器安装 沟槽法兰连接 公称直径(mm以内) 100 | 个 | 1 |  | 319.08 | 319.08
<1> = 1=1
297 | 030601004001 | 流量测试装置 DN100 | 1.电磁流量计 | 台 | 2 |  | 1170.01 | 2340.02
<1> = 2=2
298 | 031003003009 | 水锤消除器 DN100 | 1.水锤消除器安装(法兰连接) 公称直径(mm以内) 100 | 个 | 2 |  | 1168.82 | 2337.64
<1> = 2=2
299 | 031003003010 | 水锤消除器 DN50 | 1.水锤消除器安装(法兰连接) 公称直径(mm以内) 50 | 个 | 2 |  | 784.22 | 1568.44
<1> = 2=2
300 | 030901001001 | 偏心异径接头 DN150 | 1.水喷淋钢管安装 管件安装(沟槽管件连接) 公称直径(mm以内) 150 | 个 | 2 |  | 133.33 | 266.66
<1> = 2=2
301 | 030901001002 | 偏心异径接头 DN100 | 1.水喷淋钢管安装 管件安装(沟槽管件连接) 公称直径(mm以内) 100 | 个 | 4 |  | 103.23 | 412.92
<1> = 4=4
302 | 030901001003 | 偏心异径接头 DN50 | 1.水喷淋钢管安装 管件安装(沟槽管件连接) 公称直径(mm以内) 65 | 个 | 4 |  | 68.82 | 275.28
<1> = 4=4
工程量明细表
工程名称：阳春市双滘镇中心幼儿园迁建工程项目-2幢教学综合楼室内安装部分 | [5 empty] | 第 28 页 共 37 页
序号 | 项目编码 | 项目名称 | 项目特征描述 | 单位 | 工程数量 |  | 综合单价 | 合价
303 | 030901001004 | 不锈钢吸水口 DN150 | 1.水喷淋钢管安装 管件安装(沟槽管件连接) 公称直径(mm以内) 150 | 个 | 2 |  | 153.34 | 306.68
<1> = 2=2
304 | 030901001005 | 不锈钢吸水口 DN80 | 1.水喷淋钢管安装 管件安装(沟槽管件连接) 公称直径(mm以内) 80 | 个 | 1 |  | 86.27 | 86.27
<1> = 1=1
305 | 030901008001 | 末端试水装置 DN25 | 1.末端试水装置安装 公称直径(mm以内) 25 | 组 | 1 |  | 288.44 | 288.44
<1> = 1=1
306 | 030601002002 | 压力表 | 1.压力表、真空表 盘装 | 台 | 8 |  | 119.79 | 958.32
<1> = 3+2+3=8
<2> = 8.0000=8
307 | 030601004002 | 压力开关 DN100 | 1.压力开关压力控制器 | 台 | 1 |  | 378.54 | 378.54
<1> = 1=1
308 | 030901003001 | 水喷淋(雾)喷头 （有吊顶闭式下喷喷头 ） | 1.喷头安装 有吊顶 公称直径(mm以内) 25 | 个 | 105 |  | 73.79 | 7747.95
<1> = 105=105
309 | 030901003002 | 水喷淋(雾)喷头 （有吊顶闭式上下喷喷头 ） | 1.喷头安装 有吊顶 公称直径(mm以内) 25 | 个 | 422 |  | 73.79 | 31139.38
<1> = 408+7*2=422
310 | 030901012001 | 喷淋水泵接合器 SQD100 | 1.消防水泵接合器安装 地上式 公称直径(mm以内) 100 | 套 | 2 |  | 957.15 | 1914.3
<1> = 2=2
311 | 031006002001 | 喷淋稳压给水设备 | 1.稳压给水设备 设备重量(t以内) 0.4 | 套 | 1 |  | 10971.13 | 10971.13
<1> = 1=1
312 | 031006001002 | 自动灭火系统给水设备 | 1.变频给水设备 设备重量(t以内) 0.4 | 套 | 1 |  | 20925.77 | 20925.77
<1> = 1=1
313 | 031002003007 | 柔性防水套管 DN150 | 1.柔性防水套管制作 公称直径(mm以内) 150 2.柔性防水套管安装 公称直径(mm以内) 150 | 个 | 2 |  | 592.32 | 1184.64
<1> = 2=2
314 | 031002003008 | 柔性防水套管 DN100 | 1.柔性防水套管制作 公称直径(mm以内) 100 2.柔性防水套管安装 公称直径(mm以内) 150 | 个 | 1 |  | 469.57 | 469.57
工程量明细表
工程名称：阳春市双滘镇中心幼儿园迁建工程项目-2幢教学综合楼室内安装部分 | [5 empty] | 第 29 页 共 37 页
序号 | 项目编码 | 项目名称 | 项目特征描述 | 单位 | 工程数量 |  | 综合单价 | 合价
<1> = 1=1
315 | 031002003009 | 柔性防水套管 DN80 | 1.柔性防水套管制作 公称直径(mm以内) 80 2.柔性防水套管安装 公称直径(mm以内) 150 | 个 | 1 |  | 389 | 389
<1> = 1=1
316 | 031002001003 | 管道支架 | 1.管道支架制作 单件重量(kg以内) 10 2.管道支架安装 单件重量(kg以内) 5 3.手工除锈 一般钢结构 轻锈 4.一般钢结构 红丹防锈漆 第一遍 实际遍数(遍):2 5.喷漆 一般钢结构 防锈漆 第一遍 实际遍数(遍):2 | kg | 531.44 |  | 25.87 | 13748.35
<1> = 531.439=531.439
<2> = 531.439=531.439
317 | 030905002001 | 水灭火控制装置调试 | 1.水灭火控制装置调试 自动喷水灭火系统 | 点 | 4 |  | 361.64 | 1446.56
<1> = 4=4
消火栓灭火系统
318 | 030901002009 | 内外壁热镀锌钢管 DN50 壁厚3.75mm | 1.消火栓钢管安装 镀锌钢管(螺纹连接) 公称直径(mm以内) 50 2.手工除锈 管道 轻锈 3.管道刷油 红丹防锈漆 第一遍 4.管道刷油 红丹防锈漆 每增一遍 5.喷漆 管道 防锈漆 第一遍 6.喷漆 管道 防锈漆 每增一遍 7.管道刷油 调和漆 第一遍 | m | 1.53 |  | 82.26 | 125.86
<1> = 1.53=1.53
319 | 030901002010 | 内外壁热镀锌钢管 DN65 壁厚3.75mm | 1.水喷淋钢管安装 钢管(沟槽式卡箍连接) 公称直径(mm以内) 65 2.水喷淋钢管安装 管件安装(沟槽管件连接) 公称直径(mm以内) 65 3.手工除锈 管道 轻锈 4.管道刷油 红丹防锈漆 第一遍 5.管道刷油 红丹防锈漆 每增一遍 6.喷漆 管道 防锈漆 第一遍 7.喷漆 管道 防锈漆 每增一遍 8.管道刷油 调和漆 第一遍 | m | 26.73 |  | 88.8 | 2373.62
<1> = 26.731=26.731
工程量明细表
工程名称：阳春市双滘镇中心幼儿园迁建工程项目-2幢教学综合楼室内安装部分 | [5 empty] | 第 30 页 共 37 页
序号 | 项目编码 | 项目名称 | 项目特征描述 | 单位 | 工程数量 |  | 综合单价 | 合价
320 | 030901002011 | 内外壁热镀锌钢管 DN80壁厚4.00mm | 1.水喷淋钢管安装 钢管(沟槽式卡箍连接) 公称直径(mm以内) 80 2.水喷淋钢管安装 管件安装(沟槽管件连接) 公称直径(mm以内) 80 3.手工除锈 管道 轻锈 4.管道刷油 红丹防锈漆 第一遍 5.管道刷油 红丹防锈漆 每增一遍 6.喷漆 管道 防锈漆 第一遍 7.喷漆 管道 防锈漆 每增一遍 8.管道刷油 调和漆 第一遍 | m | 4.34 |  | 109.64 | 475.84
<1> = 4.336=4.336
321 | 030901002012 | 内外壁热镀锌钢管 DN100壁厚4.00mm | 1.水喷淋钢管安装 钢管(沟槽式卡箍连接) 公称直径(mm以内) 100 2.水喷淋钢管安装 管件安装(沟槽管件连接) 公称直径(mm以内) 100 3.手工除锈 管道 轻锈 4.管道刷油 红丹防锈漆 第一遍 5.管道刷油 红丹防锈漆 每增一遍 6.喷漆 管道 防锈漆 第一遍 7.喷漆 管道 防锈漆 每增一遍 8.管道刷油 调和漆 第一遍 | m | 150.1 |  | 129.62 | 19455.96
<1> = 150.099=150.099
322 | 030901002013 | 内外壁热镀锌钢管 DN150壁厚4.50mm | 1.水喷淋钢管安装 钢管(沟槽式卡箍连接) 公称直径(mm以内) 150 2.水喷淋钢管安装 管件安装(沟槽管件连接) 公称直径(mm以内) 150 3.手工除锈 管道 轻锈 4.管道刷油 红丹防锈漆 第一遍 5.管道刷油 红丹防锈漆 每增一遍 6.喷漆 管道 防锈漆 第一遍 7.喷漆 管道 防锈漆 每增一遍 8.管道刷油 调和漆 第一遍 | m | 199.11 |  | 220.84 | 43971.45
<1> = 192.86+6.249=199.109
<2> = 199.1090=199.109
323 | 030901002014 | 内外壁热镀锌钢管 DN200壁厚4.50mm | 1.水喷淋钢管安装 钢管(沟槽式卡箍连接) 公称直径(mm以内) 200 2.水喷淋钢管安装 管件安装(沟槽管件连接) 公称直径(mm以内) 200 3.手工除锈 管道 轻锈 4.管道刷油 红丹防锈漆 第一遍 5.管道刷油 红丹防锈漆 每增一遍 6.喷漆 管道 防锈漆 第一遍 7.喷漆 管道 防锈漆 每增一遍 8.管道刷油 调和漆 第一遍 | m | 4.57 |  | 334.79 | 1529.99
<1> = 4.571=4.571
工程量明细表
工程名称：阳春市双滘镇中心幼儿园迁建工程项目-2幢教学综合楼室内安装部分 | [5 empty] | 第 31 页 共 37 页
序号 | 项目编码 | 项目名称 | 项目特征描述 | 单位 | 工程数量 |  | 综合单价 | 合价
324 | 030901002015 | 内外壁热镀锌钢管 DN300壁厚5.50mm | 1.水喷淋钢管安装 钢管(沟槽式卡箍连接) 公称直径(mm以内) 300 2.水喷淋钢管安装 管件安装(沟槽管件连接) 公称直径(mm以内) 300 3.手工除锈 管道 轻锈 4.管道刷油 红丹防锈漆 第一遍 5.管道刷油 红丹防锈漆 每增一遍 6.喷漆 管道 防锈漆 第一遍 7.喷漆 管道 防锈漆 每增一遍 8.管道刷油 调和漆 第一遍 | m | 4.2 |  | 481.96 | 2024.23
<1> = 4.199=4.199
325 | 031003003011 | 法兰持压泄压阀 DN100 | 1.焊接法兰阀安装 公称直径(mm以内) 100 | 个 | 1 |  | 420.02 | 420.02
<1> = 1=1
326 | 031003003012 | 法兰信号阀 DN100 | 1.焊接法兰阀安装 公称直径(mm以内) 100 | 个 | 2 |  | 710.02 | 1420.04
<1> = 2=2
327 | 031003003013 | 试水阀 DN150 | 1.焊接法兰阀安装 公称直径(mm以内) 150 | 个 | 2 |  | 730 | 1460
<1> = 2=2
328 | 031003003014 | 法兰消声缓闭止回阀 DN150 | 1.焊接法兰阀安装 公称直径(mm以内) 150 | 个 | 2 |  | 772.5 | 1545
<1> = 2=2
329 | 031003003015 | 法兰消声缓闭止回阀 DN50 | 1.焊接法兰阀安装 公称直径(mm以内) 50 | 个 | 2 |  | 249.31 | 498.62
<1> = 2=2
330 | 031003003016 | 法兰闸阀 DN200 | 1.焊接法兰阀安装 公称直径(mm以内) 200 | 个 | 2 |  | 1140.56 | 2281.12
<1> = 2=2
331 | 031003003017 | 法兰闸阀 DN150 | 1.焊接法兰阀安装 公称直径(mm以内) 150 | 个 | 17 |  | 729 | 12393
<1> = 17=17
332 | 031003001020 | 法兰闸阀 DN100 | 1.焊接法兰阀安装 公称直径(mm以内) 100 | 个 | 15 |  | 420.02 | 6300.3
<1> = 15=15
333 | 031003001021 | 法兰闸阀 DN80 | 1.焊接法兰阀安装 公称直径(mm以内) 80 | 个 | 1 |  | 362.55 | 362.55
<1> = 1=1
334 | 031003001022 | 闸阀 DN50 | 1.螺纹阀安装 公称直径(mm以内) 50 | 个 | 4 |  | 124.8 | 499.2
<1> = 4=4
335 | 031003001023 | 自动排气阀 DN25 | 1.自动排气阀安装 公称直径(mm以内) 25 | 个 | 1 |  | 105.29 | 105.29
工程量明细表
工程名称：阳春市双滘镇中心幼儿园迁建工程项目-2幢教学综合楼室内安装部分 | [5 empty] | 第 32 页 共 37 页
序号 | 项目编码 | 项目名称 | 项目特征描述 | 单位 | 工程数量 |  | 综合单价 | 合价
<1> = 1=1
336 | 031003008010 | Y型过滤器 DN200 | 1.Y型过滤器安装(法兰连接) 公称直径(mm以内) 200 | 组 | 2 |  | 1302.17 | 2604.34
<1> = 2=2
337 | 031003008011 | Y型过滤器 DN100 | 1.Y型过滤器安装(法兰连接) 公称直径(mm以内) 100 | 组 | 1 |  | 496.82 | 496.82
<1> = 1=1
338 | 031003008012 | Y型过滤器 DN80 | 1.Y型过滤器安装(法兰连接) 公称直径(mm以内) 80 | 组 | 1 |  | 414.84 | 414.84
<1> = 1=1
339 | 031003008013 | Y型过滤器 DN50 | 1.Y型过滤器安装(法兰连接) 公称直径(mm以内) 50 | 组 | 2 |  | 287.73 | 575.46
<1> = 2=2
340 | 031003008014 | 金属波纹管 DN150 | 1.金属波纹管安装 公称直径(mm以内) 150 | 组 | 2 |  | 652.99 | 1305.98
<1> = 2=2
341 | 031003008015 | 金属波纹管 DN100 | 1.金属波纹管安装 公称直径(mm以内) 100 | 组 | 2 |  | 413.21 | 826.42
<1> = 2=2
342 | 031003010005 | 可曲挠橡胶软接头 DN200 | 1.可曲挠橡胶接头安装 公称直径(mm以内) 200 | 个 | 2 |  | 1036.06 | 2072.12
<1> = 2=2
343 | 031003010006 | 可曲挠橡胶软接头 DN150 | 1.可曲挠橡胶接头安装 公称直径(mm以内) 150 | 个 | 2 |  | 644.48 | 1288.96
<1> = 2=2
344 | 031003010007 | 可曲挠橡胶软接头 DN100 | 1.可曲挠橡胶接头安装 公称直径(mm以内) 100 | 个 | 1 |  | 370.9 | 370.9
<1> = 1=1
345 | 031003010008 | 可曲挠橡胶软接头 DN50 | 1.可曲挠橡胶接头安装 公称直径(mm以内) 50 | 个 | 4 |  | 204.15 | 816.6
<1> = 4=4
346 | 030601004003 | 流量测试装置 DN150 | 1.电磁流量计 | 台 | 2 |  | 1220.41 | 2440.82
<1> = 2=2
347 | 031003003018 | 水锤消除器 DN150 | 1.水锤消除器安装(法兰连接) 公称直径(mm以内) 150 | 个 | 2 |  | 1447.64 | 2895.28
<1> = 2=2
348 | 031003003019 | 水锤消除器 DN50 | 1.水锤消除器安装(法兰连接) 公称直径(mm以内) 50 | 个 | 2 |  | 784.22 | 1568.44
<1> = 2=2
工程量明细表
工程名称：阳春市双滘镇中心幼儿园迁建工程项目-2幢教学综合楼室内安装部分 | [5 empty] | 第 33 页 共 37 页
序号 | 项目编码 | 项目名称 | 项目特征描述 | 单位 | 工程数量 |  | 综合单价 | 合价
349 | 030901001006 | 偏心异径接头 DN200 | 1.水喷淋钢管安装 管件安装(沟槽管件连接) 公称直径(mm以内) 200 | 个 | 2 |  | 132.92 | 265.84
<1> = 2=2
350 | 030901001007 | 偏心异径接头 DN150 | 1.水喷淋钢管安装 管件安装(沟槽管件连接) 公称直径(mm以内) 150 | 个 | 4 |  | 133.33 | 533.32
<1> = 4=4
351 | 030901001008 | 偏心异径接头 DN50 | 1.水喷淋钢管安装 管件安装(沟槽管件连接) 公称直径(mm以内) 65 | 个 | 4 |  | 68.82 | 275.28
<1> = 4=4
352 | 030901001009 | 不锈钢吸水口 DN200 | 1.水喷淋钢管安装 管件安装(沟槽管件连接) 公称直径(mm以内) 200 | 个 | 2 |  | 207.41 | 414.82
<1> = 2=2
353 | 030901001010 | 不锈钢吸水口 DN80 | 1.水喷淋钢管安装 管件安装(沟槽管件连接) 公称直径(mm以内) 80 | 个 | 1 |  | 86.27 | 86.27
<1> = 1=1
354 | 030901001011 | 消防水池溢流口 DN150 | 1.水喷淋钢管安装 管件安装(沟槽管件连接) 公称直径(mm以内) 150 | 个 | 1 |  | 133.33 | 133.33
<1> = 1=1
355 | 030901001012 | 消防水池通气管 DN100 | 1.水喷淋钢管安装 管件安装(沟槽管件连接) 公称直径(mm以内) 100 | 个 | 2 |  | 98.97 | 197.94
<1> = 2=2
356 | 080902006001 | 消防水池液位计 | 1.其他传感器及变送器安装 液位计 本安型 | 支 | 1 |  | 951.92 | 951.92
<1> = 1=1
357 | 030601002003 | 压力表 | 1.压力表、真空表 盘装 | 台 | 8 |  | 119.79 | 958.32
<1> = 3+2+3=8
<2> = 8.0000=8
358 | 030601004004 | 压力开关 DN150 | 1.压力开关压力控制器 | 台 | 1 |  | 431.54 | 431.54
<1> = 1=1
359 | 030901013001 | 灭火器（每组含2*5KG手提式磷酸铵盐干粉ABC灭火器及放置箱） | 1.灭火器具放置箱安装 放置式 箱体半周长(mm) >1000 2.灭火器具安装 灭火器安装 放置式 | 组 | 26 |  | 229.04 | 5955.04
<1> = 26=26
360 | 030901010001 | 甲型单栓消火栓箱（含消防栓、水枪等，做法详见15S202-8） | 1.室内消火栓安装(普通) 单栓 公称直径(mm以内) 65 | 套 | 6 |  | 560.85 | 3365.1
<1> = 6=6
工程量明细表
工程名称：阳春市双滘镇中心幼儿园迁建工程项目-2幢教学综合楼室内安装部分 | [5 empty] | 第 34 页 共 37 页
序号 | 项目编码 | 项目名称 | 项目特征描述 | 单位 | 工程数量 |  | 综合单价 | 合价
361 | 030901010002 | 减压型甲型单栓消火栓箱（含消防栓、水枪等，做法详见15S202-8） | 1.室内消火栓安装(普通) 单栓 公称直径(mm以内) 65 | 套 | 13 |  | 560.85 | 7291.05
<1> = 13=13
362 | 031006002002 | 消火栓稳压给水设备 | 1.稳压给水设备 设备重量(t以内) 0.4 | 套 | 1 |  | 9471.13 | 9471.13
<1> = 1=1
363 | 031006001003 | 室内外消火栓合用给水设备 | 1.变频给水设备 设备重量(t以内) 0.4 | 套 | 1 |  | 24025.77 | 24025.77
<1> = 1=1
364 | 031002003010 | 柔性防水套管 DN300 | 1.柔性防水套管制作 公称直径(mm以内) 300 2.柔性防水套管安装 公称直径(mm以内) 300 | 个 | 1 |  | 1024.41 | 1024.41
<1> = 1=1
365 | 031002003011 | 柔性防水套管 DN200 | 1.柔性防水套管制作 公称直径(mm以内) 200 2.柔性防水套管安装 公称直径(mm以内) 200 | 个 | 2 |  | 762.67 | 1525.34
<1> = 2=2
366 | 031002003012 | 柔性防水套管 DN150 | 1.柔性防水套管制作 公称直径(mm以内) 150 2.柔性防水套管安装 公称直径(mm以内) 150 | 个 | 2 |  | 592.32 | 1184.64
<1> = 2=2
367 | 031002003013 | 柔性防水套管 DN100 | 1.柔性防水套管制作 公称直径(mm以内) 100 2.柔性防水套管安装 公称直径(mm以内) 150 | 个 | 3 |  | 469.57 | 1408.71
<1> = 3=3
368 | 031002003014 | 柔性防水套管 DN80 | 1.柔性防水套管制作 公称直径(mm以内) 80 2.柔性防水套管安装 公称直径(mm以内) 150 | 个 | 1 |  | 389 | 389
<1> = 1=1
369 | 031002003015 | 柔性防水套管 DN50 | 1.柔性防水套管制作 公称直径(mm以内) 50 2.柔性防水套管安装 公称直径(mm以内) 50 | 个 | 2 |  | 303.25 | 606.5
<1> = 2=2
工程量明细表
工程名称：阳春市双滘镇中心幼儿园迁建工程项目-2幢教学综合楼室内安装部分 | [5 empty] | 第 35 页 共 37 页
序号 | 项目编码 | 项目名称 | 项目特征描述 | 单位 | 工程数量 |  | 综合单价 | 合价
370 | 031002001004 | 管道支架 | 1.管道支架制作 单件重量(kg以内) 10 2.管道支架安装 单件重量(kg以内) 5 3.手工除锈 一般钢结构 轻锈 4.一般钢结构 红丹防锈漆 第一遍 实际遍数(遍):2 5.喷漆 一般钢结构 防锈漆 第一遍 实际遍数(遍):2 | kg | 222.28 |  | 25.86 | 5748.16
<1> = 222.28=222.28
371 | 030905002002 | 水灭火控制装置调试 | 1.水灭火控制装置调试 消火栓灭火系统 | 点 | 19 |  | 231.21 | 4392.99
<1> = 19=19
暖通
372 | 031001006017 | PVC塑料排风管 φ110 | 1.给排水管道 室内塑料给水管(粘接) 公称外径(mm以内) 110 | m | 2.44 |  | 110.58 | 269.82
<1> = 2.44=2.44
373 | 031001006018 | PVC塑料排风管 φ160 | 1.给排水管道 室内塑料给水管(粘接) 公称外径(mm以内) 160 | m | 10.94 |  | 80.03 | 875.53
<1> = 10.937=10.937
374 | 030703001001 | 70℃常开防火阀 250*250 | 1.碳钢 调节阀安装 风管防火阀 周长(mm以内) 2200 2.设备支架制作 3.设备支架安装 4.手工除锈 一般钢结构 轻锈 5.一般钢结构 红丹防锈漆 第一遍 实际遍数(遍):2 6.一般钢结构 调和漆 第一遍 实际遍数(遍):2 | 个 | 2 |  | 278.16 | 556.32
<1> = 2=2
375 | 030703001002 | 70℃常开防火阀 400*200 | 1.碳钢 调节阀安装 风管防火阀 周长(mm以内) 2200 2.设备支架制作 3.设备支架安装 4.手工除锈 一般钢结构 轻锈 5.一般钢结构 红丹防锈漆 第一遍 实际遍数(遍):2 6.一般钢结构 调和漆 第一遍 实际遍数(遍):2 | 个 | 2 |  | 306.54 | 613.08
<1> = 2=2
376 | 030703007001 | 补风百叶 250*250 | 1.风口安装 百叶风口 周长(mm以内) 900 | 个 | 2 |  | 74.4 | 148.8
<1> = 2=2
377 | 030703007002 | 成品风罩 Φ110 | 1.风口安装 网式风口 周长(mm以内) 900 | 个 | 3 |  | 85.07 | 255.21
<1> = 3=3
工程量明细表
工程名称：阳春市双滘镇中心幼儿园迁建工程项目-2幢教学综合楼室内安装部分 | [5 empty] | 第 36 页 共 37 页
序号 | 项目编码 | 项目名称 | 项目特征描述 | 单位 | 工程数量 |  | 综合单价 | 合价
378 | 030703007003 | 成品风罩 Φ160 | 1.风口安装 网式风口 周长(mm以内) 900 | 个 | 1 |  | 109.07 | 109.07
<1> = 1=1
379 | 030404033002 | 天花排气扇 PS120 | 1.风扇安装 天花式排气扇 | 台 | 5 |  | 115.46 | 577.3
<1> = 5=5
380 | 030404033003 | 壁装排气扇BPS-480（外侧带防雨百叶） | 1.风扇安装 排气扇 | 台 | 5 |  | 223.83 | 1119.15
<1> = 5=5
381 | 030404033004 | 壁装排气扇BPS-800（外侧带防雨百叶） | 1.风扇安装 排气扇 | 台 | 10 |  | 198.83 | 1988.3
<1> = 10=10
382 | 030404033005 | 壁装排气扇DZ-1000（外侧带防雨百叶） | 1.风扇安装 排气扇 | 台 | 1 |  | 274.83 | 274.83
<1> = 1=1
383 | 030404033006 | 壁装排气扇DZ-500（外侧带防雨百叶） | 1.风扇安装 排气扇 | 台 | 1 |  | 228.83 | 228.83
<1> = 1=1
抗震支架
384 | 031002001005 | 单管侧向抗震支架 DN65 | 1.抗震成品支(吊)架安装 | 套 | 2 |  | 297.73 | 595.46
<1> = 2=2
385 | 031002001006 | 单管侧向抗震支架 DN80 | 1.抗震成品支(吊)架安装 | 套 | 3 |  | 307.73 | 923.19
<1> = 3=3
386 | 031002001007 | 单管侧向抗震支架 DN100 | 1.抗震成品支(吊)架安装 | 套 | 9 |  | 327.73 | 2949.57
<1> = 9=9
387 | 031002001008 | 单管侧向抗震支架 DN150 | 1.抗震成品支(吊)架安装 | 套 | 4 |  | 347.73 | 1390.92
<1> = 4=4
388 | 031002001009 | 单管侧纵向抗震支架 DN65 | 1.抗震成品支(吊)架安装 | 套 | 5 |  | 327.73 | 1638.65
<1> = 5=5
389 | 031002001010 | 单管侧纵向抗震支架 DN100 | 1.抗震成品支(吊)架安装 | 套 | 12 |  | 357.73 | 4292.76
<1> = 12=12
工程量明细表
工程名称：阳春市双滘镇中心幼儿园迁建工程项目-2幢教学综合楼室内安装部分 | [5 empty] | 第 37 页 共 37 页
序号 | 项目编码 | 项目名称 | 项目特征描述 | 单位 | 工程数量 |  | 综合单价 | 合价
390 | 031002001011 | 单管侧纵向抗震支架 DN150 | 1.抗震成品支(吊)架安装 | 套 | 3 |  | 377.73 | 1133.19
<1> = 3=3
391 | 031002001012 | 双管侧向抗震支架 2DN100 | 1.抗震成品支(吊)架安装 | 套 | 2 |  | 377.73 | 755.46
<1> = 2=2
392 | 031002001013 | 双管侧向抗震支架 DN150+DN65 | 1.抗震成品支(吊)架安装 | 套 | 4 |  | 377.73 | 1510.92
<1> = 4=4
393 | 031002001014 | 双管侧纵向抗震支架 2DN100 | 1.抗震成品支(吊)架安装 | 套 | 2 |  | 407.73 | 815.46
<1> = 2=2
394 | 031002001015 | 双管侧纵向抗震支架 DN150+DN65 | 1.抗震成品支(吊)架安装 | 套 | 4 |  | 407.73 | 1630.92
<1> = 4=4
395 | 031002001016 | 三管侧向抗震支架 2DN100+DN65 | 1.抗震成品支(吊)架安装 | 套 | 4 |  | 427.73 | 1710.92
<1> = 4=4
396 | 031002001017 | 三管侧纵向抗震支架 2DN100+DN65 | 1.抗震成品支(吊)架安装 | 套 | 3 |  | 447.73 | 1343.19
<1> = 3=3