## 工程量明细表(清单)
工程量明细表
工程名称：阳春市双滘镇中心幼儿园迁建工程项目-2幢教学综合楼建筑与装饰工程 | [5 empty] | 第 1 页 共 30 页
序号 | 项目编码 | 项目名称 | 项目特征描述 | 单位 | 工程数量 |  | 综合单价 | 合价
土石方工程
1 | 010101003001 | 挖沟槽土方 | 1.人工挖沟槽土方 一、二类土 深度在4m内 2.挖掘机挖沟槽、基坑土方 一、二类土 | m3 | 322.4 |  | 8.74 | 2817.78
<1> = 322.40=322.4
2 | 010101004001 | 挖基坑土方 | 1.人工挖基坑土方 一、二类土 深度在2m内 2.挖掘机挖沟槽、基坑土方 一、二类土 | m3 | 1178.21 |  | 8.3 | 9779.14
<1> = 1178.21=1178.21
3 | 010103001001 | 回填方 | 1.回填土 夯实机夯实 槽、坑 | m3 | 1214.46 |  | 19.3 | 23439.08
<1> 已在土方平衡中计算 = 1173.53{广联达量}=1173.53
<2> 首层剪力挡土墙回填 = 2593.89-306.54*4.5=1214.46
<3> = 1214.4600=1214.46
4 | 010103002001 | 余方弃置 | 1.挖掘机装土方 2.自卸汽车运土方 运距1km内 实际运距(km):5 | m3 | 170.1 |  | 23.84 | 4055.18
<1> = 2593.89+322.4-2387.99*1.15=170.1015
<2> = 170.1015=170.1015
桩基工程
5 | 010302001002 | 泥浆护壁成孔灌注桩 C35 φ800 | 1.钻孔桩成孔 设计桩径(mm) 800内  3.灌注混凝土 钻孔(旋挖)桩 合并制作子目 普通预拌混凝土 碎石粒径综合考虑 C30 4.泥浆罐车泥浆运输 运距1km内 5.钻孔桩入岩增加费 设计桩径(mm) 800内 | m3 | 76.9 |  | 1338.74 | 102949.11
<1> = 76.90=76.9
6 | 010302001003 | 泥浆护壁成孔灌注桩 C35 φ1000 | 1.钻孔桩成孔 设计桩径(mm) 1200内 3.灌注混凝土 钻孔(旋挖)桩 合并制作子目 普通预拌混凝土 碎石粒径综合考虑 C30 4.泥浆罐车泥浆运输 运距1km内 5.钻孔桩入岩增加费 设计桩径(mm) 1200内 | m3 | 56.54 |  | 1279.74 | 72356.5
<1> = 56.54=56.54
7 | 010515004001 | 钢筋笼 | 1.桩钢筋笼制作安装 | t | 8.59 |  | 4726.97 | 40604.67
<1> = 8.59=8.59
8 | 010301004001 | 截(凿)桩头 | 1.凿桩头  | m3 | 14.23 |  | 371.26 | 5283.03
工程量明细表
工程名称：阳春市双滘镇中心幼儿园迁建工程项目-2幢教学综合楼建筑与装饰工程 | [5 empty] | 第 2 页 共 30 页
序号 | 项目编码 | 项目名称 | 项目特征描述 | 单位 | 工程数量 |  | 综合单价 | 合价
<1> Φ800 = 3.14*0.4*0.4*0.8*17*1.2{17根}=8.1992
<2> Φ1000 = 3.14*0.5*0.5*0.8*8*1.2{8根}=6.0288
<3> = 8.1992+6.0288=14.228
9 | 010103002002 | 余方弃置 | 1.自卸汽车运石方 运距1km 实际运距(km):5 | m3 | 14.23 |  | 27.36 | 389.33
<1> = 14.23=14.23
砌筑工程
10 | 010402001002 | 外墙200厚【加气混凝土砌块】 | 1.蒸压加气混凝土砌块外墙 墙体厚度 20cm 合并制作子目 湿拌砌筑砂浆 砌筑灰缝≥5mm M5 | m3 | 344.31 |  | 493.03 | 169755.16
<1> 100厚 = 79.80=79.8
<2> 200厚 = 264.51=264.51
<3> = 79.80+264.51=344.31
11 | 010402001003 | 内墙200厚【加气混凝土砌块】 | 1.蒸压加气混凝土砌块内墙 墙体厚度 20cm 合并制作子目 湿拌砌筑砂浆 砌筑灰缝≥5mm M5 | m3 | 382.16 |  | 480.71 | 183708.13
<1> 200厚 = 382.16=382.16
<2> = 382.16=382.16
12 | 010402001004 | 内墙100厚【加气混凝土砌块】 | 1.蒸压加气混凝土砌块内墙 墙体厚度 10cm 合并制作子目 湿拌砌筑砂浆 砌筑灰缝≥5mm M5 | m3 | 43.89 |  | 504.18 | 22128.46
<1> = 43.89=43.89
13 | 010401003002 | 外墙200【女儿墙】 | 1.混水砖外墙 墙体厚度 3/4砖 合并制作子目 湿拌砌筑砂浆 砌筑灰缝≥5mm M10 | m3 | 15.59 |  | 531.11 | 8280
<1> = 15.59=15.59
14 | 010401003001 | 内墙200【电梯井砌体】 | 1.混水砖内墙 墙体厚度 3/4砖 合并制作子目 湿拌砌筑砂浆 砌筑灰缝≥5mm M10 | m3 | 10.92 |  | 513.12 | 5603.27
<1> = 10.92=10.92
15 | 010401001001 | 砖基础【混凝土实心砖】 | 1.砖基础 合并制作子目 湿拌砌筑砂浆 砌筑灰缝≥5mm M10 | m3 | 9.52 |  | 461.48 | 4393.29
<1> 正负0.00以下 = 9.52=9.52
<2> = 9.52=9.52
16 | 010401012002 | 零星砌砖 | 1.水厕(蹲位) 水泥砂浆面 合并制作子目 湿拌砌筑砂浆 砌筑灰缝≥5mm M10 合并制作子目 湿拌地面砂浆 地面普通找平 M15 | 个 | 75 |  | 560.48 | 42036
<1> = 2=2
<2> 1层 = 2+7=9
<3> 2层 = 2+14+16=32
工程量明细表
工程名称：阳春市双滘镇中心幼儿园迁建工程项目-2幢教学综合楼建筑与装饰工程 | [5 empty] | 第 3 页 共 30 页
序号 | 项目编码 | 项目名称 | 项目特征描述 | 单位 | 工程数量 |  | 综合单价 | 合价
<4> 3层 = 2+14+16=32
<5> = 2+9.0000+32.0000+32.0000=75
17 | 010507003001 | 排水沟【厨房】 | 1.砌砖地沟 2.湿拌砌筑砂浆 砌筑灰缝≥5mm M10 4.水泥砂浆 砖墙 平缝 合并制作子目 湿拌抹灰砂浆 一次抹灰厚度≥5mm M10 5.明沟铸铁盖板安装 32cm宽 | m | 47.9 |  | 206.44 | 9888.48
<1> = 19.9+28=47.9
混凝土及钢筋混凝土工程
18 | 010501001001 | 垫层 C15 | 1.混凝土垫层 合并制作子目 普通预拌混凝土 碎石粒径综合考虑 C15 2.泵送混凝土至建筑部位 高度50m以内(含±0.00以下) 合并制作子目 普通预拌混凝土 碎石粒径综合考虑 C15 | m3 | 81.33 |  | 536.38 | 43623.79
<1> = 81.33=81.33
19 | 010501003001 | 独立基础 C30 | 1.现浇建筑物混凝土 其他混凝土基础 合并制作子目 普通预拌混凝土 碎石粒径综合考虑 C30 2.泵送混凝土至建筑部位 高度50m以内(含±0.00以下) 合并制作子目 普通预拌混凝土 碎石粒径综合考虑 C30 | m3 | 114.56 |  | 548.41 | 62825.85
<1> = 114.56=114.56
20 | 010501004003 | 满堂基础 C30 | 1.现浇建筑物混凝土 地下室底板 合并制作子目 普通预拌混凝土 碎石粒径综合考虑 C30 2.泵送混凝土至建筑部位 高度50m以内(含±0.00以下) 合并制作子目 普通预拌混凝土 碎石粒径综合考虑 C30 | m3 | 143.43 |  | 547.36 | 78507.84
<1> = 143.43=143.43
21 | 010501004002 | 电梯坑筏板基础 C30 | 1.现浇建筑物混凝土 电梯坑 合并制作子目 普通预拌混凝土 碎石粒径综合考虑 C30 2.泵送混凝土至建筑部位 高度50m以内(含±0.00以下) 合并制作子目 普通预拌混凝土 碎石粒径综合考虑 C30 | m3 | 1.05 |  | 609 | 639.45
<1> = 1.045=1.045
22 | 010501005001 | 桩承台基础 C30 | 1.现浇建筑物混凝土 其他混凝土基础 合并制作子目 普通预拌混凝土 碎石粒径综合考虑 C30 2.泵送混凝土至建筑部位 高度50m以内(含±0.00以下) 合并制作子目 普通预拌混凝土 碎石粒径综合考虑 C30 | m3 | 24.46 |  | 549.11 | 13431.23
<1> = 24.46=24.46
工程量明细表
工程名称：阳春市双滘镇中心幼儿园迁建工程项目-2幢教学综合楼建筑与装饰工程 | [5 empty] | 第 4 页 共 30 页
序号 | 项目编码 | 项目名称 | 项目特征描述 | 单位 | 工程数量 |  | 综合单价 | 合价
23 | 010502001002 | 矩形柱 C30 | 1.现浇建筑物混凝土 矩形、多边形、异形、圆形柱、钢管柱 合并制作子目 普通预拌混凝土 碎石粒径综合考虑 C30 2.泵送混凝土至建筑部位 高度50m以内(含±0.00以下) 合并制作子目 普通预拌混凝土 碎石粒径综合考虑 C30 | m3 | 142.39 |  | 661.32 | 94165.35
<1> = 142.39=142.39
24 | 010502002001 | 构造柱 C25 | 1.现浇建筑物混凝土 构造柱 合并制作子目 普通预拌混凝土 碎石粒径综合考虑 C25 | m3 | 65.37 |  | 719.75 | 47050.06
<1> = 65.37=65.37
25 | 010503001002 | 基础梁 C30 | 1.现浇建筑物混凝土 基础梁 合并制作子目 普通预拌混凝土 碎石粒径综合考虑 C30 2.泵送混凝土至建筑部位 高度50m以内(含±0.00以下) 合并制作子目 普通预拌混凝土 碎石粒径综合考虑 C30 | m3 | 75.18 |  | 540.77 | 40655.09
<1> = 75.18=75.18
26 | 010503004001 | 圈梁 C25 | 1.现浇建筑物混凝土 圈、过、弧形梁 合并制作子目 普通预拌混凝土 碎石粒径综合考虑 C25 | m3 | 3.56 |  | 627.2 | 2232.83
<1> = 3.56=3.56
27 | 010503005001 | 过梁 C25 | 1.现浇建筑物混凝土 圈、过、弧形梁 合并制作子目 普通预拌混凝土 碎石粒径综合考虑 C25 | m3 | 8.5 |  | 620.23 | 5271.96
<1> = 8.50=8.5
28 | 010504001002 | 直形墙 C30 | 1.现浇建筑物混凝土 直形、弧形、电梯井墙 合并制作子目 普通预拌混凝土 碎石粒径综合考虑 C30 2.泵送混凝土至建筑部位 高度50m以内(含±0.00以下) 合并制作子目 普通预拌混凝土 碎石粒径综合考虑 C30 | m3 | 197.4 |  | 582.63 | 115011.16
<1> = 197.40=197.4
29 | 010504001001 | 电梯井墙 C30 P8 | 1.现浇建筑物混凝土 直形、弧形、电梯井墙 合并制作子目 预拌S6~S8防水混凝土 碎石粒径综合考虑 C30 2.泵送混凝土至建筑部位 高度50m以内(含±0.00以下) 合并制作子目 预拌S6~S8防水混凝土 碎石粒径综合考虑 C30 | m3 | 1.21 |  | 580 | 701.8
<1> = 1.207=1.207
工程量明细表
工程名称：阳春市双滘镇中心幼儿园迁建工程项目-2幢教学综合楼建筑与装饰工程 | [5 empty] | 第 5 页 共 30 页
序号 | 项目编码 | 项目名称 | 项目特征描述 | 单位 | 工程数量 |  | 综合单价 | 合价
30 | 010505001001 | 有梁板 C30 | 1.现浇建筑物混凝土 平板、有梁板、无梁板 合并制作子目 普通预拌混凝土 碎石粒径综合考虑 C30 2.泵送混凝土至建筑部位 高度50m以内(含±0.00以下) 合并制作子目 普通预拌混凝土 碎石粒径综合考虑 C30 | m3 | 828.88 |  | 555.71 | 460616.9
<1> = 828.88=828.88
31 | 010505006001 | 栏板 C25 | 1.现浇混凝土其他构件 栏板、反檐 合并制作子目 普通预拌混凝土 碎石粒径综合考虑 C25 | m3 | 27.56 |  | 697.38 | 19219.79
<1> = 27.56=27.56
32 | 010505006004 | 卫生间反坎 C20 | 1.现浇混凝土其他构件 栏板、反檐 合并制作子目 普通预拌混凝土 碎石粒径综合考虑 C20 | m3 | 8.11 |  | 685.72 | 5561.19
<1> = 8.11=8.11
33 | 010505008002 | 雨篷 C30 | 1.现浇混凝土其他构件 阳台、雨蓬 合并制作子目 普通预拌混凝土 碎石粒径综合考虑 C30 | m3 | 89.65 |  | 707.25 | 63404.96
<1> = 89.65=89.65
34 | 010506001001 | 直形楼梯 C30 | 1.现浇建筑物混凝土 直形楼梯 合并制作子目 普通预拌混凝土 碎石粒径综合考虑 C30 2.泵送混凝土至建筑部位 高度50m以内(含±0.00以下) 合并制作子目 普通预拌混凝土 碎石粒径综合考虑 C30 | m3 | 30.22 |  | 612.93 | 18522.74
<1> = 30.22=30.22
35 | 010507005001 | 扶手、压顶C25 | 1.现浇混凝土其他构件 压顶、扶手 合并制作子目 普通预拌混凝土 碎石粒径综合考虑 C25 | m3 | 1.63 |  | 776.06 | 1264.98
<1> = 1.625=1.625
36 | 010505001002 | 膨胀加强带 有梁板 C35 掺12%UEA改进型微膨胀剂 | 1.现浇建筑物混凝土 平板、有梁板、无梁板 合并制作子目 普通预拌混凝土 碎石粒径综合考虑 C35 3.UEA改进型微膨胀剂 4.墙、柱面钉(挂)钢(铁)网 铁丝网 | m3 | 16.58 |  | 702.27 | 11643.64
<1> = 10.70+5.88=16.58
<2> = 16.5800=16.58
37 | 010515001002 | 现浇构件钢筋 φ8-10 | 1.现浇构件带肋钢筋 φ8-10 | t | 40.139 |  | 4447.48 | 178517.4
<1> = 2.898=2.898
<2> = 37.241=37.241
<3> = 2.898+37.241=40.139
38 | 010515001003 | 现浇构件钢筋 φ12 | 1.现浇构件带肋钢筋 φ12 | t | 42.601 |  | 4284.02 | 182503.54
工程量明细表
工程名称：阳春市双滘镇中心幼儿园迁建工程项目-2幢教学综合楼建筑与装饰工程 | [5 empty] | 第 6 页 共 30 页
序号 | 项目编码 | 项目名称 | 项目特征描述 | 单位 | 工程数量 |  | 综合单价 | 合价
<1> = 42.601=42.601
<2> = 42.601=42.601
39 | 010515001004 | 现浇构件钢筋 φ14 | 1.现浇构件带肋钢筋 φ14 | t | 21.141 |  | 4284.02 | 90568.47
<1> = 21.141=21.141
<2> = 21.141=21.141
40 | 010515001005 | 现浇构件钢筋 φ16 | 1.现浇构件带肋钢筋 φ16 | t | 14.319 |  | 4284.02 | 61342.88
<1> = 14.319=14.319
<2> = 14.319=14.319
41 | 010515001006 | 现浇构件钢筋 φ18-22 | 1.现浇构件带肋钢筋 φ18-22 | t | 40.932 |  | 4114.18 | 168401.62
<1> = 9.4+17.088+14.444=40.932
<2> = 40.9320=40.932
42 | 010515001011 | 现浇构件钢筋 φ25 | 1.现浇构件带肋钢筋 φ25 | t | 23.661 |  | 4284.02 | 101364.2
<1> = 23.661=23.661
<2> = 23.661=23.661
43 | 010515001007 | 现浇构件钢筋 φ6 | 1.现浇构件箍筋 圆钢 φ6 | t | 2.462 |  | 5433.83 | 13378.09
<1> = 2.462=2.462
<2> = 2.462=2.462
44 | 010515001008 | 现浇构件钢筋 φ8-10 | 1.现浇构件箍筋 带肋钢筋φ8-10 | t | 33.496 |  | 5695.52 | 190777.14
<1> = 29.205+4.291=33.496
<2> = 33.4960=33.496
45 | 010515001009 | 现浇构件钢筋 φ12 | 1.现浇构件箍筋 带肋钢筋φ12 | t | 2.519 |  | 4588.76 | 11559.09
<1> = 2.519=2.519
<2> = 2.519=2.519
46 | 010515001010 | 现浇构件钢筋 φ6-10 | 1.现浇构件圆钢 φ6-10 | t | 13.06 |  | 4596.31 | 60027.81
<1> = 7.708=7.708
<2> = 0.25=0.25
<3> = 5.102=5.102
<4> = 7.708+0.25+5.102=13.06
47 | 010516003001 | 电渣压力焊接 φ18以内 | 1.电渣压力焊接 φ18以内 | 个 | 1368 |  | 7.7 | 10533.6
<1> = 1114+254=1368
工程量明细表
工程名称：阳春市双滘镇中心幼儿园迁建工程项目-2幢教学综合楼建筑与装饰工程 | [5 empty] | 第 7 页 共 30 页
序号 | 项目编码 | 项目名称 | 项目特征描述 | 单位 | 工程数量 |  | 综合单价 | 合价
<2> = 1368.0000=1368
48 | 010516003005 | 电渣压力焊接 φ32以内 | 1.电渣压力焊接 φ32以内 | 个 | 104 |  | 9.71 | 1009.84
<1> = 41+63=104
<2> = 104.0000=104
49 | 010516003003 | 套筒直螺纹钢筋接头 φ18以内 | 1.套筒直螺纹钢筋接头 φ18以内 | 个 | 79 |  | 12.47 | 985.13
<1> = 22+57=79
<2> = 79.0000=79
50 | 010516003004 | 套筒直螺纹钢筋接头 φ25以内 | 1.套筒直螺纹钢筋接头 φ25以内 | 个 | 535 |  | 14.21 | 7602.35
<1> = 301+234=535
<2> = 535.0000=535
51 | 010516003007 | 套筒冷挤压接头 φ32以内 | 1.套筒冷挤压接头 φ32以内 | 个 | 381 |  | 15.97 | 6084.57
<1> = 44+329+8=381
<2> = 381.0000=381
金属结构工程
52 | 010606008001 | 检修孔爬梯【地下室】 | 1.集水井爬梯 | 个 | 2 |  | 420 | 840
<1> = 2=2
53 | 010607002002 | 铸铁格栅盖板集水井【地下室】 | 1.铸铁格栅盖板集水井（1200*1200） | 块 | 1 |  | 780 | 780
<1> = 1=1
54 | 010607002001 | 铸铁格栅盖板集水井【地下室】 | 1.铸铁格栅盖板集水井（1000*700） | 块 | 17 |  | 530 | 9010
<1> = 17=17
门窗工程
55 | 010802001009 | 复合钢平开门 | 2.成品钢质复合平开门 | m2 | 167.85 |  | 500 | 83925
<1> = 167.85=167.85
56 | 010802001001 | 铝合金平开门 90系列 | 1.铝合金平开门安装 2.成品铝合金门 | m2 | 37.77 |  | 475.48 | 17958.88
<1> = 37.77=37.77
57 | 010802003004 | 乙级防火门 | 1.钢质防火门安装 2.钢质防火门 单扇（乙级） | m2 | 24.7 |  | 450.19 | 11119.69
<1> = 24.7=24.7
58 | 010802003003 | 丙级防火门 | 1.钢质防火门安装 2.钢质防火门 单扇（丙级） | m2 | 21.12 |  | 432.04 | 9124.68
<1> = 21.12=21.12
工程量明细表
工程名称：阳春市双滘镇中心幼儿园迁建工程项目-2幢教学综合楼建筑与装饰工程 | [5 empty] | 第 8 页 共 30 页
序号 | 项目编码 | 项目名称 | 项目特征描述 | 单位 | 工程数量 |  | 综合单价 | 合价
59 | 010802003005 | 甲级防火门 | 1.钢质防火门安装 2.钢质防火门 单扇（甲级） | m2 | 5.28 |  | 484.06 | 2555.84
<1> = 5.28=5.28
60 | 010802001012 | 【MLC1】铝合金推拉门+固定窗 | 1.固定窗安装 矩形 2.铝合金固定窗70系列 矩形 3.推拉门安装 铝合金门 4.铝合金推拉门46系列 | 樘 | 1 |  | 6202.39 | 6202.39
<1> = 1=1
61 | 010802001013 | 【MLC2】铝合金推拉窗+上悬窗+地弹门 | 1.推拉窗安装 2.铝合金双扇推拉窗90系列 3.单层平开钢窗、中悬窗、固定窗 4.铝合金上悬窗70系列 5.地弹门安装 铝合金玻璃门 6.成品铝合金门 7.特殊五金安装 地弹簧 | 樘 | 2 |  | 2950.83 | 5901.66
<1> = 2=2
62 | 010807001002 | 铝合金推拉窗+上悬窗【6mm中透光Low-E玻璃+12mm氩气+6mm透明钢化玻璃】 | 1.推拉窗安装 2.铝合金双扇推拉窗90系列 3.单层平开钢窗、中悬窗、固定窗 4.铝合金上悬窗70系列 | m2 | 363.83 |  | 429.15 | 156137.64
<1> = 220.64=220.64
<2> 原隔热断桥窗部分 = 143.19{调整为普通铝合金}=143.19
<3> = 220.64+143.1900=363.83
63 | 010807001003 | 铝合金固定窗【6mm中透光Low-E玻璃+12mm氩气+6mm透明钢化玻璃】 | 1.固定窗安装 矩形 2.铝合金固定窗70系列 矩形 | m2 | 36.61 |  | 437.16 | 16004.43
<1> = 36.61=36.61
64 | 010807001007 | 铝合金推拉窗【6mm中透光Low-E玻璃+12mm氩气+6mm透明钢化玻璃】 | 1.推拉窗安装 2.铝合金双扇推拉窗90系列 | m2 | 31.66 |  | 425.03 | 13456.45
<1> = 31.66=31.66
65 | 010807002001 | 钢质乙级防火窗 | 1.防火窗安装 2.钢质乙级防火窗 | m2 | 2.4 |  | 452.36 | 1085.66
<1> = 2.4=2.4
66 | 010807003001 | 铝合金百叶 | 1.铝合金框百页窗 铝合金百页窗 2.铝框铝合金百叶窗 | m2 | 82.99 |  | 284.91 | 23644.68
<1> = 1.8=1.8
<2> 11~1轴立面 = 1.3*3.05*3+1.3*2.95*6*2=57.915
<3> S~E轴立面 = 1.3*3.05*2+1.3*2.95*2*2=23.27
工程量明细表
工程名称：阳春市双滘镇中心幼儿园迁建工程项目-2幢教学综合楼建筑与装饰工程 | [5 empty] | 第 9 页 共 30 页
序号 | 项目编码 | 项目名称 | 项目特征描述 | 单位 | 工程数量 |  | 综合单价 | 合价
<4> = 1.8+57.9150+23.2700=82.985
屋面及防水工程
67 | 010902001001 | 上人平屋面 | 1.细石混凝土刚性防水 厚3.5cm 实际厚度(cm):4 合并制作子目 普通预拌混凝土 碎石粒径综合考虑 C20 合并制作子目 湿拌地面砂浆 地面普通找平 M15 2.现浇构件圆钢 φ4内 3.屋面刚性防水层填分格缝 细石混凝土面 3.5cm厚 实际厚度(cm):4 合并制作子目 湿拌地面砂浆 地面普通找平 M15 4.铺设无纺布 5.干铺聚苯乙烯泡沫板屋面保温100mm厚 6.屋面自粘高分子防水卷材 冷贴 满铺 换为【1.5厚反应粘结型高分子湿铺防水卷材】 7.屋面自粘高分子防水卷材 冷贴 满铺 换为【1.5厚反应粘结型高分子湿铺防水卷材】 8.屋面聚合物水泥(JS)防水涂料 2mm厚  9.楼地面水泥砂浆找平层 填充层上 20mm 合并制作子目 湿拌地面砂浆 地面普通找平 M20 10.屋面现浇陶粒混凝土隔热层 #25 100mm厚 实际厚度(mm):30 | m2 | 1076.88 |  | 289.4 | 311649.07
<1> 3层屋面 = 201.45=201.45
<2> 天面层 = 804.45+70.98=875.43
<3> = 201.45+875.4300=1076.88
工程量明细表
工程名称：阳春市双滘镇中心幼儿园迁建工程项目-2幢教学综合楼建筑与装饰工程 | [5 empty] | 第 10 页 共 30 页
序号 | 项目编码 | 项目名称 | 项目特征描述 | 单位 | 工程数量 |  | 综合单价 | 合价
68 | 010902001003 | 非上人平屋面 | 3.屋面刚性防水层填分格缝 细石混凝土面 3.5cm厚 实际厚度(cm):4 合并制作子目 湿拌地面砂浆 地面普通找平 M15 4.楼地面水泥砂浆找平层 混凝土或硬基层上 20mm 实际厚度(mm):25 合并制作子目 湿拌地面砂浆 地面普通找平 M15 5.铺设无纺布 7.屋面自粘高分子防水卷材 冷贴 满铺 换为【1.5厚反应粘结型高分子湿铺防水卷材】 8.屋面自粘高分子防水卷材 冷贴 满铺 换为【1.5厚反应粘结型高分子湿铺防水卷材】 9.屋面聚合物水泥(JS)防水涂料 2mm厚  10.楼地面水泥砂浆找平层 填充层上 20mm 合并制作子目 湿拌地面砂浆 地面普通找平 M20 11.屋面现浇陶粒混凝土隔热层 #25 100mm厚 实际厚度(mm):30 | m2 | 249.96 |  | 229.5 | 57365.82
<1> = 190.68=190.68
<2> = 19.62=19.62
<3> = 39.66=39.66
<4> = 190.68+19.62+39.66=249.96
69 | 010903001001 | 地下室墙面防水【外侧】 | 1.底层抹灰15mm 各种墙面 外墙 实际水泥石灰砂浆厚度(mm):20 合并制作子目 湿拌抹灰砂浆 一次抹灰厚度≥5mm M15 2.反应粘结型高分子湿铺防水卷材 自粘、湿铺 立面 3.聚合物水泥(JS)防水涂料 2mm厚 实际厚度(mm):1.5 4.XPS聚苯乙烯挤塑板外墙外保温 30mm | m2 | 309.99 |  | 203.24 | 63002.37
<1> = 309.99=309.99
70 | 010903002001 | 地下室墙面防水【内侧】 | 1.聚合物水泥(JS)防水涂料 2mm厚 实际厚度(mm):1.5 | m2 | 493.4 |  | 47.58 | 23475.97
<1> = 493.40=493.4
71 | 010904002002 | 地下室地面防水【地面】 | 1.聚合物水泥(JS)防水涂料 2mm厚 实际厚度(mm):1.5 | m2 | 249.29 |  | 47.56 | 11856.23
<1> = 249.29=249.29
工程量明细表
工程名称：阳春市双滘镇中心幼儿园迁建工程项目-2幢教学综合楼建筑与装饰工程 | [5 empty] | 第 11 页 共 30 页
序号 | 项目编码 | 项目名称 | 项目特征描述 | 单位 | 工程数量 |  | 综合单价 | 合价
72 | 010904001002 | 地下室底板防水【筏板底】 | 1.细石混凝土找平层 30mm 实际厚度(mm):50 合并制作子目 普通预拌混凝土 碎石粒径综合考虑 C20 2.聚乙烯薄膜 0.5mm厚 3.1.5厚反应粘结型高分子湿铺防水卷材 自粘、湿铺 平面 4.聚合物水泥(JS)防水涂料 2mm厚 实际厚度(mm):1.5 5.楼地面水泥砂浆找平层 混凝土或硬基层上 20mm 合并制作子目 湿拌抹灰砂浆 一次抹灰厚度≥5mm M15 | m2 | 306.81 |  | 157.87 | 48436.09
<1> 筏板底 = 284.48=284.48
<2> 集水井底 = 22.33=22.33
<3> = 284.48+22.33=306.81
73 | 010904002001 | 地下室顶板防水【顶板】 | 1.聚合物水泥(JS)防水涂料 平面 1.5mm厚 | m2 | 329.73 |  | 39.8 | 13123.25
<1> = 329.73=329.73
<2> = 329.73=329.73
74 | 010903001002 | 墙面卷材防水【筏板侧壁、柱墩、集水井侧壁】 | 1.底层抹灰15mm 各种墙面 外墙 实际水泥石灰砂浆厚度(mm):20 合并制作子目 水泥防水砂浆(配合比) 1:2.5 2.1.5厚反应粘结型高分子湿铺防水卷材 自粘、湿铺 平面 3.聚合物水泥(JS)防水涂料 2mm厚 实际厚度(mm):1.5 | m2 | 32.43 |  | 125.54 | 4071.26
<1> 集水井侧壁 = 32.43=32.43
<2> = 32.43=32.43
75 | 010904004001 | 剪力墙止水钢板 | 1.钢板止水带 | m | 149.54 |  | 65.42 | 9782.91
<1> = 74.77*2=149.54
<2> = 149.5400=149.54
76 | 010904004003 | 后浇带钢板止水带 | 1.钢板止水带 | m | 95.2 |  | 65.08 | 6195.62
<1> = 95.2=95.2
<2> = 95.2=95.2
77 | 010904004002 | 楼(地)面变形缝 | 1.玛蹄脂 2.楼面变形缝 钢板5厚 缝宽150mm内 | m | 9 |  | 107.2 | 964.8
<1> = 3.4+2.8+2.8=9
<2> = 9.0000=9
78 | 010902008002 | 顶棚变形缝 | 1.顶棚变形缝 不锈钢板1.0厚 缝宽100mm内 | m | 8.4 |  | 138.56 | 1163.9
<1> = 2.8*3=8.4
<2> = 8.4000=8.4
工程量明细表
工程名称：阳春市双滘镇中心幼儿园迁建工程项目-2幢教学综合楼建筑与装饰工程 | [5 empty] | 第 12 页 共 30 页
序号 | 项目编码 | 项目名称 | 项目特征描述 | 单位 | 工程数量 |  | 综合单价 | 合价
79 | 010903004001 | 墙面变形缝 | 1.玛蹄脂 2.外墙变形缝 不锈钢板1.0厚 缝宽100mm以内 | m | 12.5 |  | 140.45 | 1755.63
<1> = 4.15+4.15+4.2=12.5
<2> = 12.5000=12.5
80 | 010902008001 | 屋面变形缝 | 1.玛蹄脂 2.屋面变形缝 不锈钢板1.5厚 缝宽100mm内 | m | 7.3 |  | 181.94 | 1328.16
<1> = 7.3=7.3
<2> = 7.3=7.3
楼地面装饰工程
81 | 011101001003 | 水泥砂浆 地面【地下室水池泵房】 | 1.楼地面水泥砂浆找平层 混凝土或硬基层上 20mm 实际厚度(mm):25 合并制作子目 湿拌抹灰砂浆 一次抹灰厚度≥5mm M20 2.楼地面水泥砂浆找平层 混凝土或硬基层上 20mm 合并制作子目 湿拌防水砂浆：P6 用于抗渗压力要求的工程部位 M15 | m2 | 249.29 |  | 44.98 | 11213.06
<1> = 249.29=249.29
82 | 010507002004 | 120厚地坪C20【首层地面+厨房】 | 1.水泥砂浆整体面层 楼地面 20mm 合并制作子目 湿拌地面砂浆 地面普通找平 M20 2.现浇构件带肋钢筋 φ8 3.地坪 厚度8cm 实际厚度(cm):12 合并制作子目 普通预拌混凝土 碎石粒径综合考虑 C20 4.泵送混凝土至建筑部位 高度50m以内(含±0.00以下) 合并制作子目 普通预拌混凝土 碎石粒径综合考虑 C20 5.路拌铺筑水泥石屑混合料 水泥含量 6% 厚度 15cm 实际厚度(cm):30 | m2 | 1085.52 |  | 187.83 | 203893.22
<1> 首层 = 850.54=850.54
<2> 厨房 = 234.98=234.98
<3> = 850.54+234.98=1085.52
83 | 011101001004 | 1.1 水泥砂浆 地面1【水电井】 | 1.水泥砂浆整体面层 楼地面 20mm 实际厚度(mm):25 合并制作子目 湿拌地面砂浆 地面普通找平 M20 合并制作子目 湿拌地面砂浆 地面普通找平 M20 | m2 | 5.96 |  | 32.66 | 194.65
<1> 首层 = 3.28=3.28
<2> -1层 = 1.68=1.68
<3> 厨房水电井 = 1=1
<4> = 3.28+1.68+1=5.96
工程量明细表
工程名称：阳春市双滘镇中心幼儿园迁建工程项目-2幢教学综合楼建筑与装饰工程 | [5 empty] | 第 13 页 共 30 页
序号 | 项目编码 | 项目名称 | 项目特征描述 | 单位 | 工程数量 |  | 综合单价 | 合价
84 | 011102003019 | 1.2 陶瓷地砖 地面1【备餐间、储物间等】 | 1.楼地面陶瓷地砖(每块周长mm) 2400以内 水泥砂浆 实际结合层厚度(mm):25 合并制作子目 湿拌地面砂浆 地面普通找平 M15 合并制作子目 湿拌地面砂浆 地面普通找平 M15 2.楼地面水泥砂浆找平层 混凝土或硬基层上 20mm 实际厚度(mm):15 合并制作子目 湿拌地面砂浆 地面普通找平 M20 | m2 | 84.41 |  | 136.04 | 11483.14
<1> 首层 = 84.41=84.41
<2> = 84.41=84.41
85 | 011102003028 | 1.3 防水地面1【厨房】 | 1.楼地面陶瓷地砖(每块周长mm) 2400以内 水泥砂浆 实际结合层厚度(mm):30 合并制作子目 湿拌地面砂浆 地面普通找平 M15 合并制作子目 湿拌地面砂浆 地面普通找平 M15 2.楼地面水泥砂浆找平层 混凝土或硬基层上 20mm 实际厚度(mm):25 合并制作子目 湿拌抹灰砂浆 一次抹灰厚度≥5mm M15 3.聚合物水泥(JS)防水涂料 平面 1.5mm厚 4.聚合物水泥(JS)防水涂料 立面 1.5mm厚 5.细石混凝土找平层 30mm 实际厚度(mm):50 合并制作子目 普通预拌混凝土 碎石粒径综合考虑 C20 6.现浇陶粒混凝土隔热层 #25 100mm厚 实际厚度(mm):400 | m2 | 235.1 |  | 466.87 | 109761.14
<1> 厨房 = 235.10=235.1
<2> = 235.10=235.1
86 | 011102003029 | 1.4 陶瓷地砖 地面2【架空活动空间】 | 1.楼地面陶瓷地砖(每块周长mm) 2400以内 水泥砂浆 实际结合层厚度(mm):25 合并制作子目 湿拌地面砂浆 地面普通找平 M15 合并制作子目 湿拌地面砂浆 地面普通找平 M15 2.聚合物水泥(JS)防水涂料 平面 1.5mm厚 3.聚合物水泥(JS)防水涂料 立面 1.5mm厚 4.楼地面水泥砂浆找平层 混凝土或硬基层上 20mm 实际厚度(mm):15 合并制作子目 湿拌抹灰砂浆 一次抹灰厚度≥5mm M20 | m2 | 672.32 |  | 179.14 | 120439.4
<1> -1层 = 14.17=14.17
<2> 首层 = 658.15=658.15
<3> = 14.17+658.15=672.32
工程量明细表
工程名称：阳春市双滘镇中心幼儿园迁建工程项目-2幢教学综合楼建筑与装饰工程 | [5 empty] | 第 14 页 共 30 页
序号 | 项目编码 | 项目名称 | 项目特征描述 | 单位 | 工程数量 |  | 综合单价 | 合价
87 | 011102003021 | 1.5 防水地面2【卫生间】 | 1.楼地面陶瓷地砖(每块周长mm) 2400以内 水泥砂浆 实际结合层厚度(mm):25 合并制作子目 湿拌地面砂浆 地面普通找平 M15 合并制作子目 湿拌地面砂浆 地面普通找平 M15 2.聚合物水泥(JS)防水涂料 平面 1.5mm厚 实际厚度(mm):2 3.聚合物水泥(JS)防水涂料 立面 1.5mm厚 实际厚度(mm):2 4.聚合物水泥(JS)防水涂料 平面 1.5mm厚 5.聚合物水泥(JS)防水涂料 立面 1.5mm厚 6.楼地面水泥砂浆找平层 混凝土或硬基层上 20mm 合并制作子目 湿拌抹灰砂浆 一次抹灰厚度≥5mm M20 | m2 | 69.23 |  | 279.68 | 19362.25
<1> -1层 = 12.84=12.84
<2> 首层 = 56.39=56.39
<3> = 12.84+56.39=69.23
88 | 011103004002 | 1.6 PVC地板胶 地面【其他房间】 | 1.水泥自流平地面 厚度3-5mm 平地面 2.楼地面 塑料卷材 3.楼地面水泥砂浆找平层 混凝土或硬基层上 20mm 实际厚度(mm):35 合并制作子目 湿拌地面砂浆 地面普通找平 M15 4.楼地面水泥砂浆找平层 混凝土或硬基层上 20mm 实际厚度(mm):15 合并制作子目 湿拌地面砂浆 地面普通找平 M20 | m2 | 329.7 |  | 129.28 | 42623.62
<1> = 329.70=329.7
<2> = 329.70=329.7
89 | 011106001002 | 2.1 花岗岩 楼梯【楼梯】 | 1.铺贴花岗岩 楼梯 水泥砂浆 合并制作子目 湿拌抹灰砂浆 一次抹灰厚度≥5mm M15 | m2 | 103.26 |  | 299.83 | 30960.45
<1> 首层 = 34.17{楼梯投影面积}=34.17
<2> 2层 = 34.17{楼梯投影面积}=34.17
<3> 3层 = 34.92{楼梯投影面积}=34.92
<4> = 34.1700+34.1700+34.9200=103.26
90 | 011102001003 | 2.2 花岗岩 楼面2【楼梯间】 | 1.楼地面铺花岗岩(每块周长mm) 2400以内 实际结合层厚度(mm):30 合并制作子目 湿拌地面砂浆 地面普通找平 M15 合并制作子目 湿拌地面砂浆 地面普通找平 M15 | m2 | 35.97 |  | 189.52 | 6817.03
<1> 2层 = 9.44=9.44
<2> 3层 = 9.83=9.83
工程量明细表
工程名称：阳春市双滘镇中心幼儿园迁建工程项目-2幢教学综合楼建筑与装饰工程 | [5 empty] | 第 15 页 共 30 页
序号 | 项目编码 | 项目名称 | 项目特征描述 | 单位 | 工程数量 |  | 综合单价 | 合价
<3> 4层 = 16.70=16.7
<4> = 9.44+9.83+16.70=35.97
91 | 011102003023 | 2.3防水楼面1【走廊】 | 1.楼地面陶瓷地砖(每块周长mm) 2400以内 水泥砂浆 实际结合层厚度(mm):25 合并制作子目 湿拌地面砂浆 地面普通找平 M15 2.聚合物水泥(JS)防水涂料 平面 1.5mm厚 3.聚合物水泥(JS)防水涂料 立面 1.5mm厚 4.楼地面水泥砂浆找平层 混凝土或硬基层上 20mm 实际厚度(mm):15 合并制作子目 湿拌地面砂浆 地面普通找平 M15 | m2 | 564.28 |  | 185.47 | 104657.01
<1> 2层 = 283.80=283.8
<2> 3层 = 280.48=280.48
<3> = 283.80+280.48=564.28
92 | 011102003030 | 2.4陶瓷瓷砖 楼面【其他房间】 | 1.楼地面陶瓷地砖(每块周长mm) 2400以内 水泥砂浆 实际结合层厚度(mm):25 合并制作子目 湿拌地面砂浆 地面普通找平 M15 合并制作子目 湿拌地面砂浆 地面普通找平 M15 2.楼地面水泥砂浆找平层 混凝土或硬基层上 20mm 实际厚度(mm):45 合并制作子目 湿拌地面砂浆 地面普通找平 M15 | m2 | 198.82 |  | 160.77 | 31964.29
<1> 2层 = 154.86=154.86
<2> 3层 = 43.96=43.96
<3> = 154.86+43.96=198.82
93 | 011102003025 | 2.5 PVC地板胶 隔声楼面【功能房间】 | 1.楼地面 塑料卷材 2.水泥自流平地面 厚度3-5mm 平地面 3.楼地面水泥砂浆找平层 混凝土或硬基层上 20mm 实际厚度(mm):35 合并制作子目 湿拌地面砂浆 地面普通找平 M15 4.细石混凝土找平层 30mm 实际厚度(mm):40 合并制作子目 普通预拌混凝土 碎石粒径综合考虑 C20 5.现浇构件圆钢 φ6 6.铺基层板 5厚单面凹发泡橡胶减振垫板 | m2 | 1045.62 |  | 197.38 | 206384.48
<1> 2层 = 452.86=452.86
<2> 3层 = 592.76=592.76
<3> = 452.86+592.76=1045.62
工程量明细表
工程名称：阳春市双滘镇中心幼儿园迁建工程项目-2幢教学综合楼建筑与装饰工程 | [5 empty] | 第 16 页 共 30 页
序号 | 项目编码 | 项目名称 | 项目特征描述 | 单位 | 工程数量 |  | 综合单价 | 合价
94 | 011102003024 | 2.3 陶瓷地砖 楼面【卫生间】 | 1.楼地面陶瓷地砖(每块周长mm) 2400以内 水泥砂浆 实际结合层厚度(mm):25 合并制作子目 湿拌地面砂浆 地面普通找平 M15 合并制作子目 湿拌地面砂浆 地面普通找平 M15 2.聚合物水泥(JS)防水涂料 平面 1.5mm厚 实际厚度(mm):2 3.聚合物水泥(JS)防水涂料 立面 1.5mm厚 实际厚度(mm):2 4.楼地面水泥砂浆找平层 混凝土或硬基层上 20mm 合并制作子目 湿拌地面砂浆 地面普通找平 M20 5.现浇陶粒混凝土隔热层 #25 100mm厚 实际厚度(mm):400 6.聚合物水泥(JS)防水涂料 平面 1.5mm厚 7.聚合物水泥(JS)防水涂料 立面 1.5mm厚 8.楼地面水泥砂浆找平层 混凝土或硬基层上 20mm 合并制作子目 湿拌地面砂浆 地面普通找平 M20 | m2 | 219.18 |  | 515.22 | 112925.92
<1> 2层 = 109.59=109.59
<2> 3层 = 109.59=109.59
<3> = 109.59+109.59=219.18
95 | 010507002005 | 2.5 水泥砂浆 楼面【水电井】 | 1.水泥砂浆整体面层 楼地面 20mm 实际厚度(mm):25 合并制作子目 湿拌地面砂浆 地面普通找平 M20 合并制作子目 湿拌地面砂浆 地面普通找平 M20 | m2 | 6.56 |  | 34.62 | 227.11
<1> 2层 = 3.28=3.28
<2> 3层 = 3.28=3.28
<3> = 3.28+3.28=6.56
96 | 011108001002 | 2.5 门槛石【黑郁金香大理石】 | 1.零星装饰 水泥砂浆 合并制作子目 湿拌地面砂浆 地面普通找平 M15 | m2 | 15.98 |  | 384.02 | 6136.64
<1> -1层 = 1*0.2=0.2
<2> 首层 = 18.65*0.2=3.73
<3> 2层 = 34.35*0.2=6.87
<4> 3层 = 23.1*0.2=4.62
<5> 4层 = 2.8*0.2=0.56
<6> = 0.2000+3.7300+6.8700+4.6200+0.5600=15.98
工程量明细表
工程名称：阳春市双滘镇中心幼儿园迁建工程项目-2幢教学综合楼建筑与装饰工程 | [5 empty] | 第 17 页 共 30 页
序号 | 项目编码 | 项目名称 | 项目特征描述 | 单位 | 工程数量 |  | 综合单价 | 合价
97 | 011102003027 | 内窗台面 | 1.楼地面陶瓷地砖(每块周长mm) 2400以内 水泥砂浆 实际结合层厚度(mm):25 合并制作子目 湿拌地面砂浆 地面普通找平 M15 合并制作子目 湿拌地面砂浆 地面普通找平 M15 2.楼地面水泥砂浆找平层 混凝土或硬基层上 20mm 实际厚度(mm):15 合并制作子目 湿拌地面砂浆 地面普通找平 M20 | m2 | 31.16 |  | 133.26 | 4152.38
<1> 首层 = 37.8*0.2=7.56
<2> 2层 = 58.2*0.2=11.64
<3> 3层 = 59.8*0.2=11.96
<4> = 7.5600+11.6400+11.9600=31.16
98 | 011102001004 | 1米高矮墙压顶【卫生间】 | 1.零星装饰 水泥砂浆 合并制作子目 湿拌地面砂浆 地面普通找平 M20 | m2 | 7.16 |  | 691.22 | 4949.14
<1> 首层 = (0.8*6*0.15)*1+(0.9*5*0.15)*1=1.395
<2> 2层 = (0.8*6*0.15)*4=2.88
<3> 3层 = (0.8*6*0.15)*4=2.88
<4> = 1.3950+2.8800+2.8800=7.155
99 | 011105003004 | 面砖踢脚线 100高 | 1.铺贴陶瓷地砖 踢脚线 水泥砂浆 合并制作子目 湿拌抹灰砂浆 一次抹灰厚度≥5mm M20 2.底层抹灰15mm 各种墙面 内墙 合并制作子目 湿拌抹灰砂浆 一次抹灰厚度≥5mm M15 | m2 | 19.51 |  | 165.93 | 3237.29
<1> 首层 = 66.59*0.1=6.659
<2> 2层 = 93.25*0.1=9.325
<3> 3层 = 35.29*0.1=3.529
<4> = 6.6590+9.3250+3.5290=19.513
100 | 011105006001 | 卡其色不锈钢踢脚线 50高 | 1.踢脚线 金属板 2.踢脚线 饰面板 | m2 | 28.93 |  | 399.16 | 11547.7
<1> 首层 = 149.56*0.05=7.478
<2> 2层 = 188.18*0.05=9.409
<3> 3层 = 240.91*0.05=12.0455
<4> = 7.4780+9.4090+12.0455=28.9325
101 | 010507001003 | 11.2 室外散水 C20 | 1.现浇混凝土其他构件 地沟、明沟电缆沟散水坡 合并制作子目 普通预拌混凝土 碎石粒径综合考虑 C20 2.路拌铺筑水泥石屑混合料 水泥含量 6% 厚度 15cm 实际厚度(cm):10 3.水泥砂浆整体面层 加浆抹光随捣随抹 5mm 合并制作子目 湿拌地面砂浆 地面普通找平WS M25 | m2 | 112.08 |  | 72.61 | 8138.13
工程量明细表
工程名称：阳春市双滘镇中心幼儿园迁建工程项目-2幢教学综合楼建筑与装饰工程 | [5 empty] | 第 18 页 共 30 页
序号 | 项目编码 | 项目名称 | 项目特征描述 | 单位 | 工程数量 |  | 综合单价 | 合价
<1> = (16.8+53.7+15.5+54.1)*0.8=112.08
<2> = 112.0800=112.08
102 | 011102001002 | 13.1室外坡道 花岗岩地面 | 1.楼地面铺花岗岩(每块周长mm) 2400以内 实际结合层厚度(mm):30 合并制作子目 湿拌地面砂浆 地面普通找平 M15 合并制作子目 湿拌地面砂浆 地面普通找平 M15 2.地坪 厚度8cm 实际厚度(cm):10 合并制作子目 普通预拌混凝土 碎石粒径综合考虑 C15 3.路拌铺筑水泥石屑混合料 水泥含量 6% 厚度 15cm | m2 | 17.53 |  | 229.28 | 4019.28
<1> = 0.8*6.05=4.84
<2> = 0.8*8.85=7.08
<3> = 1.7*3.3=5.61
<4> = 4.8400+7.0800+5.6100=17.53
103 | 011102003026 | 9.1 屋面防滑砖【上人平屋面】 | 1.楼地面陶瓷地砖(每块周长mm) 2400以内 水泥砂浆 合并制作子目 湿拌地面砂浆 地面普通找平 M15 | m2 | 282.56 |  | 117.53 | 33209.28
<1> = 282.56=282.56
<2> = 282.56=282.56
104 | 011102003031 | 9.1 屋面防滑砖【屋面阶梯】 | 1.铺贴陶瓷地砖 台阶 水泥砂浆 合并制作子目 湿拌地面砂浆 地面普通找平 M15 2.屋面聚合物水泥(JS)防水涂料 2mm厚 实际厚度(mm):1.5 3.水泥砂浆找平层 台阶 20mm 合并制作子目 湿拌地面砂浆 地面普通找平 M15 | m2 | 24.78 |  | 328.82 | 8148.16
<1> = 24.78=24.78
<2> = 24.78=24.78
105 | 040203009001 | 9.2 塑胶跑道【上人平屋面】 | 1.双组份非法泡聚氨酯弹性层 12mm厚 实际厚度(mm):10 2.13厚全塑型塑胶面层（面喷颗粒） | m2 | 227.25 |  | 353.98 | 80441.96
<1> 2层屋面 = 51.96+9.77=61.73
<2> 3层屋面 = 153.89+11.63=165.52
<3> = 61.7300+165.5200=227.25
106 | 040205006001 | 9.2 白色聚氨酯划线 | 1.热熔标线 普通型 换为【聚氨酯底漆】 换为【聚氨酯磁漆】 2.文字、字符、图形标记 热熔型漆 换为【聚氨酯底漆】 换为【聚氨酯磁漆】 | m2 | 24.85 |  | 74.9 | 1861.27
<1> = 9.774+11.627=21.401
工程量明细表
工程名称：阳春市双滘镇中心幼儿园迁建工程项目-2幢教学综合楼建筑与装饰工程 | [5 empty] | 第 19 页 共 30 页
序号 | 项目编码 | 项目名称 | 项目特征描述 | 单位 | 工程数量 |  | 综合单价 | 合价
<2> 脚印 = 0.8*0.4*2=0.64
<3> start = 0.3*0.85=0.255
<4> Maze for food = 0.15*1=0.15
<5> 昆虫 = 0.4*0.4*3=0.48
<6> ①②③ = 0.8*0.8*3=1.92
<7> = 21.4010+0.6400+0.2550+0.1500+0.4800+1.9200=24.846
107 | 050102012001 | 9.4 仿真草皮【上人平屋面】 | 1.人造草坪 绒长20mm聚乙烯(PE 纤维)草皮 2.楼地面水泥砂浆找平层 混凝土或硬基层上 20mm 合并制作子目 湿拌地面砂浆 地面普通找平 M15 | m2 | 428.76 |  | 66.8 | 28641.17
<1> 2层屋面 = 122.21=122.21
<2> 3层屋面 = 306.55=306.55
<3> = 122.21+306.55=428.76
108 | 050102012002 | 9.4 仿真草皮【屋面阶梯平台】 | 1.仿真草皮 绒长20mm聚乙烯（PE纤维）草皮 2.楼地面水泥砂浆找平层 混凝土或硬基层上 20mm 合并制作子目 湿拌地面砂浆 地面普通找平 M15 3.屋面聚合物水泥(JS)防水涂料 2mm厚 实际厚度(mm):1.5 4.楼地面水泥砂浆找平层 混凝土或硬基层上 20mm 实际厚度(mm):15 合并制作子目 湿拌地面砂浆 地面普通找平 M20 | m2 | 85.03 |  | 98.52 | 8377.16
<1> = 85.03=85.03
<2> = 85.03=85.03
墙、柱面装饰与隔断、幕墙工程
109 | 011201001009 | 水泥砂浆面 【地下室水池泵房】 | 1.底层抹灰15mm 各种墙面 内墙 实际水泥石灰砂浆厚度(mm):20 合并制作子目 湿拌抹灰砂浆 一次抹灰厚度≥5mm M10 2.底层抹灰15mm 各种墙面 内墙 实际水泥石灰砂浆厚度(mm):20 合并制作子目 湿拌防水砂浆：P6 用于抗渗压力要求的工程部位 M15 3.扣一遍普通水泥浆 墙面 | m2 | 510.76 |  | 49.59 | 25328.59
<1> = 493.40=493.4
<2> = 17.36=17.36
<3> = 493.40+17.36=510.76
工程量明细表
工程名称：阳春市双滘镇中心幼儿园迁建工程项目-2幢教学综合楼建筑与装饰工程 | [5 empty] | 第 20 页 共 30 页
序号 | 项目编码 | 项目名称 | 项目特征描述 | 单位 | 工程数量 |  | 综合单价 | 合价
110 | 011201001001 | 水泥砂浆 墙面 【水电井】 | 1.底层抹灰15mm 各种墙面 内墙 实际水泥石灰砂浆厚度(mm):20 墙面设计钉(挂)网者，钉(挂)网部分的墙面 人工*1.2 合并制作子目 湿拌抹灰砂浆 一次抹灰厚度≥5mm M10 2.墙、柱面钉(挂)钢(铁)网 玻璃纤维网 | m2 | 181.89 |  | 39.44 | 7173.74
<1> -1层 = 28.47=28.47
<2> 首层 = 46.93=46.93
<3> 2层 = 59.74=59.74
<4> 3层 = 46.75=46.75
<5> = 28.47+46.93+59.74+46.75=181.89
111 | 011204003002 | 面砖 墙面【教卫】 | 1.镶贴陶瓷面砖密缝 墙面 建筑胶粘剂粘贴 块料周长1300内 2.聚合物水泥(JS)防水涂料 立面 1.5mm厚 3.墙、柱面钉(挂)钢(铁)网 玻璃纤维网 4.底层抹灰15mm 各种墙面 内墙 合并制作子目 湿拌抹灰砂浆 一次抹灰厚度≥5mm M5 墙面设计钉(挂)网者，钉(挂)网部分的墙面 人工*1.2 | m2 | 296.32 |  | 211.61 | 62704.28
<1> -1层 = 73.10=73.1
<2> 首层 = 85.78=85.78
<3> 2层 = 68.76=68.76
<4> 3层 = 68.68=68.68
<5> = 73.10+85.78+68.76+68.68=296.32
112 | 011204003005 | 面砖 墙面【盥洗室】 | 1.镶贴陶瓷面砖密缝 墙面 建筑胶粘剂粘贴 块料周长1300内 2.聚合物水泥(JS)防水涂料 立面 1.5mm厚 | m2 | 365.57 |  | 177.55 | 64906.95
<1> 首层 = 68.17=68.17
<2> 2层 = 148.71=148.71
<3> 3层 = 148.69=148.69
<4> = 68.17+148.71+148.69=365.57
113 | 011204003003 | 面砖 墙面【备餐间】 | 1.镶贴陶瓷面砖密缝 墙面 建筑胶粘剂粘贴 块料周长1300内 2.底层抹灰15mm 各种墙面 内墙 合并制作子目 湿拌抹灰砂浆 一次抹灰厚度≥5mm M5 | m2 | 110.73 |  | 167.74 | 18573.85
<1> 首层 = 37.99=37.99
<2> 2层 = 35.81=35.81
<3> 3层 = 36.93=36.93
工程量明细表
工程名称：阳春市双滘镇中心幼儿园迁建工程项目-2幢教学综合楼建筑与装饰工程 | [5 empty] | 第 21 页 共 30 页
序号 | 项目编码 | 项目名称 | 项目特征描述 | 单位 | 工程数量 |  | 综合单价 | 合价
<4> = 37.99+35.81+36.93=110.73
114 | 011204003006 | 面砖 墙面【厨房】 | 1.镶贴陶瓷面砖密缝 墙面 建筑胶粘剂粘贴 块料周长1300内 2.墙面 聚合物水泥砂浆 20mm 实际聚合物水泥砂浆厚度(mm):5 3.底层抹灰15mm 各种墙面 内墙 合并制作子目 湿拌抹灰砂浆 一次抹灰厚度≥5mm M5 4.扣一遍普通水泥浆 墙面 | m2 | 402.2 |  | 189.47 | 76204.83
<1> 2层 = 402.20=402.2
<2> = 402.20=402.2
115 | 011201001006 | 防水无机涂【5厚M20+15厚M15】 | 1.各种墙面15+5mm 水泥石灰砂浆底 水泥砂浆面 内墙 合并制作子目 湿拌抹灰砂浆 一次抹灰厚度≥5mm M5 合并制作子目 湿拌抹灰砂浆 一次抹灰厚度≥5mm M20 墙面设计钉(挂)网者，钉(挂)网部分的墙面 人工*1.2 2.墙、柱面钉(挂)钢(铁)网 玻璃纤维网 | m2 | 579.79 |  | 43.42 | 25174.48
<1> 首层 = 107.15=107.15
<2> 2层 = 242.15=242.15
<3> 3层 = 230.49=230.49
<4> = 107.15+242.15+230.49=579.79
116 | 011201001005 | 墙面 无机涂料【5厚M20+15厚M5】 | 1.各种墙面15+5mm 水泥石灰砂浆底 水泥砂浆面 内墙 合并制作子目 湿拌抹灰砂浆 一次抹灰厚度≥5mm M5 合并制作子目 湿拌抹灰砂浆 一次抹灰厚度≥5mm M20 墙面设计钉(挂)网者，钉(挂)网部分的墙面 人工*1.2 2.墙、柱面钉(挂)钢(铁)网 玻璃纤维网 | m2 | 1383.43 |  | 43.39 | 60027.03
<1> 首层 = 388.57=388.57
<2> 2层 = 526.64=526.64
<3> 3层 = 468.22=468.22
<4> = 388.57+526.64+468.22=1383.43
117 | 011201001010 | 墙面 无机涂料+瓷砖耐污涂层【5厚M20+15厚M5】 | 1.各种墙面15+5mm 水泥石灰砂浆底 水泥砂浆面 内墙 合并制作子目 湿拌抹灰砂浆 一次抹灰厚度≥5mm M5 合并制作子目 湿拌抹灰砂浆 一次抹灰厚度≥5mm M20 墙面设计钉(挂)网者，钉(挂)网部分的墙面 人工*1.2 2.墙、柱面钉(挂)钢(铁)网 玻璃纤维网 | m2 | 447.22 |  | 43.38 | 19400.4
<1> 首层 = 136.37=136.37
<2> 2层 = 131.52=131.52
工程量明细表
工程名称：阳春市双滘镇中心幼儿园迁建工程项目-2幢教学综合楼建筑与装饰工程 | [5 empty] | 第 22 页 共 30 页
序号 | 项目编码 | 项目名称 | 项目特征描述 | 单位 | 工程数量 |  | 综合单价 | 合价
<3> 3层 = 179.33=179.33
<4> = 136.37+131.52+179.33=447.22
118 | 011201001011 | 活动室及卧室 埃特板+石膏板+无机涂料【5厚M20+15厚M5】 | 1.9厚原木纹冰火板 2.饰面层 石膏板 3.埃特板基层 9mm 4.轻钢龙骨 中距(mm) 竖603横1500 5.各种墙面15+5mm 水泥石灰砂浆底 水泥砂浆面 内墙 合并制作子目 湿拌抹灰砂浆 一次抹灰厚度≥5mm M5 合并制作子目 湿拌抹灰砂浆 一次抹灰厚度≥5mm M20 墙面设计钉(挂)网者，钉(挂)网部分的墙面 人工*1.2 6.墙、柱面钉(挂)钢(铁)网 玻璃纤维网 | m2 | 225.09 |  | 205.42 | 46237.99
<1> 首层 = 8.2*3.05*1=25.01
<2> 2层 = 8.2*3.05*4=100.04
<3> 3层 = 8.2*3.05*4=100.04
<4> = 25.0100+100.0400+100.0400=225.09
119 | 011201001014 | 科学和美工室 埃特板+石膏板+无机涂料【5厚M20+15厚M5】 | 1.9厚原木纹冰火板 2.饰面层 石膏板 3.埃特板基层 9mm 4.轻钢龙骨 中距(mm) 竖603横1500 5.各种墙面15+5mm 水泥石灰砂浆底 水泥砂浆面 内墙 合并制作子目 湿拌抹灰砂浆 一次抹灰厚度≥5mm M5 合并制作子目 湿拌抹灰砂浆 一次抹灰厚度≥5mm M20 墙面设计钉(挂)网者，钉(挂)网部分的墙面 人工*1.2 6.墙、柱面钉(挂)钢(铁)网 玻璃纤维网 | m2 | 48.8 |  | 184.76 | 9016.29
<1> 首层 = 8*3.05*2=48.8
<2> = 48.8000=48.8
120 | 011201001012 | 音体活动室 背景墙板【5厚M20+15厚M5】 | 1.白色冰火板 2.9mm直纹橡木纹冰火板 3.纤维水泥板 9mm 4.黑色哑光钢收边条 5.轻钢龙骨 中距(mm) 竖603横1500 6.各种墙面15+5mm 水泥石灰砂浆底 水泥砂浆面 内墙 合并制作子目 湿拌抹灰砂浆 一次抹灰厚度≥5mm M5 合并制作子目 湿拌抹灰砂浆 一次抹灰厚度≥5mm M20 墙面设计钉(挂)网者，钉(挂)网部分的墙面 人工*1.2 7.墙、柱面钉(挂)钢(铁)网 玻璃纤维网 | m2 | 35.69 |  | 196.25 | 7004.16
<1> 3层 = 8.6*4.15=35.69
工程量明细表
工程名称：阳春市双滘镇中心幼儿园迁建工程项目-2幢教学综合楼建筑与装饰工程 | [5 empty] | 第 23 页 共 30 页
序号 | 项目编码 | 项目名称 | 项目特征描述 | 单位 | 工程数量 |  | 综合单价 | 合价
<2> = 35.6900=35.69
121 | 011502003001 | 米黄色人造石线条【卫生间】 | 1.石材装饰线(直线) 白水泥膏粘贴 宽度50mm以内 | m | 265.7 |  | 46.52 | 12360.36
<1> 首层 = (19.2-1)+(28.7-1.2)*1=45.7
<2> 2层 = (28.7-1.2)*4=110
<3> 3层 = (28.7-1.2)*4=110
<4> = 45.7000+110.0000+110.0000=265.7
122 | 011201001015 | 外墙面【非上人女儿墙内侧】 | 1.各种墙面15+5mm 水泥石灰砂浆底 水泥砂浆面 外墙 实际底厚度(mm):12 实际面厚度(mm):8 合并制作子目 湿拌抹灰砂浆 一次抹灰厚度≥5mm M15 合并制作子目 湿拌抹灰砂浆 一次抹灰厚度≥5mm M20 | m2 | 57.16 |  | 41.92 | 2396.15
<1> = 43.16=43.16
<2> = 14.00=14
<3> = 43.16+14.00=57.16
123 | 011201001013 | 外墙面【楼梯间】 | 1.底层抹灰15mm 各种墙面 内墙 墙面设计钉(挂)网者，钉(挂)网部分的墙面 人工*1.2 合并制作子目 湿拌抹灰砂浆 一次抹灰厚度≥5mm M15 2.墙、柱面钉(挂)钢(铁)网 铁丝网 3.镶贴纸皮瓷砖 水泥膏 墙面墙裙 | m2 | 549.37 |  | 146.44 | 80449.74
<1> 首层 = 109.85=109.85
<2> 2层 = 96.97=96.97
<3> 3层 = 206.11=206.11
<4> 4层 = 136.44=136.44
<5> = 109.85+96.97+206.11+136.44=549.37
124 | 011201001004 | 外墙面 墙面 | 1.底层抹灰15mm 各种墙面 外墙 合并制作子目 湿拌防水砂浆：P6 用于抗渗压力要求的工程部位 M15 墙面设计钉(挂)网者，钉(挂)网部分的墙面 人工*1.2 2.墙、柱面钉(挂)钢(铁)网 铁丝网 3.墙面 聚合物水泥砂浆 20mm 实际聚合物水泥砂浆厚度(mm):5 4.镶贴纸皮瓷砖 水泥膏 墙面墙裙 5.扣一遍普通水泥浆 墙面 | m2 | 4126 |  | 182.05 | 751138.3
<1> -1层 = 101.98=101.98
<2> 首层 = 995.85=995.85
<3> 2层 = 1183.48=1183.48
<4> 3层 = 1493.80=1493.8
<5> 4层 = 350.89=350.89
工程量明细表
工程名称：阳春市双滘镇中心幼儿园迁建工程项目-2幢教学综合楼建筑与装饰工程 | [5 empty] | 第 24 页 共 30 页
序号 | 项目编码 | 项目名称 | 项目特征描述 | 单位 | 工程数量 |  | 综合单价 | 合价
<6> = 101.98+995.85+1183.48+1493.80+350.89=4126
125 | 011201001008 | 外墙面 飘板 | 1.底层抹灰15mm 各种墙面 外墙 合并制作子目 湿拌防水砂浆：P6 用于抗渗压力要求的工程部位 M15 2.墙面 聚合物水泥砂浆 20mm 实际聚合物水泥砂浆厚度(mm):5 3.镶贴纸皮瓷砖 水泥膏 墙面墙裙 4.扣一遍普通水泥浆 墙面 | m2 | 662.01 |  | 161.55 | 106947.72
<1> -1层飘板 = 7.55*2=15.1
<2> 首层飘板 = 91.15*2+4.23*2{空调板}+24.53{雨蓬}=215.29
<3> 2层飘板 = 86.81*2+6.96*2{空调板}=187.54
<4> 3层飘板 = 100.92*2+6.96*2{空调板}=215.76
<5> 4层飘板 = 28.32=28.32
<6> = 15.1000+215.2900+187.5400+215.7600+28.32=662.01
126 | 011201001007 | 外墙面 梁柱面 | 1.柱梁面 水泥石灰砂浆底 石灰砂浆面 15+5mm 实际面厚度(mm):15 合并制作子目 湿拌抹灰砂浆 一次抹灰厚度≥5mm M15 合并制作子目 水泥防水砂浆(配合比) 1:2.5 2.柱梁面 聚合物水泥砂浆 20mm 实际聚合物水泥砂浆厚度(mm):5 3.镶贴纸皮瓷砖 水泥膏 独立梁柱面 4.扣一遍普通水泥浆 墙面 | m2 | 42.27 |  | 205.34 | 8679.72
<1> 首层 = 42.27=42.27
<2> = 42.27=42.27
天棚工程
127 | 011301001001 | 天棚抹灰【地下室水池泵房】 | 1.水泥砂浆面 20mm 合并制作子目 湿拌抹灰砂浆 一次抹灰厚度≥5mm M20 2.墙面 聚合物水泥砂浆 20mm 实际聚合物水泥砂浆厚度(mm):10 | m2 | 329.73 |  | 68.86 | 22705.21
<1> = 329.73=329.73
128 | 011302001005 | 600*600铝扣板吊顶【卫生间、厨房】 | 1.装配式U型轻钢天棚龙骨(不上人型) 面层规格(mm) 600×600 平面 2.方型铝扣板面层 600×600 3.聚合物水泥(JS)防水涂料 平面 1.5mm厚 | m2 | 529.01 |  | 148.91 | 78774.88
<1> -1层 = 13.42=13.42
<2> 首层 = 57.03=57.03
<3> 2层 = 346.05{卫生间+厨房}=346.05
<4> 3层 = 112.51=112.51
<5> = 13.42+57.03+346.0500+112.51=529.01
工程量明细表
工程名称：阳春市双滘镇中心幼儿园迁建工程项目-2幢教学综合楼建筑与装饰工程 | [5 empty] | 第 25 页 共 30 页
序号 | 项目编码 | 项目名称 | 项目特征描述 | 单位 | 工程数量 |  | 综合单价 | 合价
129 | 011302001007 | 600*600铝扣板吊顶【功能房】 | 1.装配式U型轻钢天棚龙骨(不上人型) 面层规格(mm) 600×600 平面 2.方型铝扣板面层 600×600 | m2 | 241.32 |  | 109 | 26303.88
<1> 首层 = 84.41=84.41
<2> 2层 = 155.62=155.62
<3> 3层 = 47.01=47.01
<4> 扣减大于0.3m2灯孔 = -0.6*0.6*97-0.6*1.2*15=-45.72
<5> = 84.41+155.62+47.01+-45.7200=241.32
130 | 011302001008 | 双层9厚耐水埃特板 吊顶 防水无机涂料【走廊、架空活动空间】 | 1.装配式U型轻钢天棚龙骨(不上人型) 面层规格(mm) 600×600 平面 2.双层9厚耐水埃特板面层 | m2 | 251.94 |  | 247.79 | 62428.21
<1> -1层 = 6.72=6.72
<2> 首层 = 76.88=76.88
<3> 2层 = 86.48=86.48
<4> 3层 = 81.86=81.86
<5> = 6.72+76.88+86.48+81.86=251.94
131 | 011302001009 | 双层9厚石膏板吊顶 无机涂料【活动室及卧室】 | 1.装配式U型轻钢天棚龙骨(不上人型) 面层规格(mm) 600×600 平面 3.双层9厚石膏板面层 | m2 | 705.56 |  | 75.94 | 53580.23
<1> 首层 = 77.13=77.13
<2> 2层 = 314.17=314.17
<3> 3层 = 314.26=314.26
<4> = 77.13+314.17+314.26=705.56
132 | 011302001011 | 双层9厚石膏板吊顶 无机涂料【图书阅览室】 | 1.装配式U型轻钢天棚龙骨(不上人型) 面层规格(mm) 600×600 平面 3.双层9厚石膏板面层 | m2 | 29.72 |  | 80.82 | 2401.97
<1> 首层 = 29.72=29.72
<2> = 29.72=29.72
133 | 011302001010 | 双层石膏板吊顶 无机涂料【科学和美工室、音体活动室】 | 1.装配式U型轻钢天棚龙骨(不上人型) 面层规格(mm) 600×600 平面 2.双层9厚石膏板面层 | m2 | 283.03 |  | 78.9 | 22331.07
<1> 科学和美工室 = 141.89=141.89
<2> 音体活动室 = 141.14=141.14
<3> = 141.89+141.14=283.03
134 | 011302002001 | 铝通吊顶中距@100【活动室、走廊】 | 1.铝合金格栅天栅 | m2 | 1224.81 |  | 201.37 | 246639.99
工程量明细表
工程名称：阳春市双滘镇中心幼儿园迁建工程项目-2幢教学综合楼建筑与装饰工程 | [5 empty] | 第 26 页 共 30 页
序号 | 项目编码 | 项目名称 | 项目特征描述 | 单位 | 工程数量 |  | 综合单价 | 合价
<1> -1层 = 5.72=5.72
<2> 首层 = 552.94=552.94
<3> 2层 = 325.85=325.85
<4> 3层 = 340.30=340.3
<5> = 5.72+552.94+325.85+340.30=1224.81
135 | 010810003001 | 窗帘盒 无机涂料【铝扣板天花】 | 1.窗帘盒 胶合板 单轨 | m | 54 |  | 49.46 | 2670.84
<1> 首层 = 1.5+2.2+2.65*2=9
<2> 2层 = 1.5+5.9+6.25+2.95+2.9+2.65*4=30.1
<3> 3层 = 1.8+2.5+2.65*4=14.9
<4> = 9.0000+30.1000+14.9000=54
136 | 010810003002 | 窗帘盒 无机涂料【石膏板天花】 | 1.窗帘盒 胶合板 单轨 | m | 187.2 |  | 51.29 | 9601.49
<1> 首层 = (5.75+2.1+3.7)+(1.55+6.05+4.25)+(8.65+5.05)+(8.65+5.25)=51
<2> 2层 = (8.65+5.05)*2+(8.65+5.25)*2=55.2
<3> 3层 = (5.9+6.25+3.2+3.2+3.55+3.7)+(8.65+5.05)*2+(8.65+5.25)*2=81
<4> = 51.0000+55.2000+81.0000=187.2
油漆、涂料、裱糊工程
137 | 011407001005 | 内墙面【抹灰面】 防水无机涂料 | 1.成品腻子膏(耐水型)N型 墙面 满刮一遍 实际腻子遍数(遍):3 2.乳胶漆底油二遍面油二遍 抹灰面 墙柱面 实际底漆遍数(遍):1 | m2 | 579.79 |  | 41.52 | 24072.88
<1> 首层 = 107.15=107.15
<2> 2层 = 242.15=242.15
<3> 3层 = 230.49=230.49
<4> = 107.15+242.15+230.49=579.79
138 | 011407001001 | 内墙面【抹灰面】 无机涂料 | 1.成品腻子膏(一般型)Y型 墙面 满刮一遍 实际腻子遍数(遍):3 2.乳胶漆底油二遍面油二遍 抹灰面 墙柱面 实际底漆遍数(遍):1 | m2 | 1383.43 |  | 35.82 | 49554.46
<1> 首层 = 388.57=388.57
<2> 2层 = 526.64=526.64
<3> 3层 = 468.22=468.22
<4> = 388.57+526.64+468.22=1383.43
工程量明细表
工程名称：阳春市双滘镇中心幼儿园迁建工程项目-2幢教学综合楼建筑与装饰工程 | [5 empty] | 第 27 页 共 30 页
序号 | 项目编码 | 项目名称 | 项目特征描述 | 单位 | 工程数量 |  | 综合单价 | 合价
139 | 011407001006 | 内墙面【抹灰面】 无机涂料+瓷砖耐污涂层 | 1.成品腻子膏(一般型)Y型 墙面 满刮一遍 实际腻子遍数(遍):3 2.乳胶漆底油二遍面油二遍 抹灰面 墙柱面 实际底漆遍数(遍):1 3.室内涂料三遍 内墙防霉涂料 | m2 | 447.22 |  | 69.07 | 30889.49
<1> 首层 = 136.37=136.37
<2> 2层 = 131.52=131.52
<3> 3层 = 179.33=179.33
<4> = 136.37+131.52+179.33=447.22
140 | 011407001004 | 内墙面【石膏板面】 无机涂料 | 1.成品腻子膏(一般型)Y型 墙面 满刮一遍 实际腻子遍数(遍):3 2.乳胶漆底油二遍面油二遍 石膏板面 墙柱面 实际底漆遍数(遍):1 | m2 | 166.23 |  | 34.94 | 5808.08
<1> 详见清单定额子目 = 130.63{活动室及卧室 埃特板+石膏板+无机涂料【5厚M20+15厚M5】}=130.63
<2> = 35.6{科学和美工室 埃特板+石膏板+无机涂料【5厚M20+15厚M5】}=35.6
<3> = 130.6300+35.6000=166.23
141 | 011407002003 | 天棚面【石膏板面】 防水无机涂料 | 1.成品腻子膏(耐水型)N型 天棚面 满刮一遍 实际腻子遍数(遍):3 2.乳胶漆底油二遍面油二遍 石膏板面 天棚面 实际底漆遍数(遍):1 | m2 | 470.77 |  | 48.14 | 22662.87
<1> = 251.94=251.94
<2> = 3.44+78.23+68.58+68.58=218.83
<3> = 251.94+218.8300=470.77
142 | 011407002005 | 天棚面【石膏板面】 无机涂料 | 1.成品腻子膏(一般型)Y型 天棚面 满刮一遍 实际腻子遍数(遍):2 2.乳胶漆底油二遍面油二遍 石膏板面 天棚面 实际底漆遍数(遍):1 | m2 | 1106.17 |  | 36.13 | 39965.92
<1> = 743.14+35.53+327.50=1106.17
<2> = 1106.1700=1106.17
143 | 011407002001 | 天棚面【抹灰面】 无机涂料 | 1.成品腻子膏(一般型)Y型 天棚面 满刮一遍 实际腻子遍数(遍):3 2.乳胶漆底油二遍面油二遍 抹灰面 天棚面 实际底漆遍数(遍):1 | m2 | 262.94 |  | 43.21 | 11361.64
<1> 首层 = 20.86+42.61{楼梯底部}=63.47
<2> 2层 = 23.78+42.31{楼梯底部}=66.09
<3> 3层 = 21.57+41.74{楼梯底部}=63.31
<4> 4层 = 70.07=70.07
<5> = 63.4700+66.0900+63.3100+70.07=262.94
144 | 011407002008 | 天棚面【抹灰面】 腻子 | 1.成品腻子粉(一般型)Y型 天棚面 满刮一遍 实际腻子遍数(遍):2 | m2 | 11.67 |  | 13.21 | 154.16
<1> -1层 = 1.4=1.4
工程量明细表
工程名称：阳春市双滘镇中心幼儿园迁建工程项目-2幢教学综合楼建筑与装饰工程 | [5 empty] | 第 28 页 共 30 页
序号 | 项目编码 | 项目名称 | 项目特征描述 | 单位 | 工程数量 |  | 综合单价 | 合价
<2> 首层 = 2.91=2.91
<3> 2层 = 3.8=3.8
<4> 3层 = 3.56=3.56
<5> = 1.4+2.91+3.8+3.56=11.67
145 | 011407002004 | 天棚面 喷深灰色无机涂料【走廊/活动室】 | 1.抹灰面乳胶漆 天棚面 面漆一遍 实际面漆遍数(遍):3 | m2 | 1464.32 |  | 21.08 | 30867.87
<1> 首层 = 629.81=629.81
<2> 2层 = 412.34=412.34
<3> 3层 = 422.17=422.17
<4> = 629.81+412.34+422.17=1464.32
146 | 011407002007 | 窗帘盒 无机涂料 | 1.成品腻子膏(一般型)Y型 天棚面 满刮一遍 实际腻子遍数(遍):2 2.乳胶漆底油二遍面油二遍 石膏板面 天棚面 实际底漆遍数(遍):1 | m2 | 93.78 |  | 36.22 | 3396.71
<1> 铝扣板天花 = 54*0.35=18.9
<2> 石膏板天花 = 187.2*0.4=74.88
<3> = 18.9000+74.8800=93.78
其他装饰工程
卫生间装饰
147 | 011505001001 | 洗手台 | 1.洗漱台(洗手台) 石板材 合并制作子目 湿拌抹灰砂浆 一次抹灰厚度≥5mm M15 | m2 | 26.85 |  | 928.28 | 24924.32
<1> 首层 = (0.5+0.25)*1.8+(0.5+0.25)*3.4*2=6.45
<2> 2层 = (0.5+0.25)*3.4*4=10.2
<3> 3层 = (0.5+0.25)*3.4*4=10.2
<4> = 6.4500+10.2000+10.2000=26.85
148 | 011505004003 | 蹲便抓杆【卫生间】 | 1.金属 无障碍卫生间座便器抓杆 | 副 | 75 |  | 156.73 | 11754.75
<1> = 5+7*2=19
<2> = 7*4=28
<3> = 7*4=28
<4> = 19.0000+28.0000+28.0000=75
149 | 011210005001 | 小便隔断 | 1.浴室厕隔断(包龙骨、基层) 成品隔断 | m2 | 5.4 |  | 202.14 | 1091.56
<1> 首层 = 0.6*0.3*3*2=1.08
<2> 2层 = 0.6*0.3*3*4=2.16
<3> 3层 = 0.6*0.3*3*4=2.16
<4> = 1.0800+2.1600+2.1600=5.4
工程量明细表
工程名称：阳春市双滘镇中心幼儿园迁建工程项目-2幢教学综合楼建筑与装饰工程 | [5 empty] | 第 29 页 共 30 页
序号 | 项目编码 | 项目名称 | 项目特征描述 | 单位 | 工程数量 |  | 综合单价 | 合价
150 | 011505004001 | 座便器抓杆【无障碍卫生间】 | 1.金属 无障碍卫生间座便器抓杆 | 副 | 4 |  | 187.03 | 748.12
<1> = 4=4
151 | 011505004002 | 洗脸盆安全抓杆【无障碍卫生间】 | 1.金属 无障碍卫生间洗脸盆安全抓杆 | 副 | 4 |  | 257.73 | 1030.92
<1> = 4=4
152 | 011505010002 | 镜面玻璃 6厚银镜 | 1.镜面玻璃饰面层 墙面 粘结在胶合板基层上 2.胶合板基层 15mm | m2 | 12.84 |  | 236.1 | 3031.52
<1> 首层 = 0.7*1+1.8*0.3+3.4*0.3*2=3.28
<2> 2层 = 0.7*1+3.4*0.3*4=4.78
<3> 3层 = 0.7*1+3.4*0.3*4=4.78
<4> = 3.2800+4.7800+4.7800=12.84
栏杆及扶手
153 | 011503001010 | 不锈钢管栏杆H1400【走廊】 | 1.不锈钢扶手 φ60 直型 2.不锈钢栏杆制安 直型 | m | 299.21 |  | 372.75 | 111530.53
<1> 首层 = 19.85=19.85
<2> 2层 = 84.38=84.38
<3> 3层 = 68.5=68.5
<4> 4层 = 126.48=126.48
<5> = 19.85+84.38+68.5+126.48=299.21
154 | 011503001006 | 护窗栏杆H900【大样H/-】 | 1.不锈钢扶手 φ40 直型 2.不锈钢栏杆制安 直型 | m | 5.4 |  | 206.81 | 1116.77
<1> T1 = 1.8*3=5.4
<2> = 5.4000=5.4
155 | 011503001009 | 楼梯栏杆【做法参照20ZJ401 50页】 | 1.不锈钢扶手 φ50/φ40 直型 2.不锈钢栏杆制安 直型 3.弯头制作、安装 不锈钢 φ50 | m | 55.69 |  | 262.15 | 14599.13
<1> LT1 = 4.358*5+4.657+1.4=27.847
<2> LT2 = 4.358*5+4.657+1.4=27.847
<3> = 27.8470+27.8470=55.694
156 | 011503005001 | 靠墙扶手【做法参照20ZJ401 59页N1大样】 | 1.靠墙扶手制作、安装 不锈钢管 | m | 44.18 |  | 278.92 | 12322.69
<1> LT1 = 4.358*5+4.657=26.447
<2> LT2 = 4.358*3+4.657=17.731
<3> = 26.4470+17.7310=44.178
其他
工程量明细表
工程名称：阳春市双滘镇中心幼儿园迁建工程项目-2幢教学综合楼建筑与装饰工程 | [5 empty] | 第 30 页 共 30 页
序号 | 项目编码 | 项目名称 | 项目特征描述 | 单位 | 工程数量 |  | 综合单价 | 合价
157 | 011501001001 | 成品花圃 | 1.成品花圃 | m | 84.58 |  | 200 | 16916
<1> = 30.4+17.35+4.2+11.34+4.24+17.05=84.58
<2> = 84.5800=84.58
158 | 011501001002 | 玻璃钢坐凳 | 1.玻璃钢坐凳 | 个 | 6 |  | 1200 | 7200
<1> = 6=6