## 工程量明细表(清单)
工程量明细表
工程名称：阳春市双滘镇中心幼儿园迁建工程项目-3幢教师工作用房室内安装部分 | [5 empty] | 第 1 页 共 16 页
序号 | 项目编码 | 项目名称 | 项目特征描述 | 单位 | 工程数量 |  | 综合单价 | 合价
电气工程
强电
1 | 030408001016 | 电力电缆 WDZB-YJY-4*4mm² | 1.铜芯电力电缆敷设 电缆(截面mm2以下) 10 6mm2以下电力电缆敷设 单价*0.6 | m | 18.61 |  | 21 | 390.81
<1> = 18.61=18.61
2 | 030408001017 | 电力电缆 WDZB-YJY-4*70mm² | 1.铜芯电力电缆敷设 电缆(截面mm2以下) 70 | m | 9.34 |  | 242.36 | 2263.64
<1> = 9.344=9.344
3 | 030408001018 | 电力电缆 WDZB-YJY-5*10mm² | 1.铜芯电力电缆敷设 电缆(截面mm2以下) 10 实际电缆芯数(芯):5 | m | 43.95 |  | 50.41 | 2215.52
<1> = 43.952=43.952
4 | 030408001019 | 电力电缆 WDZB-YJY-5*4mm² | 1.铜芯电力电缆敷设 电缆(截面mm2以下) 10 6mm2以下电力电缆敷设 单价*0.6 实际电缆芯数(芯):5 | m | 19.34 |  | 24.96 | 482.73
<1> = 19.34=19.34
5 | 030411004016 | 配线 WDZN-RYJS-2*2.5mm² | 1.多芯软导线管内穿线(芯以内) 二芯 导线截面(mm2以内) 2.5 | m | 284.05 |  | 5.1 | 1448.66
<1> = 284.047=284.047
6 | 030411004017 | 配线 WDZC-BYJ2.5mm² | 1.硬绝缘导线管内穿线 导线截面(mm2以内) 2.5 | m | 2104 |  | 3.46 | 7279.84
<1> = 2103.996=2103.996
7 | 030411004018 | 配线 WDZCN-BYJ2.5mm² | 1.硬绝缘导线管内穿线 导线截面(mm2以内) 2.5 | m | 36.36 |  | 3.51 | 127.62
<1> = 36.36=36.36
8 | 030411004019 | 配线 WDZC-BYJ4mm² | 1.硬绝缘导线管内穿线 导线截面(mm2以内) 6 | m | 1573.04 |  | 4.56 | 7173.06
<1> = 1573.042=1573.042
9 | 030411004020 | 配线 WDZC-BYJ6mm² | 1.硬绝缘导线管内穿线 导线截面(mm2以内) 6 | m | 1341.05 |  | 6.26 | 8394.97
<1> = 1341.045=1341.045
10 | 030411001018 | 配管 JDG20 | 1.镀锌电线管砖、混凝土结构暗配 公称直径(mm以内) 20 | m | 269.51 |  | 12.51 | 3371.57
<1> = 269.51=269.51
11 | 030411001019 | 配管 PC20 | 1.刚性难燃线管砖、混凝土结构暗配 公称直径(mm以内) 20 | m | 672.68 |  | 9.14 | 6148.3
<1> = 672.681=672.681
工程量明细表
工程名称：阳春市双滘镇中心幼儿园迁建工程项目-3幢教师工作用房室内安装部分 | [5 empty] | 第 2 页 共 16 页
序号 | 项目编码 | 项目名称 | 项目特征描述 | 单位 | 工程数量 |  | 综合单价 | 合价
12 | 030411001020 | 配管 PC25 | 1.刚性难燃线管砖、混凝土结构暗配 公称直径(mm以内) 25 | m | 568.42 |  | 12.88 | 7321.25
<1> = 568.42=568.42
13 | 030411001021 | 配管 PC32 | 1.刚性难燃线管砖、混凝土结构暗配 公称直径(mm以内) 32 | m | 13.8 |  | 14.29 | 197.2
<1> = 13.795=13.795
14 | 030411001022 | 配管 PC50 | 1.刚性难燃线管埋地敷设 公称直径(mm以内) 50 | m | 10.05 |  | 19.3 | 193.97
<1> = 10.045=10.045
15 | 030411001023 | 配管 PC80 | 1.刚性难燃线管埋地敷设 公称直径(mm以内) 80 | m | 6.58 |  | 25.86 | 170.16
<1> = 6.58=6.58
16 | 030411001024 | 配管 SC20 | 1.镀锌钢管砖、混凝土结构暗配 公称直径(mm以内) 20 | m | 7.72 |  | 25.07 | 193.54
<1> = 7.72=7.72
17 | 030411001025 | 配管 SC32 | 1.镀锌钢管砖、混凝土结构暗配 公称直径(mm以内) 32 | m | 13.08 |  | 39.99 | 523.07
<1> = 13.083=13.083
18 | 030411002012 | 强电金属线槽 150*100 | 1.金属线槽安装 宽+高(mm以内) 300 | m | 28.63 |  | 60.68 | 1737.27
<1> = 28.633=28.633
19 | 030412001004 | LED防水吸顶灯1×8W | 1.半圆球吸顶灯安装 灯罩直径(mm以内) 300 其他LED灯具安装（除嵌入式LED射灯和筒灯外） 人工*0.9 | 套 | 18 |  | 92.97 | 1673.46
<1> = 18=18
20 | 030412004015 | LED明装筒灯1×24W | 1.点光源艺术装饰灯具安装 吸顶式 示意图号:178 | 套 | 24 |  | 43.1 | 1034.4
<1> = 24=24
21 | 030412004016 | LED平板灯1x12W 300×300mm | 1.LED方型扣板式天花灯安装 半周长(mm) ≤1000 | 套 | 18 |  | 79.86 | 1437.48
<1> = 18=18
22 | 030412001005 | LED吸顶灯1×24W | 1.半圆球吸顶灯安装 灯罩直径(mm以内) 300 其他LED灯具安装（除嵌入式LED射灯和筒灯外） 人工*0.9 | 套 | 18 |  | 104.24 | 1876.32
<1> = 18=18
23 | 030412004017 | 安全出口标志灯1W A型36V,带蓄电池 | 1.标志、诱导装饰灯具安装 墙壁式 示意图号:171、172、173、174 其他LED灯具安装（除嵌入式LED射灯和筒灯外） 人工*0.9 | 套 | 2 |  | 110.15 | 220.3
<1> = 2=2
工程量明细表
工程名称：阳春市双滘镇中心幼儿园迁建工程项目-3幢教师工作用房室内安装部分 | [5 empty] | 第 3 页 共 16 页
序号 | 项目编码 | 项目名称 | 项目特征描述 | 单位 | 工程数量 |  | 综合单价 | 合价
24 | 030412004018 | 多信息复合标志灯(单、双面)1W A型36V,带蓄电池 | 1.标志、诱导装饰灯具安装 墙壁式 示意图号:171、172、173、174 其他LED灯具安装（除嵌入式LED射灯和筒灯外） 人工*0.9 | 套 | 6 |  | 110.15 | 660.9
<1> = 6=6
25 | 030412004019 | 楼层标志灯1W A型36V,带蓄电池 | 1.标志、诱导装饰灯具安装 墙壁式 示意图号:171、172、173、174 其他LED灯具安装（除嵌入式LED射灯和筒灯外） 人工*0.9 | 套 | 6 |  | 110.15 | 660.9
<1> = 6=6
26 | 030412001006 | 人体感应吸顶灯1×24W | 1.半圆球吸顶灯安装 灯罩直径(mm以内) 300 其他LED灯具安装（除嵌入式LED射灯和筒灯外） 人工*0.9 | 套 | 12 |  | 88.63 | 1063.56
<1> = 12=12
27 | 030412004020 | 疏散出口标志灯1W A型36V,带蓄电池 | 1.标志、诱导装饰灯具安装 墙壁式 示意图号:171、172、173、174 其他LED灯具安装（除嵌入式LED射灯和筒灯外） 人工*0.9 | 套 | 5 |  | 110.15 | 550.75
<1> = 5=5
28 | 030412004021 | 应急疏散指示标识灯(单向)1W A型36V,带蓄电池 | 1.标志、诱导装饰灯具安装 墙壁式 示意图号:171、172、173、174 其他LED灯具安装（除嵌入式LED射灯和筒灯外） 人工*0.9 | 套 | 9 |  | 110.15 | 991.35
<1> = 4+5=9
29 | 030412004022 | 应急照明灯 5W A型36V,带蓄电池 | 1.密闭灯具安装 应急灯 其他LED灯具安装（除嵌入式LED射灯和筒灯外） 人工*0.9 | 套 | 21 |  | 172.23 | 3616.83
<1> = 21=21
30 | 030412004023 | 应急照明灯(防水型) 5W A型36V,带蓄电池,防护等级不低于 IP67 | 1.密闭灯具安装 应急灯 其他LED灯具安装（除嵌入式LED射灯和筒灯外） 人工*0.9 | 套 | 3 |  | 192.6 | 577.8
<1> = 3=3
31 | 030412004024 | 无障碍厕所报警警铃 | 1.标志、诱导装饰灯具安装 墙壁式 示意图号:171、172、173、174 其他LED灯具安装（除嵌入式LED射灯和筒灯外） 人工*0.9 | 套 | 1 |  | 110.15 | 110.15
<1> = 1=1
32 | 030411006005 | PVC接线盒 | 1.接线盒安装 接线盒 暗装 | 个 | 161 |  | 9.19 | 1479.59
<1> = 161=161
33 | 030404034009 | 单控单联开关 | 1.照明开关安装 扳式暗开关(单控) 单联 2.接线盒安装 开关(插座)盒 暗装 | 个 | 17 |  | 27.43 | 466.31
工程量明细表
工程名称：阳春市双滘镇中心幼儿园迁建工程项目-3幢教师工作用房室内安装部分 | [5 empty] | 第 4 页 共 16 页
序号 | 项目编码 | 项目名称 | 项目特征描述 | 单位 | 工程数量 |  | 综合单价 | 合价
<1> = 17=17
34 | 030404034010 | 单控三联开关 | 1.照明开关安装 扳式暗开关(单控) 三联 2.接线盒安装 开关(插座)盒 暗装 | 个 | 17 |  | 34.07 | 579.19
<1> = 17=17
35 | 030404035006 | 带开关五孔插座(安全型) | 1.单相暗插座安装 单相带接地(A以下) 16 2.接线盒安装 开关(插座)盒 暗装 | 个 | 18 |  | 34.39 | 619.02
<1> = 18=18
36 | 030404035007 | 安全型三孔空调插座 | 1.单相暗插座安装 单相带接地(A以下) 16 2.接线盒安装 开关(插座)盒 暗装 | 个 | 18 |  | 34.39 | 619.02
<1> = 18=18
37 | 030404034011 | 无障碍厕所求助呼叫按钮 | 1.照明开关安装 扳式暗开关(单控) 单联 | 个 | 4 |  | 22.74 | 90.96
<1> = 4=4
38 | 030404034012 | 无障碍宿舍单联开关 | 1.照明开关安装 扳式暗开关(单控) 单联 2.接线盒安装 开关(插座)盒 暗装 | 个 | 1 |  | 27.43 | 27.43
<1> = 1=1
39 | 030404034013 | 无障碍宿舍三联开关 | 1.照明开关安装 扳式暗开关(单控) 三联 2.接线盒安装 开关(插座)盒 暗装 | 个 | 1 |  | 34.07 | 34.07
<1> = 1=1
40 | 030404035008 | 安全型普通插座(斜五孔) | 1.单相暗插座安装 单相带接地(A以下) 16 2.接线盒安装 开关(插座)盒 暗装 | 个 | 72 |  | 34.39 | 2476.08
<1> = 72=72
41 | 030404017019 | 3幢配电总箱MAL3 | 1.成套配电箱安装 悬挂式(半周长m以内) 1.5 | 台 | 1 |  | 4358.83 | 4358.83
<1> = 1=1
42 | 030404017020 | A型应急照明配电箱ALE2 | 1.成套配电箱安装 悬挂式(半周长m以内) 1.5 | 台 | 1 |  | 2358.83 | 2358.83
<1> = 1=1
43 | 030404017021 | 公共照明配电总箱ALG | 1.成套配电箱安装 悬挂式(半周长m以内) 1.5 | 台 | 1 |  | 3358.83 | 3358.83
<1> = 1=1
44 | 030404017022 | 教师宿舍配电总箱ALA | 1.成套配电箱安装 悬挂式(半周长m以内) 1.5 | 台 | 1 |  | 3358.83 | 3358.83
<1> = 1=1
45 | 030404017023 | 太阳能热水器配电箱APRS | 1.成套配电箱安装 悬挂式(半周长m以内) 1.5 | 台 | 1 |  | 2358.83 | 2358.83
工程量明细表
工程名称：阳春市双滘镇中心幼儿园迁建工程项目-3幢教师工作用房室内安装部分 | [5 empty] | 第 5 页 共 16 页
序号 | 项目编码 | 项目名称 | 项目特征描述 | 单位 | 工程数量 |  | 综合单价 | 合价
<1> = 1=1
46 | 030404017024 | 消防电源配电总箱ATXF2 | 1.成套配电箱安装 悬挂式(半周长m以内) 1.5 | 台 | 1 |  | 3858.83 | 3858.83
<1> = 1=1
47 | 030408006006 | 电力电缆头 4mm² | 1.1kV以下户内干包式铜芯电力电缆终端头制作、安装 铜芯干包终端头(截面mm2以下) 16 | 个 | 4 |  | 99.69 | 398.76
<1> = 4=4
48 | 030408006007 | 电力电缆头 10mm² | 1.1kV以下户内干包式铜芯电力电缆终端头制作、安装 铜芯干包终端头(截面mm2以下) 16 | 个 | 2 |  | 99.69 | 199.38
<1> = 2=2
49 | 030408006008 | 电力电缆头 70mm² | 1.1kV以下户内干包式铜芯电力电缆终端头制作、安装 铜芯干包终端头(截面mm2以下) 70 | 个 | 1 |  | 197.69 | 197.69
<1> = 1=1
50 | 080807009003 | 桥架、线槽支架 | 1.铁构件制作、安装 一般铁构件 制作 2.桥架支撑架安装 3.铁构件制作、安装 一般铁构件 安装 4.手工除锈 一般钢结构 轻锈 5.一般钢结构 银粉漆 第一遍 实际遍数(遍):2 6.一般钢结构 调和漆 第一遍 实际遍数(遍):2 | kg | 27 |  | 41.82 | 1129.14
<1> = 27=27
51 | 030414002002 | 送配电装置系统 | 1.送配电装置系统调试 (综合) 1kV以下交流供电 | 系统 | 1 |  | 906.04 | 906.04
<1> = 1=1
防雷
52 | 030409004004 | 暗敷接闪带 | 1.避雷网安装 沿混凝土块敷设 | m | 136.53 |  | 19.64 | 2681.45
<1> = 136.525=136.525
53 | 030409005002 | 明敷接闪带 | 1.避雷网安装 沿折板支架敷设 | m | 45.25 |  | 48.16 | 2179.24
<1> = 45.248=45.248
54 | 030409003003 | 避雷引下线 | 1.避雷引下线敷设 利用建筑物主筋引下 | m | 131.43 |  | 17.99 | 2364.43
<1> = 131.434=131.434
55 | 030409006002 | 避雷针 | 1.避雷小短针制作 2.避雷小短针在避雷网上安装 | 根 | 4 |  | 58.01 | 232.04
<1> = 4=4
工程量明细表
工程名称：阳春市双滘镇中心幼儿园迁建工程项目-3幢教师工作用房室内安装部分 | [5 empty] | 第 6 页 共 16 页
序号 | 项目编码 | 项目名称 | 项目特征描述 | 单位 | 工程数量 |  | 综合单价 | 合价
56 | 030409008004 | 总等电位端子箱 | 1.等电位端子箱安装 端子箱明装(半周长mm以内) 700 2.接地跨接线安装 接地跨接线 | 台 | 1 |  | 226.27 | 226.27
<1> = 1=1
57 | 030409008005 | LEB局部等电位端子箱 | 1.等电位端子箱安装 端子箱明装(半周长mm以内) 700 2.接地跨接线安装 接地跨接线 | 台 | 18 |  | 191.5 | 3447
<1> = 18=18
58 | 080808006002 | 电气接地引出点 | 1.接地跨接线安装 接地跨接线 | 处 | 3 |  | 21.25 | 63.75
<1> = 3=3
59 | 030409008006 | 接地电阻测试点 | 1.接地测试板制作、安装 | 台 | 4 |  | 114.63 | 458.52
<1> = 4=4
60 | 080808006003 | 接地装置 | 1.接地跨接线安装 接地跨接线 | 处 | 10 |  | 21.25 | 212.5
<1> = 10=10
61 | 030409004005 | 接地体连接线 | 1.均压环敷设 利用梁内钢筋 | m | 153.85 |  | 7.82 | 1203.11
<1> = 153.85=153.85
62 | 030409004006 | 均压环 | 1.均压环敷设 利用梁内钢筋 | m | 233.4 |  | 7.82 | 1825.19
<1> = 233.4=233.4
63 | 040807003002 | 防雷接地系统调试 | 1.接地装置调试 接地网 | 系统 | 1 |  | 1743.26 | 1743.26
<1> = 1=1
<2> = 1=1
弱电
64 | 030502007004 | 光缆 GYTA-24B1 | 1.室内敷设光缆 管暗槽内穿放 36芯以下 | m | 11.39 |  | 12.74 | 145.11
<1> = 11.391=11.391
65 | 030502007005 | 光缆 GYTA-8B1 | 1.室内敷设光缆 管暗槽内穿放 12芯以下 | m | 11.39 |  | 6.22 | 70.85
<1> = 11.391=11.391
66 | 030502005002 | 配线 六类4对UTP | 1.敷设双绞线缆或电话线 管、暗槽内穿放(对以内) 4 高于超五类的布线工程 人工*1.1 | m | 760.98 |  | 3.86 | 2937.38
<1> = 760.979=760.979
67 | 030411001026 | 配管 PC20 | 1.刚性难燃线管砖、混凝土结构暗配 公称直径(mm以内) 20 | m | 185.79 |  | 9.15 | 1699.98
<1> = 185.791=185.791
工程量明细表
工程名称：阳春市双滘镇中心幼儿园迁建工程项目-3幢教师工作用房室内安装部分 | [5 empty] | 第 7 页 共 16 页
序号 | 项目编码 | 项目名称 | 项目特征描述 | 单位 | 工程数量 |  | 综合单价 | 合价
68 | 030411001027 | 配管 PC50 | 1.刚性难燃线管埋地敷设 公称直径(mm以内) 50 | m | 16.71 |  | 19.73 | 329.69
<1> = 16.714=16.714
69 | 030411002013 | 弱电金属线槽 100*100 | 1.金属线槽安装 宽+高(mm以内) 300 | m | 7.5 |  | 60.45 | 453.38
<1> = 7.5=7.5
70 | 030411002014 | 弱电金属线槽 200*100 | 1.金属线槽安装 宽+高(mm以内) 300 | m | 2.55 |  | 66.79 | 170.31
<1> = 2.553=2.553
71 | 030411002015 | 弱电金属线槽 100*50 | 1.金属线槽安装 宽+高(mm以内) 300 | m | 64.12 |  | 51.32 | 3290.64
<1> = 64.117=64.117
72 | 030411006006 | PVC接线盒 | 1.接线盒安装 接线盒 暗装 | 个 | 33 |  | 9.19 | 303.27
<1> = 33=33
73 | 030502012002 | 网络插口 86型 | 1.安装8位模块式信息插座 单口 | 个 | 21 |  | 24.2 | 508.2
<1> = 21=21
74 | 080807009004 | 桥架、线槽支架 | 1.铁构件制作、安装 一般铁构件 制作 2.桥架支撑架安装 3.铁构件制作、安装 一般铁构件 安装 4.手工除锈 一般钢结构 轻锈 5.一般钢结构 银粉漆 第一遍 实际遍数(遍):2 6.一般钢结构 调和漆 第一遍 实际遍数(遍):2 | kg | 42.27 |  | 41.55 | 1756.32
<1> = 42.27=42.27
<2> = 42.27=42.27
75 | 030502019002 | 双绞线缆测试 | 1.4对双绞线缆测试 五类以上 | 点 | 21 |  | 22.43 | 471.03
<1> = 21=21
76 | 030502020002 | 光纤测试 | 1.光纤测试 | 芯 | 24 |  | 11.34 | 272.16
<1> 芯数 = 24=24
<2> = 24=24
消防电
77 | 030411004021 | 配线 WDZN-BYJ2.5mm² | 1.硬绝缘导线管内穿线 导线截面(mm2以内) 2.5 | m | 253.85 |  | 3.46 | 878.32
<1> = 116.882*2=233.764
<2> = 10.041*2=20.082
<3> = 233.7640+20.0820=253.846
工程量明细表
工程名称：阳春市双滘镇中心幼儿园迁建工程项目-3幢教师工作用房室内安装部分 | [5 empty] | 第 8 页 共 16 页
序号 | 项目编码 | 项目名称 | 项目特征描述 | 单位 | 工程数量 |  | 综合单价 | 合价
78 | 030411004022 | 配线 WDZN-KYJY-4*2.5 | 1.多芯软导线管内穿线(芯以内) 四芯 导线截面(mm2以内) 2.5 | m | 49.56 |  | 10.23 | 507
<1> = 49.558=49.558
79 | 030411004023 | 配线 WDZN-RYJS-4*2.5 | 1.多芯软导线管内穿线(芯以内) 四芯 导线截面(mm2以内) 2.5 | m | 26.14 |  | 10.08 | 263.49
<1> = 26.138=26.138
80 | 030411004024 | 配线 WDZN-RYJS-2*1.5 | 1.多芯软导线管内穿线(芯以内) 二芯 导线截面(mm2以内) 1.5 | m | 236.92 |  | 3.66 | 867.13
<1> = 236.921=236.921
81 | 030411004025 | 配线 WDZN-RYJSP-2*1.5 | 1.多芯软导线管内穿线(芯以内) 二芯 导线截面(mm2以内) 1.5 | m | 10.04 |  | 3.65 | 36.65
<1> = 10.041=10.041
82 | 030411001028 | 配管 JDG20 | 1.镀锌电线管砖、混凝土结构暗配 公称直径(mm以内) 20 | m | 315.08 |  | 12.48 | 3932.2
<1> = 315.081=315.081
83 | 030411001029 | 配管 JDG25 | 1.镀锌电线管砖、混凝土结构明配 公称直径(mm以内) 25 | m | 68.25 |  | 24.95 | 1702.84
<1> = 68.249=68.249
84 | 030411001030 | 配管 PC50 | 1.刚性难燃线管埋地敷设 公称直径(mm以内) 50 | m | 38.96 |  | 19.42 | 756.6
<1> = 38.963=38.963
85 | 030411006007 | PVC接线盒 | 1.接线盒安装 接线盒 暗装 | 个 | 41 |  | 9.19 | 376.79
<1> = 41=41
86 | 030904008010 | 电气火灾监控模块 | 1.单输入、单输出模块安装 | 个 | 3 |  | 201.15 | 603.45
<1> = 3=3
87 | 030904008011 | 电气火灾监控主机 | 1.单输入、单输出模块安装 | 个 | 3 |  | 375.75 | 1127.25
<1> = 3=3
88 | 030904008012 | 剩余电流监测探头 | 1.单输入、单输出模块安装 | 个 | 3 |  | 205.75 | 617.25
<1> = 3=3
89 | 030904008013 | 线缆温度监测探头 | 1.单输入、单输出模块安装 | 个 | 3 |  | 205.75 | 617.25
<1> = 3=3
90 | 030904008014 | 箱体内温度监测探头 | 1.单输入、单输出模块安装 | 个 | 3 |  | 205.75 | 617.25
工程量明细表
工程名称：阳春市双滘镇中心幼儿园迁建工程项目-3幢教师工作用房室内安装部分 | [5 empty] | 第 9 页 共 16 页
序号 | 项目编码 | 项目名称 | 项目特征描述 | 单位 | 工程数量 |  | 综合单价 | 合价
<1> = 3=3
91 | 030904001002 | 编码型感烟探测器 | 1.点型探测器安装 感温 | 个 | 18 |  | 85.42 | 1537.56
<1> = 18=18
92 | 030904008015 | 短路隔离器 | 1.单输入、单输出模块安装 | 个 | 4 |  | 181.75 | 727
<1> = 4=4
93 | 030904005002 | 火灾声光警报器 | 1.声光报警器安装 | 个 | 6 |  | 125.01 | 750.06
<1> = 6=6
94 | 030904003003 | 消防栓启泵按钮（编码型） | 1.按钮安装 | 个 | 6 |  | 124.39 | 746.34
<1> = 6=6
95 | 030904003004 | 编码手动报警按钮 | 1.按钮安装 | 个 | 6 |  | 172.52 | 1035.12
<1> = 6=6
96 | 030904008016 | 输入模块 | 1.单输入、单输出模块安装 | 个 | 2 |  | 181.75 | 363.5
<1> = 2=2
97 | 030904009002 | 区域型火灾报警控制器 | 1.区域报警控制箱(壁挂式)安装 64点以下 | 台 | 1 |  | 6016.33 | 6016.33
<1> = 1=1
98 | 030905001002 | 自动报警系统调试 | 1.自动报警系统装置调试 64点以下 | 系统 | 1 |  | 2846.32 | 2846.32
<1> = 1=1
给排水
给水
99 | 031001006019 | PPR给水管 DN65（埋地） | 1.给排水管道 室外塑料排水管(电熔连接) 公称外径(mm以内) 75 2.管道消毒、冲洗 公称直径(mm以内) 65 | m | 36.12 |  | 50.59 | 1827.31
<1> = 36.122=36.122
100 | 031001006020 | PPR给水管 DN65 | 1.给排水管道 室内塑料给水管(热熔连接) 公称外径(mm以内) 75 2.管道消毒、冲洗 公称直径(mm以内) 65 | m | 39.22 |  | 71.6 | 2808.15
<1> = 39.22=39.22
101 | 031001006021 | PPR给水管 DN50 | 1.给排水管道 室内塑料给水管(热熔连接) 公称外径(mm以内) 63 2.管道消毒、冲洗 公称直径(mm以内) 50 | m | 5.37 |  | 57.28 | 307.59
<1> = 5.372=5.372
工程量明细表
工程名称：阳春市双滘镇中心幼儿园迁建工程项目-3幢教师工作用房室内安装部分 | [5 empty] | 第 10 页 共 16 页
序号 | 项目编码 | 项目名称 | 项目特征描述 | 单位 | 工程数量 |  | 综合单价 | 合价
102 | 031001006022 | PPR给水管 DN32 | 1.给排水管道 室内塑料给水管(热熔连接) 公称外径(mm以内) 40 2.管道消毒、冲洗 公称直径(mm以内) 32 | m | 57.19 |  | 34.68 | 1983.35
<1> = 57.187=57.187
103 | 031001006023 | PPR给水管 DN25 | 1.给排水管道 室内塑料给水管(热熔连接) 公称外径(mm以内) 32 2.管道消毒、冲洗 公称直径(mm以内) 25 | m | 14.44 |  | 27.26 | 393.63
<1> = 14.435=14.435
104 | 031001006024 | PPR给水管 DN20 | 1.给排水管道 室内塑料给水管(热熔连接) 公称外径(mm以内) 25 2.管道消毒、冲洗 公称直径(mm以内) 20 | m | 238.18 |  | 23.08 | 5497.19
<1> = 238.181=238.181
105 | 031001006025 | PPR给水管 DN25（热水） | 1.给排水管道 室内塑料给水管(热熔连接) 公称外径(mm以内) 32 2.橡塑保温套管安装 管道公称直径(mm以内) 25 3.管道消毒、冲洗 公称直径(mm以内) 25 | m | 95.15 |  | 38.9 | 3701.34
<1> = 95.153=95.153
106 | 031001006026 | PPR给水管 DN20（热水） | 1.给排水管道 室内塑料给水管(热熔连接) 公称外径(mm以内) 25 2.橡塑保温套管安装 管道公称直径(mm以内) 20 3.管道消毒、冲洗 公称直径(mm以内) 20 | m | 206.94 |  | 32.35 | 6694.51
<1> = 113.914+93.024=206.938
<2> = 206.9380=206.938
107 | 031003001024 | 防回流污染止回阀 DN25 | 1.螺纹阀安装 公称直径(mm以内) 25 | 个 | 6 |  | 48.07 | 288.42
<1> = 6=6
108 | 031003001025 | 浮球阀 DN20 | 1.螺纹阀安装 公称直径(mm以内) 20 | 个 | 1 |  | 47.66 | 47.66
<1> = 1=1
109 | 031003001026 | 减压阀 DN25 | 1.螺纹阀安装 公称直径(mm以内) 25 | 个 | 6 |  | 90.86 | 545.16
<1> = 6=6
110 | 031003001027 | 截止阀 DN20 | 1.螺纹阀安装 公称直径(mm以内) 20 | 个 | 42 |  | 43.48 | 1826.16
<1> = 42=42
111 | 031003001028 | 截止阀 DN25 | 1.螺纹阀安装 公称直径(mm以内) 25 | 个 | 12 |  | 62.45 | 749.4
工程量明细表
工程名称：阳春市双滘镇中心幼儿园迁建工程项目-3幢教师工作用房室内安装部分 | [5 empty] | 第 11 页 共 16 页
序号 | 项目编码 | 项目名称 | 项目特征描述 | 单位 | 工程数量 |  | 综合单价 | 合价
<1> = 12=12
112 | 031003001029 | 截止阀 DN32 | 1.螺纹阀安装 公称直径(mm以内) 32 | 个 | 12 |  | 82.11 | 985.32
<1> = 12=12
113 | 031003001030 | 截止阀 DN65 | 1.螺纹阀安装 公称直径(mm以内) 65 | 个 | 1 |  | 245.92 | 245.92
<1> = 1=1
114 | 031003001031 | 液动阀 DN65 | 1.螺纹阀安装 公称直径(mm以内) 65 | 个 | 1 |  | 424.69 | 424.69
<1> = 1=1
115 | 031003001032 | 闸阀 DN65 | 1.螺纹阀安装 公称直径(mm以内) 65 | 个 | 3 |  | 251.17 | 753.51
<1> = 3=3
116 | 031003001033 | 自动排气阀 DN25 | 1.自动排气阀安装 公称直径(mm以内) 25 | 个 | 1 |  | 105.29 | 105.29
<1> = 1=1
117 | 031003008016 | Y型过滤器 DN65 | 1.Y型过滤器安装(法兰连接) 公称直径(mm以内) 65 | 组 | 1 |  | 385.91 | 385.91
<1> = 1=1
118 | 031003010009 | 可曲挠橡胶接头 DN65 | 1.可曲挠橡胶接头安装 公称直径(mm以内) 65 | 个 | 1 |  | 276.46 | 276.46
<1> = 1=1
119 | 031003013004 | 水表 DN65 | 1.螺纹水表 公称直径(mm以内) 80 水表与塑料管连接 人工*0.6 | 个 | 2 |  | 146.97 | 293.94
<1> = 2=2
120 | 031006015002 | 304不锈钢消防水箱 18m3 | 1.组装水箱安装 水箱总容量(m3以内) 20 | 台 | 1 |  | 31409.83 | 31409.83
<1> = 1=1
121 | 030109001001 | 成品回水装置 | 1.单级离心泵及离心式耐腐蚀泵安装 设备重量(t以内) 0.5 | 台 | 1 |  | 4898.22 | 4898.22
<1> = 1=1
122 | 030109001002 | 家用太阳能热水器 | 1.家用太阳能热水器 | 台 | 6 |  | 2400 | 14400
<1> = 6=6
123 | 031002001018 | 管道支架 | 1.管道支架制作 单件重量(kg以内) 5 2.管道支架安装 单件重量(kg以内) 5 3.手工除锈 一般钢结构 轻锈 4.一般钢结构 红丹防锈漆 第一遍 实际遍数(遍):2 5.一般钢结构 调和漆 第一遍 实际遍数(遍):2 | kg | 40 |  | 28.45 | 1138
<1> = 40=40
工程量明细表
工程名称：阳春市双滘镇中心幼儿园迁建工程项目-3幢教师工作用房室内安装部分 | [5 empty] | 第 12 页 共 16 页
序号 | 项目编码 | 项目名称 | 项目特征描述 | 单位 | 工程数量 |  | 综合单价 | 合价
<2> = 40=40
124 | 080902006001 | 消防水箱液位计 | 1.其他传感器及变送器安装 液位计 本安型 | 支 | 1 |  | 951.92 | 951.92
<1> = 1=1
排水
125 | 031001006027 | 排水管 PVC-U-100 | 1.给排水管道 室内塑料排水管(粘接) 公称外径(mm以内) 110 | m | 215.74 |  | 56.78 | 12249.72
<1> = 76.584=76.584
<2> = 139.154=139.154
<3> = 76.584+139.154=215.738
126 | 031001006028 | 排水管 PVC-U-75 | 1.给排水管道 室内塑料排水管(粘接) 公称外径(mm以内) 75 | m | 31.33 |  | 39.51 | 1237.85
<1> = 20.516=20.516
<2> = 10.809=10.809
<3> = 20.516+10.809=31.325
127 | 031001006029 | 排水管 PVC-U-50 | 1.给排水管道 室内塑料排水管(粘接) 公称外径(mm以内) 50 | m | 34.58 |  | 27.05 | 935.39
<1> = 34.579=34.579
<2> = 34.579=34.579
128 | 031001006030 | 冷凝水管 DN32 | 1.空调凝结水塑料管安装(粘接) 公称外径(mm以内) 32 | m | 52.82 |  | 17.98 | 949.7
<1> = 52.818=52.818
129 | 031001006031 | 冷凝水管 DN25 | 1.空调凝结水塑料管安装(粘接) 公称外径(mm以内) 25 | m | 10.18 |  | 25.89 | 263.56
<1> = 10.181=10.181
130 | 031001006032 | 雨水管 PVC-U（雨水）-100 | 1.给排水管道 室内塑料雨水管(粘接) 公称外径(mm以内) 110 | m | 34.43 |  | 52.37 | 1803.1
<1> = 34.434=34.434
131 | 031001006033 | 雨水管 PVC-U（雨水）-75 | 1.给排水管道 室内塑料雨水管(粘接) 公称外径(mm以内) 75 | m | 61.6 |  | 36.23 | 2231.77
<1> = 61.603=61.603
132 | 031004006003 | 蹲式大便器（含存水弯、角阀、水箱及配件） | 1.蹲式大便器安装 瓷低水箱 | 组 | 17 |  | 493.08 | 8382.36
<1> = 17=17
133 | 031004006004 | 坐式大便器（含存水弯、角阀、水箱及配件） | 1.坐式大便器安装 连体水箱 | 组 | 1 |  | 791.51 | 791.51
<1> = 1=1
工程量明细表
工程名称：阳春市双滘镇中心幼儿园迁建工程项目-3幢教师工作用房室内安装部分 | [5 empty] | 第 13 页 共 16 页
序号 | 项目编码 | 项目名称 | 项目特征描述 | 单位 | 工程数量 |  | 综合单价 | 合价
134 | 031004003002 | 洗脸盆 台下式 冷水（含存水弯、水龙头及配件） | 1.洗脸盆 台下式 冷水 | 组 | 18 |  | 455.06 | 8191.08
<1> = 18=18
135 | 031004010002 | 冷热花洒 | 1.成套淋浴器 手动开关 冷热水 | 套 | 18 |  | 362.81 | 6530.58
<1> = 18=18
136 | 031004014013 | 地漏 DN75 | 1.地漏安装 公称直径(mm以内) 80 | 个 | 42 |  | 49.53 | 2080.26
<1> = 36+6=42
137 | 031004014014 | 侧排雨水斗 DN100 | 1.普通雨水斗安装 公称直径(mm以内) 100 | 个 | 3 |  | 88.39 | 265.17
<1> = 3=3
138 | 031004014015 | 侧排雨水斗 DN75 | 1.普通雨水斗安装 公称直径(mm以内) 100 | 个 | 3 |  | 70.26 | 210.78
<1> = 3=3
139 | 031004014016 | 透气帽 DN100 | 1.PVC透气帽 DN100 | 个 | 12 |  | 2.5 | 30
<1> = 12=12
140 | 031004014017 | 透气帽 DN75 | 1.PVC透气帽 DN75 | 个 | 3 |  | 1.7 | 5.1
<1> = 3=3
141 | 031002003016 | PVC溢流管 DN100 | 1.一般塑料套管制作安装 介质管道公称直径(mm以内) 100 | 个 | 4 |  | 48.68 | 194.72
<1> = 4=4
142 | 031002003017 | 刚性防水套管 DN100 | 1.刚性防水套管制作 公称直径(mm以内) 100 2.刚性防水套管安装 公称直径(mm以内) 150 | 个 | 9 |  | 287.32 | 2585.88
<1> = 9=9
143 | 031002003018 | 刚性防水套管 DN65 | 1.刚性防水套管制作 公称直径(mm以内) 80 2.刚性防水套管安装 公称直径(mm以内) 150 | 个 | 1 |  | 246.51 | 246.51
<1> = 1=1
144 | 031002003019 | 刚性防水套管 DN32/25/20 | 1.刚性防水套管制作 公称直径(mm以内) 50 2.刚性防水套管安装 公称直径(mm以内) 50 | 个 | 18 |  | 200.94 | 3616.92
<1> = 6*3=18
<2> = 18.0000=18
工程量明细表
工程名称：阳春市双滘镇中心幼儿园迁建工程项目-3幢教师工作用房室内安装部分 | [5 empty] | 第 14 页 共 16 页
序号 | 项目编码 | 项目名称 | 项目特征描述 | 单位 | 工程数量 |  | 综合单价 | 合价
消防水
喷淋灭火系统
145 | 030901002016 | 内外壁热镀锌钢管 DN100壁厚4.00mm | 1.水喷淋钢管安装 钢管(沟槽式卡箍连接) 公称直径(mm以内) 100 2.水喷淋钢管安装 管件安装(沟槽管件连接) 公称直径(mm以内) 100 3.手工除锈 管道 轻锈 4.管道刷油 红丹防锈漆 第一遍 5.管道刷油 红丹防锈漆 每增一遍 6.喷漆 管道 防锈漆 第一遍 7.喷漆 管道 防锈漆 每增一遍 8.管道刷油 调和漆 第一遍 | m | 52.25 |  | 133.68 | 6984.78
<1> = 52.252=52.252
146 | 031003001034 | 法兰闸阀 DN100 | 1.焊接法兰阀安装 公称直径(mm以内) 100 | 个 | 1 |  | 420.02 | 420.02
<1> = 1=1
147 | 030901006002 | 水流指示器 DN100 | 1.水流指示器安装 沟槽法兰连接 公称直径(mm以内) 100 | 个 | 1 |  | 319.08 | 319.08
<1> = 1=1
148 | 031002003020 | 刚性防水套管 DN100 | 1.刚性防水套管制作 公称直径(mm以内) 100 2.刚性防水套管安装 公称直径(mm以内) 150 | 个 | 1 |  | 287.32 | 287.32
<1> = 1=1
149 | 031002001019 | 管道支架 | 1.管道支架制作 单件重量(kg以内) 10 2.管道支架安装 单件重量(kg以内) 5 3.手工除锈 一般钢结构 轻锈 4.一般钢结构 红丹防锈漆 第一遍 实际遍数(遍):2 5.喷漆 一般钢结构 防锈漆 第一遍 实际遍数(遍):2 | kg | 28 |  | 25.89 | 724.92
<1> = 28=28
150 | 030905002003 | 水灭火控制装置调试 | 1.水灭火控制装置调试 自动喷水灭火系统 | 点 | 1 |  | 361.64 | 361.64
<1> = 1=1
消火栓灭火系统
151 | 030901002017 | 内外壁热镀锌钢管 DN65 壁厚3.75mm | 1.消火栓钢管安装 镀锌钢管(螺纹连接) 公称直径(mm以内) 65 2.手工除锈 管道 轻锈 3.管道刷油 红丹防锈漆 第一遍 4.管道刷油 红丹防锈漆 每增一遍 5.喷漆 管道 防锈漆 第一遍 6.喷漆 管道 防锈漆 每增一遍 7.管道刷油 调和漆 第一遍 | m | 6.61 |  | 107.47 | 710.38
工程量明细表
工程名称：阳春市双滘镇中心幼儿园迁建工程项目-3幢教师工作用房室内安装部分 | [5 empty] | 第 15 页 共 16 页
序号 | 项目编码 | 项目名称 | 项目特征描述 | 单位 | 工程数量 |  | 综合单价 | 合价
<1> = 6.611=6.611
152 | 030901002018 | 内外壁热镀锌钢管 DN100壁厚4.00mm | 1.水喷淋钢管安装 钢管(沟槽式卡箍连接) 公称直径(mm以内) 100 2.水喷淋钢管安装 管件安装(沟槽管件连接) 公称直径(mm以内) 100 3.手工除锈 管道 轻锈 4.管道刷油 红丹防锈漆 第一遍 5.管道刷油 红丹防锈漆 每增一遍 6.喷漆 管道 防锈漆 第一遍 7.喷漆 管道 防锈漆 每增一遍 8.管道刷油 调和漆 第一遍 | m | 69.77 |  | 129.62 | 9043.59
<1> = 69.765=69.765
153 | 030901002019 | 内外壁热镀锌钢管 DN150壁厚4.50mm | 1.水喷淋钢管安装 钢管(沟槽式卡箍连接) 公称直径(mm以内) 150 2.水喷淋钢管安装 管件安装(沟槽管件连接) 公称直径(mm以内) 150 3.手工除锈 管道 轻锈 4.管道刷油 红丹防锈漆 第一遍 5.管道刷油 红丹防锈漆 每增一遍 6.喷漆 管道 防锈漆 第一遍 7.喷漆 管道 防锈漆 每增一遍 8.管道刷油 调和漆 第一遍 | m | 3 |  | 220.66 | 661.98
<1> = 2.998=2.998
154 | 031003001035 | 法兰闸阀 DN100 | 1.焊接法兰阀安装 公称直径(mm以内) 100 | 个 | 3 |  | 420.02 | 1260.06
<1> = 3=3
155 | 031003003020 | 法兰闸阀 DN150 | 1.焊接法兰阀安装 公称直径(mm以内) 150 | 个 | 1 |  | 729 | 729
<1> = 1=1
156 | 031003003021 | 法兰止回阀 DN150 | 1.焊接法兰阀安装 公称直径(mm以内) 150 | 个 | 1 |  | 669 | 669
<1> = 1=1
157 | 030901006003 | 水流指示器 DN100 | 1.水流指示器安装 沟槽法兰连接 公称直径(mm以内) 100 | 个 | 1 |  | 319.08 | 319.08
<1> = 1=1
158 | 031002003021 | 刚性防水套管 DN100 | 1.刚性防水套管制作 公称直径(mm以内) 100 2.刚性防水套管安装 公称直径(mm以内) 150 | 个 | 2 |  | 287.32 | 574.64
<1> = 2=2
159 | 030901013001 | 灭火器（每组含2*5KG手提式磷酸铵盐干粉ABC灭火器及放置箱） | 1.灭火器具放置箱安装 放置式 箱体半周长(mm) >1000 2.灭火器具安装 灭火器安装 放置式 | 组 | 8 |  | 229.04 | 1832.32
工程量明细表
工程名称：阳春市双滘镇中心幼儿园迁建工程项目-3幢教师工作用房室内安装部分 | [5 empty] | 第 16 页 共 16 页
序号 | 项目编码 | 项目名称 | 项目特征描述 | 单位 | 工程数量 |  | 综合单价 | 合价
<1> = 8=8
160 | 030901010002 | 甲型单栓消火栓箱（含消防栓、水枪等，做法详见15S202-8） | 1.室内消火栓安装(普通) 单栓 公称直径(mm以内) 65 | 套 | 6 |  | 561.06 | 3366.36
<1> = 6=6
161 | 030901010003 | 试验消火栓DN65 | 1.试验用消火栓 公称直径(65mm以内) | 套 | 1 |  | 199.69 | 199.69
<1> = 1=1
162 | 031002001020 | 管道支架 | 1.管道支架制作 单件重量(kg以内) 10 2.管道支架安装 单件重量(kg以内) 5 3.手工除锈 一般钢结构 轻锈 4.一般钢结构 红丹防锈漆 第一遍 实际遍数(遍):2 5.喷漆 一般钢结构 防锈漆 第一遍 实际遍数(遍):2 | kg | 39.67 |  | 26.11 | 1035.78
<1> = 39.67=39.67
暖通
163 | 030702008001 | 铝箔软管-150 | 1.柔性软风管安装 无保温套管安装 公称直径(mm) ≤150 | m | 27 |  | 11.11 | 299.97
<1> = 27=27
164 | 030703001003 | 70℃常开防火阀-DN150 | 1.碳钢 调节阀安装 风管防火阀 周长(mm以内) 2200 | 个 | 18 |  | 140.29 | 2525.22
<1> = 18=18
165 | 030404033007 | 天花排气扇 PS120 | 1.风扇安装 天花式排气扇 | 台 | 18 |  | 118.46 | 2132.28
<1> = 18=18
166 | 011210003001 | 防火玻璃固定挡烟垂壁 | 1.玻璃隔断 铝合金玻璃固定隔断 | m2 | 4.5 |  | 253.17 | 1139.27
<1> = 4.5=4.5