## 表3-6 分部分项工程计价表
分部分项工程计价表
工程名称：阳春市双滘镇中心幼儿园迁建工程项目-3幢教师工作用房建筑与装饰工程 | [5 empty] | 第 1 页 共 12 页
序号 | 项目编码 | 项目名称 | 项目特征描述 | 计量 单位 | 工程数量 |  | 金额（元）
[7 empty] | 综合单价 | 合价
A.1 土石方工程
1 | 010101004001 | 挖基坑土方 | 1.人工挖基坑土方 一、二类土 深度在2m内 2.挖掘机挖沟槽、基坑土方 一、二类土 | m3 | 276.41 |  | 8.32 | 2299.73
2 | 010101003001 | 挖沟槽土方 | 1.人工挖沟槽土方 一、二类土 深度在4m内 2.挖掘机挖沟槽、基坑土方 一、二类土 | m3 | 72.05 |  | 9.1 | 655.66
3 | 010103001001 | 回填方 | 1.回填土 夯实机夯实 槽、坑 | m3 | 219.58 |  | 19.34 | 4246.68
4 | 010103002001 | 余方弃置 | 1.挖掘机装土方 2.自卸汽车运土方 运距1km内 实际运距(km):5 | m3 | 95.94 |  | 24.86 | 2385.07
|  | 【土石方工程】分部小计 | [5 empty] | 9587.14
A.4 砌筑工程
5 | 010402001005 | 外墙200 | 1.蒸压加气混凝土砌块外墙 墙体厚度 20cm 2.湿拌砌筑砂浆 砌筑灰缝≥5mm M5 | m3 | 105.94 |  | 492.05 | 52127.78
6 | 010402001009 | 外墙100 | 1.蒸压加气混凝土砌块外墙 墙体厚度 20cm 2.湿拌砌筑砂浆 砌筑灰缝≥5mm M5 | m3 | 12.26 |  | 497.4 | 6098.12
7 | 010402001007 | 内墙100 | 1.蒸压加气混凝土砌块内墙 墙体厚度 10cm 2.湿拌砌筑砂浆 砌筑灰缝≥5mm M5 | m3 | 26.15 |  | 503.96 | 13178.55
8 | 010402001008 | 内墙200 | 1.蒸压加气混凝土砌块内墙 墙体厚度 20cm 2.湿拌砌筑砂浆 砌筑灰缝≥5mm M5 | m3 | 73.11 |  | 479.79 | 35077.45
9 | 010401012002 | 零星砌砖 | 1.水厕(蹲位) 水泥砂浆面 2.湿拌抹灰砂浆 一次抹灰厚度≥5mm M20 3.湿拌砌筑砂浆 砌筑灰缝≥5mm M5 | 个 | 17 |  | 559.1 | 9504.7
|  | 【砌筑工程】分部小计 | [5 empty] | 115986.6
A.5 混凝土及钢筋混凝土工程
本页小计 | [7 empty] | 125573.74
分部分项工程计价表
工程名称：阳春市双滘镇中心幼儿园迁建工程项目-3幢教师工作用房建筑与装饰工程 | [5 empty] | 第 2 页 共 12 页
序号 | 项目编码 | 项目名称 | 项目特征描述 | 计量 单位 | 工程数量 |  | 金额（元）
[7 empty] | 综合单价 | 合价
10 | 010501001001 | 垫层C15 | 1.混凝土垫层 合并制作子目 普通预拌混凝土 碎石粒径综合考虑 C15 2.泵送混凝土至建筑部位 高度50m以内(含±0.00以下) 3.普通预拌混凝土 碎石粒径综合考虑 C15 | m3 | 17.17 |  | 535.54 | 9195.22
11 | 010501003001 | 独立基础C30 | 1.现浇建筑物混凝土 其他混凝土基础 合并制作子目 普通预拌混凝土 碎石粒径综合考虑 C30 2.泵送混凝土至建筑部位 高度50m以内(含±0.00以下) 3.普通预拌混凝土 碎石粒径综合考虑 C30 | m3 | 48.46 |  | 546.44 | 26480.48
12 | 010502001002 | 矩形柱C30 | 1.现浇建筑物混凝土 矩形、多边形、异形、圆形柱、钢管柱 合并制作子目 普通预拌混凝土 碎石粒径综合考虑 C30 2.泵送混凝土至建筑部位 高度50m以内(含±0.00以下) 合并制作子目 普通预拌混凝土 碎石粒径综合考虑 C30 | m3 | 32.89 |  | 659.27 | 21683.39
13 | 010502002001 | 构造柱C25 | 1.现浇建筑物混凝土 构造柱 合并制作子目 普通预拌混凝土 碎石粒径综合考虑 C25 3.普通预拌混凝土 碎石粒径综合考虑 C25 | m3 | 27.49 |  | 719.68 | 19784
14 | 010503001001 | 基础梁C30 | 1.现浇建筑物混凝土 基础梁 合并制作子目 普通预拌混凝土 碎石粒径综合考虑 C30 2.泵送混凝土至建筑部位 高度50m以内(含±0.00以下) 3.普通预拌混凝土 碎石粒径综合考虑 C30 | m3 | 24.14 |  | 537.52 | 12975.73
15 | 010505001001 | 有梁板C30 | 1.现浇建筑物混凝土 平板、有梁板、无梁板 合并制作子目 普通预拌混凝土 碎石粒径综合考虑 C30 2.泵送混凝土至建筑部位 高度50m以内(含±0.00以下) 合并制作子目 普通预拌混凝土 碎石粒径综合考虑 C30 | m3 | 139.99 |  | 555.74 | 77798.04
本页小计 | [7 empty] | 167916.86
分部分项工程计价表
工程名称：阳春市双滘镇中心幼儿园迁建工程项目-3幢教师工作用房建筑与装饰工程 | [5 empty] | 第 3 页 共 12 页
序号 | 项目编码 | 项目名称 | 项目特征描述 | 计量 单位 | 工程数量 |  | 金额（元）
[7 empty] | 综合单价 | 合价
16 | 010503006001 | 弧形、拱形梁C30 | 1.现浇建筑物混凝土 圈、过、弧形梁 合并制作子目 普通预拌混凝土 碎石粒径综合考虑 C30 2.泵送混凝土至建筑部位 高度50m以内(含±0.00以下) 3.普通预拌混凝土 碎石粒径综合考虑 C30 | m3 | 5.55 |  | 663.38 | 3681.76
17 | 010503005001 | 过梁C25 | 1.现浇建筑物混凝土 圈、过、弧形梁 合并制作子目 普通预拌混凝土 碎石粒径综合考虑 C25 3.普通预拌混凝土 碎石粒径综合考虑 C25 | m3 | 3.79 |  | 621.87 | 2356.89
18 | 010503004001 | 圈梁C25 | 1.现浇建筑物混凝土 圈、过、弧形梁 合并制作子目 普通预拌混凝土 碎石粒径综合考虑 C25 3.普通预拌混凝土 碎石粒径综合考虑 C25 | m3 | 1.94 |  | 607.44 | 1178.43
19 | 010503004002 | 圈梁C20 | 1.现浇建筑物混凝土 圈、过、弧形梁 合并制作子目 普通预拌混凝土 碎石粒径综合考虑 C20 3.普通预拌混凝土 碎石粒径综合考虑 C20 | m3 | 8.01 |  | 609.66 | 4883.38
20 | 010504001001 | 直形墙C25 | 1.现浇建筑物混凝土 直形、弧形、电梯井墙 合并制作子目 普通预拌混凝土 碎石粒径综合考虑 C25 2.泵送混凝土至建筑部位 高度50m以内(含±0.00以下) 3.普通预拌混凝土 碎石粒径综合考虑 C25 | m3 | 1.67 |  | 583.45 | 974.36
21 | 010505006004 | 反檐、栏板C25 | 1.现浇混凝土其他构件 栏板、反檐 合并制作子目 普通预拌混凝土 碎石粒径综合考虑 C25 2.泵送混凝土至建筑部位 高度50m以内(含±0.00以下) 3.普通预拌混凝土 碎石粒径综合考虑 C25 | m3 | 5.79 |  | 724.91 | 4197.23
本页小计 | [7 empty] | 17272.05
分部分项工程计价表
工程名称：阳春市双滘镇中心幼儿园迁建工程项目-3幢教师工作用房建筑与装饰工程 | [5 empty] | 第 4 页 共 12 页
序号 | 项目编码 | 项目名称 | 项目特征描述 | 计量 单位 | 工程数量 |  | 金额（元）
[7 empty] | 综合单价 | 合价
22 | 010505007001 | 挑檐 C25 | 1.现浇混凝土其他构件 天沟、挑檐 合并制作子目 普通预拌混凝土 碎石粒径综合考虑 C25 2.泵送混凝土至建筑部位 高度50m以内(含±0.00以下) 3.普通预拌混凝土 碎石粒径综合考虑 C25 | m3 | 15.5 |  | 746.78 | 11575.09
23 | 010505008001 | 飘板C25 | 1.现浇混凝土其他构件 阳台、雨蓬 合并制作子目 普通预拌混凝土 碎石粒径综合考虑 C25 2.泵送混凝土至建筑部位 高度50m以内(含±0.00以下) 3.普通预拌混凝土 碎石粒径综合考虑 C25 | m3 | 1.5 |  | 724.98 | 1087.47
24 | 010506001001 | 直形楼梯C30 | 1.现浇建筑物混凝土 直形楼梯 合并制作子目 普通预拌混凝土 碎石粒径综合考虑 C30 2.泵送混凝土至建筑部位 高度50m以内(含±0.00以下) 合并制作子目 普通预拌混凝土 碎石粒径综合考虑 C30 | m3 | 15.85 |  | 615.27 | 9752.03
25 | 010507001001 | 散水C20 | 1.路拌铺筑水泥石屑混合料 水泥含量 6% 厚度 15cm 实际厚度(cm):10 2.现浇混凝土其他构件 地沟、明沟电缆沟散水坡 合并制作子目 普通预拌混凝土 碎石粒径综合考虑 C20 3.水泥砂浆整体面层 加浆抹光随捣随抹 5mm 合并制作子目 湿拌地面砂浆 地面普通找平WS M25 | m2 | 56 |  | 72.76 | 4074.56
26 | 010507001002 | 坡道 | 1.路拌铺筑水泥石屑混合料 水泥含量 6% 厚度 15cm 2.现浇混凝土其他构件 地沟、明沟电缆沟散水坡 合并制作子目 普通预拌混凝土 碎石粒径综合考虑 C15 3.楼地面铺花岗岩(每块周长mm) 2400以内 实际结合层厚度(mm):30 设计斜铺 人工*1.1,材料[08030080] 含量*1.03 合并制作子目 湿拌地面砂浆 地面普通找平 M15 合并制作子目 湿拌地面砂浆 地面普通找平 M15 | m2 | 4.2 |  | 214.91 | 902.62
本页小计 | [7 empty] | 27391.77
分部分项工程计价表
工程名称：阳春市双滘镇中心幼儿园迁建工程项目-3幢教师工作用房建筑与装饰工程 | [5 empty] | 第 5 页 共 12 页
序号 | 项目编码 | 项目名称 | 项目特征描述 | 计量 单位 | 工程数量 |  | 金额（元）
[7 empty] | 综合单价 | 合价
27 | 010507004001 | 台阶 | 1.现浇混凝土其他构件 台阶 合并制作子目 普通预拌混凝土 碎石粒径综合考虑 C15 2.路拌铺筑水泥石屑混合料 水泥含量 6% 厚度 15cm 3.铺贴陶瓷地砖 台阶 水泥砂浆 合并制作子目 湿拌地面砂浆 地面普通找平 M15 | m3 | 0.44 |  | 880.24 | 387.31
28 | 010507002001 | 地坪 C20 | 1.地坪 厚度8cm 实际厚度(cm):12 合并制作子目 普通预拌混凝土 碎石粒径综合考虑 C20 2.泵送混凝土至建筑部位 高度50m以内(含±0.00以下) 合并制作子目 普通预拌混凝土 碎石粒径综合考虑 C20 3.现浇构件带肋钢筋 φ10以内 4.路拌铺筑水泥石屑混合料 水泥含量 6% 厚度 15cm 实际厚度(cm):30 | m2 | 240.88 |  | 158.77 | 38244.52
29 | 010515001002 | 现浇构件钢筋 φ10以内 | 1.现浇构件圆钢 φ10以内 | t | 1.481 |  | 4596.31 | 6807.14
30 | 010515001003 | 现浇构件钢筋 φ10以内 | 1.现浇构件带肋钢筋 φ10以内 | t | 8.574 |  | 4447.48 | 38132.69
31 | 010515001004 | 现浇构件钢筋 φ12~16 | 1.现浇构件带肋钢筋 φ12~16 | t | 11.368 |  | 4284.02 | 48700.74
32 | 010515001006 | 现浇构件钢筋 φ18~25 | 1.现浇构件带肋钢筋 φ18~25 | t | 15.214 |  | 4114.18 | 62593.13
33 | 010515001008 | 现浇构件钢筋 φ10以内 | 1.现浇构件箍筋 圆钢 φ10以内 | t | 9.129 |  | 5433.83 | 49605.43
34 | 010515001014 | 现浇构件钢筋 φ10以外 | 1.现浇构件箍筋 带肋钢筋(HRB400内) φ10以外 | t | 0.186 |  | 4588.76 | 853.51
35 | 010516003001 | 机械连接 | 1.套筒直螺纹钢筋接头 φ18以内 | 个 | 1060 |  | 12.47 | 13218.2
36 | 010516003007 | 机械连接 | 1.套筒直螺纹钢筋接头 φ25以内 | 个 | 80 |  | 14.21 | 1136.8
|  | 【混凝土及钢筋混凝土工程】分部小计 | [5 empty] | 472260.15
A.8 门窗工程
37 | 010802001008 | 成品复合钢门（带上亮）M2、M2a | 1.成品复合钢平开门 | m2 | 51.03 |  | 525.89 | 26836.17
38 | 010802001004 | 不锈钢平板门M3 | 1.不锈钢平板门 | m2 | 2.52 |  | 519.29 | 1308.61
39 | 010802001010 | 金属(塑钢)门M1 | 1.成品铝合金门（含门套） | m2 | 33.66 |  | 493.2 | 16601.11
本页小计 | [7 empty] | 304425.36
分部分项工程计价表
工程名称：阳春市双滘镇中心幼儿园迁建工程项目-3幢教师工作用房建筑与装饰工程 | [5 empty] | 第 6 页 共 12 页
序号 | 项目编码 | 项目名称 | 项目特征描述 | 计量 单位 | 工程数量 |  | 金额（元）
[7 empty] | 综合单价 | 合价
40 | 010807001007 | 铝合金上悬窗C1 | 1.铝合金上悬窗 | m2 | 7.02 |  | 303.25 | 2128.82
41 | 010807001037 | 铝合金平开窗C2 | 1.铝合金平开窗 | m2 | 1.5 |  | 460.58 | 690.87
42 | 010807001008 | 铝合金推拉窗C3、C3a | 1.铝合金推拉窗 | m2 | 10.65 |  | 400.12 | 4261.28
43 | 010807001009 | 铝合金圆形固定窗CU1、CU2 | 1.铝合金固定窗 | m2 | 11.92 |  | 303.25 | 3614.74
44 | 010807001038 | 铝合金框推拉落地门 | 1.铝合金框推拉落地门 | m2 | 114.32 |  | 483.47 | 55270.29
45 | 010807003001 | 金属百叶窗 | 1.全铝合金百页窗 | m2 | 30.48 |  | 300 | 9144
|  | 【门窗工程】分部小计 | [5 empty] | 119855.89
A.9 屋面及防水工程
46 | 010902001003 | 上人屋面 | 1.楼地面陶瓷地砖(每块周长mm) 2400以内 水泥砂浆 合并制作子目 湿拌地面砂浆 地面普通找平 M15 合并制作子目 湿拌地面砂浆 地面普通找平 M15 2.细石混凝土找平层 30mm 实际厚度(mm):40 合并制作子目 普通预拌混凝土 碎石粒径综合考虑 C20 3.现浇构件圆钢 φ4 4.铺设无纺布 5.干铺挤塑型聚苯乙烯屋面保温板100mm  6.屋面自粘高分子防水卷材 冷贴 满铺 换为【1.5厚反应粘结型高分子湿铺防水卷材】 7.屋面自粘高分子防水卷材 冷贴 满铺 换为【1.5厚反应粘结型高分子湿铺防水卷材】 8.屋面聚合物水泥(JS)防水涂料 2mm厚  9.楼地面水泥砂浆找平层 混凝土或硬基层上 20mm 合并制作子目 湿拌地面砂浆 地面普通找平 M20 10.屋面现浇陶粒混凝土隔热层 #25 100mm厚 实际厚度(mm):30 | m2 | 203.57 |  | 390.48 | 79490.01
本页小计 | [7 empty] | 154600.01
分部分项工程计价表
工程名称：阳春市双滘镇中心幼儿园迁建工程项目-3幢教师工作用房建筑与装饰工程 | [5 empty] | 第 7 页 共 12 页
序号 | 项目编码 | 项目名称 | 项目特征描述 | 计量 单位 | 工程数量 |  | 金额（元）
[7 empty] | 综合单价 | 合价
47 | 010902001004 | 不上人屋面 | 1.楼地面水泥砂浆找平层 混凝土或硬基层上 20mm 实际厚度(mm):25 合并制作子目 湿拌地面砂浆 地面普通找平 M15 2.屋面刚性防水层填分格缝 水泥砂浆面 2.5cm厚 3.铺设无纺布 5.屋面自粘高分子防水卷材 冷贴 满铺 换为【1.5厚反应粘结型高分子湿铺防水卷材】 6.屋面自粘高分子防水卷材 冷贴 满铺 换为【1.5厚反应粘结型高分子湿铺防水卷材】 7.屋面聚合物水泥(JS)防水涂料 2mm厚  8.楼地面水泥砂浆找平层 混凝土或硬基层上 20mm 合并制作子目 湿拌地面砂浆 地面普通找平 M20 9.屋面现浇陶粒混凝土隔热层 #25 100mm厚 实际厚度(mm):30 | m2 | 21.38 |  | 194.93 | 4167.6
48 | 010904002003 | 楼(地)面涂膜防水 （阳台、走廊） | 1.聚合物水泥(JS)防水涂料 平面 1.5mm厚 | m2 | 261.75 |  | 39.8 | 10417.65
49 | 010904002001 | 楼(地)面涂膜防水 （卫生间） | 1.聚合物水泥(JS)防水涂料 平面 1.5mm厚 2.聚合物水泥(JS)防水涂料 平面 1.5mm厚 实际厚度(mm):2 | m2 | 96.14 |  | 92.43 | 8886.22
50 | 010903002002 | 墙面涂膜防水（卫生间） | 1.聚合物水泥防水浆料 立面 1.5mm厚 | m2 | 235.06 |  | 36.92 | 8678.42
|  | 【屋面及防水工程】分部小计 | [5 empty] | 111639.9
A.11 楼地面装饰工程
首层
51 | 011102003013 | 600*600防滑砖块料楼地面 楼梯间 | 1.楼地面陶瓷地砖(每块周长mm) 2400以内 水泥砂浆 实际结合层厚度(mm):25 合并制作子目 湿拌地面砂浆 地面普通找平 M15 合并制作子目 湿拌地面砂浆 地面普通找平 M15 2.楼地面水泥砂浆找平层 混凝土或硬基层上 20mm 实际厚度(mm):15 合并制作子目 湿拌地面砂浆 地面普通找平 M20 | m2 | 39.27 |  | 133.52 | 5243.33
本页小计 | [7 empty] | 37393.22
分部分项工程计价表
工程名称：阳春市双滘镇中心幼儿园迁建工程项目-3幢教师工作用房建筑与装饰工程 | [5 empty] | 第 8 页 共 12 页
序号 | 项目编码 | 项目名称 | 项目特征描述 | 计量 单位 | 工程数量 |  | 金额（元）
[7 empty] | 综合单价 | 合价
52 | 011102003020 | 800*800抛光砖块料楼地面 宿舍 | 1.楼地面陶瓷地砖(每块周长mm) 3200以内 水泥砂浆 实际结合层厚度(mm):25 合并制作子目 湿拌地面砂浆 地面普通找平 M15 合并制作子目 湿拌地面砂浆 地面普通找平 M15 2.楼地面水泥砂浆找平层 混凝土或硬基层上 20mm 实际厚度(mm):15 合并制作子目 湿拌地面砂浆 地面普通找平 M20 | m2 | 78.24 |  | 157.93 | 12356.44
53 | 011102003021 | 600*600防滑砖块料楼地面 阳台、走廊 | 1.楼地面陶瓷地砖(每块周长mm) 2400以内 水泥砂浆 实际结合层厚度(mm):25 合并制作子目 湿拌地面砂浆 地面普通找平 M15 合并制作子目 湿拌地面砂浆 地面普通找平 M15 2.楼地面水泥砂浆找平层 混凝土或硬基层上 20mm 实际厚度(mm):15 合并制作子目 湿拌地面砂浆 地面普通找平 M20 | m2 | 72.16 |  | 134.15 | 9680.26
54 | 011102003022 | 600*600防滑砖块料楼地面 卫生间 | 1.楼地面陶瓷地砖(每块周长mm) 2400以内 水泥砂浆 实际结合层厚度(mm):25 合并制作子目 湿拌地面砂浆 地面普通找平 M15 合并制作子目 湿拌地面砂浆 地面普通找平 M15 2.楼地面水泥砂浆找平层 混凝土或硬基层上 20mm 实际厚度(mm):15 合并制作子目 湿拌地面砂浆 地面普通找平 M20 | m2 | 19.74 |  | 136.22 | 2688.98
|  | 【首层】分部小计 | [5 empty] | 29969.01
二层以上
55 | 011102003023 | 600*600防滑砖块料楼地面 楼梯间 | 1.楼地面陶瓷地砖(每块周长mm) 2400以内 水泥砂浆 实际结合层厚度(mm):25 合并制作子目 湿拌地面砂浆 地面普通找平 M15 合并制作子目 湿拌地面砂浆 地面普通找平 M15 2.楼地面水泥砂浆找平层 混凝土或硬基层上 20mm 实际厚度(mm):15 合并制作子目 湿拌地面砂浆 地面普通找平 M20 | m2 | 19.79 |  | 135.88 | 2689.07
本页小计 | [7 empty] | 27414.75
分部分项工程计价表
工程名称：阳春市双滘镇中心幼儿园迁建工程项目-3幢教师工作用房建筑与装饰工程 | [5 empty] | 第 9 页 共 12 页
序号 | 项目编码 | 项目名称 | 项目特征描述 | 计量 单位 | 工程数量 |  | 金额（元）
[7 empty] | 综合单价 | 合价
56 | 011102003024 | 600*600防滑砖块料楼地面 阳台、走廊 | 1.楼地面陶瓷地砖(每块周长mm) 2400以内 水泥砂浆 实际结合层厚度(mm):25 合并制作子目 湿拌地面砂浆 地面普通找平 M15 合并制作子目 湿拌地面砂浆 地面普通找平 M15 2.楼地面水泥砂浆找平层 混凝土或硬基层上 20mm 实际厚度(mm):15 合并制作子目 湿拌地面砂浆 地面普通找平 M20 | m2 | 137.58 |  | 134.86 | 18554.04
57 | 011103004001 | 块料隔声楼面 宿舍 | 1.楼地面陶瓷地砖(每块周长mm) 3200以内 水泥砂浆 实际结合层厚度(mm):25 合并制作子目 湿拌地面砂浆 地面普通找平 M15 合并制作子目 湿拌地面砂浆 地面普通找平 M15 2.细石混凝土找平层 30mm 实际厚度(mm):40 合并制作子目 普通预拌混凝土 碎石粒径综合考虑 C20 3.现浇构件圆钢 φ4 4.铺基层板 5厚单面凹发泡橡胶减振垫板 | m2 | 158.84 |  | 217.12 | 34487.34
58 | 011102003017 | 块料楼地面 卫生间 | 1.楼地面陶瓷地砖(每块周长mm) 2400以内 水泥砂浆 实际结合层厚度(mm):25 合并制作子目 湿拌地面砂浆 地面普通找平 M15 合并制作子目 湿拌地面砂浆 地面普通找平 M15 2.楼地面水泥砂浆保护层 混凝土或硬基层上 20mm 合并制作子目 湿拌地面砂浆 地面普通找平 M20 3.细石混凝土找平层 30mm 换为【轻骨料混凝土(配合比)1:2:20】 合并制作子目 普通预拌混凝土 碎石粒径综合考虑 C25 换为【轻质混凝土(配合比)1:2:20】 实际厚度(mm):380 4.楼地面水泥砂浆找平层 混凝土或硬基层上 20mm 实际厚度(mm):15 合并制作子目 湿拌地面砂浆 地面普通找平 M20 | m2 | 37.78 |  | 319.16 | 12057.86
本页小计 | [7 empty] | 65099.24
分部分项工程计价表
工程名称：阳春市双滘镇中心幼儿园迁建工程项目-3幢教师工作用房建筑与装饰工程 | [5 empty] | 第 10 页 共 12 页
序号 | 项目编码 | 项目名称 | 项目特征描述 | 计量 单位 | 工程数量 |  | 金额（元）
[7 empty] | 综合单价 | 合价
59 | 011106002005 | 块料楼梯面层 | 1.水泥砂浆找平层 楼梯 20mm 实际厚度(mm):15 合并制作子目 湿拌地面砂浆 地面普通找平 M20 合并制作子目 湿拌地面砂浆 地面普通找平 M20 2.铺贴陶瓷地砖 楼梯 水泥砂浆 合并制作子目 湿拌地面砂浆 地面普通找平 M15 | m2 | 65.52 |  | 300.95 | 19718.24
60 | 011105003004 | 楼梯块料踢脚线 | 1.底层抹灰15mm 各种墙面 内墙 合并制作子目 湿拌抹灰砂浆 一次抹灰厚度≥5mm M15 2.铺贴陶瓷地砖 踢脚线 水泥砂浆 合并制作子目 湿拌抹灰砂浆 一次抹灰厚度≥5mm M20 | m2 | 10.14 |  | 155.07 | 1572.41
61 | 011105003003 | 块料踢脚线 | 1.底层抹灰15mm 各种墙面 内墙 合并制作子目 湿拌抹灰砂浆 一次抹灰厚度≥5mm M15 2.铺贴陶瓷地砖 踢脚线 水泥砂浆 合并制作子目 湿拌抹灰砂浆 一次抹灰厚度≥5mm M20 换为【瓷质抛光砖800×800】 | m2 | 23.33 |  | 191.52 | 4468.16
62 | 011102003019 | 雨棚贴砖 | 1.楼地面陶瓷地砖(每块周长mm) 600以内 水泥砂浆 合并制作子目 湿拌地面砂浆 地面普通找平 M20 | m2 | 180.41 |  | 79.63 | 14366.05
|  | 【二层以上】分部小计 | [5 empty] | 107913.17
A.12 墙、柱面装饰与隔断、幕墙工程
63 | 011201001011 | 4.2 内墙面一般抹灰 | 1.底层抹灰15mm 各种墙面 内墙 实际水泥石灰砂浆厚度(mm):20 墙面设计钉(挂)网者，钉(挂)网部分的墙面 人工*1.2 合并制作子目 湿拌抹灰砂浆 一次抹灰厚度≥5mm M10 2.墙、柱面钉(挂)钢(铁)网 玻璃纤维网 | m2 | 2429.79 |  | 39.42 | 95782.32
本页小计 | [7 empty] | 135907.18
分部分项工程计价表
工程名称：阳春市双滘镇中心幼儿园迁建工程项目-3幢教师工作用房建筑与装饰工程 | [5 empty] | 第 11 页 共 12 页
序号 | 项目编码 | 项目名称 | 项目特征描述 | 计量 单位 | 工程数量 |  | 金额（元）
[7 empty] | 综合单价 | 合价
64 | 011204003006 | 4.4 块料墙面300*600瓷砖 卫生间 | 1.墙、柱面钉(挂)钢(铁)网 玻璃纤维网 2.底层抹灰15mm 各种墙面 内墙 合并制作子目 湿拌抹灰砂浆 一次抹灰厚度≥5mm M15 墙面设计钉(挂)网者，钉(挂)网部分的墙面 人工*1.2 3.墙面镶贴陶瓷面砖密缝 1:2水泥砂浆 块料周长1300外 合并制作子目 湿拌抹灰砂浆 一次抹灰厚度≥5mm M20 换为【瓷片300*600】 | m2 | 324.31 |  | 160.02 | 51896.09
65 | 011204003007 | 5.1 块料墙裙100*600瓷砖 楼梯间 | 1.墙、柱面钉(挂)钢(铁)网 玻璃纤维网 2.底层抹灰15mm 各种墙面 内墙 合并制作子目 湿拌抹灰砂浆 一次抹灰厚度≥5mm M5 墙面设计钉(挂)网者，钉(挂)网部分的墙面 人工*1.2 3.墙面镶贴陶瓷面砖密缝 1:2水泥砂浆 块料周长1300外 合并制作子目 湿拌抹灰砂浆 一次抹灰厚度≥5mm M20 换为【瓷片300*600】 | m2 | 119.53 |  | 160.5 | 19184.57
66 | 011201001008 | 墙面贴砖-外墙面 | 1.墙、柱面钉(挂)钢(铁)网 铁丝网 2.底层抹灰15mm 各种墙面 外墙 合并制作子目 湿拌防水砂浆：P6 用于抗渗压力要求的工程部位 M15 墙面设计钉(挂)网者，钉(挂)网部分的墙面 人工*1.2 3.墙面 聚合物水泥砂浆 20mm 实际聚合物水泥砂浆厚度(mm):5 4.镶贴纸皮瓷砖 水泥膏 墙面墙裙 | m2 | 1326.82 |  | 181.72 | 241109.73
|  | 【墙、柱面装饰与隔断、幕墙工程】分部小计 | [5 empty] | 407972.71
A.13 天棚工程
67 | 011302001004 | 吊顶天棚 | 1.聚合物水泥(JS)防水涂料 平面 1.5mm厚 2.装配式U型轻钢天棚龙骨(不上人型) 面层规格(mm) 600×600 平面 3.方型铝扣板面层 600×600  | m2 | 57.19 |  | 151.6 | 8670
本页小计 | [7 empty] | 320860.39
分部分项工程计价表
工程名称：阳春市双滘镇中心幼儿园迁建工程项目-3幢教师工作用房建筑与装饰工程 | [5 empty] | 第 12 页 共 12 页
序号 | 项目编码 | 项目名称 | 项目特征描述 | 计量 单位 | 工程数量 |  | 金额（元）
[7 empty] | 综合单价 | 合价
|  | 【天棚工程】分部小计 | [5 empty] | 8670
A.14 油漆、涂料、裱糊工程
68 | 011406001002 | 墙面1 无机涂料 | 1.成品腻子膏(耐水型)N型 墙面 满刮一遍 实际腻子遍数(遍):2 2.抹灰面无机涂料 墙柱面 面漆一遍 实际面漆遍数(遍):3 | m2 | 1233.81 |  | 33.11 | 40851.45
69 | 011406001008 | 天花无机涂料 | 1.成品腻子膏(耐水型)N型 天棚面 满刮一遍 实际腻子遍数(遍):2 2.无机涂料 天棚面 面漆一遍 实际面漆遍数(遍):3 | m2 | 818.23 |  | 37.92 | 31027.28
|  | 【油漆、涂料、裱糊工程】分部小计 | [5 empty] | 71878.73
A.15 其他装饰工程
70 | 011503001010 | 楼梯栏杆 | 1.不锈钢栏杆制安 直型 2.不锈钢扶手 φ60 直型 3.弯头制作、安装 不锈钢 φ60 | m | 41.18 |  | 334.77 | 13785.83
71 | 011503001006 | 走廊栏杆 | 1.不锈钢扶手 φ60 直型 2.不锈钢栏杆制安 直型 | m | 137.19 |  | 443.41 | 60831.42
72 | 011503001011 | 护窗栏杆 | 1.不锈钢扶手 φ60 直型 2.不锈钢栏杆制安 直型 | m | 15.35 |  | 232.98 | 3576.24
73 | 011210006001 | 其他隔断 | 1.浴室厕隔断(包龙骨、基层) 不锈钢磨砂玻璃 | m2 | 57.22 |  | 319.15 | 18261.76
74 | 011505010001 | 镜面玻璃 4厚银镜 | 1.镜面玻璃饰面层 墙面 粘结在胶合板基层上 2.胶合板基层 15mm | m2 | 13.6 |  | 200.59 | 2728.02
75 | 011505001001 | 洗漱台 大理石 | 1.洗漱台(洗手台) 石板材 合并制作子目 湿拌地面砂浆 地面普通找平 M20 | m2 | 8.16 |  | 538.48 | 4394
76 | 011505004001 | 座便器抓杆【无障碍卫生间】 | 1.金属 无障碍卫生间座便器抓杆 | 副 | 1 |  | 187.03 | 187.03
77 | 011505004002 | 洗脸盆安全抓杆【无障碍卫生间】 | 1.金属 无障碍卫生间洗脸盆安全抓杆 | 副 | 1 |  | 257.73 | 257.73
|  | 【其他装饰工程】分部小计 | [5 empty] | 104022.03
本页小计 | [7 empty] | 175900.76
合 计 | [7 empty] | 1559755.33