## 工程量明细表(清单)
工程量明细表
工程名称：阳春市双滘镇中心幼儿园迁建工程项目-4幢设备用房室内安装部分 | [5 empty] | 第 1 页 共 8 页
序号 | 项目编码 | 项目名称 | 项目特征描述 | 单位 | 工程数量 |  | 综合单价 | 合价
电气工程
强电
1 | 030408001020 | 电力电缆 WDZB-YJY-3*4mm² | 1.铜芯电力电缆敷设 电缆(截面mm2以下) 10 6mm2以下电力电缆敷设 单价*0.6 | m | 25.16 |  | 16.39 | 412.37
<1> = 25.161=25.161
2 | 030411004026 | 配线 WDZN-RYJS-2*2.5mm² | 1.多芯软导线管内穿线(芯以内) 二芯 导线截面(mm2以内) 2.5 | m | 62.52 |  | 5.14 | 321.35
<1> = 62.521=62.521
3 | 030411004027 | 配线 WDZC-BYJ2.5mm² | 1.硬绝缘导线管内穿线 导线截面(mm2以内) 2.5 | m | 87.27 |  | 3.45 | 301.08
<1> = 87.266=87.266
4 | 030411004028 | 配线 WDZCN-BYJ2.5mm² | 1.硬绝缘导线管内穿线 导线截面(mm2以内) 2.5 | m | 247.92 |  | 3.55 | 880.12
<1> = 247.916=247.916
5 | 030411004029 | 配线 WDZCN-BYJ4mm² | 1.硬绝缘导线管内穿线 导线截面(mm2以内) 6 | m | 29.18 |  | 4.66 | 135.98
<1> = 29.176=29.176
6 | 030411001031 | 配管 JDG20 | 1.镀锌电线管砖、混凝土结构暗配 公称直径(mm以内) 20 | m | 77.31 |  | 12.44 | 961.74
<1> = 77.313=77.313
7 | 030411001032 | 配管 PC20 | 1.刚性难燃线管砖、混凝土结构暗配 公称直径(mm以内) 20 | m | 31.82 |  | 9.19 | 292.43
<1> = 31.82=31.82
8 | 030411001033 | 配管 PC25 | 1.刚性难燃线管砖、混凝土结构暗配 公称直径(mm以内) 25 | m | 8.63 |  | 13.44 | 115.99
<1> = 8.625=8.625
9 | 030411001034 | 配管 PC32 | 1.刚性难燃线管砖、混凝土结构暗配 公称直径(mm以内) 32 | m | 19.47 |  | 13.74 | 267.52
<1> = 19.474=19.474
10 | 030411001035 | 配管 SC20 | 1.镀锌钢管砖、混凝土结构暗配 公称直径(mm以内) 20 | m | 38.7 |  | 24.38 | 943.51
<1> = 38.703=38.703
11 | 030412001007 | LED防爆灯1×16W | 1.半圆球吸顶灯安装 灯罩直径(mm以内) 300 其他LED灯具安装（除嵌入式LED射灯和筒灯外） 人工*0.9 | 套 | 1 |  | 122.97 | 122.97
<1> = 1=1
工程量明细表
工程名称：阳春市双滘镇中心幼儿园迁建工程项目-4幢设备用房室内安装部分 | [5 empty] | 第 2 页 共 8 页
序号 | 项目编码 | 项目名称 | 项目特征描述 | 单位 | 工程数量 |  | 综合单价 | 合价
12 | 030412001008 | LED防水防尘灯1×24W | 1.半圆球吸顶灯安装 灯罩直径(mm以内) 300 其他LED灯具安装（除嵌入式LED射灯和筒灯外） 人工*0.9 | 套 | 1 |  | 122.97 | 122.97
<1> = 1=1
13 | 030412005004 | LED双管防爆灯2×16W | 1.普通成套型荧光灯具安装 吸顶式 单管 其他LED灯具安装（除嵌入式LED射灯和筒灯外） 人工*0.9 | 套 | 2 |  | 229.92 | 459.84
<1> = 2=2
14 | 030412004025 | 安全出口标志灯1W A型36V,带蓄电池 | 1.标志、诱导装饰灯具安装 墙壁式 示意图号:171、172、173、174 其他LED灯具安装（除嵌入式LED射灯和筒灯外） 人工*0.9 | 套 | 3 |  | 110.15 | 330.45
<1> = 3=3
15 | 030412004026 | 应急照明灯 5W A型36V,带蓄电池 | 1.密闭灯具安装 应急灯 其他LED灯具安装（除嵌入式LED射灯和筒灯外） 人工*0.9 | 套 | 3 |  | 172.23 | 516.69
<1> = 3=3
16 | 030412004027 | 应急照明灯(防水型) 5W A型36V,带蓄电池,防护等级不低于 IP67 | 1.密闭灯具安装 应急灯 其他LED灯具安装（除嵌入式LED射灯和筒灯外） 人工*0.9 | 套 | 3 |  | 192.6 | 577.8
<1> = 3=3
17 | 030411006008 | PVC接线盒 | 1.接线盒安装 接线盒 暗装 | 个 | 13 |  | 9.19 | 119.47
<1> = 13=13
18 | 030404034014 | 单控单联开关 | 1.照明开关安装 扳式暗开关(单控) 单联 2.接线盒安装 开关(插座)盒 暗装 | 个 | 1 |  | 27.43 | 27.43
<1> = 1=1
19 | 030404034015 | 单控三联开关 | 1.照明开关安装 扳式暗开关(单控) 三联 2.接线盒安装 开关(插座)盒 暗装 | 个 | 1 |  | 34.07 | 34.07
<1> = 1=1
20 | 030404035009 | 安全型普通插座(斜五孔) | 1.单相暗插座安装 单相带接地(A以下) 16 2.接线盒安装 开关(插座)盒 暗装 | 个 | 3 |  | 34.39 | 103.17
<1> = 3=3
21 | 030404017025 | A型应急照明配电箱ALE3 | 1.成套配电箱安装 悬挂式(半周长m以内) 1.5 | 台 | 1 |  | 2358.83 | 2358.83
<1> = 1=1
22 | 030404017026 | 垃圾收集房配电箱ALLJ | 1.成套配电箱安装 悬挂式(半周长m以内) 1.5 | 台 | 1 |  | 1858.83 | 1858.83
工程量明细表
工程名称：阳春市双滘镇中心幼儿园迁建工程项目-4幢设备用房室内安装部分 | [5 empty] | 第 3 页 共 8 页
序号 | 项目编码 | 项目名称 | 项目特征描述 | 单位 | 工程数量 |  | 综合单价 | 合价
<1> = 1=1
23 | 030404017027 | 变电房配电箱ATDF | 1.成套配电箱安装 悬挂式(半周长m以内) 1.5 | 台 | 1 |  | 2358.83 | 2358.83
<1> = 1=1
24 | 030404016011 | 风机控制箱PF1 | 1.控制箱安装 悬挂式(半周长m以内) 1.0 | 台 | 1 |  | 159.59 | 159.59
<1> = 1=1
25 | 030404016012 | 风机控制箱PF2 | 1.控制箱安装 悬挂式(半周长m以内) 1.0 | 台 | 1 |  | 159.59 | 159.59
<1> = 1=1
26 | 030408006009 | 电力电缆头 4mm² | 1.1kV以下户内干包式铜芯电力电缆终端头制作、安装 铜芯干包终端头(截面mm2以下) 16 | 个 | 2 |  | 99.69 | 199.38
<1> = 2=2
27 | 030113008001 | 柴油发电机组 200kw | 1.柴油发电机组安装 设备重量(t以内) 2.5 2.发电机检查接线 励磁电阻器(综合) 3.基础型钢制作、安装 槽钢 制作 4.基础型钢制作、安装 槽钢 安装 5.发电机系统调试 发电机功率(kW以下) 500 单价*0.8 | 台 | 1 |  | 93862.13 | 93862.13
<1> = 1=1
28 | 030414002003 | 送配电装置系统 | 1.送配电装置系统调试 (综合) 1kV以下交流供电 | 系统 | 1 |  | 906.04 | 906.04
<1> = 1=1
防雷
29 | 030409004007 | 暗敷接闪带 | 1.避雷网安装 沿混凝土块敷设 | m | 65.46 |  | 19.66 | 1286.94
<1> = 65.457=65.457
30 | 030409005003 | 明敷接闪带 | 1.避雷网安装 沿折板支架敷设 | m | 56.13 |  | 48.08 | 2698.73
<1> = 56.134=56.134
31 | 030409003004 | 避雷引下线 | 1.避雷引下线敷设 利用建筑物主筋引下 | m | 40.73 |  | 17.98 | 732.33
<1> = 40.729=40.729
32 | 030409006003 | 避雷针 | 1.避雷小短针制作 2.避雷小短针在避雷网上安装 | 根 | 4 |  | 58.01 | 232.04
<1> = 4=4
33 | 030409008007 | LEB局部等电位端子箱 | 1.等电位端子箱安装 端子箱明装(半周长mm以内) 700 2.接地跨接线安装 接地跨接线 | 台 | 1 |  | 191.5 | 191.5
<1> = 1=1
工程量明细表
工程名称：阳春市双滘镇中心幼儿园迁建工程项目-4幢设备用房室内安装部分 | [5 empty] | 第 4 页 共 8 页
序号 | 项目编码 | 项目名称 | 项目特征描述 | 单位 | 工程数量 |  | 综合单价 | 合价
34 | 030409008008 | 总等电位端子箱 | 1.等电位端子箱安装 端子箱明装(半周长mm以内) 700 2.接地跨接线安装 接地跨接线 | 台 | 1 |  | 226.27 | 226.27
<1> = 1=1
35 | 080808006004 | 电气接地引出点 | 1.接地跨接线安装 接地跨接线 | 处 | 4 |  | 21.25 | 85
<1> = 4=4
36 | 030409008009 | 接地电阻测试点 | 1.接地测试板制作、安装 | 台 | 4 |  | 114.63 | 458.52
<1> = 4=4
37 | 080808006005 | 接地装置 | 1.接地跨接线安装 接地跨接线 | 处 | 8 |  | 21.25 | 170
<1> = 8=8
38 | 030409004008 | 接地体连接线 | 1.均压环敷设 利用梁内钢筋 | m | 71.4 |  | 7.82 | 558.35
<1> = 71.4=71.4
39 | 040807003003 | 防雷接地系统调试 | 1.接地装置调试 接地网 | 系统 | 1 |  | 1743.26 | 1743.26
<1> = 1=1
<2> = 1=1
消防电
40 | 030411004030 | 配线 WDZN-RYJS-2*1.5 | 1.多芯软导线管内穿线(芯以内) 二芯 导线截面(mm2以内) 1.5 | m | 35.91 |  | 3.67 | 131.79
<1> = 35.914=35.914
41 | 030411004031 | 配线 WDZB-RYJSP-2*1.5 | 1.多芯软导线管内穿线(芯以内) 二芯 导线截面(mm2以内) 1.5 | m | 36.3 |  | 3.63 | 131.77
<1> = 27.447+8.855=36.302
42 | 030411004032 | 配线 WDZN-BYJ2.5mm² | 1.硬绝缘导线管内穿线 导线截面(mm2以内) 2.5 | m | 17.71 |  | 3.51 | 62.16
<1> = 8.855*2=17.71
<2> = 17.7100=17.71
43 | 030411001036 | 配管 JDG20 | 1.镀锌电线管砖、混凝土结构暗配 公称直径(mm以内) 20 | m | 40.32 |  | 12.39 | 499.56
<1> = 40.321=40.321
44 | 030411001037 | 配管 JDG25 | 1.镀锌电线管砖、混凝土结构明配 公称直径(mm以内) 25 | m | 25.45 |  | 24.6 | 626.07
<1> = 25.451=25.451
45 | 030411006009 | 镀锌接线盒 | 1.接线盒安装 接线盒 暗装 | 个 | 16 |  | 9.72 | 155.52
工程量明细表
工程名称：阳春市双滘镇中心幼儿园迁建工程项目-4幢设备用房室内安装部分 | [5 empty] | 第 5 页 共 8 页
序号 | 项目编码 | 项目名称 | 项目特征描述 | 单位 | 工程数量 |  | 综合单价 | 合价
<1> = 16=16
46 | 030904001003 | 编码型感烟探测器 | 1.点型探测器安装 感温 | 个 | 3 |  | 85.42 | 256.26
<1> = 3=3
47 | 030904001004 | 编码型感温探测器 | 1.点型探测器安装 感温 | 个 | 7 |  | 91.68 | 641.76
<1> = 7=7
48 | 030904005003 | 火灾声光警报器 | 1.声光报警器安装 | 个 | 1 |  | 125.01 | 125.01
<1> = 1=1
49 | 030904003005 | 编码手动报警按钮 | 1.按钮安装 | 个 | 1 |  | 172.52 | 172.52
<1> = 1=1
50 | 030904006002 | 消防电话分机 | 1.消防报警电话插孔(电话)安装 通讯分机安装 | 部 | 2 |  | 145.33 | 290.66
<1> = 2=2
51 | 030904009003 | 区域型火灾报警控制器 | 1.区域报警控制箱(壁挂式)安装 64点以下 | 台 | 1 |  | 6016.33 | 6016.33
<1> = 1=1
52 | 030905001003 | 自动报警系统调试 | 1.自动报警系统装置调试 64点以下 | 系统 | 1 |  | 2846.32 | 2846.32
<1> = 1=1
给排水
53 | 031001006034 | PP-R 给水管 DN20 | 1.给排水管道 室内塑料给水管(热熔连接) 公称外径(mm以内) 25 2.管道消毒、冲洗 公称直径(mm以内) 20 | m | 5.58 |  | 23.2 | 129.46
<1> = 5.583=5.583
54 | 031001006035 | 排水管 PVC-U-75 | 1.给排水管道 室内塑料排水管(粘接) 公称外径(mm以内) 75 | m | 4.35 |  | 40.01 | 174.04
<1> = 4.354=4.354
55 | 031001006036 | 雨水管 PVC-U（雨水）-100 | 1.给排水管道 室内塑料雨水管(粘接) 公称外径(mm以内) 110 | m | 11.39 |  | 52.47 | 597.63
<1> = 11.388=11.388
56 | 031003001036 | 截止阀 DN20 | 1.螺纹阀安装 公称直径(mm以内) 20 | 个 | 1 |  | 43.48 | 43.48
<1> = 1=1
57 | 031003013005 | 水表 DN20 | 1.螺纹水表 公称直径(mm以内) 20 | 个 | 1 |  | 70.08 | 70.08
<1> = 1=1
工程量明细表
工程名称：阳春市双滘镇中心幼儿园迁建工程项目-4幢设备用房室内安装部分 | [5 empty] | 第 6 页 共 8 页
序号 | 项目编码 | 项目名称 | 项目特征描述 | 单位 | 工程数量 |  | 综合单价 | 合价
58 | 031003001037 | 真空破坏器 DN20 | 1.螺纹阀安装 公称直径(mm以内) 20 | 个 | 1 |  | 43.51 | 43.51
<1> = 1=1
59 | 031004014018 | 87式雨水斗 DN100 | 1.普通雨水斗安装 公称直径(mm以内) 100 | 个 | 2 |  | 88.39 | 176.78
<1> = 2=2
60 | 031004014019 | PVC地漏 DN75 | 1.地漏安装 公称直径(mm以内) 80 | 个 | 1 |  | 49.53 | 49.53
<1> = 1=1
61 | 031002003022 | PVC溢流管 DN100 | 1.一般塑料套管制作安装 介质管道公称直径(mm以内) 100 | 个 | 2 |  | 48.68 | 97.36
<1> = 2=2
62 | 030901013002 | 手提式磷酸铵盐干粉ABC灭火器 | 1.灭火器具安装 灭火器安装 放置式 2.灭火器具放置箱安装 放置式 箱体半周长(mm) ≤1000 | 组 | 3 |  | 218.64 | 655.92
<1> = 3=3
63 | 030901013003 | 悬挂式自动干粉灭火装置 | 1.灭火器具安装 灭火器安装 悬挂式 | 组 | 1 |  | 484.33 | 484.33
<1> = 1=1
暖通
64 | 030703019001 | 风管软接口 | 1.软管接口制作安装 | m2 | 1.66 |  | 391.59 | 650.04
<1> = 1.664=1.664
65 | 030702001001 | 镀锌薄钢板风管 0.5mm | 1.镀锌薄钢板共板法兰矩形风管(δ=1.2mm以内咬口)制作安装 长边长(mm) ≤320 2.手工除锈 一般钢结构 轻锈 3.一般钢结构 红丹防锈漆 第一遍 实际遍数(遍):2 4.一般钢结构 调和漆 第一遍 实际遍数(遍):2 | m2 | 4.79 |  | 179.48 | 859.71
<1> = 4.786=4.786
66 | 030702001002 | 镀锌薄钢板风管 0.6mm | 1.镀锌薄钢板共板法兰矩形风管(δ=1.2mm以内咬口)制作安装 长边长(mm) ≤1000 2.手工除锈 一般钢结构 轻锈 3.一般钢结构 红丹防锈漆 第一遍 实际遍数(遍):2 4.一般钢结构 调和漆 第一遍 实际遍数(遍):2 | m2 | 7.55 |  | 130.14 | 982.56
<1> = 7.547=7.547
工程量明细表
工程名称：阳春市双滘镇中心幼儿园迁建工程项目-4幢设备用房室内安装部分 | [5 empty] | 第 7 页 共 8 页
序号 | 项目编码 | 项目名称 | 项目特征描述 | 单位 | 工程数量 |  | 综合单价 | 合价
67 | 030703001004 | 70℃常开防火阀 250*200 | 1.碳钢 调节阀安装 风管防火阀 周长(mm以内) 2200 2.设备支架制作 3.设备支架安装 4.手工除锈 一般钢结构 轻锈 5.一般钢结构 红丹防锈漆 第一遍 实际遍数(遍):2 6.一般钢结构 调和漆 第一遍 实际遍数(遍):2 | 个 | 3 |  | 266.61 | 799.83
<1> = 3=3
68 | 030703007004 | 侧百叶 250*200 | 1.风口安装 百叶风口 周长(mm以内) 900 | 个 | 1 |  | 66.34 | 66.34
<1> = 1=1
69 | 030703007005 | 侧补风百叶 250*200 | 1.风口安装 百叶风口 周长(mm以内) 900 | 个 | 1 |  | 66.34 | 66.34
<1> = 1=1
70 | 030703007006 | 单层排风百叶 400*400 | 1.风口安装 百叶风口 周长(mm以内) 1800 | 个 | 3 |  | 141.16 | 423.48
<1> = 3=3
71 | 030703007007 | 防雨排风百叶 630*400 | 1.风口安装 百叶风口 周长(mm以内) 2500 | 个 | 2 |  | 197.93 | 395.86
<1> = 2=2
72 | 030108003001 | 轴流排风机 L=2100M³/H ;N=0.18KW | 1.轴流通风机安装 设备重量(t以内) 0.2 2.设备支架制作 3.设备支架安装 4.手工除锈 一般钢结构 轻锈 5.一般钢结构 红丹防锈漆 第一遍 实际遍数(遍):2 6.一般钢结构 调和漆 第一遍 实际遍数(遍):2 7.减震器安装 | 台 | 1 |  | 2134 | 2134
<1> = 1=1
73 | 030108003002 | 轴流排风机 L=3500M3/H,N=0.36KW,220V,P=150PA | 1.轴流通风机安装 设备重量(t以内) 0.2 2.设备支架制作 3.设备支架安装 4.手工除锈 一般钢结构 轻锈 5.一般钢结构 红丹防锈漆 第一遍 实际遍数(遍):2 6.一般钢结构 调和漆 第一遍 实际遍数(遍):2 7.减震器安装 | 台 | 1 |  | 2402.49 | 2402.49
<1> = 1=1
工程量明细表
工程名称：阳春市双滘镇中心幼儿园迁建工程项目-4幢设备用房室内安装部分 | [5 empty] | 第 8 页 共 8 页
序号 | 项目编码 | 项目名称 | 项目特征描述 | 单位 | 工程数量 |  | 综合单价 | 合价
74 | 030108003003 | 微型防爆轴流风机 L=300M³/H ;N=0.1KW | 1.轴流通风机安装 设备重量(t以内) 0.2 2.设备支架制作 3.设备支架安装 4.手工除锈 一般钢结构 轻锈 5.一般钢结构 红丹防锈漆 第一遍 实际遍数(遍):2 6.一般钢结构 调和漆 第一遍 实际遍数(遍):2 7.减震器安装 | 台 | 1 |  | 1871.26 | 1871.26
<1> = 1=1
75 | 030704002001 | 风管漏光试验、漏风试验 | 1.风管漏光试验 2.风管漏风试验 | m2 | 12.33 |  | 32.12 | 396.04
<1> = 12.333=12.333