## 表3-6 分部分项工程计价表
分部分项工程计价表
工程名称：阳春市双滘镇中心幼儿园迁建工程项目-4幢设备用房建筑与装饰工程 | [5 empty] | 第 1 页 共 7 页
序号 | 项目编码 | 项目名称 | 项目特征描述 | 计量 单位 | 工程数量 |  | 金额（元）
[7 empty] | 综合单价 | 合价
A.1 土石方工程
1 | 010101004001 | 挖基坑土方 | 1.人工挖基坑土方 一、二类土 深度在2m内 2.挖掘机挖沟槽、基坑土方 一、二类土 | m3 | 79.9 |  | 8.63 | 689.54
2 | 010101003001 | 挖沟槽土方 | 1.人工挖沟槽土方 一、二类土 深度在4m内 2.挖掘机挖沟槽、基坑土方 一、二类土 | m3 | 34.73 |  | 8.5 | 295.21
3 | 010103001001 | 回填方 | 1.回填土 夯实机夯实 槽、坑 | m3 | 64.79 |  | 19.37 | 1254.98
4 | 010103002001 | 余方弃置 | 1.挖掘机装土方 2.自卸汽车运土方 运距1km内 实际运距(km):5 | m3 | 40.12 |  | 23.78 | 954.05
|  | 【土石方工程】分部小计 | [5 empty] | 3193.78
A.4 砌筑工程
5 | 010402001005 | 外墙200 | 1.蒸压加气混凝土砌块外墙 墙体厚度 20cm 2.湿拌砌筑砂浆 砌筑灰缝≥5mm M5 | m3 | 30.59 |  | 492.4 | 15062.52
6 | 010402001006 | 外墙100 | 1.蒸压加气混凝土砌块外墙 墙体厚度 20cm 2.湿拌砌筑砂浆 砌筑灰缝≥5mm M5 | m3 | 7.86 |  | 498.49 | 3918.13
7 | 010402001008 | 内墙200 | 1.蒸压加气混凝土砌块内墙 墙体厚度 20cm 2.湿拌砌筑砂浆 砌筑灰缝≥5mm M5 | m3 | 15.25 |  | 481.29 | 7339.67
|  | 【砌筑工程】分部小计 | [5 empty] | 26320.32
A.5 混凝土及钢筋混凝土工程
8 | 010501001001 | 垫层C15 | 1.混凝土垫层 合并制作子目 普通预拌混凝土 碎石粒径综合考虑 C15 2.泵送混凝土至建筑部位 高度50m以内(含±0.00以下) 3.普通预拌混凝土 碎石粒径综合考虑 C15 | m3 | 5.7 |  | 534.62 | 3047.33
9 | 010501003001 | 独立基础C30 | 1.现浇建筑物混凝土 其他混凝土基础 合并制作子目 普通预拌混凝土 碎石粒径综合考虑 C30 2.泵送混凝土至建筑部位 高度50m以内(含±0.00以下) 3.普通预拌混凝土 碎石粒径综合考虑 C30 | m3 | 10.86 |  | 547.84 | 5949.54
本页小计 | [7 empty] | 38510.97
分部分项工程计价表
工程名称：阳春市双滘镇中心幼儿园迁建工程项目-4幢设备用房建筑与装饰工程 | [5 empty] | 第 2 页 共 7 页
序号 | 项目编码 | 项目名称 | 项目特征描述 | 计量 单位 | 工程数量 |  | 金额（元）
[7 empty] | 综合单价 | 合价
10 | 010502001001 | 矩形柱C30 | 1.现浇建筑物混凝土 矩形、多边形、异形、圆形柱、钢管柱 合并制作子目 普通预拌混凝土 碎石粒径综合考虑 C30 2.泵送混凝土至建筑部位 高度50m以内(含±0.00以下) 合并制作子目 普通预拌混凝土 碎石粒径综合考虑 C30 | m3 | 8.06 |  | 662.34 | 5338.46
11 | 010502002001 | 构造柱C25 | 1.现浇建筑物混凝土 构造柱 合并制作子目 普通预拌混凝土 碎石粒径综合考虑 C25 3.普通预拌混凝土 碎石粒径综合考虑 C25 | m3 | 2.58 |  | 725 | 1870.5
12 | 010503001001 | 基础梁C30 | 1.现浇建筑物混凝土 基础梁 合并制作子目 普通预拌混凝土 碎石粒径综合考虑 C30 2.泵送混凝土至建筑部位 高度50m以内(含±0.00以下) 3.普通预拌混凝土 碎石粒径综合考虑 C30 | m3 | 7.9 |  | 538.44 | 4253.68
13 | 010505001001 | 有梁板C30 | 1.现浇建筑物混凝土 平板、有梁板、无梁板 合并制作子目 普通预拌混凝土 碎石粒径综合考虑 C30 2.泵送混凝土至建筑部位 高度50m以内(含±0.00以下) 合并制作子目 普通预拌混凝土 碎石粒径综合考虑 C30 | m3 | 20.62 |  | 555.16 | 11447.4
14 | 010503005001 | 过梁C25 | 1.现浇建筑物混凝土 圈、过、弧形梁 合并制作子目 普通预拌混凝土 碎石粒径综合考虑 C25 3.普通预拌混凝土 碎石粒径综合考虑 C25 | m3 | 0.25 |  | 744.27 | 186.07
15 | 010503004001 | 圈梁C25 | 1.现浇建筑物混凝土 圈、过、弧形梁 合并制作子目 普通预拌混凝土 碎石粒径综合考虑 C25 3.普通预拌混凝土 碎石粒径综合考虑 C25 | m3 | 2.35 |  | 633.43 | 1488.56
16 | 010505006001 | 反檐、栏板C25 | 1.现浇混凝土其他构件 栏板、反檐 合并制作子目 普通预拌混凝土 碎石粒径综合考虑 C25 3.普通预拌混凝土 碎石粒径综合考虑 C25 | m3 | 3.29 |  | 698.49 | 2298.03
本页小计 | [7 empty] | 26882.7
分部分项工程计价表
工程名称：阳春市双滘镇中心幼儿园迁建工程项目-4幢设备用房建筑与装饰工程 | [5 empty] | 第 3 页 共 7 页
序号 | 项目编码 | 项目名称 | 项目特征描述 | 计量 单位 | 工程数量 |  | 金额（元）
[7 empty] | 综合单价 | 合价
17 | 010505007001 | 挑檐 C25 | 1.现浇混凝土其他构件 天沟、挑檐 合并制作子目 普通预拌混凝土 碎石粒径综合考虑 C25 3.普通预拌混凝土 碎石粒径综合考虑 C25 | m3 | 1.43 |  | 704.4 | 1007.29
18 | 010507001001 | 散水C20 | 1.路拌铺筑水泥石屑混合料 水泥含量 6% 厚度 15cm 实际厚度(cm):10 2.现浇混凝土其他构件 地沟、明沟电缆沟散水坡 合并制作子目 普通预拌混凝土 碎石粒径综合考虑 C20 3.水泥砂浆整体面层 加浆抹光随捣随抹 5mm 合并制作子目 湿拌地面砂浆 地面普通找平WS M25 | m2 | 41.76 |  | 72.52 | 3028.44
19 | 010507004001 | 台阶 | 1.现浇混凝土其他构件 台阶 合并制作子目 普通预拌混凝土 碎石粒径综合考虑 C15 2.路拌铺筑水泥石屑混合料 水泥含量 6% 厚度 15cm 3.铺贴陶瓷地砖 台阶 水泥砂浆 合并制作子目 湿拌地面砂浆 地面普通找平 M15 | m3 | 5.84 |  | 623.86 | 3643.34
20 | 010507002001 | 地坪 C20 | 1.地坪 厚度8cm 实际厚度(cm):12 合并制作子目 普通预拌混凝土 碎石粒径综合考虑 C20 2.泵送混凝土至建筑部位 高度50m以内(含±0.00以下) 合并制作子目 普通预拌混凝土 碎石粒径综合考虑 C20 3.现浇构件带肋钢筋 φ10以内 4.路拌铺筑水泥石屑混合料 水泥含量 6% 厚度 15cm 实际厚度(cm):30 | m2 | 110.62 |  | 159.17 | 17607.39
21 | 010515001002 | 现浇构件钢筋 φ10以内 | 1.现浇构件带肋钢筋 φ10以内 | t | 2.202 |  | 4447.48 | 9793.35
22 | 010515001003 | 现浇构件钢筋 φ12~16 | 1.现浇构件带肋钢筋 φ12~16 | t | 1.314 |  | 4284.02 | 5629.2
23 | 010515001004 | 现浇构件钢筋 φ18~25 | 1.现浇构件带肋钢筋 φ18~25 | t | 2.357 |  | 4114.18 | 9697.12
24 | 010515001005 | 现浇构件钢筋 φ10以内 | 1.现浇构件箍筋 圆钢 φ10以内 | t | 1.169 |  | 5433.83 | 6352.15
25 | 010515001006 | 现浇构件钢筋 φ10以内 | 1.现浇构件箍筋 带肋钢筋(HRB400内) φ10以内 | t | 0.264 |  | 5695.52 | 1503.62
本页小计 | [7 empty] | 58261.9
分部分项工程计价表
工程名称：阳春市双滘镇中心幼儿园迁建工程项目-4幢设备用房建筑与装饰工程 | [5 empty] | 第 4 页 共 7 页
序号 | 项目编码 | 项目名称 | 项目特征描述 | 计量 单位 | 工程数量 |  | 金额（元）
[7 empty] | 综合单价 | 合价
26 | 010515001007 | 现浇构件钢筋 φ10以外 | 1.现浇构件箍筋 带肋钢筋(HRB400内) φ10以外 | t | 0.183 |  | 4588.76 | 839.74
27 | 010516003001 | 机械连接 | 1.套筒直螺纹钢筋接头 φ18以内 | 个 | 72 |  | 12.47 | 897.84
|  | 【混凝土及钢筋混凝土工程】分部小计 | [5 empty] | 95879.05
A.8 门窗工程
28 | 010802003001 | 钢质防火门 | 1.钢质防火门 (甲级) | m2 | 13.51 |  | 460.94 | 6227.3
29 | 010802001004 | 不锈钢平板门M1 | 1.不锈钢平板门 | m2 | 2.31 |  | 756.12 | 1746.64
30 | 010807001001 | 铝合金推拉窗C1 | 1.铝合金推拉窗 2.铝合金固定窗 | m2 | 27.6 |  | 353.79 | 9764.6
31 | 010807003001 | 金属百叶窗 | 1.全铝合金百页窗 | m2 | 4.67 |  | 350 | 1634.5
32 | 010803001001 | 金属卷帘(闸)门 | 1.铝合金电动卷闸 3.电动装置 4.电动装置系统 | m2 | 5.6 |  | 962.83 | 5391.85
|  | 【门窗工程】分部小计 | [5 empty] | 24764.89
A.9 屋面及防水工程
33 | 010902001004 | 不上人屋面 | 1.细石混凝土找平层 30mm 实际厚度(mm):40 合并制作子目 普通预拌混凝土 碎石粒径综合考虑 C20 2.铺设无纺布 3.干铺挤塑型聚苯乙烯屋面保温板100mm  4.屋面自粘高分子防水卷材 冷贴 满铺 换为【1.5厚反应粘结型高分子湿铺防水卷材】 5.屋面自粘高分子防水卷材 冷贴 满铺 换为【1.5厚反应粘结型高分子湿铺防水卷材】 6.屋面聚合物水泥(JS)防水涂料 2mm厚  7.楼地面水泥砂浆找平层 混凝土或硬基层上 20mm 合并制作子目 湿拌地面砂浆 地面普通找平 M20 8.屋面现浇陶粒混凝土隔热层 #25 100mm厚 实际厚度(mm):30 | m2 | 103.5 |  | 273.73 | 28331.06
|  | 【屋面及防水工程】分部小计 | [5 empty] | 28331.06
A.11 楼地面装饰工程
本页小计 | [7 empty] | 54833.53
分部分项工程计价表
工程名称：阳春市双滘镇中心幼儿园迁建工程项目-4幢设备用房建筑与装饰工程 | [5 empty] | 第 5 页 共 7 页
序号 | 项目编码 | 项目名称 | 项目特征描述 | 计量 单位 | 工程数量 |  | 金额（元）
[7 empty] | 综合单价 | 合价
34 | 011101001001 | 水泥砂浆楼地面 | 1.楼地面水泥砂浆找平层 混凝土或硬基层上 20mm 实际厚度(mm):25 合并制作子目 湿拌地面砂浆 地面普通找平 M20 | m2 | 5.85 |  | 24.3 | 142.16
35 | 011102003011 | 600*600防滑砖块料楼地面 发电机房 | 1.楼地面陶瓷地砖(每块周长mm) 2400以内 水泥砂浆 实际结合层厚度(mm):25 合并制作子目 湿拌地面砂浆 地面普通找平 M15 合并制作子目 湿拌地面砂浆 地面普通找平 M15 2.楼地面水泥砂浆找平层 混凝土或硬基层上 20mm 实际厚度(mm):15 合并制作子目 湿拌地面砂浆 地面普通找平 M20 | m2 | 33.94 |  | 131.92 | 4477.36
36 | 011101001002 | 水泥砂浆楼地面 变配电房 | 1.楼地面水泥砂浆找平层 混凝土或硬基层上 20mm 实际厚度(mm):15 合并制作子目 湿拌地面砂浆 地面普通找平 M20 | m2 | 55.82 |  | 15.53 | 866.88
37 | 011102003012 | 雨棚贴砖 | 1.楼地面陶瓷地砖(每块周长mm) 600以内 水泥砂浆 合并制作子目 湿拌地面砂浆 地面普通找平 M20 | m2 | 8.69 |  | 82.66 | 718.32
38 | 011105001001 | 水泥砂浆踢脚线 | 1.水泥砂浆整体面层 踢脚线 15+10mm 合并制作子目 湿拌地面砂浆 地面普通找平 M20 合并制作子目 湿拌地面砂浆 地面普通找平 M15 | m2 | 3.1 |  | 61 | 189.1
|  | 【楼地面装饰工程】分部小计 | [5 empty] | 6393.82
A.12 墙、柱面装饰与隔断、幕墙工程
39 | 011201001015 | 4.1 墙面一般抹灰 | 1.底层抹灰15mm 各种墙面 内墙 实际水泥石灰砂浆厚度(mm):20 墙面设计钉(挂)网者，钉(挂)网部分的墙面 人工*1.2 合并制作子目 湿拌抹灰砂浆 一次抹灰厚度≥5mm M10 2.墙、柱面钉(挂)钢(铁)网 玻璃纤维网 | m2 | 270.3 |  | 39.38 | 10644.41
本页小计 | [7 empty] | 17038.23
分部分项工程计价表
工程名称：阳春市双滘镇中心幼儿园迁建工程项目-4幢设备用房建筑与装饰工程 | [5 empty] | 第 6 页 共 7 页
序号 | 项目编码 | 项目名称 | 项目特征描述 | 计量 单位 | 工程数量 |  | 金额（元）
[7 empty] | 综合单价 | 合价
40 | 011207001001 | 隔音墙面-发电机房 | 1.底层抹灰15mm 各种墙面 内墙 合并制作子目 湿拌抹灰砂浆 一次抹灰厚度≥5mm M5 墙面设计钉(挂)网者，钉(挂)网部分的墙面 人工*1.2 2.墙、柱面钉(挂)钢(铁)网 玻璃纤维网 3.轻钢龙骨 中距(mm) 竖603横1500 4.玻璃棉毡隔离层 5.饰面层 铝合金装饰扣板 换为【铝扣板银白】 | m2 | 63.36 |  | 170.03 | 10773.1
41 | 011204003003 | 5.1 块料墙面-垃圾房 | 1.底层抹灰15mm 各种墙面 内墙 合并制作子目 湿拌抹灰砂浆 一次抹灰厚度≥5mm M5 墙面设计钉(挂)网者，钉(挂)网部分的墙面 人工*1.2 2.墙面镶贴陶瓷面砖密缝 1:2水泥砂浆 块料周长1300外 合并制作子目 湿拌抹灰砂浆 一次抹灰厚度≥5mm M20 3.墙、柱面钉(挂)钢(铁)网 玻璃纤维网 | m2 | 20.46 |  | 174.77 | 3575.79
42 | 011201001020 | 墙面一般抹灰-女儿墙内侧 | 1.各种墙面15+5mm 水泥石灰砂浆底 水泥砂浆面 外墙 实际底厚度(mm):12 实际面厚度(mm):8 合并制作子目 湿拌抹灰砂浆 一次抹灰厚度≥5mm M15 合并制作子目 湿拌抹灰砂浆 一次抹灰厚度≥5mm M20 | m2 | 23.42 |  | 42.58 | 997.22
43 | 011201001019 | 墙面贴砖-外墙面 | 1.墙、柱面钉(挂)钢(铁)网 铁丝网 2.底层抹灰15mm 各种墙面 外墙 合并制作子目 湿拌防水砂浆：P6 用于抗渗压力要求的工程部位 M15 墙面设计钉(挂)网者，钉(挂)网部分的墙面 人工*1.2 3.墙面 聚合物水泥砂浆 20mm 实际聚合物水泥砂浆厚度(mm):5 4.镶贴纸皮瓷砖 水泥膏 墙面墙裙 | m2 | 320.96 |  | 181.72 | 58324.85
|  | 【墙、柱面装饰与隔断、幕墙工程】分部小计 | [5 empty] | 84315.37
天棚工程
本页小计 | [7 empty] | 73670.96
分部分项工程计价表
工程名称：阳春市双滘镇中心幼儿园迁建工程项目-4幢设备用房建筑与装饰工程 | [5 empty] | 第 7 页 共 7 页
序号 | 项目编码 | 项目名称 | 项目特征描述 | 计量 单位 | 工程数量 |  | 金额（元）
[7 empty] | 综合单价 | 合价
44 | 011302001003 | 吊顶天棚 | 1.装配式U型轻钢天棚龙骨(不上人型) 面层规格(mm) 600×600以上 平面 2.方型铝扣板面层 600×600 | m2 | 25.14 |  | 123.85 | 3113.59
|  | 【天棚工程】分部小计 | [5 empty] | 3113.59
A.14 油漆、涂料、裱糊工程
45 | 011406001001 | 墙面1 无机涂料 | 1.成品腻子膏(耐水型)N型 墙面 满刮一遍 实际腻子遍数(遍):2 2.抹灰面无机涂料 墙柱面 面漆一遍 实际面漆遍数(遍):3 | m2 | 185.52 |  | 33.2 | 6159.26
46 | 011406001002 | 天花无机涂料 | 1.成品腻子膏(耐水型)N型 天棚面 满刮一遍 实际腻子遍数(遍):2 2.无机涂料 天棚面 面漆一遍 实际面漆遍数(遍):3 | m2 | 73.67 |  | 38.11 | 2807.56
|  | 【油漆、涂料、裱糊工程】分部小计 | [5 empty] | 8966.82
本页小计 | [7 empty] | 12080.41
合 计 | [7 empty] | 281278.7