## 表3-6 分部分项工程计价表
分部分项工程计价表
工程名称：阳春市双滘镇中心幼儿园迁建工程项目-5幢门卫室建筑与装饰工程 | [5 empty] | 第 1 页 共 6 页
序号 | 项目编码 | 项目名称 | 项目特征描述 | 计量 单位 | 工程数量 |  | 金额（元）
[7 empty] | 综合单价 | 合价
A.1 土石方工程
1 | 010101004001 | 挖基坑土方 | 1.人工挖基坑土方 一、二类土 深度在2m内 2.挖掘机挖沟槽、基坑土方 一、二类土 | m3 | 79.56 |  | 8.67 | 689.79
2 | 010101003001 | 挖沟槽土方 | 1.人工挖沟槽土方 一、二类土 深度在4m内 2.挖掘机挖沟槽、基坑土方 一、二类土 | m3 | 32.73 |  | 9.02 | 295.22
3 | 010103001001 | 回填方 | 1.回填土 夯实机夯实 槽、坑 | m3 | 84.08 |  | 19.28 | 1621.06
4 | 010103002001 | 余方弃置 | 1.挖掘机装土方 2.自卸汽车运土方 运距1km内 实际运距(km):5 | m3 | 15.6 |  | 30.58 | 477.05
|  | 【土石方工程】分部小计 | [5 empty] | 3083.12
A.4 砌筑工程
5 | 010402001001 | 外墙200 | 1.蒸压加气混凝土砌块外墙 墙体厚度 20cm 2.湿拌砌筑砂浆 砌筑灰缝≥5mm M5 | m3 | 7.39 |  | 493.02 | 3643.42
6 | 010402001007 | 外墙250 | 1.蒸压加气混凝土砌块外墙 墙体厚度 25cm 合并制作子目 湿拌砌筑砂浆 砌筑灰缝≥5mm M5 | m3 | 2.86 |  | 492.17 | 1407.61
7 | 010402001005 | 外墙300 | 1.蒸压加气混凝土砌块外墙 墙体厚度 30cm 合并制作子目 湿拌砌筑砂浆 砌筑灰缝≥5mm M5 | m3 | 4.69 |  | 475.7 | 2231.03
8 | 010402001002 | 外墙100 | 1.蒸压加气混凝土砌块外墙 墙体厚度 20cm 2.湿拌砌筑砂浆 砌筑灰缝≥5mm M5 | m3 | 3.33 |  | 491.63 | 1637.13
9 | 010402001006 | 内墙200 | 1.蒸压加气混凝土砌块内墙 墙体厚度 20cm 2.湿拌砌筑砂浆 砌筑灰缝≥5mm M5 | m3 | 2.45 |  | 490.47 | 1201.65
|  | 【砌筑工程】分部小计 | [5 empty] | 10120.84
A.5 混凝土及钢筋混凝土工程
本页小计 | [7 empty] | 13203.96
分部分项工程计价表
工程名称：阳春市双滘镇中心幼儿园迁建工程项目-5幢门卫室建筑与装饰工程 | [5 empty] | 第 2 页 共 6 页
序号 | 项目编码 | 项目名称 | 项目特征描述 | 计量 单位 | 工程数量 |  | 金额（元）
[7 empty] | 综合单价 | 合价
10 | 010501001001 | 垫层C15 | 1.混凝土垫层 合并制作子目 普通预拌混凝土 碎石粒径综合考虑 C15 2.泵送混凝土至建筑部位 高度50m以内(含±0.00以下) 3.普通预拌混凝土 碎石粒径综合考虑 C15 | m3 | 2.38 |  | 538.66 | 1282.01
11 | 010501003001 | 独立基础C30 | 1.现浇建筑物混凝土 其他混凝土基础 合并制作子目 普通预拌混凝土 碎石粒径综合考虑 C30 2.泵送混凝土至建筑部位 高度50m以内(含±0.00以下) 3.普通预拌混凝土 碎石粒径综合考虑 C30 | m3 | 7.46 |  | 549.09 | 4096.21
12 | 010502001001 | 矩形柱C30 | 1.现浇建筑物混凝土 矩形、多边形、异形、圆形柱、钢管柱 合并制作子目 普通预拌混凝土 碎石粒径综合考虑 C30 2.泵送混凝土至建筑部位 高度50m以内(含±0.00以下) 合并制作子目 普通预拌混凝土 碎石粒径综合考虑 C30 | m3 | 8.51 |  | 658.29 | 5602.05
13 | 010502002001 | 构造柱C25 | 1.现浇建筑物混凝土 构造柱 合并制作子目 普通预拌混凝土 碎石粒径综合考虑 C25 3.普通预拌混凝土 碎石粒径综合考虑 C25 | m3 | 1.02 |  | 705.31 | 719.42
14 | 010503001001 | 基础梁C30 | 1.现浇建筑物混凝土 基础梁 合并制作子目 普通预拌混凝土 碎石粒径综合考虑 C30 2.泵送混凝土至建筑部位 高度50m以内(含±0.00以下) 3.普通预拌混凝土 碎石粒径综合考虑 C30 | m3 | 8.25 |  | 541.6 | 4468.2
15 | 010505001001 | 有梁板C30 | 1.现浇建筑物混凝土 平板、有梁板、无梁板 合并制作子目 普通预拌混凝土 碎石粒径综合考虑 C30 2.泵送混凝土至建筑部位 高度50m以内(含±0.00以下) 合并制作子目 普通预拌混凝土 碎石粒径综合考虑 C30 | m3 | 18.45 |  | 557.2 | 10280.34
本页小计 | [7 empty] | 26448.23
分部分项工程计价表
工程名称：阳春市双滘镇中心幼儿园迁建工程项目-5幢门卫室建筑与装饰工程 | [5 empty] | 第 3 页 共 6 页
序号 | 项目编码 | 项目名称 | 项目特征描述 | 计量 单位 | 工程数量 |  | 金额（元）
[7 empty] | 综合单价 | 合价
16 | 010503005001 | 过梁C25 | 1.现浇建筑物混凝土 圈、过、弧形梁 合并制作子目 普通预拌混凝土 碎石粒径综合考虑 C25 3.普通预拌混凝土 碎石粒径综合考虑 C25 | m3 | 0.37 |  | 670.52 | 248.09
17 | 010503004001 | 圈梁C25 | 1.现浇建筑物混凝土 圈、过、弧形梁 合并制作子目 普通预拌混凝土 碎石粒径综合考虑 C25 3.普通预拌混凝土 碎石粒径综合考虑 C25 | m3 | 1.05 |  | 649.76 | 682.25
18 | 010505006001 | 反檐、栏板C25 | 1.现浇混凝土其他构件 栏板、反檐 合并制作子目 普通预拌混凝土 碎石粒径综合考虑 C25 3.普通预拌混凝土 碎石粒径综合考虑 C25 | m3 | 3.59 |  | 698.31 | 2506.93
19 | 010507002001 | 地坪 C20 | 1.地坪 厚度8cm 实际厚度(cm):12 合并制作子目 普通预拌混凝土 碎石粒径综合考虑 C20 2.泵送混凝土至建筑部位 高度50m以内(含±0.00以下) 合并制作子目 普通预拌混凝土 碎石粒径综合考虑 C20 3.现浇构件带肋钢筋 φ10以内 4.路拌铺筑水泥石屑混合料 水泥含量 6% 厚度 15cm 实际厚度(cm):30 | m2 | 28.25 |  | 157.55 | 4450.79
20 | 010515001001 | 现浇构件钢筋 φ10以内 | 1.现浇构件带肋钢筋 φ10以内 | t | 1.441 |  | 4447.48 | 6408.82
21 | 010515001002 | 现浇构件钢筋 φ12~16 | 1.现浇构件带肋钢筋 φ12~16 | t | 1.591 |  | 4284.02 | 6815.88
22 | 010515001003 | 现浇构件钢筋 φ18~25 | 1.现浇构件带肋钢筋 φ18~25 | t | 1.648 |  | 4114.18 | 6780.17
23 | 010515001004 | 现浇构件钢筋 φ10以内 | 1.现浇构件箍筋 圆钢 φ10以内 | t | 1.106 |  | 5433.83 | 6009.82
24 | 010515001005 | 现浇构件钢筋 φ10以内 | 1.现浇构件箍筋 带肋钢筋(HRB400内) φ10以内 | t | 0.196 |  | 5695.52 | 1116.32
25 | 010516003001 | 机械连接 | 1.套筒直螺纹钢筋接头 φ18以内 | 个 | 72 |  | 12.47 | 897.84
|  | 【混凝土及钢筋混凝土工程】分部小计 | [5 empty] | 62365.14
A.8 门窗工程
26 | 010802001004 | 不锈钢平板门M1 | 1.不锈钢平板门 | m2 | 4.62 |  | 756.12 | 3493.27
本页小计 | [7 empty] | 39410.18
分部分项工程计价表
工程名称：阳春市双滘镇中心幼儿园迁建工程项目-5幢门卫室建筑与装饰工程 | [5 empty] | 第 4 页 共 6 页
序号 | 项目编码 | 项目名称 | 项目特征描述 | 计量 单位 | 工程数量 |  | 金额（元）
[7 empty] | 综合单价 | 合价
27 | 010807001001 | 铝合金推拉窗C1 | 1.铝合金推拉窗 2.铝合金固定窗 | m2 | 4.33 |  | 347.99 | 1506.8
28 | 010807001002 | 铝合金窗DC1 | 1.铝合金推拉窗 2.铝合金固定窗 3.铝合金全玻单扇平开门46系列 无上亮（无横框） | m2 | 32.89 |  | 331.39 | 10899.42
29 | 010803001001 | 金属卷帘(闸)门 | 1.铝合金伸缩门 2.伸缩门电动装置系统 | m2 | 6.75 |  | 996.3 | 6725.03
30 | 01B001 | 门禁系统 | 1.门禁系统 | 套 | 1 |  | 5000 | 5000
|  | 【门窗工程】分部小计 | [5 empty] | 27624.52
A.9 屋面及防水工程
31 | 010902001004 | 不上人屋面 | 1.细石混凝土找平层 30mm 实际厚度(mm):40 合并制作子目 普通预拌混凝土 碎石粒径综合考虑 C20 2.铺设无纺布 3.干铺挤塑型聚苯乙烯屋面保温板100mm  4.屋面自粘高分子防水卷材 冷贴 满铺 换为【1.5厚反应粘结型高分子湿铺防水卷材】 5.屋面自粘高分子防水卷材 冷贴 满铺 换为【1.5厚反应粘结型高分子湿铺防水卷材】 6.屋面聚合物水泥(JS)防水涂料 2mm厚  7.楼地面水泥砂浆找平层 混凝土或硬基层上 20mm 合并制作子目 湿拌地面砂浆 地面普通找平 M20 8.屋面现浇陶粒混凝土隔热层 #25 100mm厚 实际厚度(mm):30 | m2 | 99.69 |  | 277.76 | 27689.89
|  | 【屋面及防水工程】分部小计 | [5 empty] | 27689.89
A.11 楼地面装饰工程
本页小计 | [7 empty] | 51821.14
分部分项工程计价表
工程名称：阳春市双滘镇中心幼儿园迁建工程项目-5幢门卫室建筑与装饰工程 | [5 empty] | 第 5 页 共 6 页
序号 | 项目编码 | 项目名称 | 项目特征描述 | 计量 单位 | 工程数量 |  | 金额（元）
[7 empty] | 综合单价 | 合价
32 | 011102003011 | 800*800抛光砖块料楼地面 宿舍 | 1.楼地面陶瓷地砖(每块周长mm) 3200以内 水泥砂浆 实际结合层厚度(mm):25 合并制作子目 湿拌地面砂浆 地面普通找平 M15 合并制作子目 湿拌地面砂浆 地面普通找平 M15 2.楼地面水泥砂浆找平层 混凝土或硬基层上 20mm 实际厚度(mm):15 合并制作子目 湿拌地面砂浆 地面普通找平 M20 | m2 | 28.25 |  | 157.01 | 4435.53
33 | 011105003002 | 块料踢脚线 | 1.底层抹灰15mm 各种墙面 内墙 合并制作子目 湿拌抹灰砂浆 一次抹灰厚度≥5mm M15 2.铺贴陶瓷地砖 踢脚线 水泥砂浆 合并制作子目 湿拌抹灰砂浆 一次抹灰厚度≥5mm M20 换为【瓷质抛光砖800×800】 | m2 | 2.59 |  | 225.02 | 582.8
|  | 【楼地面装饰工程】分部小计 | [5 empty] | 5018.33
A.12 墙、柱面装饰与隔断、幕墙工程
34 | 011201001019 | 4.1 墙面一般抹灰 | 1.底层抹灰15mm 各种墙面 内墙 实际水泥石灰砂浆厚度(mm):20 墙面设计钉(挂)网者，钉(挂)网部分的墙面 人工*1.2 合并制作子目 湿拌抹灰砂浆 一次抹灰厚度≥5mm M10 2.墙、柱面钉(挂)钢(铁)网 玻璃纤维网 | m2 | 101.16 |  | 39.36 | 3981.66
35 | 011201001020 | 墙面一般抹灰-女儿墙内侧 | 1.各种墙面15+5mm 水泥石灰砂浆底 水泥砂浆面 外墙 实际底厚度(mm):12 实际面厚度(mm):8 合并制作子目 湿拌抹灰砂浆 一次抹灰厚度≥5mm M15 合并制作子目 湿拌抹灰砂浆 一次抹灰厚度≥5mm M20 | m2 | 24.38 |  | 42.69 | 1040.78
本页小计 | [7 empty] | 10040.77
分部分项工程计价表
工程名称：阳春市双滘镇中心幼儿园迁建工程项目-5幢门卫室建筑与装饰工程 | [5 empty] | 第 6 页 共 6 页
序号 | 项目编码 | 项目名称 | 项目特征描述 | 计量 单位 | 工程数量 |  | 金额（元）
[7 empty] | 综合单价 | 合价
36 | 011201001021 | 墙面贴砖-外墙面 | 1.墙、柱面钉(挂)钢(铁)网 铁丝网 2.底层抹灰15mm 各种墙面 外墙 合并制作子目 湿拌防水砂浆：P6 用于抗渗压力要求的工程部位 M15 墙面设计钉(挂)网者，钉(挂)网部分的墙面 人工*1.2 3.墙面 聚合物水泥砂浆 20mm 实际聚合物水泥砂浆厚度(mm):5 4.镶贴纸皮瓷砖 水泥膏 墙面墙裙 | m2 | 188.2 |  | 181.5 | 34158.3
|  | 【墙、柱面装饰与隔断、幕墙工程】分部小计 | [5 empty] | 39180.74
天棚工程
37 | 011302002001 | 格栅吊顶 | 1.铝合金格栅天栅 2.成品腻子粉(一般型)Y型 天棚面 满刮一遍 实际腻子遍数(遍):2 | m2 | 59.03 |  | 189.64 | 11194.45
|  | 【天棚工程】分部小计 | [5 empty] | 11194.45
A.14 油漆、涂料、裱糊工程
38 | 011406001001 | 墙面1 无机涂料 | 1.成品腻子膏(耐水型)N型 墙面 满刮一遍 实际腻子遍数(遍):2 2.抹灰面无机涂料 墙柱面 面漆一遍 实际面漆遍数(遍):3 | m2 | 101.16 |  | 33.06 | 3344.35
39 | 011406001002 | 天花无机涂料 | 1.成品腻子膏(耐水型)N型 天棚面 满刮一遍 实际腻子遍数(遍):2 2.无机涂料 天棚面 面漆一遍 实际面漆遍数(遍):3 | m2 | 32.88 |  | 38.08 | 1252.07
|  | 【油漆、涂料、裱糊工程】分部小计 | [5 empty] | 4596.42
A.15 其他装饰工程
40 | 01B002 | 铝合金方通管 | 1.铝合金方通管 | m | 44.8 |  | 80 | 3584
41 | 011507001001 | 门牌 | 1.门牌面层 铝合金 | m2 | 4.99 |  | 294.59 | 1470
42 | 011508004001 | 金属字 | 1.金属美术字安装 0.1m2以内 其他面 | 个 | 8 |  | 151.21 | 1209.68
|  | 【其他装饰工程】分部小计 | [5 empty] | 6263.68
本页小计 | [7 empty] | 56212.85
合 计 | [7 empty] | 197137.13