## 封-1 招标工程量清单封面
| 6号路-挡墙工程 |  |  | 工程
招 标 工 程 量 清 单
招 标 人：
(单位盖章)
造价咨询人：
(单位盖章)
年 月 日
封-1

## 扉-1 招标工程量清单扉页
| 6号路-挡墙工程 |  |  |  | 工程
招 标 工 程 量 清 单
招 标 人： |  |  | 造价咨询人：
|  | （单位盖章） |  | (单位资质专用章)
法定代表人 或其授权人： |  |  | 法定代表人 或其授权人：
|  | (签字或盖章) |  | (签字或盖章)
编 制 人： |  |  | 复 核 人：
|  | (造价人员签字盖专用章) |  | (造价工程师签字盖专用章)
编制时间： |  |  | 复核时间：
扉-1

## 表-04 单位工程招标控制价汇总表
单位工程招标控制价汇总表
工程名称：6号路-挡墙工程 |  | 标段： |  | 第 1 页 共 1 页
序号 | 汇总内容 |  | 金额:(元) |  | 其中：暂估价(元)
1 | 分部分项工程费
1.1 | 悬臂式挡土墙
2 | 措施项目费
2.1 | 绿色施工安全防护措施费
2.2 | 其他措施项目费
3 | 其他项目费
3.1 | 暂列金额
3.2 | 暂估价
3.3 | 材料暂估价
3.4 | 专业工程暂估价
3.5 | 计日工
3.6 | 总承包服务费
3.7 | 索赔费用
3.8 | 现场签证费用
3.9 | 预算包干费
3.10 | 工程优质费
3.11 | 概算幅度差
3.12 | 消纳费
3.13 | 其他费用
4 | 规费
5 | 税前工程造价
6 | 增值税销项税额
7 | 工程造价
8 | 其中：人工费
招标控制价合计=1+2+3+5
注：本表适用于单位工程招标控制价或投标报价的汇总，如无单位工程划分，单项工程也使用本表汇总
表—04

## 表-08 分部分项工程和单价措施项目清单与计价表
分部分项工程和单价措施项目清单与计价表
工程名称：6号路-挡墙工程 |  |  |  | 标段： |  |  |  | 第 1 页 共 2 页
序号 | 项目编码 | 项目名称 | 项目特征描述 |  | 计量单位 | 工程量 | 金额（元）
[7 empty] | 综合单价 |  | 综合合价 | 其中
暂估价
悬臂式挡土墙
1 | 040406004001 | 混凝土挡墙 | 1.部位:挡墙 2.混凝土强度等级:C30 |  | m3 | 77.7
2 | 040901001001 | 挡墙钢筋 | 1.钢筋种类:HRB400钢筋 2.钢筋规格:按设计图纸要求 |  | t | 10.88
3 | 040406002002 | 混凝土底板 | 1.部位:底板 2.混凝土强度等级: C30 3.含混凝土泵送增加费 4.其他详见设计图纸 |  | m3 | 119.8
4 | 040901001002 | 底板钢筋 | 1.钢筋种类:HRB400钢筋 2.钢筋规格:按设计图纸要求 |  | t | 16.77
5 | 040303001001 | C20砼垫层 | 1.混凝土强度等级:商品混凝土C20 2.综合考虑混凝土泵送增加费 3.其他详见设计图纸 |  | m3 | 250.5
6 | 040305001001 | 碎石垫层 | 1.级配碎石垫层 2.厚度:20cm |  | m2 | 267
7 | 040103001001 | 粘土夯实 | 1.粘土夯实 2.运距8km |  | m3 | 304.2
8 | 040501004001 | φ8PVC管 | 1.透水软管 φ8cm 2.其他详见图纸 |  | m | 18
9 | 040201023001 | 砂砾排水层 | 1.20cm砾石层 2.其他详见图纸 |  | m3 | 65
10 | 040101001001 | 挖除土方 | 1.土壤类别:挖掘机挖装一般土方 一、二类土 2.运距:20KM |  | m3 | 664.1
11 | 040103001002 | 填土方 | 1.压路机碾压土方 填土方 2.回填运距20KM |  | m3 | 311.1
悬臂式挡土墙合计
分部分项合计
措施项目
12 | 041102040003 | 桥梁支架 |  |  | m3 | 1
13 | SGXCWDHLSZDWD003 | 施工现场围挡和临时占地围挡 |  |  | 项 | 1
14 | SGWDZM003 | 施工围档照明 |  |  | 项 | 1
15 | DLAQFFDB003 | 独立安全防护挡板 |  |  | m2 | 1
本页小计
注：为计取规费等的使用，可在表中增设其中：“定额人工费”。
表—08
分部分项工程和单价措施项目清单与计价表
工程名称：6号路-挡墙工程 |  |  |  | 标段： |  |  |  | 第 2 页 共 2 页
序号 | 项目编码 | 项目名称 | 项目特征描述 |  | 计量单位 | 工程量 | 金额（元）
[7 empty] | 综合单价 |  | 综合合价 | 其中
暂估价
16 | DZSBJC003 | 吊装设备基础 |  |  | 项 | 1
17 | 041102017001 | 挡墙模板 | 1.挡墙模板 |  | m2 | 53
18 | DXGXJCJXF003 | 地下管线交叉降效费 |  |  | 项 | 1
19 | QT003 | 其他费用 |  |  | 项 | 1
单价措施合计
本页小计
合 计
注：为计取规费等的使用，可在表中增设其中：“定额人工费”。
表—08

## 表-08 分部分项工程和单价措施项目清单与计价表(含措施标题)
分部分项工程和单价措施项目清单与计价表
工程名称：6号路-挡墙工程 |  |  |  | 标段： |  |  |  | 第 1 页 共 2 页
序号 | 项目编码 | 项目名称 | 项目特征描述 |  | 计量单位 | 工程量 | 金额（元）
[7 empty] | 综合单价 |  | 综合合价 | 其中
暂估价
悬臂式挡土墙
1 | 040406004001 | 混凝土挡墙 | 1.部位:挡墙 2.混凝土强度等级:C30 |  | m3 | 77.7
2 | 040901001001 | 挡墙钢筋 | 1.钢筋种类:HRB400钢筋 2.钢筋规格:按设计图纸要求 |  | t | 10.88
3 | 040406002002 | 混凝土底板 | 1.部位:底板 2.混凝土强度等级: C30 3.含混凝土泵送增加费 4.其他详见设计图纸 |  | m3 | 119.8
4 | 040901001002 | 底板钢筋 | 1.钢筋种类:HRB400钢筋 2.钢筋规格:按设计图纸要求 |  | t | 16.77
5 | 040303001001 | C20砼垫层 | 1.混凝土强度等级:商品混凝土C20 2.综合考虑混凝土泵送增加费 3.其他详见设计图纸 |  | m3 | 250.5
6 | 040305001001 | 碎石垫层 | 1.级配碎石垫层 2.厚度:20cm |  | m2 | 267
7 | 040103001001 | 粘土夯实 | 1.粘土夯实 2.运距8km |  | m3 | 304.2
8 | 040501004001 | φ8PVC管 | 1.透水软管 φ8cm 2.其他详见图纸 |  | m | 18
9 | 040201023001 | 砂砾排水层 | 1.20cm砾石层 2.其他详见图纸 |  | m3 | 65
10 | 040101001001 | 挖除土方 | 1.土壤类别:挖掘机挖装一般土方 一、二类土 2.运距:20KM |  | m3 | 664.1
11 | 040103001002 | 填土方 | 1.压路机碾压土方 填土方 2.回填运距20KM |  | m3 | 311.1
悬臂式挡土墙合计
分部分项合计
措施项目
| AZMJSCSF | 按子目计算的安全文明施工措施项目
12 | 041102040003 | 桥梁支架 |  |  | m3 | 1
本页小计
注：为计取规费等的使用，可在表中增设其中：“定额人工费”。
表—08
分部分项工程和单价措施项目清单与计价表
工程名称：6号路-挡墙工程 |  |  |  | 标段： |  |  |  | 第 2 页 共 2 页
序号 | 项目编码 | 项目名称 | 项目特征描述 |  | 计量单位 | 工程量 | 金额（元）
[7 empty] | 综合单价 |  | 综合合价 | 其中
暂估价
13 | SGXCWDHLSZDWD003 | 施工现场围挡和临时占地围挡 |  |  | 项 | 1
14 | SGWDZM003 | 施工围档照明 |  |  | 项 | 1
15 | DLAQFFDB003 | 独立安全防护挡板 |  |  | m2 | 1
16 | DZSBJC003 | 吊装设备基础 |  |  | 项 | 1
| QTCSF | 其他措施项目费
| HNTMBJZJ | 混凝土模板及支架
17 | 041102017001 | 挡墙模板 | 1.挡墙模板 |  | m2 | 53
18 | DXGXJCJXF003 | 地下管线交叉降效费 |  |  | 项 | 1
19 | QT003 | 其他费用 |  |  | 项 | 1
单价措施合计
本页小计
合 计
注：为计取规费等的使用，可在表中增设其中：“定额人工费”。
表—08

## 表-09 综合单价分析表
综合单价分析表
工程名称： | [6 empty] | 标段： |  |  |  | 第 页 共 页
项目编码 |  |  |  | 项目名称 |  |  |  |  | 计量单位 |  |  | 工程量
清单综合单价组成明细
定额编号 | 定额项目名称 | 定额 单位 | 数量 | 单价 |  |  |  |  | 合价
|  |  |  | 人工费 | 材料费 | 机具费 |  | 管理费 和利润 | 人工费 | 材料费 |  | 机具费 | 管理费 和利润
人工单价 |  | 小计
元/工日 |  | 未计价材料费
清单项目综合单价
材 料 费 明 细 | 主要材料名称、规格、型号 |  |  |  |  | 单位 |  | 数量 | 单价（元） | 合价（元） |  | 暂估单价 （元） | 暂估合价 （元）
| 其他材料费 | [7 empty] | - |  |  | -
| 材料费小计 | [7 empty] | - |  |  | -
注：1.如不使用省级或行业建设主管部门发布的计价依据，可不填定额编码、名称等； 2.招标文件提供了暂估单价的材料，按暂估的单价填入表内“暂估单价”栏及“暂估合价”栏。
表-09

## 表-09 综合单价分析表（全费用）
综合单价分析表
工程名称： | [10 empty] | 标段： |  |  |  |  | 第 页 共 页
项目编码 |  |  |  | 项目名称 | [5 empty] | 计量单位 |  |  |  |  | 工程量
清单综合单价组成明细
定额编号 | 定额项目名称 | 定额 单位 | 数量 | 单价 | [7 empty] | 合价
|  |  |  | 人工费 | 材料费 | 机具费 | 管理费 | 利润 | 规费 | 税金 |  | 人工费 | 材料费 | 机具费 | 管理费 |  | 利润 | 规费 | 税金
人工单价 |  | 小计
元/工日 |  | 未计价材料费
清单项目综合单价
材 料 费 明 细 | 主要材料名称、规格、型号 | [7 empty] | 单位 | 数量 |  | 单价（元） |  | 合价（元） |  |  | 暂估单价 （元） | 暂估合价 （元）
| 其他材料费 | [10 empty] | - |  |  |  |  | -
| 材料费小计 | [10 empty] | - |  |  |  |  | -
注：1.如不使用省级或行业建设主管部门发布的计价依据，可不填定额编码、名称等； 2.招标文件提供了暂估单价的材料，按暂估的单价填入表内“暂估单价”栏及“暂估合价”栏。
表-09

## 表-11 总价措施项目清单与计价表
总价措施项目清单与计价表
工程名称：6号路-挡墙工程 |  |  |  |  | 标段： |  |  | 第 1 页 共 1 页
序号 | 项目编码 | 项目名称 | 计算基础 | 费率 (%) |  | 金额 (元) | 调整费率 (%) |  | 调整后金额 (元) | 备注
1 | 041109001003 | 按系数计算的绿色施工安全防护措施费(包括绿色施工、临时设施、安全施工和用工实名管理) | 分部分项人工费+分部分项机具费 | 16.5 | [5 empty] | 以分部分项工程的人工费与施工机具费之和计算，单独场地平整工程按4.35%计算；道路、管网工程按16.50%计算；桥涵、隧道、水处理构筑物工程按14.50%计算；分部分项工程总费用在300万元以内(含300万元)的项目按基本费率乘以1.2计算。
2 | 粤041109009003 | 文明工地增加费 | 分部分项人工费+分部分项机具费 | 0 | [5 empty] | 省级文明工地按1.20%计算；市级文明工地按0.60%计算
3 | 041109002003 | 夜间施工增加费 | 0 | 20 | [5 empty] | 按夜间施工项目人工的20%计算
4 | JTSJYZZF003 | 交通疏解员增加费 | 分部分项人工费 | 0 | [5 empty] | 按照项目分部分项人工费的15.00%计算
5 | 粤041109008003 | 赶工措施费 |  | 30
合 计
编制人（造价人员）： |  |  |  |  | 复核人（造价工程师）：
表-11

## 表-12 其他项目清单与计价汇总表
其他项目清单与计价汇总表
工程名称：6号路-挡墙工程 |  |  | 标段： |  | 第 1 页 共 1 页
序号 | 项目名称 | 金额（元） |  | 结算金额（元） |  | 备注
1 | 暂列金额 | 32990.99 |  |  |  | 明细详见表-12-1
2 | 暂估价 | 0.00
2.1 | 材料暂估价 | — |  |  |  | 明细详见表-12-2
2.2 | 专业工程暂估价 | 0.00 |  |  |  | 明细详见表-12-3
3 | 计日工 |  |  |  |  | 明细详见表-12-4
4 | 总承包服务费 |  |  |  |  | 明细详见表-12-5
5 | 索赔费用
6 | 现场签证费用
7 | 预算包干费
8 | 工程优质费
9 | 概算幅度差
10 | 消纳费
11 | 其他费用
合 计 | [5 empty] | —
注：材料（工程设备）暂估单价进入清单项目综合单价，此处不汇总。
表—12

## 表-12-1 暂列金额表
暂列金额明细表
工程名称：6号路-挡墙工程 |  |  | 标段： |  | 第 1 页 共 1 页
序号 | 名称 | 计量单位 |  | 暂定金额（元） |  | 备注
| 暂列金额 |  |  | 32990.99 |  | 发包人没有约定时，按分部分项工程费的10.00%计算
合 计 |  |  |  | 32990.99 |  | —
注：此表由招标人填写，如不能详列，也可只列暂列金额总额，投标人应将上述暂列金额计入投标总价中。
表—12—1

## 表-12-2 材料(工程设备)暂估价及调整表
材料（工程设备）暂估单价及调整表
工程名称：6号路-挡墙工程 | [6 empty] | 标段： |  |  | 第 1 页 共 1 页
序号 | 材料(工程设备) 名称、规格、型号 | 计量单位 | 数量 |  | 暂估（元） |  |  | 确认(元) |  |  | 差额±(元) |  | 备注
|  |  | 暂估 | 确认 | 单价 | 合价 |  | 单价 | 合价 |  | 单价 | 合价
合 计
注：1.此表由招标人填写“暂估单价”，并在备注栏说明暂估价的材料、工程设备拟用在那些清单项目上，投标人应将上述材料、工程设备暂估单价计入工程量清单综合单价报价中
表—12—2

## 表-12-3 专业工程暂估价及结算价表
专业工程暂估价及结算价表
工程名称：6号路-挡墙工程 |  |  |  | 标段： |  | 第 1 页 共 1 页
序号 | 工程名称 | 工程内容 | 暂估金额 （元） |  | 结算金额 (元) |  | 差额 ±(元) | 备注
合 计 |  |  | 0.00 |  |  |  |  | —
注：此表由招标人填写，投标人应将上述专业工程暂估价计入投标总价中。
表—12—3

## 表-12-5 总承包服务费计价表
总承包服务费计价表
工程名称：6号路-挡墙工程 |  |  |  | 标段： |  | 第 1 页 共 1 页
序号 | 项目名称 | 项目价值（元） | 服务内容 |  | 计算基础 |  | 费率(%) | 金额
| 发包人发包专业工程 | 0.00 |  |  |  |  | 100.00
| 发包人供应材料 | 0.00 |  |  |  |  | 100.00
合 计
注：此表项目名称、服务内容由招标人填写，编制招标控制价时，费率及金额由招标人按有关计价规定确定；投标时，费率及金额由投标人自主报价，计入投标总价中。
表—12—5

## 表-13 规费、税金项目清单与计价表
规费、税金项目清单与计价表
工程名称：6号路-挡墙工程 |  |  | 标段： |  | 第 1 页 共 1 页
序号 | 项目名称 | 计算基础 | 计算基数 | 计算费率 (%) |  | 金额(元)
1 | 规费
2 | 增值税销项税额 | 税前工程造价 |  | 9
合 计
编制人（造价人员）： |  |  | 复核人（造价工程师）：
表—13

## 表-21 承包人提供主要材料和工程设备一览表
承包人提供主要材料和工程设备一览表
(适用于造价信息差额调整法)
工程名称：6号路-挡墙工程 | [5 empty] | 标段： |  | 第 1 页 共 1 页
序号 | 名称、规格、型号 | 单位 | 数量 | 风险系数 (%) | 基准单价 （元） |  | 投标单价 （元） |  | 发承包人 确认单价 (元) | 备注
注：1.此表由招标人填写除“投标单价”栏的内容，投标人在投标时自主确定投标单价。 2.基准单价应优先采用工程造价管理机构发布的单价，未发布的，通过市场调查确定其基准单价。
表-21