## 封-1 招标工程量清单封面
| 6号路-道路照明工程 |  |  | 工程
招 标 工 程 量 清 单
招 标 人：
(单位盖章)
造价咨询人：
(单位盖章)
年 月 日
封-1

## 扉-1 招标工程量清单扉页
| 6号路-道路照明工程 |  |  |  | 工程
招 标 工 程 量 清 单
招 标 人： |  |  | 造价咨询人：
|  | （单位盖章） |  | (单位资质专用章)
法定代表人 或其授权人： |  |  | 法定代表人 或其授权人：
|  | (签字或盖章) |  | (签字或盖章)
编 制 人： |  |  | 复 核 人：
|  | (造价人员签字盖专用章) |  | (造价工程师签字盖专用章)
编制时间： |  |  | 复核时间：
扉-1

## 表-04 单位工程招标控制价汇总表
单位工程招标控制价汇总表
工程名称：6号路-道路照明工程 |  | 标段： |  | 第 1 页 共 1 页
序号 | 汇总内容 |  | 金额:(元) |  | 其中：暂估价(元)
1 | 分部分项工程费
1.1 | 道路照明
2 | 措施项目费
2.1 | 绿色施工安全防护措施费
2.2 | 其他措施项目费
3 | 其他项目费
3.1 | 暂列金额
3.2 | 暂估价
材料暂估价
3.2.2 | 专业工程暂估价
3.5 | 计日工
3.6 | 总承包服务费
3.7 | 索赔费用
3.8 | 现场签证费用
3.9 | 预算包干费
3.10 | 工程优质费
3.11 | 概算幅度差
3.12 | 消纳费
3.13 | 其他费用
4 | 规费
5 | 税前工程造价
6 | 增值税销项税额
7 | 工程造价
8 | 其中：人工费
招标控制价合计=1+2+3+5
注：本表适用于单位工程招标控制价或投标报价的汇总，如无单位工程划分，单项工程也使用本表汇总
表—04

## 表-08 分部分项工程和单价措施项目清单与计价表
分部分项工程和单价措施项目清单与计价表
工程名称：6号路-道路照明工程 |  |  |  | 标段： |  |  |  | 第 1 页 共 3 页
序号 | 项目编码 | 项目名称 | 项目特征描述 |  | 计量单位 | 工程量 | 金额（元）
[7 empty] | 综合单价 |  | 综合合价 | 其中
暂估价
道路照明
1 | 040805002010 | 双悬臂路灯【10米/6米灯杆,(150W+30W)LED灯】 | 1、名称:路灯 2、规格:LED灯，150W+30W 3、灯杆材质、规格:钢制，10米/6米，含灯杆，灯具，漏电开关，基础，接地装置，驱动电源，单灯控制器，接灯线等，详见大样图 4、灯架形式及臂长:抱箍式， 5、灯杆形式(单、双):单杆式 6、基础形式、砂浆配合比:混凝土垫层 ，C30钢筋混凝土基础含地脚螺栓、预埋线管 7、接地要求:符合设计及施工规范要求（接地电阻≤4Ω） |  | 套 | 10
2 | 040805002012 | 双悬臂路灯【10米/6米灯杆,(150W+50W)LED灯】 | 1、名称:路灯 2、规格:LED灯，150W+50W 3、灯杆材质、规格:钢制，10米/6米，含灯杆，灯具，漏电开关，基础，接地装置，驱动电源，单灯控制器，接灯线等，详见大样图 4、灯架形式及臂长:抱箍式， 5、灯杆形式(单、双):单杆式 6、基础形式、砂浆配合比:混凝土垫层 ，C30钢筋混凝土基础含地脚螺栓、预埋线管 7、接地要求:符合设计及施工规范要求（接地电阻≤4Ω） |  | 套 | 4
3 | 040805002011 | 三头投光灯【12米灯杆,(3×150W)LED灯】 | 1、名称:三头灯 2、规格:3*150W LED灯 3、灯杆材质、规格:钢制，H＝12m，含灯杆，灯具，漏电开关，基础，接地装置，驱动电源，单灯控制器，接灯线等，详见大样图 4、灯杆形式(单、双):单杆式 5、基础形式、砂浆配合比:混凝土垫层 ，C30钢筋混凝土基础含地脚螺栓、预埋线管 6、接地要求:符合设计及施工规范要求（接地电阻≤4Ω） |  | 套 | 2
本页小计
注：为计取规费等的使用，可在表中增设其中：“定额人工费”。
表—08
分部分项工程和单价措施项目清单与计价表
工程名称：6号路-道路照明工程 |  |  |  | 标段： |  |  |  | 第 2 页 共 3 页
序号 | 项目编码 | 项目名称 | 项目特征描述 |  | 计量单位 | 工程量 | 金额（元）
[7 empty] | 综合单价 |  | 综合合价 | 其中
暂估价
4 | 030408001004 | 电力电缆 | 1.名称：电力电缆 2.规格：YJV-0.6/1kV,4×(1×25) |  | m | 470
5 | 040501004001 | 塑料管 | 1.名称：4HDPE 2.规格：Φ50 |  | m | 65
6 | 040501004002 | 塑料管 | 1.名称：6HDPE 2.规格：Φ110 |  | m | 420
7 | 040504001012 | 电缆接线井 | 1.名称:电缆接线井 2.井深、尺寸:1340x1120x1200mm(长x宽x深) 3.具体做法详见电缆拉线手井大样图 5.配球墨铸铁填充式盖板 6.综合考虑垫层、基础等 7.未尽事项详见图纸、招标文件、工程量清单计价说明、国家相关规范等 |  | 座 | 16
8 | 030409003001 | 水平接地 | 1.名称：水平接地 2.规格：φ12不锈钢圆钢 |  | m | 420
9 | 030409002003 | 不锈钢角钢 | 1.名称：不锈钢角钢 2.规格：L50x50x5 |  | m | 25
道路照明合计
分部分项合计
措施项目
10 | SGXCWDHLSZDWD002 | 施工现场围挡和临时占地围挡 |  |  | 项 | 1
11 | SGWDZM002 | 施工围档照明 |  |  | 项 | 1
12 | SGBD001 | 施工便道 |  |  | 项 | 1
13 | FCJZLSSGFHP002 | 防尘降噪绿色施工防护棚 |  |  | 项 | 1
14 | YBYL002 | 样板引路 |  |  | 项 | 1
15 | 031301010002 | 安装与生产同时进行施工增加费 |  |  | 项 | 1
16 | 031301011002 | 在有害身体健康环境中施工增加费 |  |  | 项 | 1
本页小计
注：为计取规费等的使用，可在表中增设其中：“定额人工费”。
表—08
分部分项工程和单价措施项目清单与计价表
工程名称：6号路-道路照明工程 |  |  |  | 标段： |  |  |  | 第 3 页 共 3 页
序号 | 项目编码 | 项目名称 | 项目特征描述 |  | 计量单位 | 工程量 | 金额（元）
[7 empty] | 综合单价 |  | 综合合价 | 其中
暂估价
17 | 031302003002 | 在地下（暗）室、设备及大口径管道内等特殊施工部位进行施工增加费 |  |  | 项 | 1
18 | 031302007002 | 高层建筑增加费 |  |  | 项 | 1
19 | DXGXJCJXF003 | 地下管线交叉降效费 |  |  | 项 | 1
20 | 031301018002 | 其他措施 |  |  | 项 | 1
单价措施合计
本页小计
合 计
注：为计取规费等的使用，可在表中增设其中：“定额人工费”。
表—08

## 表-08 分部分项工程和单价措施项目清单与计价表(含措施标题)
分部分项工程和单价措施项目清单与计价表
工程名称：6号路-道路照明工程 |  |  |  | 标段： |  |  |  | 第 1 页 共 3 页
序号 | 项目编码 | 项目名称 | 项目特征描述 |  | 计量单位 | 工程量 | 金额（元）
[7 empty] | 综合单价 |  | 综合合价 | 其中
暂估价
道路照明
1 | 040805002010 | 双悬臂路灯【10米/6米灯杆,(150W+30W)LED灯】 | 1、名称:路灯 2、规格:LED灯，150W+30W 3、灯杆材质、规格:钢制，10米/6米，含灯杆，灯具，漏电开关，基础，接地装置，驱动电源，单灯控制器，接灯线等，详见大样图 4、灯架形式及臂长:抱箍式， 5、灯杆形式(单、双):单杆式 6、基础形式、砂浆配合比:混凝土垫层 ，C30钢筋混凝土基础含地脚螺栓、预埋线管 7、接地要求:符合设计及施工规范要求（接地电阻≤4Ω） |  | 套 | 10
2 | 040805002012 | 双悬臂路灯【10米/6米灯杆,(150W+50W)LED灯】 | 1、名称:路灯 2、规格:LED灯，150W+50W 3、灯杆材质、规格:钢制，10米/6米，含灯杆，灯具，漏电开关，基础，接地装置，驱动电源，单灯控制器，接灯线等，详见大样图 4、灯架形式及臂长:抱箍式， 5、灯杆形式(单、双):单杆式 6、基础形式、砂浆配合比:混凝土垫层 ，C30钢筋混凝土基础含地脚螺栓、预埋线管 7、接地要求:符合设计及施工规范要求（接地电阻≤4Ω） |  | 套 | 4
3 | 040805002011 | 三头投光灯【12米灯杆,(3×150W)LED灯】 | 1、名称:三头灯 2、规格:3*150W LED灯 3、灯杆材质、规格:钢制，H＝12m，含灯杆，灯具，漏电开关，基础，接地装置，驱动电源，单灯控制器，接灯线等，详见大样图 4、灯杆形式(单、双):单杆式 5、基础形式、砂浆配合比:混凝土垫层 ，C30钢筋混凝土基础含地脚螺栓、预埋线管 6、接地要求:符合设计及施工规范要求（接地电阻≤4Ω） |  | 套 | 2
本页小计
注：为计取规费等的使用，可在表中增设其中：“定额人工费”。
表—08
分部分项工程和单价措施项目清单与计价表
工程名称：6号路-道路照明工程 |  |  |  | 标段： |  |  |  | 第 2 页 共 3 页
序号 | 项目编码 | 项目名称 | 项目特征描述 |  | 计量单位 | 工程量 | 金额（元）
[7 empty] | 综合单价 |  | 综合合价 | 其中
暂估价
4 | 030408001004 | 电力电缆 | 1.名称：电力电缆 2.规格：YJV-0.6/1kV,4×(1×25) |  | m | 470
5 | 040501004001 | 塑料管 | 1.名称：4HDPE 2.规格：Φ50 |  | m | 65
6 | 040501004002 | 塑料管 | 1.名称：6HDPE 2.规格：Φ110 |  | m | 420
7 | 040504001012 | 电缆接线井 | 1.名称:电缆接线井 2.井深、尺寸:1340x1120x1200mm(长x宽x深) 3.具体做法详见电缆拉线手井大样图 5.配球墨铸铁填充式盖板 6.综合考虑垫层、基础等 7.未尽事项详见图纸、招标文件、工程量清单计价说明、国家相关规范等 |  | 座 | 16
8 | 030409003001 | 水平接地 | 1.名称：水平接地 2.规格：φ12不锈钢圆钢 |  | m | 420
9 | 030409002003 | 不锈钢角钢 | 1.名称：不锈钢角钢 2.规格：L50x50x5 |  | m | 25
道路照明合计
分部分项合计
措施项目
| AZMJSCSF | 按子目计算的绿色施工安全防护措施费项目
10 | SGXCWDHLSZDWD002 | 施工现场围挡和临时占地围挡 |  |  | 项 | 1
11 | SGWDZM002 | 施工围档照明 |  |  | 项 | 1
12 | SGBD001 | 施工便道 |  |  | 项 | 1
13 | FCJZLSSGFHP002 | 防尘降噪绿色施工防护棚 |  |  | 项 | 1
14 | YBYL002 | 样板引路 |  |  | 项 | 1
| QTCSF | 其他措施项目费
本页小计
注：为计取规费等的使用，可在表中增设其中：“定额人工费”。
表—08
分部分项工程和单价措施项目清单与计价表
工程名称：6号路-道路照明工程 |  |  |  | 标段： |  |  |  | 第 3 页 共 3 页
序号 | 项目编码 | 项目名称 | 项目特征描述 |  | 计量单位 | 工程量 | 金额（元）
[7 empty] | 综合单价 |  | 综合合价 | 其中
暂估价
15 | 031301010002 | 安装与生产同时进行施工增加费 |  |  | 项 | 1
16 | 031301011002 | 在有害身体健康环境中施工增加费 |  |  | 项 | 1
17 | 031302003002 | 在地下（暗）室、设备及大口径管道内等特殊施工部位进行施工增加费 |  |  | 项 | 1
18 | 031302007002 | 高层建筑增加费 |  |  | 项 | 1
19 | DXGXJCJXF003 | 地下管线交叉降效费 |  |  | 项 | 1
20 | 031301018002 | 其他措施 |  |  | 项 | 1
单价措施合计
本页小计
合 计
注：为计取规费等的使用，可在表中增设其中：“定额人工费”。
表—08

## 表-09 综合单价分析表
综合单价分析表
工程名称： | [6 empty] | 标段： |  |  |  | 第 页 共 页
项目编码 |  |  |  | 项目名称 |  |  |  |  | 计量单位 |  |  | 工程量
清单综合单价组成明细
定额编号 | 定额项目名称 | 定额 单位 | 数量 | 单价 |  |  |  |  | 合价
|  |  |  | 人工费 | 材料费 | 机具费 |  | 管理费 和利润 | 人工费 | 材料费 |  | 机具费 | 管理费 和利润
人工单价 |  | 小计
元/工日 |  | 未计价材料费
清单项目综合单价
材 料 费 明 细 | 主要材料名称、规格、型号 |  |  |  |  | 单位 |  | 数量 | 单价（元） | 合价（元） |  | 暂估单价 （元） | 暂估合价 （元）
| 其他材料费 | [7 empty] | - |  |  | -
| 材料费小计 | [7 empty] | - |  |  | -
注：1.如不使用省级或行业建设主管部门发布的计价依据，可不填定额编码、名称等； 2.招标文件提供了暂估单价的材料，按暂估的单价填入表内“暂估单价”栏及“暂估合价”栏。
表-09

## 表-09 综合单价分析表（全费用）
综合单价分析表
工程名称： | [10 empty] | 标段： |  |  |  |  | 第 页 共 页
项目编码 |  |  |  | 项目名称 | [5 empty] | 计量单位 |  |  |  |  | 工程量
清单综合单价组成明细
定额编号 | 定额项目名称 | 定额 单位 | 数量 | 单价 | [7 empty] | 合价
|  |  |  | 人工费 | 材料费 | 机具费 | 管理费 | 利润 | 规费 | 税金 |  | 人工费 | 材料费 | 机具费 | 管理费 |  | 利润 | 规费 | 税金
人工单价 |  | 小计
元/工日 |  | 未计价材料费
清单项目综合单价
材 料 费 明 细 | 主要材料名称、规格、型号 | [7 empty] | 单位 | 数量 |  | 单价（元） |  | 合价（元） |  |  | 暂估单价 （元） | 暂估合价 （元）
| 其他材料费 | [10 empty] | - |  |  |  |  | -
| 材料费小计 | [10 empty] | - |  |  |  |  | -
注：1.如不使用省级或行业建设主管部门发布的计价依据，可不填定额编码、名称等； 2.招标文件提供了暂估单价的材料，按暂估的单价填入表内“暂估单价”栏及“暂估合价”栏。
表-09

## 表-11 总价措施项目清单与计价表
总价措施项目清单与计价表
工程名称：6号路-道路照明工程 |  |  |  |  | 标段： |  |  | 第 1 页 共 1 页
序号 | 项目编码 | 项目名称 | 计算基础 | 费率 (%) |  | 金额 (元) | 调整费率 (%) |  | 调整后金额 (元) | 备注
1 | 031302001002 | 按系数计算的绿色施工安全防护措施费(包括绿色施工、临时设施、安全施工和用工实名管理) | 分部分项人工费+分部分项机具费 | 35.77 | [5 empty] | 以分部分项工程的人工费与施工机具费之和的35.77%计算
2 | 粤031302008002 | 赶工措施费 |  | 3.44
3 | 031302002002 | 夜间施工增加费 | 0 | 20 | [5 empty] | 按夜间施工项目人工的20%计算
4 | JTGCSGZJF001 | 交通干扰工程施工增加费 |  | 0 | [5 empty] | 在行人车辆通行的市政道路上施工所发生的施工降效费用，按在市政道路上施工项目人工费的10.00%计算（在小区内和交通全封闭的道路施工时不能计算）
5 | 粤031302009002 | 文明工地增加费 | 分部分项人工费+分部分项机具费 | 0 | [5 empty] | 省级文明工地按2.00%计算；市级文明工地按1.00%计算
合 计
编制人（造价人员）： |  |  |  |  | 复核人（造价工程师）：
表-11

## 表-12 其他项目清单与计价汇总表
其他项目清单与计价汇总表
工程名称：6号路-道路照明工程 |  |  | 标段： |  | 第 1 页 共 1 页
序号 | 项目名称 | 金额（元） |  | 结算金额（元） |  | 备注
1 | 暂列金额 | 37844.33 |  |  |  | 明细详见表-12-1
2 | 暂估价 | 0.00
2.1 | 材料暂估价 | — |  |  |  | 明细详见表-12-2
2.2 | 专业工程暂估价 | 0.00 |  |  |  | 明细详见表-12-3
3 | 计日工 |  |  |  |  | 明细详见表-12-4
4 | 总承包服务费 |  |  |  |  | 明细详见表-12-5
5 | 索赔费用
6 | 现场签证费用
7 | 预算包干费
8 | 工程优质费
9 | 概算幅度差
10 | 消纳费
11 | 其他费用
合 计 | [5 empty] | —
注：材料（工程设备）暂估单价进入清单项目综合单价，此处不汇总。
表—12

## 表-12-1 暂列金额表
暂列金额明细表
工程名称：6号路-道路照明工程 |  |  | 标段： |  | 第 1 页 共 1 页
序号 | 名称 | 计量单位 |  | 暂定金额（元） |  | 备注
| 暂列金额 |  |  | 37844.33 |  | 发包人没有约定时，按分部分项工程费的10.00%计算
合 计 |  |  |  | 37844.33 |  | —
注：此表由招标人填写，如不能详列，也可只列暂列金额总额，投标人应将上述暂列金额计入投标总价中。
表—12—1

## 表-12-2 材料(工程设备)暂估价及调整表
材料（工程设备）暂估单价及调整表
工程名称：6号路-道路照明工程 | [6 empty] | 标段： |  |  | 第 1 页 共 1 页
序号 | 材料(工程设备) 名称、规格、型号 | 计量单位 | 数量 |  | 暂估（元） |  |  | 确认(元) |  |  | 差额±(元) |  | 备注
|  |  | 暂估 | 确认 | 单价 | 合价 |  | 单价 | 合价 |  | 单价 | 合价
合 计
注：1.此表由招标人填写“暂估单价”，并在备注栏说明暂估价的材料、工程设备拟用在那些清单项目上，投标人应将上述材料、工程设备暂估单价计入工程量清单综合单价报价中
表—12—2

## 表-12-3 专业工程暂估价及结算价表
专业工程暂估价及结算价表
工程名称：6号路-道路照明工程 |  |  |  | 标段： |  | 第 1 页 共 1 页
序号 | 工程名称 | 工程内容 | 暂估金额 （元） |  | 结算金额 (元) |  | 差额 ±(元) | 备注
专业工程暂估价
合 计 |  |  | 0.00 |  |  |  |  | —
注：此表由招标人填写，投标人应将上述专业工程暂估价计入投标总价中。
表—12—3

## 表-12-5 总承包服务费计价表
总承包服务费计价表
工程名称：6号路-道路照明工程 |  |  |  | 标段： |  | 第 1 页 共 1 页
序号 | 项目名称 | 项目价值（元） | 服务内容 |  | 计算基础 |  | 费率(%) | 金额
| 发包人发包专业工程 | 0.00 |  |  |  |  | 100.00
| 发包人供应材料 | 0.00 |  |  |  |  | 100.00
合 计
注：此表项目名称、服务内容由招标人填写，编制招标控制价时，费率及金额由招标人按有关计价规定确定；投标时，费率及金额由投标人自主报价，计入投标总价中。
表—12—5

## 表-13 规费、税金项目清单与计价表
规费、税金项目清单与计价表
工程名称：6号路-道路照明工程 |  |  | 标段： |  | 第 1 页 共 1 页
序号 | 项目名称 | 计算基础 | 计算基数 | 计算费率 (%) |  | 金额(元)
1 | 规费
2 | 增值税销项税额 | 税前工程造价 |  | 9
合 计
编制人（造价人员）： |  |  | 复核人（造价工程师）：
表—13

## 表-21 承包人提供主要材料和工程设备一览表
承包人提供主要材料和工程设备一览表
(适用于造价信息差额调整法)
工程名称：6号路-道路照明工程 | [5 empty] | 标段： |  | 第 1 页 共 1 页
序号 | 名称、规格、型号 | 单位 | 数量 | 风险系数 (%) | 基准单价 （元） |  | 投标单价 （元） |  | 发承包人 确认单价 (元) | 备注
注：1.此表由招标人填写除“投标单价”栏的内容，投标人在投标时自主确定投标单价。 2.基准单价应优先采用工程造价管理机构发布的单价，未发布的，通过市场调查确定其基准单价。
表-21