## 封-1 招标工程量清单封面
| 沿江南路-2交通工程 |  |  | 工程
招 标 工 程 量 清 单
招 标 人：
(单位盖章)
造价咨询人：
(单位盖章)
年 月 日
封-1

## 扉-1 招标工程量清单扉页
| 沿江南路-2交通工程 |  |  |  | 工程
招 标 工 程 量 清 单
招 标 人： |  |  | 造价咨询人：
|  | （单位盖章） |  | (单位资质专用章)
法定代表人 或其授权人： |  |  | 法定代表人 或其授权人：
|  | (签字或盖章) |  | (签字或盖章)
编 制 人： |  |  | 复 核 人：
|  | (造价人员签字盖专用章) |  | (造价工程师签字盖专用章)
编制时间： |  |  | 复核时间：
扉-1

## 表-04 单位工程招标控制价汇总表
单位工程招标控制价汇总表
工程名称：沿江南路-2交通工程 |  | 标段： |  | 第 1 页 共 1 页
序号 | 汇总内容 |  | 金额:(元) |  | 其中：暂估价(元)
1 | 分部分项工程费
1.1 | 交通工程
1.2 | 交通信号灯工程
1.3 | 电子警察系统
2 | 措施项目费
2.1 | 绿色施工安全防护措施费
2.2 | 其他措施项目费
3 | 其他项目费
3.1 | 暂列金额
3.2 | 暂估价
3.3 | 材料暂估价
3.4 | 专业工程暂估价
3.5 | 计日工
3.6 | 总承包服务费
3.7 | 索赔费用
3.8 | 现场签证费用
3.9 | 预算包干费
3.10 | 工程优质费
3.11 | 概算幅度差
3.12 | 消纳费
3.13 | 其他费用
4 | 规费
5 | 税前工程造价
6 | 增值税销项税额
7 | 工程造价
8 | 其中：人工费
招标控制价合计=1+2+3+5
注：本表适用于单位工程招标控制价或投标报价的汇总，如无单位工程划分，单项工程也使用本表汇总
表—04

## 表-08 分部分项工程和单价措施项目清单与计价表
分部分项工程和单价措施项目清单与计价表
工程名称：沿江南路-2交通工程 |  |  |  | 标段： |  |  |  | 第 1 页 共 19 页
序号 | 项目编码 | 项目名称 | 项目特征描述 |  | 计量单位 | 工程量 | 金额（元）
[7 empty] | 综合单价 |  | 综合合价 | 其中
暂估价
交通工程
1 | 040205006029 | 车行道边缘线（非振荡型） | 1.车行道边缘线（非振荡型） 2.线宽15cm、底线厚1.8mm |  | m2 | 362.8
2 | 040205006030 | 车行道分界线（白色） | 1.车行道分界线（白色） 2.线宽15cm、线厚1.8mm |  | m2 | 255.2
3 | 040205006031 | 车行道分界线（黄色） | 1.车行道分界线（黄色） 2.线宽15cm、线厚1.8mm |  | m2 | 231.9
4 | 040205006032 | 车行道停止线 | 1.车行道停止线 2.线宽40cm、线厚1.8mm |  | m2 | 33.3
5 | 040205006033 | 非机动车过街通道标线 | 1.非机动车过街通道标线 2.线宽15cm、线厚1.8mm |  | m2 | 50.3
6 | 040205006034 | 人行横道线 | 1.人行横道线 2.线宽40cm、线厚1.8mm |  | m2 | 283.2
7 | 040205007024 | 直行箭头 | 1.直行箭头 2.长3m、线厚1.8mm |  | m2 | 21.06
8 | 040205007025 | 直行左右转箭头 | 1.直行左右转箭头 2.长3m、线厚1.8mm |  | m2
9 | 040205007026 | 左右转箭头 | 1.左右转箭头 2.长3m、线厚1.8mm |  | m2 | 1.11
10 | 040205007027 | 直行左转／直行右转箭头 | 1.直行左转／直行右转箭头 2.长3m、线厚1.8mm |  | m2 | 5.61
11 | 040205007028 | 掉头箭头 | 1.掉头箭头 2.长3m、线厚1.8mm |  | m2
12 | 040205007029 | 左转／右转箭头 | 1.左转／右转箭头 2.长3m、线厚1.8mm |  | m2 | 8.45
13 | 040205007030 | 汇合箭头 | 1.汇合箭头 2.长3m、线厚1.8mm |  | m2 | 0.56
14 | 040205006035 | 人行横道预告标识线 | 1.人行横道预告标识线 2.线宽45cm、线厚1.8mm |  | m2
15 | 040205006036 | 车行道横向减速标线 | 1.车行道横向减速标线 2.线宽45cm、线厚2.0mm |  | m2
16 | 040205006037 | 车行道纵向减速标线 | 1.车行道纵向减速标线 2.线宽30cm、线厚2.0mm |  | m2
17 | 040205007031 | 非机动车地面标识 | 1.非机动车地面标识 2.高0.75m，宽1.2m |  | m2 | 21.6
18 | 040205007032 | “礼”“让”“行”“人”标识 | 1.“礼”“让”“行”“人”标识 2.高0.75m，宽1.2m |  | m2 | 5
本页小计
注：为计取规费等的使用，可在表中增设其中：“定额人工费”。
表—08
分部分项工程和单价措施项目清单与计价表
工程名称：沿江南路-2交通工程 |  |  |  | 标段： |  |  |  | 第 2 页 共 19 页
序号 | 项目编码 | 项目名称 | 项目特征描述 |  | 计量单位 | 工程量 | 金额（元）
[7 empty] | 综合单价 |  | 综合合价 | 其中
暂估价
19 | 040205003032 | 单柱式标杆（单牌） | 1.现浇基础 混凝土(普通预拌混凝土 C25)//换：普通预拌混凝土 C25 2.信号灯杆、标志杆、门架及零星构件制作 钢管柱式杆制作 4.镀锌 5.信号灯杆、标志杆安装 单柱式杆 %%c76X3.75X3540 6.铁件制作、安装 预埋铁件 7.钢筋制作、安装 箍筋制作、安装 Φ10mm以内 8.钢筋制作、安装 带肋钢筋 Φ10～25mm//换：三级螺纹钢筋 φ10～25 |  | 根 | 4
20 | 040205003033 | 单柱式标杆（单牌） | 1.现浇基础 混凝土(普通预拌混凝土 C25)//换：普通预拌混凝土 C25 2.信号灯杆、标志杆、门架及零星构件制作 钢管柱式杆制作 4.镀锌 5.信号灯杆、标志杆安装 单柱式杆 %%c76X3.75X4750 6.铁件制作、安装 预埋铁件 7.钢筋制作、安装 箍筋制作、安装 Φ10mm以内 8.钢筋制作、安装 带肋钢筋 Φ10～25mm//换：三级螺纹钢筋 φ10～25 |  | 根 | 4
本页小计
注：为计取规费等的使用，可在表中增设其中：“定额人工费”。
表—08
分部分项工程和单价措施项目清单与计价表
工程名称：沿江南路-2交通工程 |  |  |  | 标段： |  |  |  | 第 3 页 共 19 页
序号 | 项目编码 | 项目名称 | 项目特征描述 |  | 计量单位 | 工程量 | 金额（元）
[7 empty] | 综合单价 |  | 综合合价 | 其中
暂估价
21 | 040205003034 | 单柱式标杆（单牌） | 1.现浇基础 混凝土(普通预拌混凝土 C25)//换：普通预拌混凝土 C25 2.信号灯杆、标志杆、门架及零星构件制作 钢管柱式杆制作 4.镀锌 5.信号灯杆、标志杆安装 单柱式杆 %%c76X3.75X4050 6.铁件制作、安装 预埋铁件 7.钢筋制作、安装 箍筋制作、安装 Φ10mm以内 8.钢筋制作、安装 带肋钢筋 Φ10～25mm//换：三级螺纹钢筋 φ10～25 |  | 根 | 1
22 | 040205003035 | 单柱式标杆（单牌） | 1.现浇基础 混凝土(普通预拌混凝土 C25)//换：普通预拌混凝土 C25 2.信号灯杆、标志杆、门架及零星构件制作 钢管柱式杆制作 4.镀锌 5.信号灯杆、标志杆安装 单柱式杆 %%c76X3.75X4550 6.铁件制作、安装 预埋铁件 7.钢筋制作、安装 箍筋制作、安装 Φ10mm以内 8.钢筋制作、安装 带肋钢筋 Φ10～25mm//换：三级螺纹钢筋 φ10～25 |  | 根 | 7
本页小计
注：为计取规费等的使用，可在表中增设其中：“定额人工费”。
表—08
分部分项工程和单价措施项目清单与计价表
工程名称：沿江南路-2交通工程 |  |  |  | 标段： |  |  |  | 第 4 页 共 19 页
序号 | 项目编码 | 项目名称 | 项目特征描述 |  | 计量单位 | 工程量 | 金额（元）
[7 empty] | 综合单价 |  | 综合合价 | 其中
暂估价
23 | 040205003036 | 单柱式标杆（单牌） | 1.现浇基础 混凝土(普通预拌混凝土 C25)//换：普通预拌混凝土 C25 2.信号灯杆、标志杆、门架及零星构件制作 钢管柱式杆制作 4.镀锌 5.信号灯杆、标志杆安装 单柱式杆 φ89×4×5150mm 6.铁件制作、安装 预埋铁件 7.钢筋制作、安装 箍筋制作、安装 Φ10mm以内 8.钢筋制作、安装 带肋钢筋 Φ10～25mm//换：三级螺纹钢筋 φ10～25 |  | 根 | 1
24 | 040205003037 | 单悬臂式立柱 | 1、φ351×14×7900 2、C25现浇混凝土基础 3、M10水泥砂层 4、标志杆构件制作、安装 5、标志杆刷漆、热浸镀锌 |  | 根 | 1
25 | 040205004052 | 指示标志 | 1.指示标志 2.B×H=800×640mm |  | 块 | 4
26 | 040205004053 | 指示标志 | 1.指示标志 2.B×H=800×400mm |  | 块 | 1
27 | 040205004054 | 指示标志 | 1.指示标志 2.B=800mm |  | 块 | 1
28 | 040205004055 | 指示标志 | 1.人行通道+无障碍通道标志牌 2.双面，A=800mm |  | 块 | 28
29 | 040205004056 | 指示标志 | 1.指示标志 2.圆形D800 |  | 块 | 8
30 | 040205004057 | 警告标志 | 1.警告标志 2.900*900*900 |  | 块 | 1
31 | 040205004058 | 指路标志牌 | 1.指路标志牌 2.高2.4m,宽5m |  | 块 | 1
32 | 040205004059 | 指路标志牌 | 1.指路标志牌 2.高2m,宽1m |  | 块 | 1
33 | 040205004060 | 路名牌 | 1.路名牌 2.双面，按广州市地名办要求 |  | 块 | 2
交通工程合计
本页小计
注：为计取规费等的使用，可在表中增设其中：“定额人工费”。
表—08
分部分项工程和单价措施项目清单与计价表
工程名称：沿江南路-2交通工程 |  |  |  | 标段： |  |  |  | 第 5 页 共 19 页
序号 | 项目编码 | 项目名称 | 项目特征描述 |  | 计量单位 | 工程量 | 金额（元）
[7 empty] | 综合单价 |  | 综合合价 | 其中
暂估价
交通信号灯工程
34 | 040205015003 | 智能交通信号控制机 | 1.类型：智能交通信号控制机（48路输出含信号灯组、检测器通道、控制模块、控制系统电源界面板、灯组板、检测器板、程序板、智能交通系统软件+授权、智能交通系统通信卡、读写芯片、黄闪器、便携式终端键盘等实现系统控制功能所必需的配件） 2.含智能交通控制机基础、接地,须适配SCATS系统,单独机柜,UPS供电单元,光纤收发器,信号机授权端口 3.其他：未尽事项详见图纸、招标文件、工程量清单计价说明、国家相关规范等 |  | 台 | 4
35 | 040205003052 | 立柱式机动车信号灯杆(含黄闪灯) Ф114*4*5000mm | 1.类型：立柱式机动车信号灯杆(含黄闪灯) 2.材质：钢管 3.规格尺寸：Ф114*4*5000mm钢管（底座法兰盘、底座法兰板加劲肋、接线口盖板、立柱雨帽等） 4.基础、垫层：基础C25商品混凝土 5.油漆品种：按设计要求 6.含钢筋、预埋铁件、连接螺栓件、多杆合一万能抱箍、基座保护层水泥砂浆M10、接地等 7.其他：未尽事项详见图纸、招标文件、工程量清单计价说明、国家相关规范等 |  | 根 | 19
本页小计
注：为计取规费等的使用，可在表中增设其中：“定额人工费”。
表—08
分部分项工程和单价措施项目清单与计价表
工程名称：沿江南路-2交通工程 |  |  |  | 标段： |  |  |  | 第 6 页 共 19 页
序号 | 项目编码 | 项目名称 | 项目特征描述 |  | 计量单位 | 工程量 | 金额（元）
[7 empty] | 综合单价 |  | 综合合价 | 其中
暂估价
36 | 040205014007 | 机动车信号灯具 | 1.名称：机动车信号灯具 2.规格：φ400mm，竖3灯，三色灯具LED式（箭头与全屏可互换并具有倒计时功能，含支架），含信号灯编号牌250mmx600mm 3.其他：未尽事项详见图纸、招标文件、工程量清单计价说明、国家相关规范等 |  | 套 | 17
37 | 040205014008 | 机动车信号灯具 | 1.名称：非机动车信号灯具 2.规格：φ400mm，竖3灯，三色灯具LED式（箭头与全屏可互换并具有倒计时功能，含支架），含信号灯编号牌250mmx600mm 3.其他：未尽事项详见图纸、招标文件、工程量清单计价说明、国家相关规范等 |  | 套 | 18
38 | 040205014009 | 人行信号灯具 | 1.名称：人行信号灯具 2.规格：φ300mm，竖2灯，二色灯具LED式（箭头与全屏可互换并具有倒计时功能，含支架、盲人音响） 3.其他：未尽事项详见图纸、招标文件、工程量清单计价说明、国家相关规范等 |  | 套 | 18
本页小计
注：为计取规费等的使用，可在表中增设其中：“定额人工费”。
表—08
分部分项工程和单价措施项目清单与计价表
工程名称：沿江南路-2交通工程 |  |  |  | 标段： |  |  |  | 第 7 页 共 19 页
序号 | 项目编码 | 项目名称 | 项目特征描述 |  | 计量单位 | 工程量 | 金额（元）
[7 empty] | 综合单价 |  | 综合合价 | 其中
暂估价
39 | 040205003054 | 悬臂式L杆（机动车信号灯）L=8m | 1.现浇基础 混凝土(普通预拌混凝土 C25)//换：普通预拌混凝土 C25 2.信号灯杆、标志杆、门架及零星构件制作 钢管柱式杆制作 3.信号灯杆、标志杆、门架及零星构件制作 零星构件制作 4.镀锌 5.信号灯杆、标志杆安装 单柱式杆 杆高10000-12000mm内 6.铁件制作、安装 预埋铁件 7.钢筋制作、安装 箍筋制作、安装 Φ10mm以内 8.钢筋制作、安装 带肋钢筋 Φ10～25mm//换：三级螺纹钢筋 φ10～25 |  | 根 | 4
40 | 040205003055 | 悬臂式L杆（机动车信号灯）L=12m | 1.现浇基础 混凝土(普通预拌混凝土 C25)//换：普通预拌混凝土 C25 2.信号灯杆、标志杆、门架及零星构件制作 钢管柱式杆制作 3.信号灯杆、标志杆、门架及零星构件制作 零星构件制作 4.镀锌 5.信号灯杆、标志杆安装 单柱式杆 杆高10000-12000mm内 6.铁件制作、安装 预埋铁件 7.钢筋制作、安装 箍筋制作、安装 Φ10mm以内 8.钢筋制作、安装 带肋钢筋 Φ10～25mm//换：三级螺纹钢筋 φ10～25 |  | 根
本页小计
注：为计取规费等的使用，可在表中增设其中：“定额人工费”。
表—08
分部分项工程和单价措施项目清单与计价表
工程名称：沿江南路-2交通工程 |  |  |  | 标段： |  |  |  | 第 8 页 共 19 页
序号 | 项目编码 | 项目名称 | 项目特征描述 |  | 计量单位 | 工程量 | 金额（元）
[7 empty] | 综合单价 |  | 综合合价 | 其中
暂估价
41 | 040205003056 | 悬臂式L杆（机动车信号灯）L=6m | 1.现浇基础 混凝土(普通预拌混凝土 C25)//换：普通预拌混凝土 C25 2.信号灯杆、标志杆、门架及零星构件制作 钢管柱式杆制作 3.信号灯杆、标志杆、门架及零星构件制作 零星构件制作 4.镀锌 5.信号灯杆、标志杆安装 单柱式杆 杆高10000-12000mm内 6.铁件制作、安装 预埋铁件 7.钢筋制作、安装 箍筋制作、安装 Φ10mm以内 8.钢筋制作、安装 带肋钢筋 Φ10～25mm//换：三级螺纹钢筋 φ10～25 |  | 根
42 | 040205003057 | 悬臂式L杆（监控悬臂灯）L=8m | 1.现浇基础 混凝土(普通预拌混凝土 C25)//换：普通预拌混凝土 C25 2.信号灯杆、标志杆、门架及零星构件制作 钢管柱式杆制作 3.信号灯杆、标志杆、门架及零星构件制作 零星构件制作 4.镀锌 5.信号灯杆、标志杆安装 单柱式杆 杆高10000-12000mm内 6.铁件制作、安装 预埋铁件 7.钢筋制作、安装 箍筋制作、安装 Φ10mm以内 8.钢筋制作、安装 带肋钢筋 Φ10～25mm//换：三级螺纹钢筋 φ10～25 |  | 根
43 | 030409001005 | 接地极 | 1.φ16热镀锌圆钢1.5m 2.其他:未尽事项详见图纸、招标文件、工程量清单计价说明、国家相关规范等 |  | 根 | 23
本页小计
注：为计取规费等的使用，可在表中增设其中：“定额人工费”。
表—08
分部分项工程和单价措施项目清单与计价表
工程名称：沿江南路-2交通工程 |  |  |  | 标段： |  |  |  | 第 9 页 共 19 页
序号 | 项目编码 | 项目名称 | 项目特征描述 |  | 计量单位 | 工程量 | 金额（元）
[7 empty] | 综合单价 |  | 综合合价 | 其中
暂估价
44 | 030409001006 | 接地极 | 1.L50x50x5mm镀锌角钢(2.5米/根) 2.其他:未尽事项详见图纸、招标文件、工程量清单计价说明、国家相关规范等 |  | 根 | 23
45 | 040504001005 | 砌筑井 | 1.名称：信号灯二号接线大井 2.砌筑材料品种、规格、强度等级：灰沙砖砌筑井壁内1:2，水泥砂浆批荡2cm 3.井盖、井圈材质及规格：8mm钢板装饰井盖640mm*840mm 4.角钢电缆支架(横向)40*40*4*200、角钢电缆支架(竖向)40*40*4*800 5.其他:未尽事项详见图纸、招标文件、工程量清单计价说明、国家相关规范等 |  | 座 | 27
46 | 040504001006 | 砌筑井 | 1.名称：信号灯四号接线小井 2.砌筑材料品种、规格、强度等级：灰沙砖砌筑井壁内1:2，水泥砂浆批荡2cm 3.井盖、井圈材质及规格：装饰井盖440*440mm 4.其他:未尽事项详见图纸、招标文件、工程量清单计价说明、国家相关规范等 |  | 座 | 30
47 | 040803003009 | 电缆排管 | 1.名称：电缆排管(车行) 2.规格：5×DN80*3.5mm热镀锌钢管（内套二条φ60*2.5mmPVC管） 3.基础(包封)：混凝土强度等级C25 4.综合考虑管道管件、接口方式、安装部位、材料场内外运输、井壁凿除等 5.垫层（石粉）、基础浇筑（混凝土包封）、管枕浇筑、管道敷设、穿线用牵引铁线、管件配件及安装 6.未尽事项详见图纸、招标文件、工程量清单计价说明、国家相关规范等 |  | m | 181.82
本页小计
注：为计取规费等的使用，可在表中增设其中：“定额人工费”。
表—08
分部分项工程和单价措施项目清单与计价表
工程名称：沿江南路-2交通工程 |  |  |  | 标段： |  |  |  | 第 10 页 共 19 页
序号 | 项目编码 | 项目名称 | 项目特征描述 |  | 计量单位 | 工程量 | 金额（元）
[7 empty] | 综合单价 |  | 综合合价 | 其中
暂估价
48 | 040803003010 | 电缆排管 | 1.名称：电缆排管(人行道) 2.规格：5×φ90*4mmHDPE管 3.基础(包封)：混凝土强度等级C25 4.综合考虑管道管件、接口方式、安装部位、材料场内外运输、井壁凿除等 5.垫层（石粉）、基础浇筑（混凝土包封）、管枕浇筑、管道敷设、穿线用牵引铁线、管件配件及安装 6.未尽事项详见图纸、招标文件、工程量清单计价说明、国家相关规范等 |  | m | 181.53
49 | 040803003011 | 电缆排管 | 1.名称：电缆排管(人行道) 2.规格：2×φ90*4mmHDPE管 3.基础(包封)：混凝土强度等级C25 4.综合考虑管道管件、接口方式、安装部位、材料场内外运输、井壁凿除等 5.垫层（石粉）、基础浇筑（混凝土包封）、管枕浇筑、管道敷设、穿线用牵引铁线、管件配件及安装 6.未尽事项详见图纸、招标文件、工程量清单计价说明、国家相关规范等 |  | m | 675.74
本页小计
注：为计取规费等的使用，可在表中增设其中：“定额人工费”。
表—08
分部分项工程和单价措施项目清单与计价表
工程名称：沿江南路-2交通工程 |  |  |  | 标段： |  |  |  | 第 11 页 共 19 页
序号 | 项目编码 | 项目名称 | 项目特征描述 |  | 计量单位 | 工程量 | 金额（元）
[7 empty] | 综合单价 |  | 综合合价 | 其中
暂估价
50 | 040803003012 | 电缆排管 | 1.名称：电缆排管(车行) 2.规格：2×DN80*3.5mm热镀锌钢管（内套一条φ60*2.5mmPVC管） 3.基础(包封)：混凝土强度等级C25 4.综合考虑管道管件、接口方式、安装部位、材料场内外运输、井壁凿除等 5.垫层（石粉）、基础浇筑（混凝土包封）、管枕浇筑、管道敷设、穿线用牵引铁线、管件配件及安装 6.未尽事项详见图纸、招标文件、工程量清单计价说明、国家相关规范等 |  | m | 23.2
51 | 040803001003 | 电缆 | 1.控制机供电电缆YJV3*16mm2 2.揭（盖）盖板 3.电缆敷设 4.电缆防护、防火堵洞 5.电缆防火隔板、防火涂料 6.接地 7.其他:未尽事项详见图纸、招标文件、工程量清单计价说明、国家相关规范等 |  | m | 698.94
52 | 040804002007 | 配线 | 1.机动车信号灯电缆RVV4*1.5mm2 2.揭（盖）盖板 3.电缆敷设 4.电缆防护、防火堵洞 5.电缆防火隔板、防火涂料 6.接地 7.其他:未尽事项详见图纸、招标文件、工程量清单计价说明、国家相关规范等 |  | m | 363.35
本页小计
注：为计取规费等的使用，可在表中增设其中：“定额人工费”。
表—08
分部分项工程和单价措施项目清单与计价表
工程名称：沿江南路-2交通工程 |  |  |  | 标段： |  |  |  | 第 12 页 共 19 页
序号 | 项目编码 | 项目名称 | 项目特征描述 |  | 计量单位 | 工程量 | 金额（元）
[7 empty] | 综合单价 |  | 综合合价 | 其中
暂估价
53 | 040804002008 | 配线 | 1.机动车信号灯电缆RVV5*1.5mm2 2.揭（盖）盖板 3.电缆敷设 4.电缆防护、防火堵洞 5.电缆防火隔板、防火涂料 6.接地 7.其他:未尽事项详见图纸、招标文件、工程量清单计价说明、国家相关规范等 |  | m | 363.35
54 | 040804002009 | 配线 | 1.机动车信号灯电线BVR6mm2 2.揭（盖）盖板 3.电缆敷设 4.电缆防护、防火堵洞 5.电缆防火隔板、防火涂料 6.接地 7.其他:未尽事项详见图纸、招标文件、工程量清单计价说明、国家相关规范等 |  | m | 36.5
55 | 040205020003 | 高清摄像机 | 1.高清全景摄像球机400万像素 |  | 台 | 6
56 | 040205003058 | 限高架 | 1.限高架 14.5m宽，高2.7m 2.其他:未尽事项详见图纸、招标文件、工程量清单计价说明、国家相关规范等 |  | 处 | 2
57 | 040205012008 | 人行道护栏 | 1.类型:人行道护栏 高1280mm 2.规格、型号:□60×60×4mm、□30×30×4mm、□80×80×7mm热镀锌方钢，通花图案、栏杆柱帽材质、做法按图综合考虑 3.高度:580mm 4.基础、垫层:C25混凝土基础 5.油漆：环氧磷酸锌底漆、黑色氟碳面漆，遍数按图综合考虑 6.其他：未尽事项详见图纸、招标文件、工程量清单计价说明、国家相关规范等 |  | m | 1000
本页小计
注：为计取规费等的使用，可在表中增设其中：“定额人工费”。
表—08
分部分项工程和单价措施项目清单与计价表
工程名称：沿江南路-2交通工程 |  |  |  | 标段： |  |  |  | 第 13 页 共 19 页
序号 | 项目编码 | 项目名称 | 项目特征描述 |  | 计量单位 | 工程量 | 金额（元）
[7 empty] | 综合单价 |  | 综合合价 | 其中
暂估价
58 | 040205012009 | 机非分隔护栏 | 1.类型:机非分隔护栏 高580mm 2.规格、型号:□60×60×4mm、□30×30×4mm、□80×80×7mm热镀锌方钢，通花图案、栏杆柱帽材质、做法按图综合考虑 3.高度:580mm 4.基础、垫层:C25混凝土基础 5.油漆：环氧磷酸锌底漆、黑色氟碳面漆，遍数按图综合考虑 6.其他：未尽事项详见图纸、招标文件、工程量清单计价说明、国家相关规范等 |  | m | 1645.3
59 | 040205012010 | 中央分隔护栏 | 1.类型:中央分隔护栏 高1150mm 2.规格、型号:□60×60×4mm、□30×30×4mm、□80×80×7mm热镀锌方钢，通花图案、栏杆柱帽材质、做法按图综合考虑 3.高度:1150mm 4.基础、垫层:C25混凝土基础 5.油漆：环氧磷酸锌底漆、黑色氟碳面漆，遍数按图综合考虑 6.其他：未尽事项详见图纸、招标文件、工程量清单计价说明、国家相关规范等 |  | m
交通信号灯工程合计
电子警察系统
本页小计
注：为计取规费等的使用，可在表中增设其中：“定额人工费”。
表—08
分部分项工程和单价措施项目清单与计价表
工程名称：沿江南路-2交通工程 |  |  |  | 标段： |  |  |  | 第 14 页 共 19 页
序号 | 项目编码 | 项目名称 | 项目特征描述 |  | 计量单位 | 工程量 | 金额（元）
[7 empty] | 综合单价 |  | 综合合价 | 其中
暂估价
60 | 040205015006 | 交通现场智能控制柜 | 1.交通现场智能控制柜、不锈钢板制作，箱体2mm厚，骨架4mmx4mm，门骨架2.5mmx2.5mm内含元部件如下： (1)前端存储单元。高性能ARM Cortex A9数字媒体处理器；支持4个3.5寸硬盘接入；支持12路IPC接入；双网卡，内置16个100M以太网接口及2个1000M网络接口、1个1000M独立SFP光纤接口；支持2路HD-TVI输入；支持VGA输出、HDMI输出、CVBS输出；4个RS485、2个RS232、2个USB2.0、4路报警输入\ﾱň涑觥个eSATA接口；电源:DC12V； (2)光端机(控制柜)。两路视频+两路双向数据+以太网口的形式。FC光接口,单模光纤传输距离≥60km;兼容PAL、NTSC 视频制式；视频带宽：10～10MHz，信噪比：≥65dB (3)交换机(控制柜)。16口;传输速率10/100M自适应;全双工/半双工自适应传输模式 (4)光纤收发器。FC光接口;单模光纤无中继传输20km;传输速率10/100M自适应 (5)机架式光纤收发器。FC光接口;单模光纤无中继传输20km;传输速率10/100M自适应;卡槽数≥4 (6)红绿灯适配器。输入电压220V;输入电流2.2mA;输出电压5V;2个方向，每个方向至少5个相位(分别对应红、黄、左、直、右5种信号灯状态) (7)线圈检测器。检测灵敏度16档可调;支持4个线圈输入;可以检测进入、存在、离开状态;捕获率≥99% |  | 台 | 4
本页小计
注：为计取规费等的使用，可在表中增设其中：“定额人工费”。
表—08
分部分项工程和单价措施项目清单与计价表
工程名称：沿江南路-2交通工程 |  |  |  | 标段： |  |  |  | 第 15 页 共 19 页
序号 | 项目编码 | 项目名称 | 项目特征描述 |  | 计量单位 | 工程量 | 金额（元）
[7 empty] | 综合单价 |  | 综合合价 | 其中
暂估价
(8)温控模块。保持机柜工作温度维持在5°C～40°C范围内 (9)配电单元。含负荷开关、断路器、避雷器、稳压电源等 (10)4G无线传输单元。
61 | 040504001013 | 电子警察背箱 | 1.电子警察背箱、内含元部件如下 (1)光纤收发器。FC光接口;单模光纤无中继传输20km;传输速率10/100M自适应 (2)温控模块。保持机柜工作温度维持在5°C～40°C范围内 (3)数据避雷器。标称电压:5V;最大持续工作电压:6V;额定负载电流:1.0A;标称放电电流(8／20)10mA;电压保护水平≤13V;响应时间<10ns (4)交换机。4口;传输速率10/100M自适应;全双工/半双工自适应传输模式 (5)配电单元。含负荷开关、断路器、避雷器、稳压电源等 |  | 台 | 4
62 | 040205024003 | 交通智能系统调试 | 1.交通智能系统调试 |  | 系统 | 1
电子警察系统合计
分部分项合计
措施项目
63 | 041102040001 | 桥梁支架 |  |  | m3 | 1
64 | SGXCWDHLSZDWD001 | 施工现场围挡和临时占地围挡 |  |  | 项 | 1
65 | SGWDZM001 | 施工围档照明 |  |  | 项 | 1
66 | DLAQFFDB001 | 独立安全防护挡板 |  |  | m2 | 1
67 | DZSBJC001 | 吊装设备基础 |  |  | 项 | 1
68 | QT001 | 其他费用 |  |  | 项 | 1
本页小计
注：为计取规费等的使用，可在表中增设其中：“定额人工费”。
表—08
分部分项工程和单价措施项目清单与计价表
工程名称：沿江南路-2交通工程 |  |  |  | 标段： |  |  |  | 第 16 页 共 19 页
序号 | 项目编码 | 项目名称 | 项目特征描述 |  | 计量单位 | 工程量 | 金额（元）
[7 empty] | 综合单价 |  | 综合合价 | 其中
暂估价
69 | 041102002003 | 杆件基础模板 | 1.构件类型:各类交通杆件 2.规格:按设计要求 3.其他:未尽事项详见图纸、招标文件、工程量清单计价说明、国家相关规范等 |  | m2 | 168
70 | 040205003063 | 单立柱式杆件（含杆件及基础） | 1.类型:标志单立杆 2.材质:镀锌无缝钢管 3.规格尺寸:Ф76mm*3.75mm*3500mm 4.基础材料品种、厚度:C25商品混凝土 5.油漆品种:按设计要求 6.其他:未尽事项详见图纸、招标文件、工程量清单计价说明、国家相关规范等 |  | 根 | 12
71 | 040205003067 | 单立柱式杆件（含杆件及基础） | 1.类型:标志单立杆 2.材质:镀锌无缝钢管 3.规格尺寸:Ф89mm*4.5mm*4200mm 4.基础材料品种、厚度:C25商品混凝土 5.油漆品种:按设计要求 6.其他:未尽事项详见图纸、招标文件、工程量清单计价说明、国家相关规范等 |  | 根 | 16
72 | 040205003064 | 单立柱式杆件（含杆件及基础） | 1.类型:标志单立杆 2.材质:镀锌无缝钢管 3.规格尺寸:Ф89mm*4.0mm*4500mm 4.基础材料品种、厚度:C25商品混凝土 5.油漆品种:按设计要求 6.其他:未尽事项详见图纸、招标文件、工程量清单计价说明、国家相关规范等 |  | 根 | 28
本页小计
注：为计取规费等的使用，可在表中增设其中：“定额人工费”。
表—08
分部分项工程和单价措施项目清单与计价表
工程名称：沿江南路-2交通工程 |  |  |  | 标段： |  |  |  | 第 17 页 共 19 页
序号 | 项目编码 | 项目名称 | 项目特征描述 |  | 计量单位 | 工程量 | 金额（元）
[7 empty] | 综合单价 |  | 综合合价 | 其中
暂估价
73 | 040205004073 | 标志板 | 1.类型:施工标志牌 2.材质、规格尺寸:3mm厚铝合金板，▲900mm，三角形 3.板面反光膜等级:IV类反光膜 4.其他：未尽事项详见图纸、招标文件、工程量清单计价说明、国家相关规范等 |  | 块 | 16
74 | 040205004074 | 标志板 | 1.类型:禁令标志牌 2.材质、规格尺寸:3mm厚铝合金板，D=800mm，圆形 3.板面反光膜等级:IV类反光膜 4.其他：未尽事项详见图纸、招标文件、工程量清单计价说明、国家相关规范等 |  | 块 | 8
75 | 040205004075 | 标志板 | 1.类型:指示标志牌 2.材质、规格尺寸:3mm厚铝合金板，800mm×1000mm，矩形 3.板面反光膜等级:IV类反光膜 4.其他：未尽事项详见图纸、招标文件、工程量清单计价说明、国家相关规范等 |  | 块 | 8
76 | 040205004076 | 标志板 | 1.类型:辅助标志牌 2.材质、规格尺寸:3mm厚铝合金板，800mm×400mm，矩形 3.板面反光膜等级:IV类反光膜 4.其他：未尽事项详见图纸、招标文件、工程量清单计价说明、国家相关规范等 |  | 块 | 16
本页小计
注：为计取规费等的使用，可在表中增设其中：“定额人工费”。
表—08
分部分项工程和单价措施项目清单与计价表
工程名称：沿江南路-2交通工程 |  |  |  | 标段： |  |  |  | 第 18 页 共 19 页
序号 | 项目编码 | 项目名称 | 项目特征描述 |  | 计量单位 | 工程量 | 金额（元）
[7 empty] | 综合单价 |  | 综合合价 | 其中
暂估价
77 | 040205004077 | 标志板 | 1.类型:指示标志牌 2.材质、规格尺寸:3mm厚铝合金板，800mm×220mm，矩形 3.板面反光膜等级:IV类反光膜 4.其他：未尽事项详见图纸、招标文件、工程量清单计价说明、国家相关规范等 |  | 块 | 32
78 | 040205004078 | 标志板 | 1.类型:指示标志牌 2.材质、规格尺寸:3mm厚铝合金板，2000mm×1000mm，矩形 3.板面反光膜等级:IV类反光膜 4.其他：未尽事项详见图纸、招标文件、工程量清单计价说明、国家相关规范等 |  | 块 | 8
79 | 041103001003 | 水马 | 1.C2:高水马。H=1800mm～1950mm |  | m | 2469.5
80 | 040205018003 | 警示桩（含基础） | 1.类型：施工警示灯 2.规格：φ114*4*1300 3.其他:未尽事项详见图纸、招标文件、工程量清单计价说明、国家相关规范等 |  | 根 | 36
81 | 040205012013 | 隔离护栏 | 1.机动车道分隔护栏 2.规格、型号、材料品种:按图综合考虑 3.其他:未尽事项详见图纸、招标文件、工程量清单计价说明、国家相关规范等 |  | m | 264
82 | 粤050401008003 | 装配式施工围蔽 | 1.围蔽形式:按图A2装配式H型钢结构围蔽综合考虑 2.围栏高度:不小于2.5m 3.使用期：综合考虑 4.综合考虑浇导混凝土垫层，支撑基础、再生混凝土基座安装，大门、围蔽安装，焊接、固定、补漆、维护、拆除 5.其他:未尽事项详见图纸、招标文件、工程量清单计价说明、国家相关规范等 |  | m | 2438.6
本页小计
注：为计取规费等的使用，可在表中增设其中：“定额人工费”。
表—08
分部分项工程和单价措施项目清单与计价表
工程名称：沿江南路-2交通工程 |  |  |  | 标段： |  |  |  | 第 19 页 共 19 页
序号 | 项目编码 | 项目名称 | 项目特征描述 |  | 计量单位 | 工程量 | 金额（元）
[7 empty] | 综合单价 |  | 综合合价 | 其中
暂估价
单价措施合计
本页小计
合 计
注：为计取规费等的使用，可在表中增设其中：“定额人工费”。
表—08

## 表-08 分部分项工程和单价措施项目清单与计价表(含措施标题)
分部分项工程和单价措施项目清单与计价表
工程名称：沿江南路-2交通工程 |  |  |  | 标段： |  |  |  | 第 1 页 共 19 页
序号 | 项目编码 | 项目名称 | 项目特征描述 |  | 计量单位 | 工程量 | 金额（元）
[7 empty] | 综合单价 |  | 综合合价 | 其中
暂估价
交通工程
1 | 040205006029 | 车行道边缘线（非振荡型） | 1.车行道边缘线（非振荡型） 2.线宽15cm、底线厚1.8mm |  | m2 | 362.8
2 | 040205006030 | 车行道分界线（白色） | 1.车行道分界线（白色） 2.线宽15cm、线厚1.8mm |  | m2 | 255.2
3 | 040205006031 | 车行道分界线（黄色） | 1.车行道分界线（黄色） 2.线宽15cm、线厚1.8mm |  | m2 | 231.9
4 | 040205006032 | 车行道停止线 | 1.车行道停止线 2.线宽40cm、线厚1.8mm |  | m2 | 33.3
5 | 040205006033 | 非机动车过街通道标线 | 1.非机动车过街通道标线 2.线宽15cm、线厚1.8mm |  | m2 | 50.3
6 | 040205006034 | 人行横道线 | 1.人行横道线 2.线宽40cm、线厚1.8mm |  | m2 | 283.2
7 | 040205007024 | 直行箭头 | 1.直行箭头 2.长3m、线厚1.8mm |  | m2 | 21.06
8 | 040205007025 | 直行左右转箭头 | 1.直行左右转箭头 2.长3m、线厚1.8mm |  | m2
9 | 040205007026 | 左右转箭头 | 1.左右转箭头 2.长3m、线厚1.8mm |  | m2 | 1.11
10 | 040205007027 | 直行左转／直行右转箭头 | 1.直行左转／直行右转箭头 2.长3m、线厚1.8mm |  | m2 | 5.61
11 | 040205007028 | 掉头箭头 | 1.掉头箭头 2.长3m、线厚1.8mm |  | m2
12 | 040205007029 | 左转／右转箭头 | 1.左转／右转箭头 2.长3m、线厚1.8mm |  | m2 | 8.45
13 | 040205007030 | 汇合箭头 | 1.汇合箭头 2.长3m、线厚1.8mm |  | m2 | 0.56
14 | 040205006035 | 人行横道预告标识线 | 1.人行横道预告标识线 2.线宽45cm、线厚1.8mm |  | m2
15 | 040205006036 | 车行道横向减速标线 | 1.车行道横向减速标线 2.线宽45cm、线厚2.0mm |  | m2
16 | 040205006037 | 车行道纵向减速标线 | 1.车行道纵向减速标线 2.线宽30cm、线厚2.0mm |  | m2
17 | 040205007031 | 非机动车地面标识 | 1.非机动车地面标识 2.高0.75m，宽1.2m |  | m2 | 21.6
18 | 040205007032 | “礼”“让”“行”“人”标识 | 1.“礼”“让”“行”“人”标识 2.高0.75m，宽1.2m |  | m2 | 5
本页小计
注：为计取规费等的使用，可在表中增设其中：“定额人工费”。
表—08
分部分项工程和单价措施项目清单与计价表
工程名称：沿江南路-2交通工程 |  |  |  | 标段： |  |  |  | 第 2 页 共 19 页
序号 | 项目编码 | 项目名称 | 项目特征描述 |  | 计量单位 | 工程量 | 金额（元）
[7 empty] | 综合单价 |  | 综合合价 | 其中
暂估价
19 | 040205003032 | 单柱式标杆（单牌） | 1.现浇基础 混凝土(普通预拌混凝土 C25)//换：普通预拌混凝土 C25 2.信号灯杆、标志杆、门架及零星构件制作 钢管柱式杆制作 4.镀锌 5.信号灯杆、标志杆安装 单柱式杆 %%c76X3.75X3540 6.铁件制作、安装 预埋铁件 7.钢筋制作、安装 箍筋制作、安装 Φ10mm以内 8.钢筋制作、安装 带肋钢筋 Φ10～25mm//换：三级螺纹钢筋 φ10～25 |  | 根 | 4
20 | 040205003033 | 单柱式标杆（单牌） | 1.现浇基础 混凝土(普通预拌混凝土 C25)//换：普通预拌混凝土 C25 2.信号灯杆、标志杆、门架及零星构件制作 钢管柱式杆制作 4.镀锌 5.信号灯杆、标志杆安装 单柱式杆 %%c76X3.75X4750 6.铁件制作、安装 预埋铁件 7.钢筋制作、安装 箍筋制作、安装 Φ10mm以内 8.钢筋制作、安装 带肋钢筋 Φ10～25mm//换：三级螺纹钢筋 φ10～25 |  | 根 | 4
本页小计
注：为计取规费等的使用，可在表中增设其中：“定额人工费”。
表—08
分部分项工程和单价措施项目清单与计价表
工程名称：沿江南路-2交通工程 |  |  |  | 标段： |  |  |  | 第 3 页 共 19 页
序号 | 项目编码 | 项目名称 | 项目特征描述 |  | 计量单位 | 工程量 | 金额（元）
[7 empty] | 综合单价 |  | 综合合价 | 其中
暂估价
21 | 040205003034 | 单柱式标杆（单牌） | 1.现浇基础 混凝土(普通预拌混凝土 C25)//换：普通预拌混凝土 C25 2.信号灯杆、标志杆、门架及零星构件制作 钢管柱式杆制作 4.镀锌 5.信号灯杆、标志杆安装 单柱式杆 %%c76X3.75X4050 6.铁件制作、安装 预埋铁件 7.钢筋制作、安装 箍筋制作、安装 Φ10mm以内 8.钢筋制作、安装 带肋钢筋 Φ10～25mm//换：三级螺纹钢筋 φ10～25 |  | 根 | 1
22 | 040205003035 | 单柱式标杆（单牌） | 1.现浇基础 混凝土(普通预拌混凝土 C25)//换：普通预拌混凝土 C25 2.信号灯杆、标志杆、门架及零星构件制作 钢管柱式杆制作 4.镀锌 5.信号灯杆、标志杆安装 单柱式杆 %%c76X3.75X4550 6.铁件制作、安装 预埋铁件 7.钢筋制作、安装 箍筋制作、安装 Φ10mm以内 8.钢筋制作、安装 带肋钢筋 Φ10～25mm//换：三级螺纹钢筋 φ10～25 |  | 根 | 7
本页小计
注：为计取规费等的使用，可在表中增设其中：“定额人工费”。
表—08
分部分项工程和单价措施项目清单与计价表
工程名称：沿江南路-2交通工程 |  |  |  | 标段： |  |  |  | 第 4 页 共 19 页
序号 | 项目编码 | 项目名称 | 项目特征描述 |  | 计量单位 | 工程量 | 金额（元）
[7 empty] | 综合单价 |  | 综合合价 | 其中
暂估价
23 | 040205003036 | 单柱式标杆（单牌） | 1.现浇基础 混凝土(普通预拌混凝土 C25)//换：普通预拌混凝土 C25 2.信号灯杆、标志杆、门架及零星构件制作 钢管柱式杆制作 4.镀锌 5.信号灯杆、标志杆安装 单柱式杆 φ89×4×5150mm 6.铁件制作、安装 预埋铁件 7.钢筋制作、安装 箍筋制作、安装 Φ10mm以内 8.钢筋制作、安装 带肋钢筋 Φ10～25mm//换：三级螺纹钢筋 φ10～25 |  | 根 | 1
24 | 040205003037 | 单悬臂式立柱 | 1、φ351×14×7900 2、C25现浇混凝土基础 3、M10水泥砂层 4、标志杆构件制作、安装 5、标志杆刷漆、热浸镀锌 |  | 根 | 1
25 | 040205004052 | 指示标志 | 1.指示标志 2.B×H=800×640mm |  | 块 | 4
26 | 040205004053 | 指示标志 | 1.指示标志 2.B×H=800×400mm |  | 块 | 1
27 | 040205004054 | 指示标志 | 1.指示标志 2.B=800mm |  | 块 | 1
28 | 040205004055 | 指示标志 | 1.人行通道+无障碍通道标志牌 2.双面，A=800mm |  | 块 | 28
29 | 040205004056 | 指示标志 | 1.指示标志 2.圆形D800 |  | 块 | 8
30 | 040205004057 | 警告标志 | 1.警告标志 2.900*900*900 |  | 块 | 1
31 | 040205004058 | 指路标志牌 | 1.指路标志牌 2.高2.4m,宽5m |  | 块 | 1
32 | 040205004059 | 指路标志牌 | 1.指路标志牌 2.高2m,宽1m |  | 块 | 1
33 | 040205004060 | 路名牌 | 1.路名牌 2.双面，按广州市地名办要求 |  | 块 | 2
交通工程合计
本页小计
注：为计取规费等的使用，可在表中增设其中：“定额人工费”。
表—08
分部分项工程和单价措施项目清单与计价表
工程名称：沿江南路-2交通工程 |  |  |  | 标段： |  |  |  | 第 5 页 共 19 页
序号 | 项目编码 | 项目名称 | 项目特征描述 |  | 计量单位 | 工程量 | 金额（元）
[7 empty] | 综合单价 |  | 综合合价 | 其中
暂估价
交通信号灯工程
34 | 040205015003 | 智能交通信号控制机 | 1.类型：智能交通信号控制机（48路输出含信号灯组、检测器通道、控制模块、控制系统电源界面板、灯组板、检测器板、程序板、智能交通系统软件+授权、智能交通系统通信卡、读写芯片、黄闪器、便携式终端键盘等实现系统控制功能所必需的配件） 2.含智能交通控制机基础、接地,须适配SCATS系统,单独机柜,UPS供电单元,光纤收发器,信号机授权端口 3.其他：未尽事项详见图纸、招标文件、工程量清单计价说明、国家相关规范等 |  | 台 | 4
35 | 040205003052 | 立柱式机动车信号灯杆(含黄闪灯) Ф114*4*5000mm | 1.类型：立柱式机动车信号灯杆(含黄闪灯) 2.材质：钢管 3.规格尺寸：Ф114*4*5000mm钢管（底座法兰盘、底座法兰板加劲肋、接线口盖板、立柱雨帽等） 4.基础、垫层：基础C25商品混凝土 5.油漆品种：按设计要求 6.含钢筋、预埋铁件、连接螺栓件、多杆合一万能抱箍、基座保护层水泥砂浆M10、接地等 7.其他：未尽事项详见图纸、招标文件、工程量清单计价说明、国家相关规范等 |  | 根 | 19
本页小计
注：为计取规费等的使用，可在表中增设其中：“定额人工费”。
表—08
分部分项工程和单价措施项目清单与计价表
工程名称：沿江南路-2交通工程 |  |  |  | 标段： |  |  |  | 第 6 页 共 19 页
序号 | 项目编码 | 项目名称 | 项目特征描述 |  | 计量单位 | 工程量 | 金额（元）
[7 empty] | 综合单价 |  | 综合合价 | 其中
暂估价
36 | 040205014007 | 机动车信号灯具 | 1.名称：机动车信号灯具 2.规格：φ400mm，竖3灯，三色灯具LED式（箭头与全屏可互换并具有倒计时功能，含支架），含信号灯编号牌250mmx600mm 3.其他：未尽事项详见图纸、招标文件、工程量清单计价说明、国家相关规范等 |  | 套 | 17
37 | 040205014008 | 机动车信号灯具 | 1.名称：非机动车信号灯具 2.规格：φ400mm，竖3灯，三色灯具LED式（箭头与全屏可互换并具有倒计时功能，含支架），含信号灯编号牌250mmx600mm 3.其他：未尽事项详见图纸、招标文件、工程量清单计价说明、国家相关规范等 |  | 套 | 18
38 | 040205014009 | 人行信号灯具 | 1.名称：人行信号灯具 2.规格：φ300mm，竖2灯，二色灯具LED式（箭头与全屏可互换并具有倒计时功能，含支架、盲人音响） 3.其他：未尽事项详见图纸、招标文件、工程量清单计价说明、国家相关规范等 |  | 套 | 18
本页小计
注：为计取规费等的使用，可在表中增设其中：“定额人工费”。
表—08
分部分项工程和单价措施项目清单与计价表
工程名称：沿江南路-2交通工程 |  |  |  | 标段： |  |  |  | 第 7 页 共 19 页
序号 | 项目编码 | 项目名称 | 项目特征描述 |  | 计量单位 | 工程量 | 金额（元）
[7 empty] | 综合单价 |  | 综合合价 | 其中
暂估价
39 | 040205003054 | 悬臂式L杆（机动车信号灯）L=8m | 1.现浇基础 混凝土(普通预拌混凝土 C25)//换：普通预拌混凝土 C25 2.信号灯杆、标志杆、门架及零星构件制作 钢管柱式杆制作 3.信号灯杆、标志杆、门架及零星构件制作 零星构件制作 4.镀锌 5.信号灯杆、标志杆安装 单柱式杆 杆高10000-12000mm内 6.铁件制作、安装 预埋铁件 7.钢筋制作、安装 箍筋制作、安装 Φ10mm以内 8.钢筋制作、安装 带肋钢筋 Φ10～25mm//换：三级螺纹钢筋 φ10～25 |  | 根 | 4
40 | 040205003055 | 悬臂式L杆（机动车信号灯）L=12m | 1.现浇基础 混凝土(普通预拌混凝土 C25)//换：普通预拌混凝土 C25 2.信号灯杆、标志杆、门架及零星构件制作 钢管柱式杆制作 3.信号灯杆、标志杆、门架及零星构件制作 零星构件制作 4.镀锌 5.信号灯杆、标志杆安装 单柱式杆 杆高10000-12000mm内 6.铁件制作、安装 预埋铁件 7.钢筋制作、安装 箍筋制作、安装 Φ10mm以内 8.钢筋制作、安装 带肋钢筋 Φ10～25mm//换：三级螺纹钢筋 φ10～25 |  | 根
本页小计
注：为计取规费等的使用，可在表中增设其中：“定额人工费”。
表—08
分部分项工程和单价措施项目清单与计价表
工程名称：沿江南路-2交通工程 |  |  |  | 标段： |  |  |  | 第 8 页 共 19 页
序号 | 项目编码 | 项目名称 | 项目特征描述 |  | 计量单位 | 工程量 | 金额（元）
[7 empty] | 综合单价 |  | 综合合价 | 其中
暂估价
41 | 040205003056 | 悬臂式L杆（机动车信号灯）L=6m | 1.现浇基础 混凝土(普通预拌混凝土 C25)//换：普通预拌混凝土 C25 2.信号灯杆、标志杆、门架及零星构件制作 钢管柱式杆制作 3.信号灯杆、标志杆、门架及零星构件制作 零星构件制作 4.镀锌 5.信号灯杆、标志杆安装 单柱式杆 杆高10000-12000mm内 6.铁件制作、安装 预埋铁件 7.钢筋制作、安装 箍筋制作、安装 Φ10mm以内 8.钢筋制作、安装 带肋钢筋 Φ10～25mm//换：三级螺纹钢筋 φ10～25 |  | 根
42 | 040205003057 | 悬臂式L杆（监控悬臂灯）L=8m | 1.现浇基础 混凝土(普通预拌混凝土 C25)//换：普通预拌混凝土 C25 2.信号灯杆、标志杆、门架及零星构件制作 钢管柱式杆制作 3.信号灯杆、标志杆、门架及零星构件制作 零星构件制作 4.镀锌 5.信号灯杆、标志杆安装 单柱式杆 杆高10000-12000mm内 6.铁件制作、安装 预埋铁件 7.钢筋制作、安装 箍筋制作、安装 Φ10mm以内 8.钢筋制作、安装 带肋钢筋 Φ10～25mm//换：三级螺纹钢筋 φ10～25 |  | 根
43 | 030409001005 | 接地极 | 1.φ16热镀锌圆钢1.5m 2.其他:未尽事项详见图纸、招标文件、工程量清单计价说明、国家相关规范等 |  | 根 | 23
本页小计
注：为计取规费等的使用，可在表中增设其中：“定额人工费”。
表—08
分部分项工程和单价措施项目清单与计价表
工程名称：沿江南路-2交通工程 |  |  |  | 标段： |  |  |  | 第 9 页 共 19 页
序号 | 项目编码 | 项目名称 | 项目特征描述 |  | 计量单位 | 工程量 | 金额（元）
[7 empty] | 综合单价 |  | 综合合价 | 其中
暂估价
44 | 030409001006 | 接地极 | 1.L50x50x5mm镀锌角钢(2.5米/根) 2.其他:未尽事项详见图纸、招标文件、工程量清单计价说明、国家相关规范等 |  | 根 | 23
45 | 040504001005 | 砌筑井 | 1.名称：信号灯二号接线大井 2.砌筑材料品种、规格、强度等级：灰沙砖砌筑井壁内1:2，水泥砂浆批荡2cm 3.井盖、井圈材质及规格：8mm钢板装饰井盖640mm*840mm 4.角钢电缆支架(横向)40*40*4*200、角钢电缆支架(竖向)40*40*4*800 5.其他:未尽事项详见图纸、招标文件、工程量清单计价说明、国家相关规范等 |  | 座 | 27
46 | 040504001006 | 砌筑井 | 1.名称：信号灯四号接线小井 2.砌筑材料品种、规格、强度等级：灰沙砖砌筑井壁内1:2，水泥砂浆批荡2cm 3.井盖、井圈材质及规格：装饰井盖440*440mm 4.其他:未尽事项详见图纸、招标文件、工程量清单计价说明、国家相关规范等 |  | 座 | 30
47 | 040803003009 | 电缆排管 | 1.名称：电缆排管(车行) 2.规格：5×DN80*3.5mm热镀锌钢管（内套二条φ60*2.5mmPVC管） 3.基础(包封)：混凝土强度等级C25 4.综合考虑管道管件、接口方式、安装部位、材料场内外运输、井壁凿除等 5.垫层（石粉）、基础浇筑（混凝土包封）、管枕浇筑、管道敷设、穿线用牵引铁线、管件配件及安装 6.未尽事项详见图纸、招标文件、工程量清单计价说明、国家相关规范等 |  | m | 181.82
本页小计
注：为计取规费等的使用，可在表中增设其中：“定额人工费”。
表—08
分部分项工程和单价措施项目清单与计价表
工程名称：沿江南路-2交通工程 |  |  |  | 标段： |  |  |  | 第 10 页 共 19 页
序号 | 项目编码 | 项目名称 | 项目特征描述 |  | 计量单位 | 工程量 | 金额（元）
[7 empty] | 综合单价 |  | 综合合价 | 其中
暂估价
48 | 040803003010 | 电缆排管 | 1.名称：电缆排管(人行道) 2.规格：5×φ90*4mmHDPE管 3.基础(包封)：混凝土强度等级C25 4.综合考虑管道管件、接口方式、安装部位、材料场内外运输、井壁凿除等 5.垫层（石粉）、基础浇筑（混凝土包封）、管枕浇筑、管道敷设、穿线用牵引铁线、管件配件及安装 6.未尽事项详见图纸、招标文件、工程量清单计价说明、国家相关规范等 |  | m | 181.53
49 | 040803003011 | 电缆排管 | 1.名称：电缆排管(人行道) 2.规格：2×φ90*4mmHDPE管 3.基础(包封)：混凝土强度等级C25 4.综合考虑管道管件、接口方式、安装部位、材料场内外运输、井壁凿除等 5.垫层（石粉）、基础浇筑（混凝土包封）、管枕浇筑、管道敷设、穿线用牵引铁线、管件配件及安装 6.未尽事项详见图纸、招标文件、工程量清单计价说明、国家相关规范等 |  | m | 675.74
本页小计
注：为计取规费等的使用，可在表中增设其中：“定额人工费”。
表—08
分部分项工程和单价措施项目清单与计价表
工程名称：沿江南路-2交通工程 |  |  |  | 标段： |  |  |  | 第 11 页 共 19 页
序号 | 项目编码 | 项目名称 | 项目特征描述 |  | 计量单位 | 工程量 | 金额（元）
[7 empty] | 综合单价 |  | 综合合价 | 其中
暂估价
50 | 040803003012 | 电缆排管 | 1.名称：电缆排管(车行) 2.规格：2×DN80*3.5mm热镀锌钢管（内套一条φ60*2.5mmPVC管） 3.基础(包封)：混凝土强度等级C25 4.综合考虑管道管件、接口方式、安装部位、材料场内外运输、井壁凿除等 5.垫层（石粉）、基础浇筑（混凝土包封）、管枕浇筑、管道敷设、穿线用牵引铁线、管件配件及安装 6.未尽事项详见图纸、招标文件、工程量清单计价说明、国家相关规范等 |  | m | 23.2
51 | 040803001003 | 电缆 | 1.控制机供电电缆YJV3*16mm2 2.揭（盖）盖板 3.电缆敷设 4.电缆防护、防火堵洞 5.电缆防火隔板、防火涂料 6.接地 7.其他:未尽事项详见图纸、招标文件、工程量清单计价说明、国家相关规范等 |  | m | 698.94
52 | 040804002007 | 配线 | 1.机动车信号灯电缆RVV4*1.5mm2 2.揭（盖）盖板 3.电缆敷设 4.电缆防护、防火堵洞 5.电缆防火隔板、防火涂料 6.接地 7.其他:未尽事项详见图纸、招标文件、工程量清单计价说明、国家相关规范等 |  | m | 363.35
本页小计
注：为计取规费等的使用，可在表中增设其中：“定额人工费”。
表—08
分部分项工程和单价措施项目清单与计价表
工程名称：沿江南路-2交通工程 |  |  |  | 标段： |  |  |  | 第 12 页 共 19 页
序号 | 项目编码 | 项目名称 | 项目特征描述 |  | 计量单位 | 工程量 | 金额（元）
[7 empty] | 综合单价 |  | 综合合价 | 其中
暂估价
53 | 040804002008 | 配线 | 1.机动车信号灯电缆RVV5*1.5mm2 2.揭（盖）盖板 3.电缆敷设 4.电缆防护、防火堵洞 5.电缆防火隔板、防火涂料 6.接地 7.其他:未尽事项详见图纸、招标文件、工程量清单计价说明、国家相关规范等 |  | m | 363.35
54 | 040804002009 | 配线 | 1.机动车信号灯电线BVR6mm2 2.揭（盖）盖板 3.电缆敷设 4.电缆防护、防火堵洞 5.电缆防火隔板、防火涂料 6.接地 7.其他:未尽事项详见图纸、招标文件、工程量清单计价说明、国家相关规范等 |  | m | 36.5
55 | 040205020003 | 高清摄像机 | 1.高清全景摄像球机400万像素 |  | 台 | 6
56 | 040205003058 | 限高架 | 1.限高架 14.5m宽，高2.7m 2.其他:未尽事项详见图纸、招标文件、工程量清单计价说明、国家相关规范等 |  | 处 | 2
57 | 040205012008 | 人行道护栏 | 1.类型:人行道护栏 高1280mm 2.规格、型号:□60×60×4mm、□30×30×4mm、□80×80×7mm热镀锌方钢，通花图案、栏杆柱帽材质、做法按图综合考虑 3.高度:580mm 4.基础、垫层:C25混凝土基础 5.油漆：环氧磷酸锌底漆、黑色氟碳面漆，遍数按图综合考虑 6.其他：未尽事项详见图纸、招标文件、工程量清单计价说明、国家相关规范等 |  | m | 1000
本页小计
注：为计取规费等的使用，可在表中增设其中：“定额人工费”。
表—08
分部分项工程和单价措施项目清单与计价表
工程名称：沿江南路-2交通工程 |  |  |  | 标段： |  |  |  | 第 13 页 共 19 页
序号 | 项目编码 | 项目名称 | 项目特征描述 |  | 计量单位 | 工程量 | 金额（元）
[7 empty] | 综合单价 |  | 综合合价 | 其中
暂估价
58 | 040205012009 | 机非分隔护栏 | 1.类型:机非分隔护栏 高580mm 2.规格、型号:□60×60×4mm、□30×30×4mm、□80×80×7mm热镀锌方钢，通花图案、栏杆柱帽材质、做法按图综合考虑 3.高度:580mm 4.基础、垫层:C25混凝土基础 5.油漆：环氧磷酸锌底漆、黑色氟碳面漆，遍数按图综合考虑 6.其他：未尽事项详见图纸、招标文件、工程量清单计价说明、国家相关规范等 |  | m | 1645.3
59 | 040205012010 | 中央分隔护栏 | 1.类型:中央分隔护栏 高1150mm 2.规格、型号:□60×60×4mm、□30×30×4mm、□80×80×7mm热镀锌方钢，通花图案、栏杆柱帽材质、做法按图综合考虑 3.高度:1150mm 4.基础、垫层:C25混凝土基础 5.油漆：环氧磷酸锌底漆、黑色氟碳面漆，遍数按图综合考虑 6.其他：未尽事项详见图纸、招标文件、工程量清单计价说明、国家相关规范等 |  | m
交通信号灯工程合计
电子警察系统
本页小计
注：为计取规费等的使用，可在表中增设其中：“定额人工费”。
表—08
分部分项工程和单价措施项目清单与计价表
工程名称：沿江南路-2交通工程 |  |  |  | 标段： |  |  |  | 第 14 页 共 19 页
序号 | 项目编码 | 项目名称 | 项目特征描述 |  | 计量单位 | 工程量 | 金额（元）
[7 empty] | 综合单价 |  | 综合合价 | 其中
暂估价
60 | 040205015006 | 交通现场智能控制柜 | 1.交通现场智能控制柜、不锈钢板制作，箱体2mm厚，骨架4mmx4mm，门骨架2.5mmx2.5mm内含元部件如下： (1)前端存储单元。高性能ARM Cortex A9数字媒体处理器；支持4个3.5寸硬盘接入；支持12路IPC接入；双网卡，内置16个100M以太网接口及2个1000M网络接口、1个1000M独立SFP光纤接口；支持2路HD-TVI输入；支持VGA输出、HDMI输出、CVBS输出；4个RS485、2个RS232、2个USB2.0、4路报警输入\ﾱň涑觥个eSATA接口；电源:DC12V； (2)光端机(控制柜)。两路视频+两路双向数据+以太网口的形式。FC光接口,单模光纤传输距离≥60km;兼容PAL、NTSC 视频制式；视频带宽：10～10MHz，信噪比：≥65dB (3)交换机(控制柜)。16口;传输速率10/100M自适应;全双工/半双工自适应传输模式 (4)光纤收发器。FC光接口;单模光纤无中继传输20km;传输速率10/100M自适应 (5)机架式光纤收发器。FC光接口;单模光纤无中继传输20km;传输速率10/100M自适应;卡槽数≥4 (6)红绿灯适配器。输入电压220V;输入电流2.2mA;输出电压5V;2个方向，每个方向至少5个相位(分别对应红、黄、左、直、右5种信号灯状态) (7)线圈检测器。检测灵敏度16档可调;支持4个线圈输入;可以检测进入、存在、离开状态;捕获率≥99% |  | 台 | 4
本页小计
注：为计取规费等的使用，可在表中增设其中：“定额人工费”。
表—08
分部分项工程和单价措施项目清单与计价表
工程名称：沿江南路-2交通工程 |  |  |  | 标段： |  |  |  | 第 15 页 共 19 页
序号 | 项目编码 | 项目名称 | 项目特征描述 |  | 计量单位 | 工程量 | 金额（元）
[7 empty] | 综合单价 |  | 综合合价 | 其中
暂估价
(8)温控模块。保持机柜工作温度维持在5°C～40°C范围内 (9)配电单元。含负荷开关、断路器、避雷器、稳压电源等 (10)4G无线传输单元。
61 | 040504001013 | 电子警察背箱 | 1.电子警察背箱、内含元部件如下 (1)光纤收发器。FC光接口;单模光纤无中继传输20km;传输速率10/100M自适应 (2)温控模块。保持机柜工作温度维持在5°C～40°C范围内 (3)数据避雷器。标称电压:5V;最大持续工作电压:6V;额定负载电流:1.0A;标称放电电流(8／20)10mA;电压保护水平≤13V;响应时间<10ns (4)交换机。4口;传输速率10/100M自适应;全双工/半双工自适应传输模式 (5)配电单元。含负荷开关、断路器、避雷器、稳压电源等 |  | 台 | 4
62 | 040205024003 | 交通智能系统调试 | 1.交通智能系统调试 |  | 系统 | 1
电子警察系统合计
分部分项合计
措施项目
| AZMJSCSF | 按子目计算的安全文明施工措施项目
63 | 041102040001 | 桥梁支架 |  |  | m3 | 1
64 | SGXCWDHLSZDWD001 | 施工现场围挡和临时占地围挡 |  |  | 项 | 1
65 | SGWDZM001 | 施工围档照明 |  |  | 项 | 1
本页小计
注：为计取规费等的使用，可在表中增设其中：“定额人工费”。
表—08
分部分项工程和单价措施项目清单与计价表
工程名称：沿江南路-2交通工程 |  |  |  | 标段： |  |  |  | 第 16 页 共 19 页
序号 | 项目编码 | 项目名称 | 项目特征描述 |  | 计量单位 | 工程量 | 金额（元）
[7 empty] | 综合单价 |  | 综合合价 | 其中
暂估价
66 | DLAQFFDB001 | 独立安全防护挡板 |  |  | m2 | 1
67 | DZSBJC001 | 吊装设备基础 |  |  | 项 | 1
| QTCSF | 其他措施项目费
68 | QT001 | 其他费用 |  |  | 项 | 1
交通疏解
69 | 041102002003 | 杆件基础模板 | 1.构件类型:各类交通杆件 2.规格:按设计要求 3.其他:未尽事项详见图纸、招标文件、工程量清单计价说明、国家相关规范等 |  | m2 | 168
70 | 040205003063 | 单立柱式杆件（含杆件及基础） | 1.类型:标志单立杆 2.材质:镀锌无缝钢管 3.规格尺寸:Ф76mm*3.75mm*3500mm 4.基础材料品种、厚度:C25商品混凝土 5.油漆品种:按设计要求 6.其他:未尽事项详见图纸、招标文件、工程量清单计价说明、国家相关规范等 |  | 根 | 12
71 | 040205003067 | 单立柱式杆件（含杆件及基础） | 1.类型:标志单立杆 2.材质:镀锌无缝钢管 3.规格尺寸:Ф89mm*4.5mm*4200mm 4.基础材料品种、厚度:C25商品混凝土 5.油漆品种:按设计要求 6.其他:未尽事项详见图纸、招标文件、工程量清单计价说明、国家相关规范等 |  | 根 | 16
本页小计
注：为计取规费等的使用，可在表中增设其中：“定额人工费”。
表—08
分部分项工程和单价措施项目清单与计价表
工程名称：沿江南路-2交通工程 |  |  |  | 标段： |  |  |  | 第 17 页 共 19 页
序号 | 项目编码 | 项目名称 | 项目特征描述 |  | 计量单位 | 工程量 | 金额（元）
[7 empty] | 综合单价 |  | 综合合价 | 其中
暂估价
72 | 040205003064 | 单立柱式杆件（含杆件及基础） | 1.类型:标志单立杆 2.材质:镀锌无缝钢管 3.规格尺寸:Ф89mm*4.0mm*4500mm 4.基础材料品种、厚度:C25商品混凝土 5.油漆品种:按设计要求 6.其他:未尽事项详见图纸、招标文件、工程量清单计价说明、国家相关规范等 |  | 根 | 28
73 | 040205004073 | 标志板 | 1.类型:施工标志牌 2.材质、规格尺寸:3mm厚铝合金板，▲900mm，三角形 3.板面反光膜等级:IV类反光膜 4.其他：未尽事项详见图纸、招标文件、工程量清单计价说明、国家相关规范等 |  | 块 | 16
74 | 040205004074 | 标志板 | 1.类型:禁令标志牌 2.材质、规格尺寸:3mm厚铝合金板，D=800mm，圆形 3.板面反光膜等级:IV类反光膜 4.其他：未尽事项详见图纸、招标文件、工程量清单计价说明、国家相关规范等 |  | 块 | 8
75 | 040205004075 | 标志板 | 1.类型:指示标志牌 2.材质、规格尺寸:3mm厚铝合金板，800mm×1000mm，矩形 3.板面反光膜等级:IV类反光膜 4.其他：未尽事项详见图纸、招标文件、工程量清单计价说明、国家相关规范等 |  | 块 | 8
本页小计
注：为计取规费等的使用，可在表中增设其中：“定额人工费”。
表—08
分部分项工程和单价措施项目清单与计价表
工程名称：沿江南路-2交通工程 |  |  |  | 标段： |  |  |  | 第 18 页 共 19 页
序号 | 项目编码 | 项目名称 | 项目特征描述 |  | 计量单位 | 工程量 | 金额（元）
[7 empty] | 综合单价 |  | 综合合价 | 其中
暂估价
76 | 040205004076 | 标志板 | 1.类型:辅助标志牌 2.材质、规格尺寸:3mm厚铝合金板，800mm×400mm，矩形 3.板面反光膜等级:IV类反光膜 4.其他：未尽事项详见图纸、招标文件、工程量清单计价说明、国家相关规范等 |  | 块 | 16
77 | 040205004077 | 标志板 | 1.类型:指示标志牌 2.材质、规格尺寸:3mm厚铝合金板，800mm×220mm，矩形 3.板面反光膜等级:IV类反光膜 4.其他：未尽事项详见图纸、招标文件、工程量清单计价说明、国家相关规范等 |  | 块 | 32
78 | 040205004078 | 标志板 | 1.类型:指示标志牌 2.材质、规格尺寸:3mm厚铝合金板，2000mm×1000mm，矩形 3.板面反光膜等级:IV类反光膜 4.其他：未尽事项详见图纸、招标文件、工程量清单计价说明、国家相关规范等 |  | 块 | 8
79 | 041103001003 | 水马 | 1.C2:高水马。H=1800mm～1950mm |  | m | 2469.5
80 | 040205018003 | 警示桩（含基础） | 1.类型：施工警示灯 2.规格：φ114*4*1300 3.其他:未尽事项详见图纸、招标文件、工程量清单计价说明、国家相关规范等 |  | 根 | 36
81 | 040205012013 | 隔离护栏 | 1.机动车道分隔护栏 2.规格、型号、材料品种:按图综合考虑 3.其他:未尽事项详见图纸、招标文件、工程量清单计价说明、国家相关规范等 |  | m | 264
本页小计
注：为计取规费等的使用，可在表中增设其中：“定额人工费”。
表—08
分部分项工程和单价措施项目清单与计价表
工程名称：沿江南路-2交通工程 |  |  |  | 标段： |  |  |  | 第 19 页 共 19 页
序号 | 项目编码 | 项目名称 | 项目特征描述 |  | 计量单位 | 工程量 | 金额（元）
[7 empty] | 综合单价 |  | 综合合价 | 其中
暂估价
82 | 粤050401008003 | 装配式施工围蔽 | 1.围蔽形式:按图A2装配式H型钢结构围蔽综合考虑 2.围栏高度:不小于2.5m 3.使用期：综合考虑 4.综合考虑浇导混凝土垫层，支撑基础、再生混凝土基座安装，大门、围蔽安装，焊接、固定、补漆、维护、拆除 5.其他:未尽事项详见图纸、招标文件、工程量清单计价说明、国家相关规范等 |  | m | 2438.6
单价措施合计
本页小计
合 计
注：为计取规费等的使用，可在表中增设其中：“定额人工费”。
表—08

## 表-09 综合单价分析表
综合单价分析表
工程名称： | [6 empty] | 标段： |  |  |  | 第 页 共 页
项目编码 |  |  |  | 项目名称 |  |  |  |  | 计量单位 |  |  | 工程量
清单综合单价组成明细
定额编号 | 定额项目名称 | 定额 单位 | 数量 | 单价 |  |  |  |  | 合价
|  |  |  | 人工费 | 材料费 | 机具费 |  | 管理费 和利润 | 人工费 | 材料费 |  | 机具费 | 管理费 和利润
人工单价 |  | 小计
元/工日 |  | 未计价材料费
清单项目综合单价
材 料 费 明 细 | 主要材料名称、规格、型号 |  |  |  |  | 单位 |  | 数量 | 单价（元） | 合价（元） |  | 暂估单价 （元） | 暂估合价 （元）
| 其他材料费 | [7 empty] | - |  |  | -
| 材料费小计 | [7 empty] | - |  |  | -
注：1.如不使用省级或行业建设主管部门发布的计价依据，可不填定额编码、名称等； 2.招标文件提供了暂估单价的材料，按暂估的单价填入表内“暂估单价”栏及“暂估合价”栏。
表-09

## 表-09 综合单价分析表（全费用）
综合单价分析表
工程名称： | [10 empty] | 标段： |  |  |  |  | 第 页 共 页
项目编码 |  |  |  | 项目名称 | [5 empty] | 计量单位 |  |  |  |  | 工程量
清单综合单价组成明细
定额编号 | 定额项目名称 | 定额 单位 | 数量 | 单价 | [7 empty] | 合价
|  |  |  | 人工费 | 材料费 | 机具费 | 管理费 | 利润 | 规费 | 税金 |  | 人工费 | 材料费 | 机具费 | 管理费 |  | 利润 | 规费 | 税金
人工单价 |  | 小计
元/工日 |  | 未计价材料费
清单项目综合单价
材 料 费 明 细 | 主要材料名称、规格、型号 | [7 empty] | 单位 | 数量 |  | 单价（元） |  | 合价（元） |  |  | 暂估单价 （元） | 暂估合价 （元）
| 其他材料费 | [10 empty] | - |  |  |  |  | -
| 材料费小计 | [10 empty] | - |  |  |  |  | -
注：1.如不使用省级或行业建设主管部门发布的计价依据，可不填定额编码、名称等； 2.招标文件提供了暂估单价的材料，按暂估的单价填入表内“暂估单价”栏及“暂估合价”栏。
表-09

## 表-11 总价措施项目清单与计价表
总价措施项目清单与计价表
工程名称：沿江南路-2交通工程 |  |  |  |  | 标段： |  |  | 第 1 页 共 1 页
序号 | 项目编码 | 项目名称 | 计算基础 | 费率 (%) |  | 金额 (元) | 调整费率 (%) |  | 调整后金额 (元) | 备注
1 | 041109001001 | 按系数计算的绿色施工安全防护措施费(包括绿色施工、临时设施、安全施工和用工实名管理) | 分部分项人工费+分部分项机具费 | 14.5 | [5 empty] | 以分部分项工程的人工费与施工机具费之和计算，单独场地平整工程按4.35%计算；道路、管网工程按16.50%计算；桥涵、隧道、水处理构筑物工程按14.50%计算；
2 | 粤041109009001 | 文明工地增加费 | 分部分项人工费+分部分项机具费 | 0 | [5 empty] | 省级文明工地按1.20%计算；市级文明工地按0.60%计算
3 | 041109002001 | 夜间施工增加费 | 0 | 20 | [5 empty] | 按夜间施工项目人工的20%计算
4 | JTSJYZZF001 | 交通疏解员增加费 |  | 15 | [5 empty] | 按照项目分部分项人工费的15.00%计算
5 | DXGXJCJXF001 | 地下管线交叉降效费 |  | 0
6 | 粤041109008001 | 赶工措施费 |  | 30
合 计
编制人（造价人员）： |  |  |  |  | 复核人（造价工程师）：
表-11

## 表-12 其他项目清单与计价汇总表
其他项目清单与计价汇总表
工程名称：沿江南路-2交通工程 |  |  | 标段： |  | 第 1 页 共 1 页
序号 | 项目名称 | 金额（元） |  | 结算金额（元） |  | 备注
1 | 暂列金额 | 231996.30 |  |  |  | 明细详见表-12-1
2 | 暂估价 | 46800.00
2.1 | 材料暂估价 | — |  |  |  | 明细详见表-12-2
2.2 | 专业工程暂估价 | 46800.00 |  |  |  | 明细详见表-12-3
3 | 计日工 |  |  |  |  | 明细详见表-12-4
4 | 总承包服务费 |  |  |  |  | 明细详见表-12-5
5 | 索赔费用
6 | 现场签证费用
7 | 预算包干费
8 | 工程优质费
9 | 概算幅度差
10 | 消纳费
11 | 其他费用
合 计 | [5 empty] | —
注：材料（工程设备）暂估单价进入清单项目综合单价，此处不汇总。
表—12

## 表-12-1 暂列金额表
暂列金额明细表
工程名称：沿江南路-2交通工程 |  |  | 标段： |  | 第 1 页 共 1 页
序号 | 名称 | 计量单位 |  | 暂定金额（元） |  | 备注
| 暂列金额 | 元 |  | 231996.3 |  | 发包人没有约定时，按分部分项工程费的10.00%计算
合 计 |  |  |  | 231996.30 |  | —
注：此表由招标人填写，如不能详列，也可只列暂列金额总额，投标人应将上述暂列金额计入投标总价中。
表—12—1

## 表-12-2 材料(工程设备)暂估价及调整表
材料（工程设备）暂估单价及调整表
工程名称：沿江南路-2交通工程 | [6 empty] | 标段： |  |  | 第 1 页 共 1 页
序号 | 材料(工程设备) 名称、规格、型号 | 计量单位 | 数量 |  | 暂估（元） |  |  | 确认(元) |  |  | 差额±(元) |  | 备注
|  |  | 暂估 | 确认 | 单价 | 合价 |  | 单价 | 合价 |  | 单价 | 合价
合 计
注：1.此表由招标人填写“暂估单价”，并在备注栏说明暂估价的材料、工程设备拟用在那些清单项目上，投标人应将上述材料、工程设备暂估单价计入工程量清单综合单价报价中
表—12—2

## 表-12-3 专业工程暂估价及结算价表
专业工程暂估价及结算价表
工程名称：沿江南路-2交通工程 |  |  |  | 标段： |  | 第 1 页 共 1 页
序号 | 工程名称 | 工程内容 | 暂估金额 （元） |  | 结算金额 (元) |  | 差额 ±(元) | 备注
1 | 光纤租赁费 | （光纤(路口控制机至交警大队机房)30Km， 购买网络营运商的光纤使用权(5年)移交后至少有3年质保期） | 46800
合 计 |  |  | 46800.00 |  |  |  |  | —
注：此表由招标人填写，投标人应将上述专业工程暂估价计入投标总价中。
表—12—3

## 表-12-5 总承包服务费计价表
总承包服务费计价表
工程名称：沿江南路-2交通工程 |  |  |  | 标段： |  | 第 1 页 共 1 页
序号 | 项目名称 | 项目价值（元） | 服务内容 |  | 计算基础 |  | 费率(%) | 金额
| 发包人发包专业工程 | 0.00 |  |  |  |  | 100.00
| 发包人供应材料 | 0.00 |  |  |  |  | 100.00
合 计
注：此表项目名称、服务内容由招标人填写，编制招标控制价时，费率及金额由招标人按有关计价规定确定；投标时，费率及金额由投标人自主报价，计入投标总价中。
表—12—5

## 表-13 规费、税金项目清单与计价表
规费、税金项目清单与计价表
工程名称：沿江南路-2交通工程 |  |  | 标段： |  | 第 1 页 共 1 页
序号 | 项目名称 | 计算基础 | 计算基数 | 计算费率 (%) |  | 金额(元)
1 | 规费
2 | 增值税销项税额 | 税前工程造价 |  | 9
合 计
编制人（造价人员）： |  |  | 复核人（造价工程师）：
表—13

## 表-21 承包人提供主要材料和工程设备一览表
承包人提供主要材料和工程设备一览表
(适用于造价信息差额调整法)
工程名称：沿江南路-2交通工程 | [5 empty] | 标段： |  | 第 1 页 共 1 页
序号 | 名称、规格、型号 | 单位 | 数量 | 风险系数 (%) | 基准单价 （元） |  | 投标单价 （元） |  | 发承包人 确认单价 (元) | 备注
注：1.此表由招标人填写除“投标单价”栏的内容，投标人在投标时自主确定投标单价。 2.基准单价应优先采用工程造价管理机构发布的单价，未发布的，通过市场调查确定其基准单价。
表-21