## 封-1 招标工程量清单封面
| 照明部分 |  |  | 工程
招 标 工 程 量 清 单
招 标 人：
(单位盖章)
造价咨询人：
(单位盖章)
年 月 日
封-1

## 扉-1 招标工程量清单扉页
| 照明部分 |  |  |  | 工程
招 标 工 程 量 清 单
招 标 人： |  |  | 造价咨询人：
|  | （单位盖章） |  | (单位资质专用章)
法定代表人 或其授权人： |  |  | 法定代表人 或其授权人：
|  | (签字或盖章) |  | (签字或盖章)
编 制 人： |  |  | 复 核 人：
|  | (造价人员签字盖专用章) |  | (造价工程师签字盖专用章)
编制时间： |  |  | 复核时间：
扉-1

## 表-04 单位工程招标控制价汇总表
单位工程招标控制价汇总表
工程名称：照明部分 |  | 标段： |  | 第 1 页 共 1 页
序号 | 汇总内容 |  | 金额:(元) |  | 其中：暂估价(元)
1 | 分部分项合计
1.1 | 路灯
1.2 | 电缆
2 | 措施合计
2.1 | 绿色施工安全防护措施费
2.2 | 其他措施费
3 | 其他项目
3.1 | 暂列金额
3.2 | 暂估价
3.3 | 计日工
3.4 | 总承包服务费
3.5 | 预算包干费
3.6 | 工程优质费
3.7 | 概算幅度差
3.8 | 索赔费用
3.9 | 现场签证费用
3.10 | 其他费用
4 | 税前工程造价
5 | 增值税销项税额
6 | 总造价
7 | 人工费
招标控制价合计=1+2+3+5
注：本表适用于单位工程招标控制价或投标报价的汇总，如无单位工程划分，单项工程也使用本表汇总
表—04

## 表-08 分部分项工程和单价措施项目清单与计价表
分部分项工程和单价措施项目清单与计价表
工程名称：照明部分 |  |  |  | 标段： |  |  |  | 第 1 页 共 4 页
序号 | 项目编码 | 项目名称 | 项目特征描述 |  | 计量单位 | 工程量 | 金额（元）
[7 empty] | 综合单价 |  | 综合合价 | 其中
暂估价
路灯
1 | 030412007007 | 单臂路灯 | 1.名称:单臂路灯H=8m(LED 60W) 2.规格:灯杆及灯臂材料采用Q235B低碳低硅优质钢板、灯杆及灯臂等金属件内外均进行热镀锌防腐处理(整体),热镀锌前须经过检验,去油,酸洗及助镀等工艺,热镀锌后须测厚锌层,附着性及均匀性,锌层厚要大于85um.(符合GB13912-2020标准)、灯具采用专业顶级LED灯珠,光衰要求3000h不能低于96%的光维持,6000h不能低于92%的光维持,灯具保质期不能少于3年;采用优质电源 3.700*700*1500mmC30钢筋混凝土基础、配筋详见图纸； 4.4根1.3m长M24地脚螺栓,345钢 5.50x5热镀锌角钢接地极,L=2500、Φ12热镀锌圆钢接地线 6.其他:按设计图纸及规范要求 |  | 套 | 50
2 | 030412007008 | LED发光亚克力灯笼 | 1.名称:LED发光亚克力灯笼 2.规格:单个60cm,6个为一组 3.其他:按设计图纸及规范要求 |  | 组 | 100
3 | 030412007009 | 双枪一体式充电机 | 1.名称:双枪一体式充电机 2.规格:60KW 3.其他:按设计图纸及规范要求 |  | 组 | 2
本页小计
注：为计取规费等的使用，可在表中增设其中：“定额人工费”。
表—08
分部分项工程和单价措施项目清单与计价表
工程名称：照明部分 |  |  |  | 标段： |  |  |  | 第 2 页 共 4 页
序号 | 项目编码 | 项目名称 | 项目特征描述 |  | 计量单位 | 工程量 | 金额（元）
[7 empty] | 综合单价 |  | 综合合价 | 其中
暂估价
4 | 010401011001 | 充电机电缆井 | 1.井截面、深度:600*400*600mm 2.品种、规格、强度等级:200厚C30钢筋混凝土井壁、配筋详见图纸 3.垫层材料种类、厚度:100厚C30混凝土垫层 4. L50*50*5-2500mm 镀锌角钢接地极，共10根、接地线-40*4镀锌扁钢 5.其他:按设计图纸及规范要求 |  | 座 | 2
5 | 010401011002 | 手孔井 | 1.井截面、深度:500*500*850mm 2.砖品种、规格、强度等级:MU10水泥砂浆砖砌体 3.垫层材料种类、厚度:100厚C15混凝土垫层、卵石或碎石层 4.井盖安装:490*490井盖 5.其他:按设计图纸及规范要求 |  | 座 | 3
路灯合计
电缆
6 | 041001001001 | 拆除混凝土路面 | 1.拆除砼路面 2.拆除厚度20cm 3.拆除方式：综合考虑 4.其他:按设计图纸及规范要求 |  | m2 | 50.04
7 | 041001001002 | 拆除水泥稳定碎石 | 1.拆除水泥稳定碎石 2.拆除厚度15cm 3.拆除方式：综合考虑 4.其他:按设计图纸及规范要求 |  | m2 | 50.04
8 | 040202003001 | 水泥稳定碎石基层 | 1.水泥稳定碎石基层 2.水泥含量:6% 3.厚度:15cm 4.其他:按设计图纸及规范要求 |  | m2 | 50.04
本页小计
注：为计取规费等的使用，可在表中增设其中：“定额人工费”。
表—08
分部分项工程和单价措施项目清单与计价表
工程名称：照明部分 |  |  |  | 标段： |  |  |  | 第 3 页 共 4 页
序号 | 项目编码 | 项目名称 | 项目特征描述 |  | 计量单位 | 工程量 | 金额（元）
[7 empty] | 综合单价 |  | 综合合价 | 其中
暂估价
9 | 040203007001 | 水泥混凝土路面 | 1.C25水泥混凝土路面20cm 2.水养生 3.其他:按设计图纸及规范要求 |  | m2 | 50.04
10 | 010101003001 | 挖沟槽土方 | 1.土壤类别:一、二类土 2.基础类别:挖沟槽土方 3.挖土深度:综合考虑 |  | m3 | 1024.65
11 | 010103001001 | 回填方 | 1.土质要求:一般土壤（槽、坑） 2.密实度要求:按规范要求，夯填 |  | m3 | 1015.99
12 | 010103002002 | 余方弃置 | 1.废弃料品种:一般土壤 2.废弃运距:3KM |  | m3 | 8.66
13 | 010103002003 | 余方弃置 | 1.废弃料品种:拆除废弃物 2.废弃运距:3KM |  | m3 | 10.01
14 | 010505003001 | 预制保护板 | 1.混凝土种类:商品混凝土 2.混凝土强度等级:C25 3.其他:按设计图纸及规范要求 |  | m3 | 8.66
15 | 030408001002 | 电力电缆 | 1.名称:电力电缆 2.规格:VV-0.6/1kV-3X4 |  | m | 3871
16 | 030408001001 | 电力电缆 | 1.名称:电力电缆 2.规格:VV-4×50+1×25 |  | m | 9.48
17 | 030408001004 | 电力电缆 | 1.名称:电力电缆 2.规格:VV-4×150+1×70 |  | m | 385
18 | 030408003001 | 电缆保护管 | 1.名称:电缆保护管 2.规格:PC40 |  | m | 3871
19 | 030408003002 | 电缆保护管 | 1.名称:电缆保护管 2.规格:PC75 |  | m | 9.48
20 | 030408003003 | 电缆保护管 | 1.名称:电缆保护管 2.规格:PC110 |  | m | 385
21 | 030404017003 | 配电箱AL1 | 1.名称:配电箱AL1 2.规格：600*1200*350mm 3.1100*850*500mmC20混凝土基础 4.-40x4热热镀锌扁钢接地线、4* (50x50x5热热镀锌角钢)接地极 5.其它：按施工设计图纸及规范要求 |  | 台 | 1
本页小计
注：为计取规费等的使用，可在表中增设其中：“定额人工费”。
表—08
分部分项工程和单价措施项目清单与计价表
工程名称：照明部分 |  |  |  | 标段： |  |  |  | 第 4 页 共 4 页
序号 | 项目编码 | 项目名称 | 项目特征描述 |  | 计量单位 | 工程量 | 金额（元）
[7 empty] | 综合单价 |  | 综合合价 | 其中
暂估价
22 | 030404017004 | 配电箱AL2 | 1.名称:配电箱AL1 2.规格：600*1200*300mm 3.1100*800*500mmC20混凝土基础 4.-40x4热热镀锌扁钢接地线、4* (50x50x5热热镀锌角钢)接地极 5.其它：按施工设计图纸及规范要求 |  | 台 | 1
电缆合计
分部分项合计
措施项目
单价措施合计
本页小计
合 计
注：为计取规费等的使用，可在表中增设其中：“定额人工费”。
表—08

## 表-11 总价措施项目清单与计价表
总价措施项目清单与计价表
工程名称：照明部分 |  |  |  |  | 标段： |  |  | 第 1 页 共 2 页
序号 | 项目编码 | 项目名称 | 计算基础 | 费率 (%) |  | 金额 (元) | 调整费率 (%) |  | 调整后金额 (元) | 备注
1 | LSSGCSF00001 | 绿色施工安全防护措施费 | 分部分项人工费+分部分项机具费 | 35.77 | [5 empty] | 以分部分项的人工费与施工机具费之和为计算基础，费率35.77%
2 | 031301010001 | 安装与生产同时进行增加费用 | 分部分项人工费 | 0 | [5 empty] | 按人工费的10%计算
3 | 031301011001 | 在有害身体健康环境中施工增加费 | 分部分项人工费 | 0 | [5 empty] | 按人工费的10%计算
4 | TSSGBWZJF001 | 在地下（暗）室、设备及大口径管道内等特殊施工部位进行施工增加费 |  | 30 | [5 empty] | 按该部分人工费的30%计算
5 | 粤031302008001 | 赶工措施费 | 分部分项人工费+分部分项机具费 | 0 | [5 empty] | 赶工措施费=（1-δ）*分部分项（人工费+施工机具费）*0.344 （0.8≤δ＜1 式中：δ=合同工期/定额工期）
6 | 031302002001 | 夜间施工增加费 |  | 20 | [5 empty] | 按其夜间施工项目人工费的20%计算
7 | JTGRSGZJF001 | 交通干扰工程施工增加费 |  | 10 | [5 empty] | 按在市政道路上施工项目人工费的10%计算
8 | 粤031302009001 | 文明工地增加费 | 分部分项人工费+分部分项机具费 | 0 | [5 empty] | 以分部分项的人工费与施工机具费之和为计算基础；市级文明工地1.00%；省级文明工地2.00%
9 | DXGXJCJXF001 | 地下管线交叉降效费 | [7 empty] | 按实际发生或经批准的施工方案计算
编制人（造价人员）： |  |  |  |  | 复核人（造价工程师）：
表-11
总价措施项目清单与计价表
工程名称：照明部分 |  |  |  |  | 标段： |  |  | 第 2 页 共 2 页
序号 | 项目编码 | 项目名称 | 计算基础 | 费率 (%) |  | 金额 (元) | 调整费率 (%) |  | 调整后金额 (元) | 备注
10 | QTFY00000001 | 其他费用 | [7 empty] | 按实际发生或经批准的施工组织设计方案计算
合 计
编制人（造价人员）： |  |  |  |  | 复核人（造价工程师）：
表-11

## 表-12-1 暂列金额表
暂列金额明细表
工程名称：照明部分 |  |  | 标段： |  | 第 1 页 共 1 页
序号 | 名称 | 计量单位 |  | 暂定金额（元） |  | 备注
1 | 暂列金额 | 项 |  | 61719.84
合 计 |  |  |  | 61719.84 |  | —
注：此表由招标人填写，如不能详列，也可只列暂列金额总额，投标人应将上述暂列金额计入投标总价中。
表—12—1

## 表-13 规费、税金项目清单与计价表
规费、税金项目清单与计价表
工程名称：照明部分 |  |  | 标段： |  | 第 1 页 共 1 页
序号 | 项目名称 | 计算基础 | 计算基数 | 计算费率 (%) |  | 金额(元)
1 | 增值税销项税额 | 分部分项合计+措施合计+其他项目 |  | 9
合 计
编制人（造价人员）： |  |  | 复核人（造价工程师）：
表—13