## 封-1 招标工程量清单封面
| 排水部分 |  |  | 工程
招 标 工 程 量 清 单
招 标 人：
(单位盖章)
造价咨询人：
(单位盖章)
年 月 日
封-1

## 扉-1 招标工程量清单扉页
| 排水部分 |  |  |  | 工程
招 标 工 程 量 清 单
招 标 人： |  |  | 造价咨询人：
|  | （单位盖章） |  | (单位资质专用章)
法定代表人 或其授权人： |  |  | 法定代表人 或其授权人：
|  | (签字或盖章) |  | (签字或盖章)
编 制 人： |  |  | 复 核 人：
|  | (造价人员签字盖专用章) |  | (造价工程师签字盖专用章)
编制时间： |  |  | 复核时间：
扉-1

## 表-04 单位工程招标控制价汇总表
单位工程招标控制价汇总表
工程名称：排水部分 |  | 标段： |  | 第 1 页 共 1 页
序号 | 汇总内容 |  | 金额:(元) |  | 其中：暂估价(元)
1 | 分部分项合计
1.1 | 雨水
1.2 | 污水
2 | 措施合计
2.1 | 绿色施工安全防护措施费
2.2 | 其他措施费
3 | 其他项目
3.1 | 暂列金额
3.2 | 暂估价
3.3 | 计日工
3.4 | 总承包服务费
3.5 | 预算包干费
3.6 | 工程优质费
3.7 | 概算幅度差
3.8 | 索赔费用
3.9 | 现场签证费用
3.10 | 其他费用
4 | 税前工程造价
5 | 增值税销项税额
6 | 总造价
7 | 人工费
招标控制价合计=1+2+3+5
注：本表适用于单位工程招标控制价或投标报价的汇总，如无单位工程划分，单项工程也使用本表汇总
表—04

## 表-08 分部分项工程和单价措施项目清单与计价表
分部分项工程和单价措施项目清单与计价表
工程名称：排水部分 |  |  |  | 标段： |  |  |  | 第 1 页 共 4 页
序号 | 项目编码 | 项目名称 | 项目特征描述 |  | 计量单位 | 工程量 | 金额（元）
[7 empty] | 综合单价 |  | 综合合价 | 其中
暂估价
雨水
1 | 041001001001 | 拆除水泥稳定碎石垫层 | 1.水泥稳定碎石垫层 2.拆除厚度15cm 3.拆除方式：综合考虑 4.其他:按设计图纸及规范要求 |  | m2 | 15.45
2 | 041001001002 | 拆除混凝土路面 | 1.拆除砼路面 2.拆除厚度20cm 3.拆除方式：综合考虑 4.其他:按设计图纸及规范要求 |  | m2 | 15.45
3 | 040202003001 | 水泥稳定碎石垫层 | 1.水泥稳定碎石基层 2.水泥含量:6% 3.厚度:15cm 4.其他:按设计图纸及规范要求 |  | m2 | 15.45
4 | 040203007001 | 水泥混凝土路面 | 1.C25水泥混凝土路面20cm 2.水养生 3.其他:按设计图纸及规范要求 |  | m2 | 15.45
5 | 040101001001 | 挖沟槽、基坑土方 | 1.土壤类别:一、二类土 2.挖土深度:综合考虑 |  | m3 | 500.96
6 | 010103001001 | 回填中粗砂 | 1.土质要求:中粗砂 2.密实度要求:按规范要求，夯填 |  | m3 | 33.2
7 | 010103001002 | 回填方 | 1.土质要求:一般土壤（槽、坑） 2.密实度要求:按规范要求 |  | m3 | 457.34
8 | 010103002001 | 余方弃置 | 1.废弃料品种:一般土壤 2.废弃运距:3KM |  | m3 | 12.73
9 | 040103002001 | 余方弃置 | 1.废弃料品种:拆除砖石混凝土等 2.废弃运距:3KM |  | m3 | 3.09
10 | 040501004001 | PVC排水管DN200 | 1.材质及规格:PVC排水管DN200 2.其他:按设计图纸及规范要求 |  | m | 114.2
11 | 040501004002 | HDPE排水管DN300 | 1.材质及规格:HDPE排水管DN300 2.其他:按设计图纸及规范要求 |  | m | 96.6
本页小计
注：为计取规费等的使用，可在表中增设其中：“定额人工费”。
表—08
分部分项工程和单价措施项目清单与计价表
工程名称：排水部分 |  |  |  | 标段： |  |  |  | 第 2 页 共 4 页
序号 | 项目编码 | 项目名称 | 项目特征描述 |  | 计量单位 | 工程量 | 金额（元）
[7 empty] | 综合单价 |  | 综合合价 | 其中
暂估价
12 | 040504002005 | 装配式检查井Φ1000*2200mm | 1.井类型:装配式检查井 2.混凝土强度等级:井筒及井座均采用C25预制钢筋混凝土结构 3.井盖、井圈材质及规格:D400球墨铸铁井盖○700、防坠网 4.其他:按设计图纸及规范要求 |  | 座 | 1
13 | 040504002007 | 装配式沉泥井Φ1000*2600mm | 1.井类型:装配式检查井 2.混凝土强度等级:井筒及井座均采用C25预制钢筋混凝土结构 3.井盖、井圈材质及规格:D400球墨铸铁井盖○700、防坠网 4.其他:按设计图纸及规范要求 |  | 座 | 2
14 | 040504009001 | 雨水口（680*380*1000） | 1.雨水篦子及圈口材质、型号、规格:铸铁井圈及篦子 2.垫层、基础材质及厚度:C15砼基础 3.砌筑材料品种、规格:M10水泥砂浆砌筑Mu10砖厚240 4.砂浆强度等级及配合比:内壁用1:2水泥砂浆 |  | 座 | 8
雨水合计
污水
15 | 041001001003 | 拆除水泥稳定碎石垫层 | 1.水泥稳定碎石垫层 2.拆除厚度15cm 3.拆除方式：综合考虑 4.其他:按设计图纸及规范要求 |  | m2 | 15.45
16 | 041001001004 | 拆除混凝土路面 | 1.拆除砼路面 2.拆除厚度20cm 3.拆除方式：综合考虑 4.其他:按设计图纸及规范要求 |  | m2 | 15.45
本页小计
注：为计取规费等的使用，可在表中增设其中：“定额人工费”。
表—08
分部分项工程和单价措施项目清单与计价表
工程名称：排水部分 |  |  |  | 标段： |  |  |  | 第 3 页 共 4 页
序号 | 项目编码 | 项目名称 | 项目特征描述 |  | 计量单位 | 工程量 | 金额（元）
[7 empty] | 综合单价 |  | 综合合价 | 其中
暂估价
17 | 040202003002 | 水泥稳定碎石垫层 | 1.水泥稳定碎石基层 2.水泥含量:6% 3.厚度:15cm 4.其他:按设计图纸及规范要求 |  | m2 | 15.45
18 | 040203007002 | 水泥混凝土路面 | 1.C25水泥混凝土路面20cm 2.水养生 3.其他:按设计图纸及规范要求 |  | m2 | 15.45
19 | 040101001002 | 挖沟槽、基坑土方 | 1.土壤类别:一、二类土 2.挖土深度:综合考虑 |  | m3 | 540.89
20 | 010103001003 | 回填中粗砂 | 1.土质要求:中粗砂 2.密实度要求:按规范要求，夯填 |  | m3 | 28.13
21 | 010103001004 | 回填方 | 1.土质要求:一般土壤（槽、坑） 2.密实度要求:按规范要求 |  | m3 | 502.56
22 | 010103002002 | 余方弃置 | 1.废弃料品种:一般土壤 2.废弃运距:3KM |  | m3 | 12.52
23 | 040103002002 | 余方弃置 | 1.废弃料品种:拆除砖石混凝土等 2.废弃运距:3KM |  | m3 | 3.09
24 | 040501004003 | PVC排水管DN200 | 1.材质及规格:PVC排水管DN200 2.其他:按设计图纸及规范要求 |  | m | 23.9
25 | 040501004004 | HDPE排水管DN300 | 1.材质及规格:HDPE排水管DN300 2.其他:按设计图纸及规范要求 |  | m | 133.8
26 | 040504002008 | 装配式沉泥井Φ1000*2600mm | 1.井类型:装配式检查井 2.混凝土强度等级:井筒及井座均采用C25预制钢筋混凝土结构 3.井盖、井圈材质及规格:D400球墨铸铁井盖○700、防坠网 4.其他:按设计图纸及规范要求 |  | 座 | 10
污水合计
本页小计
注：为计取规费等的使用，可在表中增设其中：“定额人工费”。
表—08
分部分项工程和单价措施项目清单与计价表
工程名称：排水部分 |  |  |  | 标段： |  |  |  | 第 4 页 共 4 页
序号 | 项目编码 | 项目名称 | 项目特征描述 |  | 计量单位 | 工程量 | 金额（元）
[7 empty] | 综合单价 |  | 综合合价 | 其中
暂估价
分部分项合计
措施项目
单价措施合计
本页小计
合 计
注：为计取规费等的使用，可在表中增设其中：“定额人工费”。
表—08

## 表-11 总价措施项目清单与计价表
总价措施项目清单与计价表
工程名称：排水部分 |  |  |  |  | 标段： |  |  | 第 1 页 共 2 页
序号 | 项目编码 | 项目名称 | 计算基础 | 费率 (%) |  | 金额 (元) | 调整费率 (%) |  | 调整后金额 (元) | 备注
1 | LSSGCSF00001 | 绿色施工安全防护措施费 | 分部分项人工费+分部分项机具费 | 16.5 | [5 empty] | 以分部分项的人工费与施工机具费之和为计算基础；以专业工程类型 区分不同费率计算； 单独场地平整工程费率为4.35%； 道路、管网工程费率为16.50%； 桥涵、隧道、水处理构筑物工程费率为14.50%； 分部分项工程总费用在300 万元以内（含300 万元）的项目按基本费率乘以1.20；
2 | 粤041109009001 | 文明工地增加费 | 分部分项人工费+分部分项机具费 | 0 | [5 empty] | 以分部分项的人工费与施工机具费之和为计算基础；市级文明工地0.60%；省级文明工地1.20%
3 | 041109002001 | 夜间施工增加费 |  | 20 | [5 empty] | 以夜间施工项目人工费的20%计算
4 | 041109005001 | 交通疏解员增加费 |  | 15 | [5 empty] | 按照项目分部分项人工费的15%计算（有方案的按照方案计算），
编制人（造价人员）： |  |  |  |  | 复核人（造价工程师）：
表-11
总价措施项目清单与计价表
工程名称：排水部分 |  |  |  |  | 标段： |  |  | 第 2 页 共 2 页
序号 | 项目编码 | 项目名称 | 计算基础 | 费率 (%) |  | 金额 (元) | 调整费率 (%) |  | 调整后金额 (元) | 备注
结算时据实结算。
5 | 041108001001 | 地下管线交叉降效费 |  | 0 | [5 empty] | 按实际发生或经批准的施工方案计算
6 | 粤041109008001 | 赶工措施费 | 分部分项人工费+分部分项机具费 | 0 | [5 empty] | 赶工措施费=（1-δ）*分部分项的（人工费+施工机具费）*0.30 （0.8≤δ＜1 式中：δ=合同工期/定额工期）
7 | QTFY00000001 | 其他费用 | [7 empty] | 按实际发生或经批准的施工组织设计方案计算
合 计
编制人（造价人员）： |  |  |  |  | 复核人（造价工程师）：
表-11

## 表-12-1 暂列金额表
暂列金额明细表
工程名称：排水部分 |  |  | 标段： |  | 第 1 页 共 1 页
序号 | 名称 | 计量单位 |  | 暂定金额（元） |  | 备注
1 | 暂列金额 | 项 |  | 12696.45
合 计 |  |  |  | 12696.45 |  | —
注：此表由招标人填写，如不能详列，也可只列暂列金额总额，投标人应将上述暂列金额计入投标总价中。
表—12—1

## 表-13 规费、税金项目清单与计价表
规费、税金项目清单与计价表
工程名称：排水部分 |  |  | 标段： |  | 第 1 页 共 1 页
序号 | 项目名称 | 计算基础 | 计算基数 | 计算费率 (%) |  | 金额(元)
1 | 增值税销项税额 | 分部分项合计+措施合计+其他项目 |  | 9
合 计
编制人（造价人员）： |  |  | 复核人（造价工程师）：
表—13