## 封-1 招标工程量清单封面
| 设施部分 |  |  | 工程
招 标 工 程 量 清 单
招 标 人：
(单位盖章)
造价咨询人：
(单位盖章)
年 月 日
封-1

## 扉-1 招标工程量清单扉页
| 设施部分 |  |  |  | 工程
招 标 工 程 量 清 单
招 标 人： |  |  | 造价咨询人：
|  | （单位盖章） |  | (单位资质专用章)
法定代表人 或其授权人： |  |  | 法定代表人 或其授权人：
|  | (签字或盖章) |  | (签字或盖章)
编 制 人： |  |  | 复 核 人：
|  | (造价人员签字盖专用章) |  | (造价工程师签字盖专用章)
编制时间： |  |  | 复核时间：
扉-1

## 表-04 单位工程招标控制价汇总表
单位工程招标控制价汇总表
工程名称：设施部分 |  | 标段： |  | 第 1 页 共 1 页
序号 | 汇总内容 |  | 金额:(元) |  | 其中：暂估价(元)
1 | 分部分项合计
1.1 | 1#节点
1.2 | 2#节点
1.3 | 3#节点
1.4 | 4#节点
2 | 措施合计
2.1 | 绿色施工安全防护措施费
2.2 | 其他措施费
3 | 其他项目
3.1 | 暂列金额
3.2 | 暂估价
3.3 | 计日工
3.4 | 总承包服务费
3.5 | 预算包干费
3.6 | 工程优质费
3.7 | 概算幅度差
3.8 | 索赔费用
3.9 | 现场签证费用
3.10 | 其他费用
4 | 税前工程造价
5 | 增值税销项税额
6 | 总造价
7 | 人工费
招标控制价合计=1+2+3+5
注：本表适用于单位工程招标控制价或投标报价的汇总，如无单位工程划分，单项工程也使用本表汇总
表—04

## 表-08 分部分项工程和单价措施项目清单与计价表
分部分项工程和单价措施项目清单与计价表
工程名称：设施部分 |  |  |  | 标段： |  |  |  | 第 1 页 共 40 页
序号 | 项目编码 | 项目名称 | 项目特征描述 |  | 计量单位 | 工程量 | 金额（元）
[7 empty] | 综合单价 |  | 综合合价 | 其中
暂估价
1#节点
总平面
1 | 040101001001 | 挖一般土方 | 1.土壤类别:一、二类土 2.基础类别:挖一般土方 3.挖土深度:综合考虑 |  | m3 | 86.4
2 | 010103002007 | 余方弃置 | 1.废弃料品种:一般土壤 2.废弃运距:3KM |  | m3 | 86.4
3 | 040202003005 | 水泥石屑垫层 | 1.水泥稳定石屑基层 2.水泥含量:6% 3.厚度:15cm 4.其他:按设计图纸及规范要求 |  | m2 | 312.85
4 | 010501003009 | 混凝土垫层 | 1.混凝土等级：C15普通商品混凝土 2.混凝土制作、浇捣、养护及运输 3.其它:按设计图纸及规范要求 |  | m3 | 4.59
5 | 010501003011 | 混凝土垫层 | 1.混凝土等级：C25普通商品混凝土 2.混凝土制作、浇捣、养护及运输 3.其它:按设计图纸及规范要求 |  | m3 | 42.33
6 | 011103001001 | 仿古压模地坪 | 1.面层材料品种、规格、颜色:仿古压模地坪(密封保护剂,脱模粉、压模,彩色强化料) 2.其他:按设计图纸及规范要求 |  | m2 | 282.23
7 | 011102001002 | 仿古青砖地面 | 1.找平层厚度、砂浆配合比:30mm1:3水泥砂浆找平层 2.结合层厚度、砂浆配合比:50mm1:2水泥砂浆粘结层 3.面层材料品种、规格、颜色:240*120*60mm仿古青砖（侧铺） 4.其他:按设计图纸及规范要求 |  | m2 | 10
本页小计
注：为计取规费等的使用，可在表中增设其中：“定额人工费”。
表—08
分部分项工程和单价措施项目清单与计价表
工程名称：设施部分 |  |  |  | 标段： |  |  |  | 第 2 页 共 40 页
序号 | 项目编码 | 项目名称 | 项目特征描述 |  | 计量单位 | 工程量 | 金额（元）
[7 empty] | 综合单价 |  | 综合合价 | 其中
暂估价
8 | 011103001002 | 河卵石地面 | 1.面层材料品种、规格、颜色:150mm厚河卵石(粒径100-150mm)路面(1:2水泥砂浆铺装) 2.其他:按设计图纸及规范要求 |  | m2 | 20.62
9 | 040204004001 | 路平石 | 1.混凝土路平石(150*300*500mm) 2.50厚1：3水泥砂浆 3.C25混凝土后座 4.原素土夯实 5.其它:按设计图纸及规范要求 |  | m | 9.5
10 | 040204004002 | 路侧石 | 1.混凝土路侧石(150*300*500mm) 2.50厚1：3水泥砂浆 3.C25混凝土后座 4.原素土夯实 5.其它:按设计图纸及规范要求 |  | m | 40
总平面合计
设施组件1.1
土石方
11 | 010101003006 | 挖沟槽土方 | 1.土壤类别:一、二类土 2.基础类别:挖沟槽土方 3.挖土深度:综合考虑 |  | m3 | 29.89
12 | 010103001006 | 回填方 | 1.土质要求:一般土壤 2.密实度要求:按规范要求，夯填 |  | m3 | 12.42
13 | 010103002009 | 余方弃置 | 1.废弃料品种:一般土壤 2.废弃运距:3KM |  | m3 | 17.47
土石方合计
组件1
14 | 010501003012 | 混凝土垫层 | 1.混凝土等级：C15普通商品混凝土 2.混凝土制作、浇捣、养护及运输 3.其它:按设计图纸及规范要求 |  | m3 | 1.34
本页小计
注：为计取规费等的使用，可在表中增设其中：“定额人工费”。
表—08
分部分项工程和单价措施项目清单与计价表
工程名称：设施部分 |  |  |  | 标段： |  |  |  | 第 3 页 共 40 页
序号 | 项目编码 | 项目名称 | 项目特征描述 |  | 计量单位 | 工程量 | 金额（元）
[7 empty] | 综合单价 |  | 综合合价 | 其中
暂估价
15 | 010501003013 | 混凝土基础 | 1.混凝土等级：C25普通商品混凝土 2.混凝土制作、浇捣、养护及运输 3.其它:按设计图纸及规范要求 |  | m3 | 5.33
16 | 010515001004 | 现浇构件钢筋 | 1.钢筋种类、规格:现浇构件带肋钢筋 φ25以内 2.其他:按设计图纸及规范要求 |  | t | 0.095
17 | 010516002003 | 预埋铁件 | 1.钢材种类:预埋铁件 2.其它:按设计图纸及规范要求 |  | t | 0.279
18 | 011502001001 | 铝合金管装饰 | 1.材料种类、规格:3厚100*100仿木纹铝合金方管 2.其它:按设计图纸及规范要求 |  | m | 37.64
19 | 011502001002 | 铝合金管装饰 | 1.材料种类、规格:3厚500*90深灰色氟碳漆铝合金方管 2.其它:按设计图纸及规范要求 |  | m | 13.11
组件1合计
组件2
20 | 010501003014 | 混凝土垫层 | 1.混凝土等级：C15普通商品混凝土 2.混凝土制作、浇捣、养护及运输 3.其它:按设计图纸及规范要求 |  | m3 | 1.72
21 | 010501003015 | 混凝土基础 | 1.混凝土等级：C25普通商品混凝土 2.混凝土制作、浇捣、养护及运输 3.其它:按设计图纸及规范要求 |  | m3 | 6.83
22 | 010515001005 | 现浇构件钢筋 | 1.钢筋种类、规格:现浇构件带肋钢筋 φ25以内 2.其他:按设计图纸及规范要求 |  | t | 0.122
本页小计
注：为计取规费等的使用，可在表中增设其中：“定额人工费”。
表—08
分部分项工程和单价措施项目清单与计价表
工程名称：设施部分 |  |  |  | 标段： |  |  |  | 第 4 页 共 40 页
序号 | 项目编码 | 项目名称 | 项目特征描述 |  | 计量单位 | 工程量 | 金额（元）
[7 empty] | 综合单价 |  | 综合合价 | 其中
暂估价
23 | 010516002004 | 预埋铁件 | 1.钢材种类:预埋铁件 2.其它:按设计图纸及规范要求 |  | t | 0.358
24 | 010603002003 | 钢墙架 | 1.钢材品种、规格:镀锌钢管 2.其它:按设计图纸及规范要求 |  | t | 2.02
25 | 011207001001 | 铝单板饰面 | 1.面层材料品种、规格、颜色:2厚仿青砖铝单板饰面 2.其它:按设计图纸及规范要求 |  | m2 | 69.24
26 | 011207001002 | 铝单板造型 | 1.面层材料品种、规格、颜色:2厚铝单板造型面涂饰金色氟碳漆 2.其它:按设计图纸及规范要求 |  | m2 | 21.84
27 | 011508002001 | 不锈钢烤漆字 | 1.镌字材料品种、颜色:金色不锈钢烤漆字 2.字体规格:100厚670*750mm 3.其它:按设计图纸及规范要求 |  | 个 | 3
28 | 011508002002 | 不锈钢烤漆字 | 1.镌字材料品种、颜色:金色不锈钢烤漆字 2.字体规格:100x780x800mm 3.其它:按设计图纸及规范要求 |  | 个 | 2
29 | 011508002003 | 不锈钢烤漆字 | 1.镌字材料品种、颜色:金色不锈钢烤漆字 2.字体规格:100厚1300*1320 3.其它:按设计图纸及规范要求 |  | 个 | 2
30 | 011508002005 | 不锈钢烤漆字 | 1.镌字材料品种、颜色:金色不锈钢烤漆字 2.字体规格:100厚1640*1930 3.其它:按设计图纸及规范要求 |  | 个 | 1
31 | 011502001011 | 铝合金管装饰 | 1.材料种类、规格:2厚40*60铝合金方管涂饰深灰色氟碳漆 2.其它:按设计图纸及规范要求 |  | m | 0.41
本页小计
注：为计取规费等的使用，可在表中增设其中：“定额人工费”。
表—08
分部分项工程和单价措施项目清单与计价表
工程名称：设施部分 |  |  |  | 标段： |  |  |  | 第 5 页 共 40 页
序号 | 项目编码 | 项目名称 | 项目特征描述 |  | 计量单位 | 工程量 | 金额（元）
[7 empty] | 综合单价 |  | 综合合价 | 其中
暂估价
32 | 011502001012 | 铝合金管装饰 | 1.材料种类、规格:2厚40*80铝合金方管涂饰深灰色氟碳漆 2.其它:按设计图纸及规范要求 |  | m | 12.54
33 | 011502001013 | LED灯带装饰 | 1.材料种类、规格:LED灯带装饰 2.其它:按设计图纸及规范要求 |  | m | 21.84
组件2合计
组件3
34 | 010501003016 | 混凝土垫层 | 1.混凝土等级：C15普通商品混凝土 2.混凝土制作、浇捣、养护及运输 3.其它:按设计图纸及规范要求 |  | m3 | 0.45
35 | 010501003017 | 混凝土基础 | 1.混凝土等级：C25普通商品混凝土 2.混凝土制作、浇捣、养护及运输 3.其它:按设计图纸及规范要求 |  | m3 | 1.8
36 | 010515001006 | 现浇构件钢筋 | 1.钢筋种类、规格:现浇构件带肋钢筋 φ25以内 2.其他:按设计图纸及规范要求 |  | t | 0.033
37 | 010516002005 | 预埋铁件 | 1.钢材种类:预埋铁件 2.其它:按设计图纸及规范要求 |  | t | 0.092
38 | 011502001003 | 铝合金管装饰 | 1.材料种类、规格:2厚120*120仿木纹铝合金方管 2.其它:按设计图纸及规范要求 |  | m | 10.63
39 | 011502001004 | 铝合金管装饰 | 1.材料种类、规格:3厚500*90深灰色氟碳漆铝合金方管 2.其它:按设计图纸及规范要求 |  | m | 4.27
组件3合计
本页小计
注：为计取规费等的使用，可在表中增设其中：“定额人工费”。
表—08
分部分项工程和单价措施项目清单与计价表
工程名称：设施部分 |  |  |  | 标段： |  |  |  | 第 6 页 共 40 页
序号 | 项目编码 | 项目名称 | 项目特征描述 |  | 计量单位 | 工程量 | 金额（元）
[7 empty] | 综合单价 |  | 综合合价 | 其中
暂估价
设施组件1.1合计
花池
40 | 010101003008 | 挖沟槽土方 | 1.土壤类别:一、二类土 2.基础类别:挖沟槽土方 3.挖土深度:综合考虑 |  | m3 | 3.31
41 | 010103001008 | 回填方 | 1.土质要求:一般土壤 2.密实度要求:按规范要求，夯填 |  | m3 | 2.34
42 | 010103002011 | 余方弃置 | 1.废弃料品种:一般土壤 2.废弃运距:3KM |  | m3 | 0.97
43 | 040202003007 | 水泥石屑垫层 | 1.水泥稳定石屑基层 2.水泥含量:6% 3.厚度:15cm 4.其他:按设计图纸及规范要求 |  | m2 | 6.44
44 | 010501003019 | 混凝土基础 | 1.混凝土等级：C20普通商品混凝土 2.混凝土制作、浇捣、养护及运输 3.其它:按设计图纸及规范要求 |  | m3 | 1.29
45 | 010401001005 | 砖基础 | 1.砖品种、规格、强度等级:灰砂砖 2.砂浆强度等级:M7.5水泥砂浆 3.其它:按设计图纸及规范要求 |  | m3 | 1.65
46 | 011406001031 | 仿古青砖片贴面 | 1.找平层厚度、砂浆配合比:20mm厚1:2水泥沙浆 2.面层材料品种、规格、颜色:240*60*10mm仿古青砖片 3.其它:按设计图纸及规范要求 |  | m2 | 5.54
47 | 011406001007 | 墙面一般抹灰 | 1.面层厚度、砂浆配合比：1:2水泥砂浆20mm厚 2.其它:按设计图纸及规范要求 |  | m2 | 5.54
本页小计
注：为计取规费等的使用，可在表中增设其中：“定额人工费”。
表—08
分部分项工程和单价措施项目清单与计价表
工程名称：设施部分 |  |  |  | 标段： |  |  |  | 第 7 页 共 40 页
序号 | 项目编码 | 项目名称 | 项目特征描述 |  | 计量单位 | 工程量 | 金额（元）
[7 empty] | 综合单价 |  | 综合合价 | 其中
暂估价
48 | 011102001003 | 石材压顶 | 1.砂浆强度等级、配合比:20厚1:2水泥砂浆结合层 2.面层材料品种、规格、颜色:20mm厚芝麻灰烧面花岗岩 3.底面刷养护液,表面刷保护液 4.其它:按设计图纸及规范要求 |  | m2 | 4.52
花池合计
石凳
49 | 010101003009 | 挖沟槽土方 | 1.土壤类别:一、二类土 2.基础类别:挖沟槽土方 3.挖土深度:综合考虑 |  | m3 | 2.13
50 | 010103001009 | 回填方 | 1.土质要求:一般土壤 2.密实度要求:按规范要求，夯填 |  | m3 | 1.36
51 | 010103002012 | 余方弃置 | 1.废弃料品种:一般土壤 2.废弃运距:3KM |  | m3 | 0.77
52 | 040202003008 | 水泥石屑垫层 | 1.水泥稳定石屑基层 2.水泥含量:6% 3.厚度:15cm 4.其他:按设计图纸及规范要求 |  | m2 | 5.15
53 | 010501003020 | 混凝土基础 | 1.混凝土等级：C20普通商品混凝土 2.混凝土制作、浇捣、养护及运输 3.其它:按设计图纸及规范要求 |  | m3 | 1.03
54 | 010401001006 | 砖基础 | 1.砖品种、规格、强度等级:灰砂砖 2.砂浆强度等级:M7.5水泥砂浆 3.其它:按设计图纸及规范要求 |  | m3 | 1.92
本页小计
注：为计取规费等的使用，可在表中增设其中：“定额人工费”。
表—08
分部分项工程和单价措施项目清单与计价表
工程名称：设施部分 |  |  |  | 标段： |  |  |  | 第 8 页 共 40 页
序号 | 项目编码 | 项目名称 | 项目特征描述 |  | 计量单位 | 工程量 | 金额（元）
[7 empty] | 综合单价 |  | 综合合价 | 其中
暂估价
55 | 011406001008 | 仿古青砖片贴面 | 1.找平层厚度、砂浆配合比:20mm厚1:2水泥沙浆 2.面层材料品种、规格、颜色:240*60*10mm仿古青砖片 3.其它:按设计图纸及规范要求 |  | m2 | 6.51
56 | 011102001004 | 石材压顶 | 1.砂浆强度等级、配合比:20厚1:2水泥砂浆结合层 2.面层材料品种、规格、颜色20厚黄锈石火烧面花岗岩 3.其它:按设计图纸及规范要求 |  | m2 | 3.36
石凳合计
1#节点合计
2#节点
总平面
57 | 040101001003 | 挖一般土方 | 1.土壤类别:一、二类土 2.基础类别:挖一般土方 3.挖土深度:综合考虑 |  | m3 | 141.3
58 | 010103002016 | 余方弃置 | 1.废弃料品种:一般土壤 2.废弃运距:3KM |  | m3 | 141.3
59 | 040202003028 | 水泥石屑垫层 | 1.水泥稳定石屑基层 2.水泥含量:6% 3.厚度:15cm 4.其他:按设计图纸及规范要求 |  | m2 | 282.29
60 | 010501003028 | 混凝土垫层 | 1.混凝土等级：C25普通商品混凝土 2.混凝土制作、浇捣、养护及运输 3.其它:按设计图纸及规范要求 |  | m3 | 42.34
61 | 011103001008 | 仿古压模地坪 | 1.面层材料品种、规格、颜色:仿古压模地坪(密封保护剂,脱模粉、压模,彩色强化料) 2.其他:按设计图纸及规范要求 |  | m2 | 282.29
本页小计
注：为计取规费等的使用，可在表中增设其中：“定额人工费”。
表—08
分部分项工程和单价措施项目清单与计价表
工程名称：设施部分 |  |  |  | 标段： |  |  |  | 第 9 页 共 40 页
序号 | 项目编码 | 项目名称 | 项目特征描述 |  | 计量单位 | 工程量 | 金额（元）
[7 empty] | 综合单价 |  | 综合合价 | 其中
暂估价
62 | 040204004004 | 路平石 | 1.混凝土路平石(150*300*500mm) 2.50厚1：3水泥砂浆 3.C25混凝土后座 4.原素土夯实 5.其它:按设计图纸及规范要求 |  | m | 53.5
63 | 040204004005 | 路侧石 | 1.混凝土路侧石(150*300*500mm) 2.50厚1：3水泥砂浆 3.C25混凝土后座 4.原素土夯实 5.其它:按设计图纸及规范要求 |  | m | 74
总平面合计
树池
64 | 010101003012 | 挖沟槽土方 | 1.土壤类别:一、二类土 2.基础类别:挖沟槽土方 3.挖土深度:综合考虑 |  | m3 | 5.29
65 | 010103001012 | 回填方 | 1.土质要求:一般土壤 2.密实度要求:按规范要求，夯填 |  | m3 | 3.75
66 | 010103002017 | 余方弃置 | 1.废弃料品种:一般土壤 2.废弃运距:3KM |  | m3 | 1.55
67 | 040202003015 | 水泥石屑垫层 | 1.水泥稳定石屑基层 2.水泥含量:6% 3.厚度:15cm 4.其他:按设计图纸及规范要求 |  | m2 | 10.32
68 | 010501003029 | 混凝土基础 | 1.混凝土等级：C20普通商品混凝土 2.混凝土制作、浇捣、养护及运输 3.其它:按设计图纸及规范要求 |  | m3 | 2.06
本页小计
注：为计取规费等的使用，可在表中增设其中：“定额人工费”。
表—08
分部分项工程和单价措施项目清单与计价表
工程名称：设施部分 |  |  |  | 标段： |  |  |  | 第 10 页 共 40 页
序号 | 项目编码 | 项目名称 | 项目特征描述 |  | 计量单位 | 工程量 | 金额（元）
[7 empty] | 综合单价 |  | 综合合价 | 其中
暂估价
69 | 010401001007 | 砖基础 | 1.砖品种、规格、强度等级:灰砂砖 2.砂浆强度等级:M7.5水泥砂浆 3.其它:按设计图纸及规范要求 |  | m3 | 2.64
70 | 011406001032 | 仿古青砖片贴面 | 1.找平层厚度、砂浆配合比:20mm厚1:2水泥沙浆 2.面层材料品种、规格、颜色:240*60*10mm仿古青砖片 3.其它:按设计图纸及规范要求 |  | m2 | 8.87
71 | 011406001010 | 墙面一般抹灰 | 1.面层厚度、砂浆配合比：1:2水泥砂浆20mm厚 2.其它:按设计图纸及规范要求 |  | m2 | 8.87
72 | 011102001007 | 石材压顶 | 1.砂浆强度等级、配合比:20厚1:2水泥砂浆结合层 2.面层材料品种、规格、颜色:20mm厚芝麻灰烧面花岗岩 3.底面刷养护液,表面刷保护液 4.其它:按设计图纸及规范要求 |  | m2 | 7.24
树池合计
2#节点合计
3#节点
总平面
73 | 040101001005 | 挖一般土方 | 1.土壤类别:一、二类土 2.基础类别:挖一般土方 3.挖土深度:综合考虑 |  | m3 | 246.6
74 | 010103002034 | 余方弃置 | 1.废弃料品种:一般土壤 2.废弃运距:3KM |  | m3 | 246.6
75 | 040202003029 | 水泥石屑垫层 | 1.水泥稳定石屑基层 2.水泥含量:6% 3.厚度:15cm 4.其他:按设计图纸及规范要求 |  | m2 | 652.66
本页小计
注：为计取规费等的使用，可在表中增设其中：“定额人工费”。
表—08
分部分项工程和单价措施项目清单与计价表
工程名称：设施部分 |  |  |  | 标段： |  |  |  | 第 11 页 共 40 页
序号 | 项目编码 | 项目名称 | 项目特征描述 |  | 计量单位 | 工程量 | 金额（元）
[7 empty] | 综合单价 |  | 综合合价 | 其中
暂估价
76 | 010501003030 | 混凝土垫层 | 1.混凝土等级：C25普通商品混凝土 2.混凝土制作、浇捣、养护及运输 3.其它:按设计图纸及规范要求 |  | m3 | 97.9
77 | 011103001009 | 仿古压模地坪 | 1.面层材料品种、规格、颜色:仿古压模地坪(密封保护剂,脱模粉、压模,彩色强化料) 2.其他:按设计图纸及规范要求 |  | m2 | 652.66
78 | 040204004008 | 路平石 | 1.混凝土路平石(150*300*500mm) 2.50厚1：3水泥砂浆 3.C25混凝土后座 4.原素土夯实 5.其它:按设计图纸及规范要求 |  | m | 166
79 | 040204004009 | 路侧石 | 1.混凝土路侧石(150*300*500mm) 2.50厚1：3水泥砂浆 3.C25混凝土后座 4.原素土夯实 5.其它:按设计图纸及规范要求 |  | m | 116
总平面合计
树池篦子
80 | 040204004006 | 仿花岗岩树池压条 | 1.仿花岗岩树穴压条1000*120*160 2.60厚1：3水泥砂浆 3.原素土夯实 4.其它:按设计图纸及规范要求 |  | m | 92.4
81 | 040204004007 | 仿花岗岩树池压条 | 1.1000*100*80mm仿花岗岩树穴压条 2.60厚1：3水泥砂浆 3.原素土夯实 4.其它:按设计图纸及规范要求 |  | m | 92.4
本页小计
注：为计取规费等的使用，可在表中增设其中：“定额人工费”。
表—08
分部分项工程和单价措施项目清单与计价表
工程名称：设施部分 |  |  |  | 标段： |  |  |  | 第 12 页 共 40 页
序号 | 项目编码 | 项目名称 | 项目特征描述 |  | 计量单位 | 工程量 | 金额（元）
[7 empty] | 综合单价 |  | 综合合价 | 其中
暂估价
82 | 050201004001 | 树池盖板 | 1.盖板材料种类、规格:1000*1000*50mm厚芝麻灰花岗岩篦子 2.砌筑砂浆配合比：1:2水泥砂浆粘结层 3.其它:按设计图纸及规范要求 |  | 套 | 21
树池篦子合计
挡土墙
83 | 010101003014 | 挖沟槽土方 | 1.土壤类别:一、二类土 2.基础类别:挖沟槽土方 3.挖土深度:综合考虑 |  | m3 | 818.36
84 | 010103001014 | 回填方 | 1.土质要求:一般土壤 2.密实度要求:按规范要求，夯填 |  | m3 | 191.93
85 | 010103002019 | 余方弃置 | 1.废弃料品种:一般土壤 2.废弃运距:3KM |  | m3 | 626.43
86 | 040303002001 | 浆砌块石基础 | 1.石料种类、规格:块石 2.砂浆强度等级、配合比:水泥砂浆砌筑 3.其它:按设计图纸及规范要求 |  | m3 | 23.55
87 | 060105006001 | 土工布铺设 | 1.材料品种、规格:透水土工布300g/m2 2.其它:按设计图纸及规范要求 |  | m2 | 392.5
88 | 040309009002 | 级配碎石滤层 | 1.级配碎石滤层 2.其它:按设计图纸及规范要求 |  | m3 | 314
89 | 040309009003 | 碎石回填 | 1.碎石回填 2.其它:按设计图纸及规范要求 |  | m3 | 146.87
90 | 040309009004 | 反滤混凝土砌块 | 1.反滤混凝土砌块C20 2.其它:按设计图纸及规范要求 |  | m3 | 326.56
挡土墙合计
仿竹篱笆
本页小计
注：为计取规费等的使用，可在表中增设其中：“定额人工费”。
表—08
分部分项工程和单价措施项目清单与计价表
工程名称：设施部分 |  |  |  | 标段： |  |  |  | 第 13 页 共 40 页
序号 | 项目编码 | 项目名称 | 项目特征描述 |  | 计量单位 | 工程量 | 金额（元）
[7 empty] | 综合单价 |  | 综合合价 | 其中
暂估价
91 | 010101003015 | 挖基坑土方 | 1.土壤类别:一、二类土 2.基础类别:挖基坑土方 3.挖土深度:综合考虑 |  | m3 | 27.77
92 | 010103001015 | 回填方 | 1.土质要求:一般土壤 2.密实度要求:按规范要求，夯填 |  | m3 | 24.57
93 | 010103002020 | 余方弃置 | 1.废弃料品种:一般土壤 2.废弃运距:3KM |  | m3 | 3.2
94 | 010501003031 | 混凝土垫层 | 1.混凝土等级：C15普通商品混凝土 2.混凝土制作、浇捣、养护及运输 3.其它:按设计图纸及规范要求 |  | m3 | 1.13
95 | 010501003032 | 混凝土基础 | 1.混凝土等级：C25普通商品混凝土 2.混凝土制作、浇捣、养护及运输 3.其它:按设计图纸及规范要求 |  | m3 | 2
96 | 010516002006 | 预埋铁件 | 1.钢材种类:预埋铁件 2.其它:按设计图纸及规范要求 |  | t | 0.106
97 | 010401003005 | 仿古青砖柱 | 1.砖品种、规格、强度等级:仿古青砖 2.墙体类型:砖柱 3.砂浆强度等级、配合比:水泥砂浆M7.5 4.其它:按设计图纸及规范要求 |  | m3 | 0.68
98 | 011201003005 | 墙面勾缝 | 1.勾缝类型:勾凹缝 2.勾缝材料种类:1:1水泥沙浆 3.其它:按设计图纸及规范要求 |  | m2 | 10.44
本页小计
注：为计取规费等的使用，可在表中增设其中：“定额人工费”。
表—08
分部分项工程和单价措施项目清单与计价表
工程名称：设施部分 |  |  |  | 标段： |  |  |  | 第 14 页 共 40 页
序号 | 项目编码 | 项目名称 | 项目特征描述 |  | 计量单位 | 工程量 | 金额（元）
[7 empty] | 综合单价 |  | 综合合价 | 其中
暂估价
99 | 011503001002 | 不锈钢仿竹篱笆H=600mm | 1.立柱材料种类、规格:Φ50*2mm厚不锈钢仿竹管(管口采用竹色胶塞封口)、50*35*1.5厚U型钢仿竹色氟碳漆处理 2.栏杆材料种类、规格:Φ25*1.5mm厚不锈钢仿竹管(管口采用竹色胶塞封口)、Φ20*1.5mm厚不锈钢仿竹管(管口采用竹色胶塞封口)、连接处采用竹色铆钉固定 3.其它:按设计图纸及规范要求 |  | m | 62.91
仿竹篱笆合计
树池
100 | 010101003016 | 挖沟槽土方 | 1.土壤类别:一、二类土 2.基础类别:挖沟槽土方 3.挖土深度:综合考虑 |  | m3 | 7.15
101 | 010103001016 | 回填方 | 1.土质要求:一般土壤 2.密实度要求:按规范要求，夯填 |  | m3 | 5.06
102 | 010103002021 | 余方弃置 | 1.废弃料品种:一般土壤 2.废弃运距:3KM |  | m3 | 2.09
103 | 040202003017 | 水泥石屑垫层 | 1.水泥稳定石屑基层 2.水泥含量:6% 3.厚度:15cm 4.其他:按设计图纸及规范要求 |  | m2 | 13.94
104 | 010501003033 | 混凝土基础 | 1.混凝土等级：C20普通商品混凝土 2.混凝土制作、浇捣、养护及运输 3.其它:按设计图纸及规范要求 |  | m3 | 2.79
105 | 010401001009 | 砖基础 | 1.砖品种、规格、强度等级:灰砂砖 2.砂浆强度等级:M7.5水泥砂浆 3.其它:按设计图纸及规范要求 |  | m3 | 3.56
本页小计
注：为计取规费等的使用，可在表中增设其中：“定额人工费”。
表—08
分部分项工程和单价措施项目清单与计价表
工程名称：设施部分 |  |  |  | 标段： |  |  |  | 第 15 页 共 40 页
序号 | 项目编码 | 项目名称 | 项目特征描述 |  | 计量单位 | 工程量 | 金额（元）
[7 empty] | 综合单价 |  | 综合合价 | 其中
暂估价
106 | 011406001033 | 仿古青砖片贴面 | 1.找平层厚度、砂浆配合比:20mm厚1:2水泥沙浆 2.面层材料品种、规格、颜色:240*60*10mm仿古青砖片 3.其它:按设计图纸及规范要求 |  | m2 | 11.98
107 | 011406001012 | 墙面一般抹灰 | 1.面层厚度、砂浆配合比：1:2水泥砂浆20mm厚 2.其它:按设计图纸及规范要求 |  | m2 | 11.98
108 | 011102001009 | 石材压顶 | 1.砂浆强度等级、配合比:20厚1:2水泥砂浆结合层 2.面层材料品种、规格、颜色:20mm厚芝麻灰烧面花岗岩 3.底面刷养护液,表面刷保护液 4.其它:按设计图纸及规范要求 |  | m2 | 9.79
树池合计
仿古青砖梯级
109 | 040202015001 | 水泥稳定碎(砾)石 | 1.水泥稳定石屑基层 2.水泥含量:6% 3.厚度:10cm 4.原素土夯实 5.其他:按设计图纸及规范要求 |  | m2 | 4.94
110 | 010501003003 | 混凝土垫层 | 1.混凝土等级：C25普通商品混凝土 2.混凝土制作、浇捣、养护及运输 3.其它:按设计图纸及规范要求 |  | m3 | 0.21
111 | 010501003004 | 混凝土台阶 | 1.混凝土等级：C25普通商品混凝土 2.混凝土制作、浇捣、养护及运输 3.其它:按设计图纸及规范要求 |  | m3 | 0.28
本页小计
注：为计取规费等的使用，可在表中增设其中：“定额人工费”。
表—08
分部分项工程和单价措施项目清单与计价表
工程名称：设施部分 |  |  |  | 标段： |  |  |  | 第 16 页 共 40 页
序号 | 项目编码 | 项目名称 | 项目特征描述 |  | 计量单位 | 工程量 | 金额（元）
[7 empty] | 综合单价 |  | 综合合价 | 其中
暂估价
112 | 011102001001 | 仿古青砖梯级 | 1.面层材料品种、规格、颜色:240*115*53mm仿古青砖 2.其他:按设计图纸及规范要求 |  | m2 | 4.24
113 | 010403004002 | 河卵石挡土墙 | 1.石料种类、规格:河卵石挡土墙 2.砂浆强度等级、配合比:M10水泥砂浆砌筑 3.其它:按设计图纸及规范要求 |  | m3 | 1.27
仿古青砖梯级合计
风雨廊
墙体/座椅
114 | 040202003002 | 水泥石屑垫层 | 1.水泥稳定石屑基层 2.水泥含量:6% 3.厚度:15cm 4.其他:按设计图纸及规范要求 |  | m2 | 2.81
115 | 010501003007 | 混凝土基础 | 1.混凝土等级：C25普通商品混凝土 2.混凝土制作、浇捣、养护及运输 3.其它:按设计图纸及规范要求 |  | m3 | 0.56
116 | 010401003002 | 灰砂砖墙 | 1.砖品种、规格、强度等级:灰砂砖墙 2.墙体类型:120厚外墙 3.砂浆强度等级、配合比:水泥砂浆M7.5 4.其它:按设计图纸及规范要求 |  | m3 | 0.56
117 | 011406001003 | 仿古文化石贴面 | 1.面层材料品种、规格、颜色:仿古文化石 2.结合层厚度、砂浆配合比：1:2.5水泥沙浆20mm厚 3.其它:按设计图纸及规范要求 |  | m2 | 8.58
本页小计
注：为计取规费等的使用，可在表中增设其中：“定额人工费”。
表—08
分部分项工程和单价措施项目清单与计价表
工程名称：设施部分 |  |  |  | 标段： |  |  |  | 第 17 页 共 40 页
序号 | 项目编码 | 项目名称 | 项目特征描述 |  | 计量单位 | 工程量 | 金额（元）
[7 empty] | 综合单价 |  | 综合合价 | 其中
暂估价
118 | 011501017001 | 防腐木坐凳 | 1.材料种类、规格：1016*336*333mm 2.防腐木座板、○90*2mm镀锌钢管喷涂氟碳漆、10mm厚镀锌钢板喷涂氟碳漆 3.其它:按设计图纸及规范要求 |  | 套 | 3
墙体/座椅合计
风雨廊
119 | 010101003005 | 挖沟槽土方 | 1.土壤类别:一、二类土 2.基础类别:挖沟槽、基坑土方 3.挖土深度:综合考虑 |  | m3 | 6.99
120 | 010103001005 | 回填方 | 1.土质要求:一般土壤 2.密实度要求:按规范要求，夯填 |  | m3 | 3.28
121 | 010103002006 | 余方弃置 | 1.废弃料品种:一般土壤 2.废弃运距:3KM |  | m3 | 3.71
122 | 010501003051 | 混凝土垫层 | 1.混凝土等级：C15普通商品混凝土 2.混凝土制作、浇捣、养护及运输 3.其它:按设计图纸及规范要求 |  | m3 | 0.73
123 | 010501003008 | 混凝土基础 | 1.混凝土等级：C25普通商品混凝土 2.混凝土制作、浇捣、养护及运输 3.其它:按设计图纸及规范要求 |  | m3 | 2.98
124 | 010515001003 | 现浇构件钢筋 | 1.钢筋种类、规格:现浇构件圆钢 φ25内 2.其他:按设计图纸及规范要求 |  | t | 0.029
125 | 010603002002 | 钢柱 | 1.钢材品种、规格:镀锌钢管 2.其它:按设计图纸及规范要求 |  | t | 0.057
126 | 010602001002 | 钢屋架 | 1.钢材品种、规格:镀锌钢管 2.其它:按设计图纸及规范要求 |  | t | 0.142
本页小计
注：为计取规费等的使用，可在表中增设其中：“定额人工费”。
表—08
分部分项工程和单价措施项目清单与计价表
工程名称：设施部分 |  |  |  | 标段： |  |  |  | 第 18 页 共 40 页
序号 | 项目编码 | 项目名称 | 项目特征描述 |  | 计量单位 | 工程量 | 金额（元）
[7 empty] | 综合单价 |  | 综合合价 | 其中
暂估价
127 | 011405001002 | 金属面油漆 | 1.油漆品种、刷漆遍数:仿木色漆 2.其它:按设计图纸及规范要求 |  | m2 | 12.93
128 | 010901001003 | 小青瓦屋面 | 1.瓦品种、规格:青灰色小青瓦(沟瓦一搭三)、青灰色筒盖瓦、青灰色花饰园头筒盖瓦、青灰色花饰滴水沟瓦 2.20厚樟子松望板 3.粘结层砂浆的配合比:1:2.5水泥砂浆 4.其它:按设计图纸及规范要求 |  | m2 | 7.75
129 | 010901001004 | 青灰色花脊 | 1.瓦品种、规格:青灰色花脊 2.其它:按设计图纸及规范要求 |  | m | 4.64
130 | 010901001005 | 柱脚 | 1.材料品种、规格:青灰色花脊 2.其它:按设计图纸及规范要求 |  | 个 | 4
风雨廊合计
造型装置
131 | 040202003001 | 水泥石屑垫层 | 1.水泥稳定石屑基层 2.水泥含量:6% 3.厚度:15cm 4.其他:按设计图纸及规范要求 |  | m2 | 0.38
132 | 010501003006 | 混凝土基础 | 1.混凝土等级：C25普通商品混凝土 2.混凝土制作、浇捣、养护及运输 3.其它:按设计图纸及规范要求 |  | m3 | 0.08
133 | 010401001001 | 灰砂砖墙 | 1.砖品种、规格、强度等级:240厚灰砂砖墙 2.砂浆强度等级:M7.5水泥砂浆 3.其它:按设计图纸及规范要求 |  | m3 | 0.09
本页小计
注：为计取规费等的使用，可在表中增设其中：“定额人工费”。
表—08
分部分项工程和单价措施项目清单与计价表
工程名称：设施部分 |  |  |  | 标段： |  |  |  | 第 19 页 共 40 页
序号 | 项目编码 | 项目名称 | 项目特征描述 |  | 计量单位 | 工程量 | 金额（元）
[7 empty] | 综合单价 |  | 综合合价 | 其中
暂估价
134 | 011406001002 | 仿古文化石贴面 | 1.面层材料品种、规格、颜色:仿古文化石 2.结合层厚度、砂浆配合比：1:2水泥沙浆20mm厚 3.其它:按设计图纸及规范要求 |  | m2 | 0.7
135 | 010603002001 | 钢柱 | 1.钢材品种、规格:镀锌钢管 2.其它:按设计图纸及规范要求 |  | t | 0.01
136 | 010602001001 | 钢屋架 | 1.钢材品种、规格:镀锌钢管 2.其它:按设计图纸及规范要求 |  | t | 0.019
137 | 011405001001 | 金属面油漆 | 1.油漆品种、刷漆遍数:仿木纹漆 2.其它:按设计图纸及规范要求 |  | m2 | 1.94
138 | 010901001001 | 小青瓦屋面 | 1.瓦品种、规格:青灰色小青瓦(沟瓦一搭三)、青灰色筒盖瓦、青灰色花饰园头筒盖瓦、青灰色花饰滴水沟瓦 2.20厚樟子松望板 3.粘结层砂浆的配合比:1:2.5水泥砂浆 4.其它:按设计图纸及规范要求 |  | m2 | 0.17
139 | 010901001002 | 青灰色花脊 | 1.瓦品种、规格:青灰色花脊 2.其它:按设计图纸及规范要求 |  | m | 0.86
140 | 011204001001 | 铝单板装饰 | 1.面层品种、刷漆遍数：20*2mm厚仿木纹铝单板 2.其它:按设计图纸及规范要求 |  | m2 | 0.07
141 | 011204001002 | 铝单板装饰 | 1.面层品种、刷漆遍数：35*2mm厚仿木纹铝单板 2.其它:按设计图纸及规范要求 |  | m2 | 0.06
造型装置合计
风雨廊合计
标识牌
本页小计
注：为计取规费等的使用，可在表中增设其中：“定额人工费”。
表—08
分部分项工程和单价措施项目清单与计价表
工程名称：设施部分 |  |  |  | 标段： |  |  |  | 第 20 页 共 40 页
序号 | 项目编码 | 项目名称 | 项目特征描述 |  | 计量单位 | 工程量 | 金额（元）
[7 empty] | 综合单价 |  | 综合合价 | 其中
暂估价
142 | 010101003017 | 挖沟槽土方 | 1.土壤类别:一、二类土 2.基础类别:挖沟槽土方 3.挖土深度:综合考虑 |  | m3 | 10.05
143 | 010103001017 | 回填方 | 1.土质要求:一般土壤 2.密实度要求:按规范要求，夯填 |  | m3 | 5.01
144 | 010103002022 | 余方弃置 | 1.废弃料品种:一般土壤 2.废弃运距:3KM |  | m3 | 5.04
145 | 040303002002 | 混凝土垫层 | 1.混凝土等级：C15普通商品混凝土 2.混凝土制作、浇捣、养护及运输 3.其它:按设计图纸及规范要求 |  | m3 | 1.03
146 | 010501003034 | 混凝土基础 | 1.混凝土等级：C25普通商品混凝土 2.混凝土制作、浇捣、养护及运输 3.其它:按设计图纸及规范要求 |  | m3 | 4.01
147 | 010515001011 | 现浇构件钢筋 | 1.钢筋种类、规格:现浇构件带肋钢筋 φ25以内 2.其他:按设计图纸及规范要求 |  | t | 0.048
148 | 010516002007 | 预埋铁件 | 1.钢材种类:预埋铁件 2.其它:按设计图纸及规范要求 |  | t | 0.23
149 | 011502001006 | 铝合金管装饰 | 1.材料种类、规格:2厚50*80仿木纹铝合金方管 2.其它:按设计图纸及规范要求 |  | m | 109.32
150 | 011502001007 | 铝合金管装饰 | 1.材料种类、规格:2厚50*50仿木纹铝合金方管 2.其它:按设计图纸及规范要求 |  | m | 8.76
151 | 011502001008 | 铝合金管装饰 | 1.材料种类、规格:2厚30*50仿木纹铝合金方管 2.其它:按设计图纸及规范要求 |  | m | 3.61
本页小计
注：为计取规费等的使用，可在表中增设其中：“定额人工费”。
表—08
分部分项工程和单价措施项目清单与计价表
工程名称：设施部分 |  |  |  | 标段： |  |  |  | 第 21 页 共 40 页
序号 | 项目编码 | 项目名称 | 项目特征描述 |  | 计量单位 | 工程量 | 金额（元）
[7 empty] | 综合单价 |  | 综合合价 | 其中
暂估价
152 | 011508002008 | 不锈钢烤漆字 | 1.镌字材料品种、颜色:1.0厚不锈钢白色烤漆字 2.字体规格:420*600mm 3.其它:按设计图纸及规范要求 |  | 个 | 1
153 | 011508002009 | 不锈钢烤漆字 | 1.镌字材料品种、颜色:1.0厚不锈钢白色烤漆字 2.字体规格:480*600mm 3.其它:按设计图纸及规范要求 |  | 个 | 1
154 | 011508002010 | 不锈钢烤漆字 | 1.镌字材料品种、颜色:1.0厚310*310不锈钢白色烤漆字 2.字体规格:310*310mm 3.其它:按设计图纸及规范要求 |  | 个 | 2
标识牌合计
其他
155 | 011501017005 | 石桌凳 | 1.材料种类、规格○1000*600mm桌子一张，○350*400mm椅子四张 2.其它:按设计图纸及规范要求 |  | 套 | 2
其他合计
3#节点合计
4#节点
总平面
156 | 040101001004 | 挖一般土方 | 1.土壤类别:一、二类土 2.基础类别:挖一般土方 3.挖土深度:综合考虑 |  | m3 | 239.55
157 | 041001001002 | 拆除路面 | 1.材质:混凝土 2.厚度:15cm 3.其它:按设计图纸及规范要求 |  | m2 | 219
158 | 010103002023 | 余方弃置 | 1.废弃料品种:一般土壤 2.废弃运距:3KM |  | m3 | 239.55
159 | 010103002024 | 余方弃置 | 1.废弃料品种:石方 2.废弃运距:3KM |  | m3 | 32.85
本页小计
注：为计取规费等的使用，可在表中增设其中：“定额人工费”。
表—08
分部分项工程和单价措施项目清单与计价表
工程名称：设施部分 |  |  |  | 标段： |  |  |  | 第 22 页 共 40 页
序号 | 项目编码 | 项目名称 | 项目特征描述 |  | 计量单位 | 工程量 | 金额（元）
[7 empty] | 综合单价 |  | 综合合价 | 其中
暂估价
160 | 040202003019 | 水泥石屑垫层 | 1.水泥稳定石屑基层 2.水泥含量:6% 3.厚度:15cm 4.其他:按设计图纸及规范要求 |  | m2 | 152.17
161 | 010404001003 | 砂石垫层 | 1.垫层材料种类、配合比、厚度:15%中粗砂,25%细碎石,60%种植土 |  | m3 | 46.01
162 | 010501003035 | 混凝土垫层 | 1.混凝土等级：C15普通商品混凝土 2.混凝土制作、浇捣、养护及运输 3.其它:按设计图纸及规范要求 |  | m3 | 7.2
163 | 010501003037 | 混凝土垫层 | 1.混凝土等级：C25普通商品混凝土 2.混凝土制作、浇捣、养护及运输 3.其它:按设计图纸及规范要求 |  | m3 | 15.63
164 | 011103001010 | 仿古压模地坪 | 1.面层材料品种、规格、颜色:仿古压模地坪(密封保护剂,脱模粉、压模,彩色强化料) 2.其他:按设计图纸及规范要求 |  | m2 | 104.19
165 | 011103001014 | 河卵石地面 | 1.面层材料品种、规格、颜色:150mm厚河卵石(粒径100-150mm)路面(1:2水泥砂浆铺装) 2.其他:按设计图纸及规范要求 |  | m2 | 47.98
166 | 050102012002 | 植草砖地面 | 1.250*190*75绿色井字型植草砖 2.40厚1:3干硬性水泥砂浆 3.养护期:3个月 4.草皮种类:大叶草 |  | m2 | 306.7
总平面合计
植草砖停车位
本页小计
注：为计取规费等的使用，可在表中增设其中：“定额人工费”。
表—08
分部分项工程和单价措施项目清单与计价表
工程名称：设施部分 |  |  |  | 标段： |  |  |  | 第 23 页 共 40 页
序号 | 项目编码 | 项目名称 | 项目特征描述 |  | 计量单位 | 工程量 | 金额（元）
[7 empty] | 综合单价 |  | 综合合价 | 其中
暂估价
167 | 010404001005 | 砂石垫层 | 1.垫层材料种类、配合比、厚度:15%中粗砂,25%细碎石,60%种植土 |  | m3 | 23.21
168 | 050102012003 | 植草砖地面 | 1.250*190*75绿色井字型植草砖 2.40厚1:3干硬性水泥砂浆 3.养护期:3个月 4.草皮种类:大叶草 |  | m2 | 154.7
169 | 040204004010 | 路平石 | 1.混凝土路平石(150*300*500mm) 2.50厚1：3水泥砂浆 3.C25混凝土后座 4.原素土夯实 5.其它:按设计图纸及规范要求 |  | m | 224
170 | 041102017002 | 混凝土挡车石 | 1.构件类型:混凝土挡车石500*300*150 2.其他:按设计图纸及规范要求 |  | 个 | 28
植草砖停车位合计
仿竹篱笆
171 | 010101003018 | 挖基坑土方 | 1.土壤类别:一、二类土 2.基础类别:挖基坑土方 3.挖土深度:综合考虑 |  | m3 | 10.79
172 | 010103001018 | 回填方 | 1.土质要求:一般土壤 2.密实度要求:按规范要求，夯填 |  | m3 | 9.23
173 | 010103002025 | 余方弃置 | 1.废弃料品种:一般土壤 2.废弃运距:5KM |  | m3 | 1.56
174 | 010501003038 | 混凝土垫层 | 1.混凝土等级：C15普通商品混凝土 2.混凝土制作、浇捣、养护及运输 3.其它:按设计图纸及规范要求 |  | m3 | 0.5
本页小计
注：为计取规费等的使用，可在表中增设其中：“定额人工费”。
表—08
分部分项工程和单价措施项目清单与计价表
工程名称：设施部分 |  |  |  | 标段： |  |  |  | 第 24 页 共 40 页
序号 | 项目编码 | 项目名称 | 项目特征描述 |  | 计量单位 | 工程量 | 金额（元）
[7 empty] | 综合单价 |  | 综合合价 | 其中
暂估价
175 | 010501003039 | 混凝土基础 | 1.混凝土等级：C25普通商品混凝土 2.混凝土制作、浇捣、养护及运输 3.其它:按设计图纸及规范要求 |  | m3 | 1
176 | 010516002008 | 预埋铁件 | 1.钢材种类:预埋铁件 2.其它:按设计图纸及规范要求 |  | t | 0.036
177 | 010401003006 | 仿古青砖柱 | 1.砖品种、规格、强度等级:仿古青砖 2.墙体类型:砖柱 3.砂浆强度等级、配合比:水泥砂浆M7.5 4.其它:按设计图纸及规范要求 |  | m3 | 0.51
178 | 011201003006 | 墙面勾缝 | 1.勾缝类型:勾凹缝 2.勾缝材料种类:1:1水泥沙浆 3.其它:按设计图纸及规范要求 |  | m2 | 7.83
179 | 011503001003 | 不锈钢仿竹篱笆H=600mm | 1.立柱材料种类、规格:Φ50*2mm厚不锈钢仿竹管(管口采用竹色胶塞封口)、50*35*1.5厚U型钢仿竹色氟碳漆处理 2.栏杆材料种类、规格:Φ25*1.5mm厚不锈钢仿竹管(管口采用竹色胶塞封口)、Φ20*1.5mm厚不锈钢仿竹管(管口采用竹色胶塞封口)、连接处采用竹色铆钉固定 3.其它:按设计图纸及规范要求 |  | m | 19.04
仿竹篱笆合计
舞台
180 | 010103001019 | 回填方 | 1.土质要求:一般土壤 2.密实度要求:按规范要求，夯填 |  | m3 | 53.85
本页小计
注：为计取规费等的使用，可在表中增设其中：“定额人工费”。
表—08
分部分项工程和单价措施项目清单与计价表
工程名称：设施部分 |  |  |  | 标段： |  |  |  | 第 25 页 共 40 页
序号 | 项目编码 | 项目名称 | 项目特征描述 |  | 计量单位 | 工程量 | 金额（元）
[7 empty] | 综合单价 |  | 综合合价 | 其中
暂估价
181 | 040202003032 | 水泥石粉垫层 | 1.水泥稳定石粉基层 2.水泥含量:6% 3.厚度:10cm 4.其他:按设计图纸及规范要求 |  | m2 | 89.31
182 | 040303002003 | 混凝土地坪 | 1.混凝土等级：150厚C25钢筋混凝土 2.○8@150单层双向 3.其它:按设计图纸及规范要求 |  | m2 | 89.31
183 | 040303002004 | 混凝土垫层 | 1.混凝土等级：C15普通商品混凝土 2.混凝土制作、浇捣、养护及运输 3.其它:按设计图纸及规范要求 |  | m3 | 1.09
184 | 010501003040 | 混凝土基础 | 1.混凝土等级：C25普通商品混凝土 2.混凝土制作、浇捣、养护及运输 3.其它:按设计图纸及规范要求 |  | m3 | 2.69
185 | 010401001010 | 仿古青砖墙 | 1.砖品种、规格、强度等级:240厚仿古青砖墙 2.砂浆强度等级:M7.5水泥砂浆 3.其它:按设计图纸及规范要求 |  | m3 | 6.67
186 | 010401001011 | 灰砂砖墙 | 1.砖品种、规格、强度等级:320厚灰砂砖墙 2.砂浆强度等级:M7.5水泥砂浆 3.其它:按设计图纸及规范要求 |  | m3 | 9.22
187 | 010401001023 | 灰砂砖台阶 | 1.砖品种、规格、强度等级:灰砂砖 2.砂浆强度等级:M7.5水泥砂浆 3.其它:按设计图纸及规范要求 |  | m2 | 7.56
本页小计
注：为计取规费等的使用，可在表中增设其中：“定额人工费”。
表—08
分部分项工程和单价措施项目清单与计价表
工程名称：设施部分 |  |  |  | 标段： |  |  |  | 第 26 页 共 40 页
序号 | 项目编码 | 项目名称 | 项目特征描述 |  | 计量单位 | 工程量 | 金额（元）
[7 empty] | 综合单价 |  | 综合合价 | 其中
暂估价
188 | 011102001012 | 石材楼地面 | 1.结合层厚度、砂浆配合比:20厚1:2.5水泥砂浆结合层 2.面层材料品种、规格、颜色:20厚300*600*20烧面芝麻灰花岗石贴面 3.其它:按设计图纸及规范要求 |  | m2 | 77.27
189 | 011102001013 | 石材楼地面（波打） | 1.结合层厚度、砂浆配合比:20厚1:2.5水泥砂浆结合层 2.面层材料品种、规格、颜色:20厚300*600*20烧面芝麻灰花岗石贴面 3.其它:按设计图纸及规范要求 |  | m2 | 12.04
190 | 011102001015 | 石材楼地面 | 1.面层材料品种、规格、颜色:240*300mm厚烧面芝麻黑花岗岩 2.其它:按设计图纸及规范要求 |  | m2 | 4.08
191 | 011102001014 | 石材楼地面（台阶） | 1.结合层厚度、砂浆配合比:20厚1:2水泥砂浆结合层 2.面层材料品种、规格、颜色:20厚300*600*20烧面芝麻灰花岗石贴面 3.其它:按设计图纸及规范要求 |  | m2 | 6.46
192 | 011406001034 | 仿古青砖片贴面 | 1.找平层厚度、砂浆配合比:20mm厚1:2水泥沙浆 2.面层材料品种、规格、颜色:240*60*10mm仿古青砖片 3.其它:按设计图纸及规范要求 |  | m2 | 25.37
193 | 011406001013 | 真石漆墙面 | 1.底层厚度、砂浆配合比:20mm厚1:2抹灰砂浆 2.油漆品种、刷漆遍数：真石漆 3.其它:按设计图纸及规范要求 |  | m2 | 88.82
本页小计
注：为计取规费等的使用，可在表中增设其中：“定额人工费”。
表—08
分部分项工程和单价措施项目清单与计价表
工程名称：设施部分 |  |  |  | 标段： |  |  |  | 第 27 页 共 40 页
序号 | 项目编码 | 项目名称 | 项目特征描述 |  | 计量单位 | 工程量 | 金额（元）
[7 empty] | 综合单价 |  | 综合合价 | 其中
暂估价
194 | 010901001008 | 瓦屋面 | 1.瓦品种、规格:青灰色小青瓦(沟瓦一搭三)、青灰色筒盖瓦、青灰色花饰园头筒盖瓦、青灰色花饰滴水沟瓦 2.粘结层砂浆的配合比:1:2.5水泥砂浆 3.其它:按设计图纸及规范要求 |  | m2 | 9.72
195 | 010901001009 | 青灰色花脊 | 1.瓦品种、规格:青灰色花脊 2.其它:按设计图纸及规范要求 |  | m | 20.88
196 | 010901001010 | 花脊龙头 | 1.瓦品种、规格:花脊龙头450*160*370mm 2.其它:按设计图纸及规范要求 |  | 个 | 4
197 | 011207001003 | 铝合金通花造型 | 1.面层材料品种、规格、颜色:铝合金通花造型1990*380 2.其它:按设计图纸及规范要求 |  | 个 | 8
198 | 011207001004 | 铝方管装饰 | 1.材料品种、规格、颜色:2厚50*100铝方管涂饰深灰色氟碳漆 2.其它:按设计图纸及规范要求 |  | m | 15.31
舞台合计
墙体1
199 | 010101003023 | 挖沟槽土方 | 1.土壤类别:一、二类土 2.基础类别:挖沟槽土方 3.挖土深度:综合考虑 |  | m3 | 7.38
200 | 010103001023 | 回填方 | 1.土质要求:一般土壤 2.密实度要求:按规范要求，夯填 |  | m3 | 4.91
201 | 010103002029 | 余方弃置 | 1.废弃料品种:一般土壤 2.废弃运距:3KM |  | m3 | 2.47
202 | 040202003024 | 水泥石屑垫层 | 1.水泥稳定石屑基层 2.水泥含量:6% 3.厚度:15cm 4.其他:按设计图纸及规范要求 |  | m2 | 16.47
本页小计
注：为计取规费等的使用，可在表中增设其中：“定额人工费”。
表—08
分部分项工程和单价措施项目清单与计价表
工程名称：设施部分 |  |  |  | 标段： |  |  |  | 第 28 页 共 40 页
序号 | 项目编码 | 项目名称 | 项目特征描述 |  | 计量单位 | 工程量 | 金额（元）
[7 empty] | 综合单价 |  | 综合合价 | 其中
暂估价
203 | 010501003045 | 混凝土基础 | 1.混凝土等级：C25普通商品混凝土 2.混凝土制作、浇捣、养护及运输 3.其它:按设计图纸及规范要求 |  | m3 | 3.29
204 | 010401001015 | 灰砂砖墙 | 1.砖品种、规格、强度等级:180厚灰砂砖墙 2.砂浆强度等级:M7.5水泥砂浆 3.其它:按设计图纸及规范要求 |  | m3 | 5.68
205 | 010401001016 | 灰砂砖墙 | 1.砖品种、规格、强度等级:620厚灰砂砖墙 2.砂浆强度等级:M7.5水泥砂浆 3.其它:按设计图纸及规范要求 |  | m3 | 3.01
206 | 011406001020 | 仿古青砖片贴面 | 1.找平层厚度、砂浆配合比:20mm厚1:2水泥沙浆 2.面层材料品种、规格、颜色:240*60*10mm仿古青砖片 3.其它:按设计图纸及规范要求 |  | m2 | 15.28
207 | 011406001021 | 真石漆墙面 | 1.底层厚度、砂浆配合比:20mm厚1:2水泥沙浆 2.油漆品种、刷漆遍数：真石漆 3.其它:按设计图纸及规范要求 |  | m2 | 31.98
208 | 011406001035 | 仿木纹漆墙面 | 1.油漆品种、刷漆遍数：仿木纹漆 2.其它:按设计图纸及规范要求 |  | m2 | 16.07
209 | 011406001022 | 瓦片镂空装饰 | 1.面层材料品种、规格、颜色:瓦片 2.其它:按设计图纸及规范要求 |  | m2 | 2.46
本页小计
注：为计取规费等的使用，可在表中增设其中：“定额人工费”。
表—08
分部分项工程和单价措施项目清单与计价表
工程名称：设施部分 |  |  |  | 标段： |  |  |  | 第 29 页 共 40 页
序号 | 项目编码 | 项目名称 | 项目特征描述 |  | 计量单位 | 工程量 | 金额（元）
[7 empty] | 综合单价 |  | 综合合价 | 其中
暂估价
210 | 011406001023 | 艺术墙绘 | 1.底层厚度、砂浆配合比:20mm厚1:2水泥沙浆 2.油漆品种、刷漆遍数：艺术墙绘 3.其它:按设计图纸及规范要求 |  | m2 | 14.4
211 | 011102001019 | 石材楼地面 | 1.面层材料品种、规格、颜色:100mm荔枝面芝麻灰花岗岩石材 2.其它:按设计图纸及规范要求 |  | m2 | 6.58
212 | 010901001011 | 瓦屋面 | 1.瓦品种、规格:青灰色小青瓦(沟瓦一搭三)、青灰色筒盖瓦、青灰色花饰园头筒盖瓦、青灰色花饰滴水沟瓦 2.粘结层砂浆的配合比:1:2.5水泥砂浆 3.其它:按设计图纸及规范要求 |  | m2 | 6.8
213 | 010901001012 | 青灰色花脊 | 1.瓦品种、规格:青灰色花脊 2.其它:按设计图纸及规范要求 |  | m | 14.16
214 | 011501017006 | 花岗岩石槽嵌砌 | 1.材料种类、规格：花岗岩石槽嵌砌1400*230*200mm 2.其它:按设计图纸及规范要求 |  | 套 | 3
215 | 011501017007 | 老旧木质车轱辘 | 1.材料种类、规格：老旧木质车轱辘○1300 2.其它:按设计图纸及规范要求 |  | 套 | 1
216 | 011501017008 | 老旧木质车轱辘 | 1.材料种类、规格：老旧木质车轱辘○1000 2.其它:按设计图纸及规范要求 |  | 套 | 1
217 | 011501017009 | 老旧木质车轱辘 | 1.材料种类、规格：老旧木质车轱辘○900 2.其它:按设计图纸及规范要求 |  | 套 | 1
本页小计
注：为计取规费等的使用，可在表中增设其中：“定额人工费”。
表—08
分部分项工程和单价措施项目清单与计价表
工程名称：设施部分 |  |  |  | 标段： |  |  |  | 第 30 页 共 40 页
序号 | 项目编码 | 项目名称 | 项目特征描述 |  | 计量单位 | 工程量 | 金额（元）
[7 empty] | 综合单价 |  | 综合合价 | 其中
暂估价
218 | 011501017010 | 旧石磨 | 1.材料种类、规格：旧石磨○700 2.其它:按设计图纸及规范要求 |  | 套 | 4
墙体1合计
墙体2
219 | 010101003024 | 挖沟槽土方 | 1.土壤类别:一、二类土 2.基础类别:挖沟槽土方 3.挖土深度:综合考虑 |  | m3 | 6.14
220 | 010103001024 | 回填方 | 1.土质要求:一般土壤 2.密实度要求:按规范要求，夯填 |  | m3 | 5.12
221 | 010103002030 | 余方弃置 | 1.废弃料品种:一般土壤 2.废弃运距:3KM |  | m3 | 1.02
222 | 040202003025 | 水泥石屑垫层 | 1.水泥稳定石屑基层 2.水泥含量:6% 3.厚度:15cm 4.其他:按设计图纸及规范要求 |  | m2 | 6.81
223 | 010501003046 | 混凝土基础 | 1.混凝土等级：C25普通商品混凝土 2.混凝土制作、浇捣、养护及运输 3.其它:按设计图纸及规范要求 |  | m3 | 1.36
224 | 010401001017 | 灰砂砖墙 | 1.砖品种、规格、强度等级:180厚灰砂砖墙 2.砂浆强度等级:M7.5水泥砂浆 3.其它:按设计图纸及规范要求 |  | m3 | 1.7
225 | 010401001018 | 灰砂砖墙 | 1.砖品种、规格、强度等级:620厚灰砂砖墙 2.砂浆强度等级:M7.5水泥砂浆 3.其它:按设计图纸及规范要求 |  | m3 | 1.34
本页小计
注：为计取规费等的使用，可在表中增设其中：“定额人工费”。
表—08
分部分项工程和单价措施项目清单与计价表
工程名称：设施部分 |  |  |  | 标段： |  |  |  | 第 31 页 共 40 页
序号 | 项目编码 | 项目名称 | 项目特征描述 |  | 计量单位 | 工程量 | 金额（元）
[7 empty] | 综合单价 |  | 综合合价 | 其中
暂估价
226 | 011406001024 | 仿古青砖片贴面 | 1.找平层厚度、砂浆配合比:20mm厚1:2水泥沙浆 2.面层材料品种、规格、颜色:240*60*10mm仿古青砖片 3.其它:按设计图纸及规范要求 |  | m2 | 6.52
227 | 011406001025 | 真石漆墙面 | 1.底层厚度、砂浆配合比:20mm厚1:2水泥沙浆 2.油漆品种、刷漆遍数：真石漆 3.其它:按设计图纸及规范要求 |  | m2 | 8.86
228 | 011406001036 | 仿木纹漆墙面 | 1.油漆品种、刷漆遍数：仿木纹漆 2.其它:按设计图纸及规范要求 |  | m2 | 4.59
229 | 011406001026 | 瓦片镂空装饰 | 1.面层材料品种、规格、颜色:瓦片 2.其它:按设计图纸及规范要求 |  | m2 | 0.65
230 | 011406001027 | 艺术墙绘 | 1.底层厚度、砂浆配合比:20mm厚1:2水泥沙浆 2.油漆品种、刷漆遍数：艺术墙绘 3.其它:按设计图纸及规范要求 |  | m2 | 1.8
231 | 011102001020 | 石材楼地面 | 1.面层材料品种、规格、颜色:100mm荔枝面芝麻灰花岗岩石材 2.其它:按设计图纸及规范要求 |  | m2 | 6.58
232 | 010901001013 | 瓦屋面 | 1.瓦品种、规格:青灰色小青瓦(沟瓦一搭三)、青灰色筒盖瓦、青灰色花饰园头筒盖瓦、青灰色花饰滴水沟瓦 2.粘结层砂浆的配合比:1:2.5水泥砂浆 3.其它:按设计图纸及规范要求 |  | m2 | 2.93
本页小计
注：为计取规费等的使用，可在表中增设其中：“定额人工费”。
表—08
分部分项工程和单价措施项目清单与计价表
工程名称：设施部分 |  |  |  | 标段： |  |  |  | 第 32 页 共 40 页
序号 | 项目编码 | 项目名称 | 项目特征描述 |  | 计量单位 | 工程量 | 金额（元）
[7 empty] | 综合单价 |  | 综合合价 | 其中
暂估价
233 | 010901001014 | 青灰色花脊 | 1.瓦品种、规格:青灰色花脊 2.其它:按设计图纸及规范要求 |  | m | 6.1
234 | 011501017011 | 花岗岩石槽嵌砌 | 1.材料种类、规格：花岗岩石槽嵌砌1350*230*200mm 2.其它:按设计图纸及规范要求 |  | 套 | 1
235 | 011501017012 | 老旧木质车轱辘 | 1.材料种类、规格：老旧木质车轱辘○880 2.其它:按设计图纸及规范要求 |  | 套 | 1
236 | 011501017013 | 老旧木质车轱辘 | 1.材料种类、规格：老旧木质车轱辘○1000 2.其它:按设计图纸及规范要求 |  | 套 | 1
237 | 011501017015 | 旧石磨 | 1.材料种类、规格：旧石磨○700 2.其它:按设计图纸及规范要求 |  | 套 | 2
墙体2合计
造型墙体1
238 | 010101003025 | 挖沟槽土方 | 1.土壤类别:一、二类土 2.基础类别:挖沟槽土方 3.挖土深度:综合考虑 |  | m3 | 3.47
239 | 010103001025 | 回填方 | 1.土质要求:一般土壤 2.密实度要求:按规范要求，夯填 |  | m3 | 2.58
240 | 010103002031 | 余方弃置 | 1.废弃料品种:一般土壤 2.废弃运距:3KM |  | m3 | 1.16
241 | 040202003026 | 水泥石屑垫层 | 1.水泥稳定石屑基层 2.水泥含量:6% 3.厚度:15cm 4.其他:按设计图纸及规范要求 |  | m2 | 7.72
242 | 010501003047 | 混凝土基础 | 1.混凝土等级：C25普通商品混凝土 2.混凝土制作、浇捣、养护及运输 3.其它:按设计图纸及规范要求 |  | m3 | 1.54
本页小计
注：为计取规费等的使用，可在表中增设其中：“定额人工费”。
表—08
分部分项工程和单价措施项目清单与计价表
工程名称：设施部分 |  |  |  | 标段： |  |  |  | 第 33 页 共 40 页
序号 | 项目编码 | 项目名称 | 项目特征描述 |  | 计量单位 | 工程量 | 金额（元）
[7 empty] | 综合单价 |  | 综合合价 | 其中
暂估价
243 | 010401001019 | 仿古青砖墙 | 1.砖品种、规格、强度等级:240厚仿古青砖墙 2.砂浆强度等级:M7.5水泥砂浆 3.其它:按设计图纸及规范要求 |  | m3 | 5.95
244 | 011201003007 | 墙面勾缝 | 1.勾缝类型:勾凹缝 2.勾缝材料种类:1:1水泥沙浆 3.其它:按设计图纸及规范要求 |  | m2 | 47.55
245 | 011406001028 | 瓦片镂空装饰 | 1.面层材料品种、规格、颜色:瓦片 2.其它:按设计图纸及规范要求 |  | m2 | 1.13
246 | 011508002011 | 不锈钢烤漆字 | 1.镌字材料品种、颜色:2.0厚不锈钢白色烤漆字 2.字体规格:550*560 3.其它:按设计图纸及规范要求 |  | 个 | 2
247 | 011508002012 | 不锈钢烤漆字 | 1.镌字材料品种、颜色:2.0厚不锈钢白色烤漆字 2.字体规格:630*870 3.其它:按设计图纸及规范要求 |  | 个 | 1
248 | 011508002013 | 不锈钢烤漆字 | 1.镌字材料品种、颜色:2.0厚不锈钢白色烤漆字 2.字体规格:650*720 3.其它:按设计图纸及规范要求 |  | 个 | 1
249 | 011501017016 | 仿古磨盘 | 1.材料种类、规格：仿古磨盘○220 |  | 套 | 1
250 | 011501017017 | 仿古磨盘 | 1.材料种类、规格：仿古磨盘○300 |  | 套 | 1
251 | 011501017018 | 仿古磨盘 | 1.材料种类、规格：仿古磨盘○420 |  | 套 | 1
252 | 011501017019 | 仿古磨盘 | 1.材料种类、规格：仿古磨盘○460 |  | 套 | 1
造型墙体1合计
造型墙体2
本页小计
注：为计取规费等的使用，可在表中增设其中：“定额人工费”。
表—08
分部分项工程和单价措施项目清单与计价表
工程名称：设施部分 |  |  |  | 标段： |  |  |  | 第 34 页 共 40 页
序号 | 项目编码 | 项目名称 | 项目特征描述 |  | 计量单位 | 工程量 | 金额（元）
[7 empty] | 综合单价 |  | 综合合价 | 其中
暂估价
253 | 010101003026 | 挖沟槽土方 | 1.土壤类别:一、二类土 2.基础类别:挖沟槽土方 3.挖土深度:综合考虑 |  | m3 | 7.97
254 | 010103001026 | 回填方 | 1.土质要求:一般土壤 2.密实度要求:按规范要求，夯填 |  | m3 | 4.79
255 | 010103002032 | 余方弃置 | 1.废弃料品种:一般土壤 2.废弃运距:3KM |  | m3 | 3.18
256 | 040202003027 | 水泥石屑垫层 | 1.水泥稳定石屑基层 2.水泥含量:6% 3.厚度:15cm 4.其他:按设计图纸及规范要求 |  | m2 | 7.48
257 | 010501003048 | 混凝土基础 | 1.混凝土等级：C25普通商品混凝土 2.混凝土制作、浇捣、养护及运输 3.其它:按设计图纸及规范要求 |  | m3 | 1.5
258 | 010401001020 | 仿古青砖墙 | 1.砖品种、规格、强度等级:240厚仿古青砖墙 2.砂浆强度等级:M7.5水泥砂浆 3.其它:按设计图纸及规范要求 |  | m3 | 6.88
259 | 011201003008 | 墙面勾缝 | 1.勾缝类型:勾凹缝 2.勾缝材料种类:1:1水泥沙浆 3.其它:按设计图纸及规范要求 |  | m2 | 7.17
260 | 011406001029 | 瓦片镂空装饰 | 1.面层材料品种、规格、颜色:瓦片 2.其它:按设计图纸及规范要求 |  | m2 | 1.54
261 | 011508002014 | 不锈钢烤漆字 | 1.镌字材料品种、颜色:2.0厚不锈钢白色烤漆字 2.字体规格:490*500 3.其它:按设计图纸及规范要求 |  | 个 | 6
本页小计
注：为计取规费等的使用，可在表中增设其中：“定额人工费”。
表—08
分部分项工程和单价措施项目清单与计价表
工程名称：设施部分 |  |  |  | 标段： |  |  |  | 第 35 页 共 40 页
序号 | 项目编码 | 项目名称 | 项目特征描述 |  | 计量单位 | 工程量 | 金额（元）
[7 empty] | 综合单价 |  | 综合合价 | 其中
暂估价
262 | 011508002015 | 铝合金通花造型 | 1.材料品种、颜色:2.0厚120*50铝合金管氟碳漆处理、2.0厚20*10*mm仿木铝合金方管 2.规格：六边形，每边长度610mm 3.其它:按设计图纸及规范要求 |  | 个 | 1
263 | 011501017021 | 仿古磨盘 | 1.材料种类、规格：仿古磨盘○320 |  | 套 | 1
264 | 011501017022 | 仿古磨盘 | 1.材料种类、规格：仿古磨盘○520 |  | 套 | 1
265 | 011501017023 | 仿古磨盘 | 1.材料种类、规格：仿古磨盘○560 |  | 套 | 1
造型墙体2合计
花池1
266 | 010101003020 | 挖沟槽土方 | 1.土壤类别:一、二类土 2.基础类别:挖沟槽土方 3.挖土深度:综合考虑 |  | m3 | 35.3
267 | 010103001020 | 回填方 | 1.土质要求:一般土壤 2.密实度要求:按规范要求，夯填 |  | m3 | 26.83
268 | 010103002026 | 余方弃置 | 1.废弃料品种:一般土壤 2.废弃运距:3KM |  | m3 | 8.47
269 | 040202003021 | 水泥石屑垫层 | 1.水泥稳定石屑基层 2.水泥含量:6% 3.厚度:15cm 4.其他:按设计图纸及规范要求 |  | m2 | 56.48
270 | 010501003042 | 混凝土基础 | 1.混凝土等级：C20普通商品混凝土 2.混凝土制作、浇捣、养护及运输 3.其它:按设计图纸及规范要求 |  | m3 | 11.3
本页小计
注：为计取规费等的使用，可在表中增设其中：“定额人工费”。
表—08
分部分项工程和单价措施项目清单与计价表
工程名称：设施部分 |  |  |  | 标段： |  |  |  | 第 36 页 共 40 页
序号 | 项目编码 | 项目名称 | 项目特征描述 |  | 计量单位 | 工程量 | 金额（元）
[7 empty] | 综合单价 |  | 综合合价 | 其中
暂估价
271 | 010401001012 | 砖基础 | 1.砖品种、规格、强度等级:灰砂砖 2.砂浆强度等级:M7.5水泥砂浆 3.其它:按设计图纸及规范要求 |  | m3 | 7.12
272 | 011406001014 | 仿古文化石贴面 | 1.面层材料品种、规格、颜色:仿古文化石 2.结合层厚度、砂浆配合比：1:2水泥砂浆20mm厚 3.其它:按设计图纸及规范要求 |  | m2 | 53.65
273 | 011406001015 | 墙面一般抹灰 | 1.面层厚度、砂浆配合比：1:2水泥砂浆20mm厚 2.其它:按设计图纸及规范要求 |  | m2 | 53.65
274 | 011102001016 | 石材压顶 | 1.砂浆强度等级、配合比:20厚1:2水泥砂浆结合层 2.面层材料品种、规格、颜色:20mm厚芝麻灰烧面花岗岩 3.底面刷养护液,表面刷保护液 4.其它:按设计图纸及规范要求 |  | m2 | 28.24
花池1合计
花池2
275 | 010101003021 | 挖沟槽土方 | 1.土壤类别:一、二类土 2.基础类别:挖沟槽土方 3.挖土深度:综合考虑 |  | m3 | 2.79
276 | 010103001021 | 回填方 | 1.土质要求:一般土壤 2.密实度要求:按规范要求，夯填 |  | m3 | 2.12
277 | 010103002027 | 余方弃置 | 1.废弃料品种:一般土壤 2.废弃运距:3KM |  | m3 | 0.67
278 | 040202003022 | 水泥石屑垫层 | 1.水泥稳定石屑基层 2.水泥含量:6% 3.厚度:15cm 4.其他:按设计图纸及规范要求 |  | m2 | 4.46
本页小计
注：为计取规费等的使用，可在表中增设其中：“定额人工费”。
表—08
分部分项工程和单价措施项目清单与计价表
工程名称：设施部分 |  |  |  | 标段： |  |  |  | 第 37 页 共 40 页
序号 | 项目编码 | 项目名称 | 项目特征描述 |  | 计量单位 | 工程量 | 金额（元）
[7 empty] | 综合单价 |  | 综合合价 | 其中
暂估价
279 | 010501003043 | 混凝土基础 | 1.混凝土等级：C20普通商品混凝土 2.混凝土制作、浇捣、养护及运输 3.其它:按设计图纸及规范要求 |  | m3 | 0.89
280 | 010401001013 | 砖基础 | 1.砖品种、规格、强度等级:灰砂砖 2.砂浆强度等级:M7.5水泥砂浆 3.其它:按设计图纸及规范要求 |  | m3 | 0.56
281 | 011406001016 | 仿古文化石贴面 | 1.面层材料品种、规格、颜色:仿古文化石 2.结合层厚度、砂浆配合比：1:2水泥砂浆20mm厚 3.其它:按设计图纸及规范要求 |  | m2 | 4.24
282 | 011406001017 | 墙面一般抹灰 | 1.面层厚度、砂浆配合比：1:2水泥砂浆20mm厚 2.其它:按设计图纸及规范要求 |  | m2 | 4.24
283 | 011102001017 | 石材压顶 | 1.砂浆强度等级、配合比:20厚1:2水泥砂浆结合层 2.面层材料品种、规格、颜色:20mm厚芝麻灰烧面花岗岩 3.底面刷养护液,表面刷保护液 4.其它:按设计图纸及规范要求 |  | m2 | 2.23
花池2合计
花池3
284 | 010101003022 | 挖沟槽土方 | 1.土壤类别:一、二类土 2.基础类别:挖沟槽土方 3.挖土深度:综合考虑 |  | m3 | 6.05
285 | 010103001022 | 回填方 | 1.土质要求:一般土壤 2.密实度要求:按规范要求，夯填 |  | m3 | 4.6
286 | 010103002028 | 余方弃置 | 1.废弃料品种:一般土壤 2.废弃运距:3KM |  | m3 | 1.45
本页小计
注：为计取规费等的使用，可在表中增设其中：“定额人工费”。
表—08
分部分项工程和单价措施项目清单与计价表
工程名称：设施部分 |  |  |  | 标段： |  |  |  | 第 38 页 共 40 页
序号 | 项目编码 | 项目名称 | 项目特征描述 |  | 计量单位 | 工程量 | 金额（元）
[7 empty] | 综合单价 |  | 综合合价 | 其中
暂估价
287 | 040202003023 | 水泥石屑垫层 | 1.水泥稳定石屑基层 2.水泥含量:6% 3.厚度:15cm 4.其他:按设计图纸及规范要求 |  | m2 | 9.68
288 | 010501003044 | 混凝土基础 | 1.混凝土等级：C20普通商品混凝土 2.混凝土制作、浇捣、养护及运输 3.其它:按设计图纸及规范要求 |  | m3 | 1.94
289 | 010401001014 | 砖基础 | 1.砖品种、规格、强度等级:灰砂砖 2.砂浆强度等级:M7.5水泥砂浆 3.其它:按设计图纸及规范要求 |  | m3 | 1.22
290 | 011406001018 | 仿古文化石贴面 | 1.面层材料品种、规格、颜色:仿古文化石 2.结合层厚度、砂浆配合比：1:2水泥砂浆20mm厚 3.其它:按设计图纸及规范要求 |  | m2 | 9.2
291 | 011406001019 | 墙面一般抹灰 | 1.面层厚度、砂浆配合比：1:2水泥砂浆20mm厚 2.其它:按设计图纸及规范要求 |  | m2 | 9.2
292 | 011102001018 | 石材压顶 | 1.砂浆强度等级、配合比:20厚1:2水泥砂浆结合层 2.面层材料品种、规格、颜色:20mm厚芝麻灰烧面花岗岩 3.底面刷养护液,表面刷保护液 4.其它:按设计图纸及规范要求 |  | m2 | 4.84
花池3合计
设施组件
293 | 010101003027 | 挖沟槽土方 | 1.土壤类别:一、二类土 2.基础类别:挖沟槽土方 3.挖土深度:综合考虑 |  | m3 | 3.26
本页小计
注：为计取规费等的使用，可在表中增设其中：“定额人工费”。
表—08
分部分项工程和单价措施项目清单与计价表
工程名称：设施部分 |  |  |  | 标段： |  |  |  | 第 39 页 共 40 页
序号 | 项目编码 | 项目名称 | 项目特征描述 |  | 计量单位 | 工程量 | 金额（元）
[7 empty] | 综合单价 |  | 综合合价 | 其中
暂估价
294 | 010103001027 | 回填方 | 1.土质要求:一般土壤 2.密实度要求:按规范要求，夯填 |  | m3 | 1.42
295 | 010103002033 | 余方弃置 | 1.废弃料品种:一般土壤 2.废弃运距:3KM |  | m3 | 1.83
296 | 010501003049 | 混凝土垫层 | 1.混凝土等级：C15普通商品混凝土 2.混凝土制作、浇捣、养护及运输 3.其它:按设计图纸及规范要求 |  | m3 | 0.34
297 | 010501003050 | 混凝土基础 | 1.混凝土等级：C25普通商品混凝土 2.混凝土制作、浇捣、养护及运输 3.其它:按设计图纸及规范要求 |  | m3 | 1.5
298 | 010515001014 | 现浇构件钢筋 | 1.钢筋种类、规格:现浇构件带肋钢筋 φ25以内 2.其他:按设计图纸及规范要求 |  | t | 0.024
299 | 010516002009 | 预埋铁件 | 1.钢材种类:预埋铁件 2.其它:按设计图纸及规范要求 |  | t | 0.075
300 | 010401001021 | 灰砂砖墙 | 1.砖品种、规格、强度等级:620厚灰砂砖墙 2.砂浆强度等级:M7.5水泥砂浆 3.其它:按设计图纸及规范要求 |  | m3 | 1.08
301 | 011102001021 | 石材楼地面 | 1.面层材料品种、规格、颜色:100mm荔枝面芝麻灰花岗岩石材 2.其它:按设计图纸及规范要求 |  | m2 | 2.8
302 | 011406001030 | 仿古青砖片贴面 | 1.找平层厚度、砂浆配合比:20mm厚1:2水泥沙浆 2.面层材料品种、规格、颜色:240*60*10mm仿古青砖片 3.其它:按设计图纸及规范要求 |  | m2 | 5.62
本页小计
注：为计取规费等的使用，可在表中增设其中：“定额人工费”。
表—08
分部分项工程和单价措施项目清单与计价表
工程名称：设施部分 |  |  |  | 标段： |  |  |  | 第 40 页 共 40 页
序号 | 项目编码 | 项目名称 | 项目特征描述 |  | 计量单位 | 工程量 | 金额（元）
[7 empty] | 综合单价 |  | 综合合价 | 其中
暂估价
303 | 011406001037 | 仿木纹漆墙面 | 1.油漆品种、刷漆遍数：仿木纹漆 2.其它:按设计图纸及规范要求 |  | m2 | 3.28
304 | 011502001009 | 铝合金管装饰 | 1.材料种类、规格:2厚50*60仿木纹铝方管 2.其它:按设计图纸及规范要求 |  | m | 3.06
305 | 011502001010 | 铝合金管装饰 | 1.材料种类、规格:2厚120*60仿木纹铝方管 2.其它:按设计图纸及规范要求 |  | m | 45.56
306 | 011508002016 | 不锈钢烤漆字 | 1.镌字材料品种、颜色:2.0厚不锈钢白色烤漆字 2.字体规格:490*470 3.其它:按设计图纸及规范要求 |  | 个 | 3
307 | 011501017024 | 仿古磨盘 | 1.材料种类、规格：仿古磨盘○800 |  | 套 | 2
设施组件合计
4#节点合计
分部分项合计
措施项目
308 | 粤011701008001 | 综合钢脚手架 | 1.综合钢脚手架搭拆 高度(m以内) 4.5 |  | m2 | 549.5
309 | 粤011701008002 | 综合钢脚手架 | 1.综合钢脚手架搭拆 高度(m以内) 12.5 |  | m2 | 139.78
310 | 粤011701008003 | 单排钢脚手架 | 1.单排钢脚手架搭拆 高度(m以内) 10 |  | m2 | 220.97
311 | 011702001001 | 基础垫层模板 | 1.基础垫层模板 |  | m2 | 29.58
312 | 011702005002 | 独立基础模板 | 1.独立基础模板 |  | m2 | 27.91
313 | 011702005003 | 条形基础模板 | 1.条形基础模板 |  | m2 | 212.01
314 | 011702005004 | 台阶模板 | 1.台阶模板 |  | m2 | 2.82
单价措施合计
本页小计
合 计
注：为计取规费等的使用，可在表中增设其中：“定额人工费”。
表—08

## 表-11 总价措施项目清单与计价表
总价措施项目清单与计价表
工程名称：设施部分 |  |  |  |  | 标段： |  |  | 第 1 页 共 1 页
序号 | 项目编码 | 项目名称 | 计算基础 | 费率 (%) |  | 金额 (元) | 调整费率 (%) |  | 调整后金额 (元) | 备注
1 | LSSGCSF00001 | 绿色施工安全防护措施费 | 分部分项人工费+分部分项机具费 | 19 | [5 empty] | 以分部分项的人工费与施工机具费之和为计算基础，费率19%
2 | WMGDZJF00001 | 文明工地增加费 | 分部分项人工费+分部分项机具费 | 0 | [5 empty] | 以分部分项的人工费与施工机具费之和为计算基础，市级文明工地为1.20%；省级文明工地为2.10%
3 | 011707002001 | 夜间施工增加费 |  | 20 | [5 empty] | 以夜间施工项目人工费的20%计算
4 | GGCSF0000001 | 赶工措施费 | 分部分项人工费+分部分项机具费 | 0 | [5 empty] | 赶工措施费=（1-δ）*分部分项的（人工费+施工机具费）*0.3 （0.8≤δ＜1 式中：δ=合同工期/定额工期）
5 | QTFY00000001 | 其他费用 | [7 empty] | 按经批准的专项施工组织方案计算
合 计
编制人（造价人员）： |  |  |  |  | 复核人（造价工程师）：
表-11

## 表-12-1 暂列金额表
暂列金额明细表
工程名称：设施部分 |  |  | 标段： |  | 第 1 页 共 1 页
序号 | 名称 | 计量单位 |  | 暂定金额（元） |  | 备注
1 | 暂列金额 | 项 |  | 108547.13
合 计 |  |  |  | 108547.13 |  | —
注：此表由招标人填写，如不能详列，也可只列暂列金额总额，投标人应将上述暂列金额计入投标总价中。
表—12—1

## 表-13 规费、税金项目清单与计价表
规费、税金项目清单与计价表
工程名称：设施部分 |  |  | 标段： |  | 第 1 页 共 1 页
序号 | 项目名称 | 计算基础 | 计算基数 | 计算费率 (%) |  | 金额(元)
1 | 增值税销项税额 | 分部分项合计+措施合计+其他项目 |  | 9
合 计
编制人（造价人员）： |  |  | 复核人（造价工程师）：
表—13