## E.1.1 工程项目清单汇总表
工程项目清单汇总表
工程名称：广州从化区禾仓村城中村改造项目4号路、14号路-1规划路项目 |  | 第 1 页 共 2 页
序号 | 项 目 内 容 | 金 额 （元）
1 | 分部分项工程费 | 15002677.73
1.1 | 4号路-1 | 2379481.13
1.1.1 | 道路工程 | 1351857.87
1.1.2 | 雨水工程 | 240530.14
1.1.3 | 污水工程 | 113910.94
1.1.4 | 消防给水工程 | 77626.42
1.1.5 | 照明工程 | 95873.48
1.1.6 | 交通工程 | 43715.83
1.1.7 | 交通疏解工程
1.1.8 | 电力管沟工程 | 201816.17
1.1.9 | 通信工程 | 206468.89
1.1.10 | 绿化工程 | 47681.39
1.2 | 4号路-2（一期） | 2335024.78
1.2.1 | 道路工程 | 928039.21
1.2.2 | 雨水工程 | 457170.73
1.2.3 | 污水工程 | 532529.42
1.2.4 | 消防给水工程 | 126091.62
1.2.5 | 照明工程 | 99549.9
1.2.6 | 交通工程 | 1560.78
1.2.7 | 交通疏解工程
1.2.8 | 电力管沟工程 | 166646.23
1.2.9 | 绿化工程 | 23436.89
1.3 | 14号路-1 | 6817841.49
1.3.1 | 道路工程 | 3192577.09
1.3.2 | 雨水工程 | 903190.25
1.3.3 | 污水工程 | 990892.66
1.3.4 | 消防给水工程 | 234488.59
1.3.5 | 照明工程 | 225330.37
1.3.6 | 交通工程 | 174617.17
1.3.7 | 交通疏解工程
1.3.8 | 电力管沟工程 | 578600.93
1.3.9 | 通信工程 | 401122.62
1.3.10 | 绿化工程 | 117021.81
1.4 | 4号路-2（二期） | 3470330.33
1.4.1 | 道路工程 | 2012453.81
1.4.2 | 雨水工程 | 338536.08
1.4.3 | 污水工程 | 364175.28
注：1 专业工程暂估价为已含税价格，在计算增值税计算基础时不应包含专业工程暂估价金额； 2 本表宜用于按合同标的为工程量清单编制对象的工程汇总计算，以单项工程、单位工程等为工程量清单编制对象的工程可按本表汇总计算；
工程项目清单汇总表
工程名称：广州从化区禾仓村城中村改造项目4号路、14号路-1规划路项目 |  | 第 2 页 共 2 页
序号 | 项 目 内 容 | 金 额 （元）
1.4.4 | 消防给水工程 | 71475.09
1.4.5 | 照明工程 | 74901.46
1.4.6 | 交通工程 | 21726.97
1.4.7 | 交通疏解工程
1.4.8 | 电力管沟工程 | 252013.82
1.4.9 | 通信工程 | 278864.34
1.4.10 | 绿化工程 | 56183.48
2 | 措施项目费 | 2106884.88
2.1 | 安全生产措施费 | 342759.7
3 | 其他项目费 | 297111.5
3.1 | 其中：暂列金额
3.2 | 其中：专业工程暂估价
3.3 | 其中：计日工
3.4 | 其中：总承包服务费
3.5 | 其中：合同中约定的其他项目
3.6 | 其中：预算包干费 | 297111.5
3.7 | 其中：工程优质费
3.8 | 其中：消纳费
4 | 税前工程造价 | 17406674.11
5 | 增值税 | 1566600.67
6 | 合 计 | 18973274.78
注：1 专业工程暂估价为已含税价格，在计算增值税计算基础时不应包含专业工程暂估价金额； 2 本表宜用于按合同标的为工程量清单编制对象的工程汇总计算，以单项工程、单位工程等为工程量清单编制对象的工程可按本表汇总计算；

## E.2.1 分部分项工程项目清单计价表
分部分项工程项目清单计价表
工程名称：广州从化区禾仓村城中村改造项目4号路、14号路-1规划路项目 | [5 empty] | 第 1 页 共 133 页
序号 | 项目编码 | 项目名称 | 项目特征描述 | 计量 单位 | 工程量 |  | 金额（元）
[7 empty] | 综合单价 | 合价
|  | 4号路-1 | [5 empty] | 2379481.13
|  | 道路工程 | [5 empty] | 1351857.87
|  | 整个项目 | [5 empty] | 1351857.87
|  | 土石方工程 | [5 empty] | 156856.02
1 | 040101001004 | 挖一般土方 | 1.土壤类别:综合考虑 2.挖土深度:综合考虑 3.其他详见设计图纸及规范要求 | m3 | 7139.98 |  | 5.24 | 37413.5
2 | 040103002002 | 回填土方、砂土（本桩利用） | 1.密实度要求:按设计要求 2.填方材料品种:普通土、砂土 3.填方来源、运距:由投标人自行考虑 4.其他详见设计图纸及规范要求 | m3 | 3811.49 |  | 20.13 | 76725.29
3 | 040103002003 | 回填土方（外购） | 1.密实度要求:按设计要求 2.填方材料品种:普通土 3.填方来源、运距:由投标人自行考虑 4.其他详见设计图纸及规范要求 | m3 | 1241.78 |  | 34.4 | 42717.23
|  | 支路 | [5 empty] | 505407.14
6 | 040203006001 | 4cm 细粒式改性沥青混凝土AC-13C | 1.沥青混凝土种类:细粒式改性沥青混凝土AC-13C 2.厚度:4cm 3.其他详见设计图纸及规范要求 | m2 | 1262.13 |  | 66.97 | 84524.85
本页小计 | [7 empty] | 241380.87
分部分项工程项目清单计价表
工程名称：广州从化区禾仓村城中村改造项目4号路、14号路-1规划路项目 | [5 empty] | 第 2 页 共 133 页
序号 | 项目编码 | 项目名称 | 项目特征描述 | 计量 单位 | 工程量 |  | 金额（元）
[7 empty] | 综合单价 | 合价
7 | 040203004001 | 机械喷洒道路用乳化沥青(PC-3)粘层油0.55L/㎡ | 1.材料品种:乳化沥青 PC-3 2.喷油量:0.55L/㎡ 3.其他详见设计图纸及规范要求 | m2 | 1262.13 |  | 2.65 | 3344.64
8 | 040203006002 | 6cm 中粒式改性沥青混凝土AC-20C | 1.沥青混凝土种类:中粒式改性沥青混凝土AC-20C 2.厚度:6cm 3.其他详见设计图纸及规范要求 | m2 | 1262.13 |  | 97.58 | 123158.65
9 | 040203005001 | 1cm下封层：70#热沥青+撒布瓜米石 | 1.材料品种:70#热沥青+撒布瓜米石 2.厚度:1cm 3.其他详见设计图纸及规范要求 | m2 | 1262.13 |  | 9.86 | 12444.6
10 | 040203003001 | 机械喷洒道路用乳化沥青(PC-2)透层油1.2L/㎡ | 1.材料品种:乳化沥青 PC-2 2.喷油量:1.2L/㎡ 3.其他详见设计图纸及规范要求 | m2 | 1262.13 |  | 5 | 6310.65
11 | 040202014001 | 30cm 4%水泥稳定级配碎石基层 | 1.水泥含量:4% 2.石料规格:碎石 3.厚度:30cm 4.运距:由投标人自行考虑 5.其他详见设计图纸及规范要求 | m2 | 1363.29 |  | 93.18 | 127031.36
本页小计 | [7 empty] | 272289.9
分部分项工程项目清单计价表
工程名称：广州从化区禾仓村城中村改造项目4号路、14号路-1规划路项目 | [5 empty] | 第 3 页 共 133 页
序号 | 项目编码 | 项目名称 | 项目特征描述 | 计量 单位 | 工程量 |  | 金额（元）
[7 empty] | 综合单价 | 合价
12 | 040202014002 | 16cm 4%水泥稳定碎石底基层 | 1.水泥含量:4% 2.石料规格:碎石 3.厚度:16cm 4.运距:由投标人自行考虑 5.其他详见设计图纸及规范要求 | m2 | 1511.9 |  | 49.65 | 75065.84
13 | 040202010001 | 15cm 碎石垫层 | 1.厚度:15cm 2.其他详见设计图纸及规范要求 | m2 | 1559.58 |  | 44.73 | 69760.01
14 | 040202001001 | 路床(槽)整形 | 1.部位:车行道 2.其他详见设计图纸及规范要求 | m2 | 1582.58 |  | 2.38 | 3766.54
|  | 人行道 | [5 empty] | 129772.87
15 | 040204001002 | 6cm仿花岗岩透水砖 | 1.块料品种、规格:6cm仿花岗岩透水砖 2.基础材料品种、厚度:2cm干硬性透水水泥砂浆 3.其他详见设计图纸及规范要求 | m2 | 668.71 |  | 120.51 | 80586.24
16 | 040202016001 | 15cm C20透水水泥混凝土基层 | 1.混凝土强度等级:C20透水混凝土 2.厚度:15cm 3.其他详见设计图纸及规范要求 | m2 | 600.92 |  | 79.34 | 47676.99
17 | 040204001001 | 人行道整形碾压 | 1.部位:人行道 2.其他详见设计图纸及规范要求 | m2 | 680.02 |  | 2.22 | 1509.64
|  | 道路附属设施及其他 | [5 empty] | 91233.33
本页小计 | [7 empty] | 278365.26
分部分项工程项目清单计价表
工程名称：广州从化区禾仓村城中村改造项目4号路、14号路-1规划路项目 | [5 empty] | 第 4 页 共 133 页
序号 | 项目编码 | 项目名称 | 项目特征描述 | 计量 单位 | 工程量 |  | 金额（元）
[7 empty] | 综合单价 | 合价
18 | 040204004001 | 仿花岗岩侧石 100*15*30cm | 1.材料品种:仿花岗岩侧石 2.规格:100*15*30cm 3.后座材料:C20商品混凝土 4.其他详见设计图纸及规范要求 | m | 347.35 |  | 111.9 | 38868.47
19 | 040204004002 | 仿花岗岩平石 100*25*10cm | 1.材料品种:仿花岗岩平石 2.规格:100*25*10cm 3.后座材料:C20商品混凝土 4.其他详见设计图纸及规范要求 | m | 347.35 |  | 67.1 | 23307.19
20 | 040204004003 | 仿花岗岩压条 120*15*16cm | 1.材料品种:仿花岗岩压条 2.规格:120*15*16cm 3.后座材料:C20商品混凝土 4.其他详见设计图纸及规范要求 | m | 278.6 |  | 62.88 | 17518.37
21 | 040205017001 | 花岗岩车止石 | 1.类型:花岗岩车止石 2.基础:C25混凝土 3.规格、型号:φ120*1000mm 4.其他详见设计图纸及规范要求 | 根 | 18 |  | 330.39 | 5947.02
本页小计 | [7 empty] | 85641.05
分部分项工程项目清单计价表
工程名称：广州从化区禾仓村城中村改造项目4号路、14号路-1规划路项目 | [5 empty] | 第 5 页 共 133 页
序号 | 项目编码 | 项目名称 | 项目特征描述 | 计量 单位 | 工程量 |  | 金额（元）
[7 empty] | 综合单价 | 合价
22 | 041102021003 | 后座模板 | 1.构件类型:侧石、压条、树池 2.其他详见设计图纸及规范要求 | m2 | 230.8 |  | 24.23 | 5592.28
|  | 生态树池 | [5 empty] | 16346.81
23 | 040204007001 | 生态树池 1.25m*1.25m | 1.树池外框尺寸:1.25*1.25m 2.树池盖材料品种:5cm铸铁树穴篦子盖板（黑色） 3.填充灰白色石子15cm厚 4.压条:仿花岗岩125*15*16cm 5.后座材料:C20混凝土 6.其他详见设计图纸及规范要求 | 个 | 29 |  | 543.43 | 15759.47
24 | 041102021002 | 后座模板 | 1.构件类型:侧石、压条、树池 2.其他详见设计图纸及规范要求 | m2 | 24.24 |  | 24.23 | 587.34
|  | 路基工程 | [5 empty] | 205722.44
25 | 050103016001 | 坡面喷播植草 | 1.路基防护 2.草(灌木)籽种类:喷播植草 3.养护期:12个月 4.其他具体详见设计图纸要求 | m2 | 217.7 |  | 21.6 | 4702.32
本页小计 | [7 empty] | 26641.41
分部分项工程项目清单计价表
工程名称：广州从化区禾仓村城中村改造项目4号路、14号路-1规划路项目 | [5 empty] | 第 6 页 共 133 页
序号 | 项目编码 | 项目名称 | 项目特征描述 | 计量 单位 | 工程量 |  | 金额（元）
[7 empty] | 综合单价 | 合价
26 | 040101001001 | 清除表土（30cm厚） | 1.清表 2.土壤类别:一、二类土 3.挖土深度:平均30cm 4.其他具体详见设计图纸要求 | m3 | 1008.2 |  | 4.1 | 4133.62
27 | 040201022001 | C20混凝土边沟内部尺寸60*60cm | 1.断面尺寸:60*60cm 2.垫层:砂砾100mm厚 3.墙身及底板:C20现浇混凝土 4.其他详见设计图纸及规范要求 | m | 20 |  | 314.27 | 6285.4
28 | 040201022002 | C20混凝土边沟内部尺寸60*60cm（带盖板） | 1.断面尺寸:60*60cm 2.垫层:砂砾100mm厚 3.墙身及底板:C20现浇混凝土 4.盖板:C25钢筋混凝土 5.其他详见设计图纸及规范要求 | m | 272 |  | 500.07 | 136019.04
29 | 041102023001 | 现浇混凝土边沟模板 | 1.其他详见设计图纸及规范要求 | m2 | 876 |  | 58.99 | 51675.24
30 | 041102023002 | 预制混凝土盖板模板（混凝土边沟盖板） | 1.其他详见设计图纸及规范要求 | m3 | 35.9 |  | 80.97 | 2906.82
|  | 软基工程 | [5 empty] | 41794.47
31 | 040201021001 | TGSG50-50双向土工格栅 | 1.材料品种、规格:TGSG50-50双向土工格栅 2.其它详见设计图纸 | m2 | 3121.32 |  | 13.39 | 41794.47
本页小计 | [7 empty] | 242814.59
分部分项工程项目清单计价表
工程名称：广州从化区禾仓村城中村改造项目4号路、14号路-1规划路项目 | [5 empty] | 第 7 页 共 133 页
序号 | 项目编码 | 项目名称 | 项目特征描述 | 计量 单位 | 工程量 |  | 金额（元）
[7 empty] | 综合单价 | 合价
|  | 道路附属设施及其他 | [5 empty] | 54634.43
4 | 041001001001 | 拆除水泥路面村道 | 1.材质:水泥混凝土 2.厚度:拆除25cm水泥路面，15cm水稳定基层 3.其他详见设计图纸及规范要求 | m2 | 108 |  | 40.48 | 4371.84
5 | 041001008001 | 拆除房屋钢筋混凝土基础 | 1.结构形式:机械拆除混凝土构筑物 有筋 2.其他详见设计图纸及规范要求 | m3 | 290.25 |  | 173.17 | 50262.59
|  | 余方弃置 | [5 empty] | 150090.36
32 | 040103003001 | 土方弃置 | 1.废弃料品种:土方 2.运距:综合考虑 3.其他详见设计图纸及规范要求 | m3 | 5162.87 |  | 26.44 | 136506.28
33 | 040103003002 | 石方弃置 | 1.废弃料品种:石方 2.运距:综合考虑 3.其他详见设计图纸及规范要求 | m3 | 306.5 |  | 44.32 | 13584.08
|  | 雨水工程 | [5 empty] | 240530.14
|  | 整个项目 | [5 empty] | 240530.14
|  | 雨水工程 | [5 empty] | 240530.14
|  | 雨水管 | [5 empty] | 38617.48
本页小计 | [7 empty] | 204724.79
分部分项工程项目清单计价表
工程名称：广州从化区禾仓村城中村改造项目4号路、14号路-1规划路项目 | [5 empty] | 第 8 页 共 133 页
序号 | 项目编码 | 项目名称 | 项目特征描述 | 计量 单位 | 工程量 |  | 金额（元）
[7 empty] | 综合单价 | 合价
34 | 040501001001 | DN300 II级钢筋混凝土雨水管 | 1.类型:II级钢筋混凝土雨水管（含管道芯片） 2.规格:DN300 3.接口方式:承插式接头 4.管道检验及试验要求:闭水实验 5.其他详见设计图纸及规范要求 | m | 51.51 |  | 117.85 | 6070.45
35 | 040501001002 | DN600 II级钢筋混凝土雨水管 | 1.类型:II级钢筋混凝土雨水管（含管道芯片） 2.规格:DN600 3.接口方式:承插式接头 4.管道检验及试验要求:闭水实验 5.其他详见设计图纸及规范要求 | m | 122.5 |  | 265.69 | 32547.03
|  | 雨水检查井 | [5 empty] | 62816.58
36 | 040504010001 | 预制装配式钢筋混凝土单箅溢流式雨水口 | 1.类型:预制装配式钢筋混凝土单箅溢流式雨水口 2.其他详见设计图纸及规范要求 | 座 | 8 |  | 1647.91 | 13183.28
37 | 040504010002 | 预制装配式钢筋混凝土双箅溢流式雨水口 | 1.类型:预制装配式钢筋混凝土双箅溢流式雨水口 2.其他详见设计图纸及规范要求 | 座 | 2 |  | 3326.32 | 6652.64
本页小计 | [7 empty] | 58453.4
分部分项工程项目清单计价表
工程名称：广州从化区禾仓村城中村改造项目4号路、14号路-1规划路项目 | [5 empty] | 第 9 页 共 133 页
序号 | 项目编码 | 项目名称 | 项目特征描述 | 计量 单位 | 工程量 |  | 金额（元）
[7 empty] | 综合单价 | 合价
38 | 040504004001 | 预制装配式钢筋混凝土检查井 ∅1200 | 1.类型:预制装配式钢筋混凝土井 ∅1200 2.规格:平均井深2.18m 3.井盖:球墨铸铁井盖 4.其他详见设计图纸及规范要求 | 座 | 4 |  | 6502.18 | 26008.72
39 | 040504004002 | 预制装配式钢筋混凝土沉泥井 ∅1200 | 1.类型:预制装配式钢筋混凝土井 ∅1200 2.规格:平均井深2.15m 3.井盖:球墨铸铁井盖 4.其他详见设计图纸及规范要求 | 座 | 2 |  | 8485.97 | 16971.94
|  | 管槽开挖及支护 | [5 empty] | 129640.59
40 | 040101002001 | 挖沟槽土方 | 1.土壤类别:综合考虑 2.其他详见设计图纸及规范要求 | m3 | 276.66 |  | 8.57 | 2370.98
41 | 040103001001 | 回填石屑 | 1.密实度要求:按设计要求 2.其他详见设计图纸及规范要求 | m3 | 213.62 |  | 205.55 | 43909.59
42 | 040103001002 | 回填方 | 1.密实度要求:按设计要求 2.填方材料品种:土 3.其他详见设计图纸及规范要求 | m3 | 32.99 |  | 20.01 | 660.13
本页小计 | [7 empty] | 89921.36
分部分项工程项目清单计价表
工程名称：广州从化区禾仓村城中村改造项目4号路、14号路-1规划路项目 | [5 empty] | 第 10 页 共 133 页
序号 | 项目编码 | 项目名称 | 项目特征描述 | 计量 单位 | 工程量 |  | 金额（元）
[7 empty] | 综合单价 | 合价
43 | 040303002001 | C20混凝土管道基础 | 1.混凝土强度等级:C20混凝土 2.其他详见设计图纸及规范要求 | m3 | 21.81 |  | 579.84 | 12646.31
44 | 040303002002 | C25满包混凝土加固 | 1.混凝土强度等级:C25混凝土 2.其他详见设计图纸及规范要求 | m3 | 42.23 |  | 690.46 | 29158.13
45 | 040302010001 | 槽型钢板桩 | 1.地层情况:综合考虑 2.其他详见设计图纸及规范要求 | t | 44.31 |  | 738.47 | 32721.61
46 | 040302011001 | 挡土板 | 1.材质:挡土板 2.其他详见设计图纸及规范要求 | m2 | 327.74 |  | 24.94 | 8173.84
余泥渣土场外运输
|  | 模板工程 | [5 empty] | 9455.49
47 | 010505002001 | 管道基础模板 | 1.构件类型:120°混凝土管基础 2.其他详见设计图纸及规范要求 | m2 | 88.06 |  | 63.42 | 5584.77
48 | 010505002002 | 满包混凝土模板 | 1.其他详见设计图纸及规范要求 | m2 | 96 |  | 40.32 | 3870.72
|  | 污水工程 | [5 empty] | 113910.94
|  | 整个项目 | [5 empty] | 113910.94
|  | 污水管 | [5 empty] | 38691.06
本页小计 | [7 empty] | 92155.38
分部分项工程项目清单计价表
工程名称：广州从化区禾仓村城中村改造项目4号路、14号路-1规划路项目 | [5 empty] | 第 11 页 共 133 页
序号 | 项目编码 | 项目名称 | 项目特征描述 | 计量 单位 | 工程量 |  | 金额（元）
[7 empty] | 综合单价 | 合价
49 | 040501004001 | C30压力离心球墨铸铁管 | 1.材质及规格:C30压力离心球墨铸铁管DN500 2.接口方式:T型承插式胶圈接口连接 3.管道检验及试验要求:闭水实验 4.其他详见设计图纸及规范要求 | m | 88.9 |  | 435.22 | 38691.06
|  | 污水检查井 | [5 empty] | 22457.32
50 | 040504004001 | 预制装配式钢筋混凝土井 ∅1000 | 1.类型:预制装配式钢筋混凝土井 ∅1000 2.规格:平均井深2.55m 3.井盖:球墨铸铁井盖 4.其他详见设计图纸及规范要求 | 座 | 4 |  | 5614.33 | 22457.32
|  | 管槽开挖及支护 | [5 empty] | 52762.56
51 | 040101002001 | 挖沟槽土方 | 1.土壤类别:综合考虑 2.其他详见设计图纸及规范要求 | m3 | 168.77 |  | 8.57 | 1446.36
52 | 040103001001 | 回填石屑 | 1.密实度要求:按设计要求 2.其他详见设计图纸及规范要求 | m3 | 108.72 |  | 205.55 | 22347.4
53 | 040103001002 | 回填方 | 1.密实度要求:按设计要求 2.填方材料品种:土 3.其他详见设计图纸及规范要求 | m3 | 21.95 |  | 20.01 | 439.22
本页小计 | [7 empty] | 85381.36
分部分项工程项目清单计价表
工程名称：广州从化区禾仓村城中村改造项目4号路、14号路-1规划路项目 | [5 empty] | 第 12 页 共 133 页
序号 | 项目编码 | 项目名称 | 项目特征描述 | 计量 单位 | 工程量 |  | 金额（元）
[7 empty] | 综合单价 | 合价
54 | 040103001003 | 石屑基础 | 1.密实度要求:按设计要求 2.其他详见设计图纸及规范要求 | m3 | 25.07 |  | 249.59 | 6257.22
55 | 040302010001 | 槽型钢板桩 | 1.地层情况:综合考虑 2.其他详见设计图纸及规范要求 | t | 22.46 |  | 738.47 | 16586.04
56 | 040302011001 | 挡土板 | 1.材质:挡土板 2.其他详见设计图纸及规范要求 | m2 | 228 |  | 24.94 | 5686.32
余泥渣土场外运输
|  | 消防给水工程 | [5 empty] | 77626.42
|  | 整个项目 | [5 empty] | 77626.42
|  | 消防给水工程 | [5 empty] | 77626.42
|  | 给水管道 | [5 empty] | 41885
59 | 040501004001 | DN150 球墨铸铁管 | 1.材质及规格:DN150 球墨铸铁管 2.接口方式:橡胶圈承插连接 3.管道检验及试验要求:管道冲洗、试压 4.其他详见设计图纸及规范要求 | m | 2 |  | 152.65 | 305.3
60 | 040501004002 | DN200 球墨铸铁管 | 1.材质及规格:DN200 球墨铸铁管 2.接口方式:橡胶圈承插连接 3.管道检验及试验要求:管道冲洗、试压 4.其他详见设计图纸及规范要求 | m | 6 |  | 205.54 | 1233.24
本页小计 | [7 empty] | 30068.12
分部分项工程项目清单计价表
工程名称：广州从化区禾仓村城中村改造项目4号路、14号路-1规划路项目 | [5 empty] | 第 13 页 共 133 页
序号 | 项目编码 | 项目名称 | 项目特征描述 | 计量 单位 | 工程量 |  | 金额（元）
[7 empty] | 综合单价 | 合价
61 | 040501004003 | DN300 球墨铸铁管 | 1.材质及规格:DN300 球墨铸铁管 2.接口方式:橡胶圈承插连接 3.管道检验及试验要求:管道冲洗、试压 4.其他详见设计图纸及规范要求 | m | 126 |  | 320.21 | 40346.46
|  | 管件、阀门及附属构件安装 | [5 empty] | 5878.51
62 | 040502005001 | DN150 弹性座封闸阀 | 1.种类:弹性座封闸阀 2.材质及规格:QT450球磨铸铁，DN150 Z45X-10Q 3.连接形式:法兰连接 4.其他详见设计图纸及规范要求 | 个 | 1 |  | 723.71 | 723.71
63 | 040502005002 | DN200 弹性座封闸阀 | 1.种类:弹性座封闸阀 2.材质及规格:QT450球磨铸铁，DN200 Z45X-10Q 3.连接形式:法兰连接 4.其他详见设计图纸及规范要求 | 个 | 1 |  | 1175.83 | 1175.83
本页小计 | [7 empty] | 42246
分部分项工程项目清单计价表
工程名称：广州从化区禾仓村城中村改造项目4号路、14号路-1规划路项目 | [5 empty] | 第 14 页 共 133 页
序号 | 项目编码 | 项目名称 | 项目特征描述 | 计量 单位 | 工程量 |  | 金额（元）
[7 empty] | 综合单价 | 合价
64 | 040502005003 | DN300 弹性座封闸阀 | 1.种类:弹性座封闸阀 2.材质及规格:QT450球磨铸铁，DN300 Z45X-10Q 3.连接形式:法兰连接 4.其他详见设计图纸及规范要求 | 个 | 1 |  | 2185.53 | 2185.53
65 | 040502010001 | SSF150/65-1.0型 室外地上消火栓（智慧消火栓） | 1.名称:一体化智慧消火栓 2.型号、规格:QT450球墨铸铁，SSF150/65-1.0型 3.其他详见设计图纸及规范要求 | 套 | 1 |  | 1040.09 | 1040.09
66 | 040501004004 | 给水管道警示带 （10cm宽） | 1.PE覆金属丝编织，10cm宽 2.其他详见设计图纸及规范要求 | m | 134 |  | 1.5 | 201
67 | 040502001001 | 球墨铸铁三通DN300*200 | 1、球墨铸铁三通DN300*200 | 个 | 1 |  | 552.35 | 552.35
|  | 管道附属构筑物 | [5 empty] | 7394.6
本页小计 | [7 empty] | 3978.97
分部分项工程项目清单计价表
工程名称：广州从化区禾仓村城中村改造项目4号路、14号路-1规划路项目 | [5 empty] | 第 15 页 共 133 页
序号 | 项目编码 | 项目名称 | 项目特征描述 | 计量 单位 | 工程量 |  | 金额（元）
[7 empty] | 综合单价 | 合价
68 | 040504001001 | 地面操作砖砌矩形立式闸阀井 | 1.井盖尺寸:450*450mm 2.垫层:C15混凝土100mm厚 3.基础:C30钢筋混凝土150mm厚 4.砌筑材料:MU15混凝土砌块，M10砌筑砂浆；外壁采用M20防水砂浆20厚，内壁原浆勾缝 5.支墩:MU15混凝土砌块，M10砌筑砂浆 6.盖板:C30钢筋混凝土180mm厚 7.调节环:C35钢筋混凝土 8.球磨铸铁可调式防沉降井盖 9.适用管径DN100-DN200 10.其他详见设计图纸及规范要求 | 座 | 1 |  | 2142.63 | 2142.63
本页小计 | [7 empty] | 2142.63
分部分项工程项目清单计价表
工程名称：广州从化区禾仓村城中村改造项目4号路、14号路-1规划路项目 | [5 empty] | 第 16 页 共 133 页
序号 | 项目编码 | 项目名称 | 项目特征描述 | 计量 单位 | 工程量 |  | 金额（元）
[7 empty] | 综合单价 | 合价
69 | 040504001002 | 地面操作砖砌矩形立式闸阀井 | 1.井盖尺寸:700*450mm 2.垫层:C15混凝土100mm厚 3.基础:C30钢筋混凝土150mm厚 4.砌筑材料:MU15混凝土砌块，M10砌筑砂浆；外壁采用M20防水砂浆20厚，内壁原浆勾缝 5.支墩:MU15混凝土砌块，M10砌筑砂浆 6.盖板:C30钢筋混凝土180mm厚 7.调节环:C35钢筋混凝土 8.球磨铸铁可调式防沉降井盖 9.适用管径DN300-DN400 10.其他详见设计图纸及规范要求 | 座 | 1 |  | 2910.37 | 2910.37
70 | 040504001003 | 室外地上消火栓井 | 1.其他详见设计图纸及规范要求 | 座 | 1 |  | 2341.6 | 2341.6
|  | 管槽开挖及支护 | [5 empty] | 22075.75
71 | 040101002001 | 挖沟槽土方 | 1.土壤类别:综合考虑 2.其他详见设计图纸及规范要求 | m3 | 19.03 |  | 8.57 | 163.09
72 | 040103001001 | 回填石屑 | 1.密实度要求:按设计要求 2.其他详见设计图纸及规范要求 | m3 | 77.9 |  | 205.55 | 16012.35
本页小计 | [7 empty] | 21427.41
分部分项工程项目清单计价表
工程名称：广州从化区禾仓村城中村改造项目4号路、14号路-1规划路项目 | [5 empty] | 第 17 页 共 133 页
序号 | 项目编码 | 项目名称 | 项目特征描述 | 计量 单位 | 工程量 |  | 金额（元）
[7 empty] | 综合单价 | 合价
73 | 040103001002 | 石屑基础 | 1.密实度要求:按设计要求 2.其他详见设计图纸及规范要求 | m3 | 23.64 |  | 249.59 | 5900.31
余泥渣土场外运输
|  | 模板工程 | [5 empty] | 392.56
57 | 010505002001 | 井垫层模板 | 1.其他详见设计图纸及规范要求 | m2 | 1.83 |  | 40.32 | 73.79
58 | 010505002002 | 预制混凝土基础及盖板模板（井） | 1.其他详见设计图纸及规范要求 | m2 | 1.27 |  | 251 | 318.77
|  | 照明工程 | [5 empty] | 95873.48
|  | 整个项目 | [5 empty] | 95873.48
|  | 路灯 | [5 empty] | 20131.44
本页小计 | [7 empty] | 6292.87
分部分项工程项目清单计价表
工程名称：广州从化区禾仓村城中村改造项目4号路、14号路-1规划路项目 | [5 empty] | 第 18 页 共 133 页
序号 | 项目编码 | 项目名称 | 项目特征描述 | 计量 单位 | 工程量 |  | 金额（元）
[7 empty] | 综合单价 | 合价
76 | 040805003001 | 单臂路灯H=10m,90W LED灯 | 1.名称:单臂路灯H=10m,90W LED灯 2.灯杆材质、规格:灯杆10m 3.灯规格:LED灯具90W 4.垫层材料品种、厚度:C20混凝土 5.基础材料品种、厚度:C30混凝土 6.附件配置要求:支架、单灯控制器、控制网络接口、开关电源 7.含灯杆内电线ZR-RVV-0.5/0.75KV-3*2.5mm2 8.开挖及弃运:综合考虑 9.其他详见设计图纸及规范要求 | 套 | 4 |  | 3497.83 | 13991.32
本页小计 | [7 empty] | 13991.32
分部分项工程项目清单计价表
工程名称：广州从化区禾仓村城中村改造项目4号路、14号路-1规划路项目 | [5 empty] | 第 19 页 共 133 页
序号 | 项目编码 | 项目名称 | 项目特征描述 | 计量 单位 | 工程量 |  | 金额（元）
[7 empty] | 综合单价 | 合价
77 | 040805003002 | 地面投光灯 H=12m,3X180W LED灯 | 1.名称:地面投光灯 2.灯杆材质、规格:灯杆12m 3.灯规格:3X180W LED灯 4.垫层材料品种、厚度:C20混凝土 5.基础材料品种、厚度:C30混凝土 6.附件配置要求:支架、单灯控制器、控制网络接口、开关电源 7.含灯杆内电线ZR-RVV-0.5/0.75KV-3*2.5mm2 8.开挖及弃运:综合考虑 9.其他详见设计图纸及规范要求 | 套 | 1 |  | 6140.12 | 6140.12
|  | 电缆及埋管 | [5 empty] | 74166.74
78 | 040803001001 | 电力电缆 YJV-0.6/1kV-5x25mm2 | 1.名称:电力电缆 2.材质:铜芯 3.规格、型号:YJV-0.6/1kV-5x25mm2 4.其他详见设计图纸及规范要求 | m | 284.73 |  | 107.37 | 30571.46
本页小计 | [7 empty] | 36711.58
分部分项工程项目清单计价表
工程名称：广州从化区禾仓村城中村改造项目4号路、14号路-1规划路项目 | [5 empty] | 第 20 页 共 133 页
序号 | 项目编码 | 项目名称 | 项目特征描述 | 计量 单位 | 工程量 |  | 金额（元）
[7 empty] | 综合单价 | 合价
79 | 040803002001 | HDPE管φ90管（壁厚4mm）（1管） | 1.名称:电缆保护管 2.材质:HDPEφ90管 3.敷设方式:埋地敷设 | m | 275.68 |  | 25.32 | 6980.22
80 | 040803002002 | 玻璃钢管BWFRPφ100（壁厚4mm）（4管） | 1.名称:电缆保护管 2.材质:4根φ100玻璃钢管 3.包封:混凝土C25包封 4.敷设方式:埋地敷设 | m | 22.54 |  | 280.15 | 6314.58
81 | 040504001001 | 拉线手井 | 1.类型:拉线手井600*800*1300mm 2.垫层、基础材质及厚度:20cm砂、20cmC20素混凝土 3.砌筑材料品种、规格、强度等级:MU25砖、M10水泥砂浆 4.勾缝、抹面要求:1：2.5水泥砂浆 5.C30钢筋混凝土预制井环 6.井盖、井圈材质及规格:球墨铸铁工作井井框、球墨铸铁工作井井盖 7.装饰井盖、井框 8.其他详见设计图纸及规范要求 | 座 | 2 |  | 2467.77 | 4935.54
本页小计 | [7 empty] | 18230.34
分部分项工程项目清单计价表
工程名称：广州从化区禾仓村城中村改造项目4号路、14号路-1规划路项目 | [5 empty] | 第 21 页 共 133 页
序号 | 项目编码 | 项目名称 | 项目特征描述 | 计量 单位 | 工程量 |  | 金额（元）
[7 empty] | 综合单价 | 合价
82 | 040806002001 | φ12 不锈钢圆钢 | 1.名称:接地极 2.材质:不锈钢圆钢 3.规格:φ12 4.其他详见设计图纸及规范要求 | m | 301.26 |  | 27.53 | 8293.69
83 | 040101002001 | 挖沟槽土方 | 1.土壤类别:综合考虑 2.其他详见设计图纸及规范要求 | m3 | 138.85 |  | 8.57 | 1189.94
84 | 040103001001 | 回填石屑 | 1.密实度要求:按设计要求 2.其他详见设计图纸及规范要求 | m3 | 41.97 |  | 205.55 | 8626.93
85 | 040103001002 | 回填方 | 1.密实度要求:按设计要求 2.填方材料品种:土 3.其他详见设计图纸及规范要求 | m3 | 50.16 |  | 20.01 | 1003.7
86 | 040103001003 | 粗砂垫层 | 1.密实度要求:按设计要求 2.填方材料品种:粗砂垫层 3.其他详见设计图纸及规范要求 | m3 | 29.1 |  | 214.8 | 6250.68
|  | 模板工程 | [5 empty] | 1575.3
74 | 010505002001 | 路灯基础模板 | 1.其他详见设计图纸及规范要求 | m2 | 33.44 |  | 40.32 | 1348.3
75 | 010505002002 | 拉线手井基础模板 | 1.其他详见设计图纸及规范要求 | m2 | 5.63 |  | 40.32 | 227
|  | 交通工程 | [5 empty] | 43715.83
|  | 整个项目 | [5 empty] | 43715.83
|  | 交通标志、标线和标牌 | [5 empty] | 43715.83
本页小计 | [7 empty] | 26940.24
分部分项工程项目清单计价表
工程名称：广州从化区禾仓村城中村改造项目4号路、14号路-1规划路项目 | [5 empty] | 第 22 页 共 133 页
序号 | 项目编码 | 项目名称 | 项目特征描述 | 计量 单位 | 工程量 |  | 金额（元）
[7 empty] | 综合单价 | 合价
|  | 标线标记 | [5 empty] | 4772.19
87 | 040205007001 | 纵向减速标线 | 1.材料品种:热熔型反光环保涂料，线厚4mm 2.其他详见设计图纸及规范要求 | m2 | 11.17 |  | 55.72 | 622.39
88 | 040205007002 | 交通标线 | 1.材料品种:热熔型反光环保涂料，线厚1.8mm 2.其他详见设计图纸及规范要求 | m2 | 66 |  | 32.58 | 2150.28
89 | 040205007003 | 导向箭头 | 1.材料品种:热熔型反光环保涂料，线厚1.8mm 2.长3m 3.其他详见设计图纸及规范要求 | m2 | 8 |  | 39.96 | 319.68
90 | 040205008001 | “礼让行人”标识 | 1.材料品种:热熔型反光环保涂料，线厚1.8mm 2.规格尺寸:字高2.5m 3.其他详见设计图纸及规范要求 | 个 | 2 |  | 424.2 | 848.4
91 | 040205008002 | 人行横道预告标识 | 1.材料品种:热熔型反光环保涂料，线厚1.8mm 2.长3m 3.其他详见设计图纸及规范要求 | 个 | 4 |  | 48.36 | 193.44
本页小计 | [7 empty] | 4134.19
分部分项工程项目清单计价表
工程名称：广州从化区禾仓村城中村改造项目4号路、14号路-1规划路项目 | [5 empty] | 第 23 页 共 133 页
序号 | 项目编码 | 项目名称 | 项目特征描述 | 计量 单位 | 工程量 |  | 金额（元）
[7 empty] | 综合单价 | 合价
92 | 040205008003 | 非机动车地面标识 | 1.材料品种:热熔型反光环保涂料，线厚1.8mm 2.长1.2m，宽0.75m 3.其他详见设计图纸及规范要求 | 个 | 8 |  | 38.18 | 305.44
93 | 040205008004 | 地面文字标识 | 1.材料品种:热熔型反光环保涂料，线厚1.8mm 2.限速标识、距离标识，字高2.8m 3.其他详见设计图纸及规范要求 | 个 | 4 |  | 83.14 | 332.56
|  | 标志牌 | [5 empty] | 20318.1
94 | 040205003001 | 限制速度标志牌 | 限制速度标志牌 | 块 | 2 |  | 437.85 | 875.7
95 | 040205003002 | 限制速度标志牌 | 1.材质、规格尺寸:A80cm（圆形） 2.板面反光膜等级:Ⅳ类反光膜，含支撑件 3.其他详见设计图纸及规范要求 | 块 | 1 |  | 575.89 | 575.89
96 | 040205003003 | 禁止停车标志牌 | 1.材质、规格尺寸:A60cm（圆形） 2.板面反光膜等级:Ⅳ类反光膜，含支撑件 3.其他详见设计图纸及规范要求 | 块 | 2 |  | 437.85 | 875.7
本页小计 | [7 empty] | 2965.29
分部分项工程项目清单计价表
工程名称：广州从化区禾仓村城中村改造项目4号路、14号路-1规划路项目 | [5 empty] | 第 24 页 共 133 页
序号 | 项目编码 | 项目名称 | 项目特征描述 | 计量 单位 | 工程量 |  | 金额（元）
[7 empty] | 综合单价 | 合价
97 | 040205003004 | 禁止停车标志牌 | 1.材质、规格尺寸:A80cm（圆形） 2.板面反光膜等级:Ⅳ类反光膜，含支撑件 3.其他详见设计图纸及规范要求 | 块 | 1 |  | 575.89 | 575.89
98 | 040205003005 | 非机动车行驶标志牌 | 1.材质、规格尺寸:60×48cm（长方形） 2.板面反光膜等级:Ⅳ类反光膜，含支撑件 3.其他详见设计图纸及规范要求 | 块 | 2 |  | 441.24 | 882.48
99 | 040205003006 | 人行横道标志牌 | 1.材质、规格尺寸:a=60cm（长方形） 2.板面反光膜等级:Ⅳ类反光膜，含支撑件 3.其他详见设计图纸及规范要求 | 块 | 10 |  | 486.46 | 4864.6
100 | 040205003007 | 无障碍标志牌 | 1.材质、规格尺寸:a=60cm（长方形） 2.板面反光膜等级:Ⅳ类反光膜，含支撑件 3.其他详见设计图纸及规范要求 | 块 | 10 |  | 486.46 | 4864.6
本页小计 | [7 empty] | 11187.57
分部分项工程项目清单计价表
工程名称：广州从化区禾仓村城中村改造项目4号路、14号路-1规划路项目 | [5 empty] | 第 25 页 共 133 页
序号 | 项目编码 | 项目名称 | 项目特征描述 | 计量 单位 | 工程量 |  | 金额（元）
[7 empty] | 综合单价 | 合价
101 | 040205003008 | 注意行人标志牌 | 1.材质、规格尺寸:A=70cm（三角形） 2.板面反光膜等级:荧光黄绿的V类反光膜，含支撑件 3.其他详见设计图纸及规范要求 | 块 | 2 |  | 392.26 | 784.52
102 | 040205003009 | 辅助标志牌 | 1.材质、规格尺寸:60×30cm（长方形） 2.板面反光膜等级:Ⅳ类反光膜，含支撑件 3.其他详见设计图纸及规范要求 | 块 | 2 |  | 373.42 | 746.84
103 | 040205003010 | 指路牌 | 1.材质、规格尺寸:2.0×1.0m（长方形） 2.板面反光膜等级:Ⅳ类反光膜，含支撑件 3.其他详见设计图纸及规范要求 | 块 | 2 |  | 1673.56 | 3347.12
104 | 040205003011 | 指路牌 | 1.材质、规格尺寸:2.0×1.2m（长方形） 2.板面反光膜等级:Ⅳ类反光膜，含支撑件 3.其他详见设计图纸及规范要求 | 块 | 1 |  | 1924.76 | 1924.76
|  | 标志杆 | [5 empty] | 15762.67
本页小计 | [7 empty] | 6803.24
分部分项工程项目清单计价表
工程名称：广州从化区禾仓村城中村改造项目4号路、14号路-1规划路项目 | [5 empty] | 第 26 页 共 133 页
序号 | 项目编码 | 项目名称 | 项目特征描述 | 计量 单位 | 工程量 |  | 金额（元）
[7 empty] | 综合单价 | 合价
105 | 040205002001 | φ76*3.75*3500mm 标志单立杆 | 1.类型:标志单立杆 2.材质:镀锌无缝钢管 3.规格尺寸:φ76*3.75*3500mm 4.基础材料品种、厚度:C25商品混凝土 5.油漆品种:1遍热镀锌、2遍环氧富锌漆、2遍调和漆 6.综合考虑开挖及弃运 7.其他详见设计图纸及规范要求 | 根 | 2 |  | 742.1 | 1484.2
106 | 040205002002 | φ76*3.75*4350mm 标志单立杆 | 1.类型:标志单立杆 2.材质:镀锌无缝钢管 3.规格尺寸:φ76*3.75*4350mm 4.基础材料品种、厚度:C25商品混凝土 5.油漆品种:1遍热镀锌、2遍环氧富锌漆、2遍调和漆 6.综合考虑开挖及弃运 7.其他详见设计图纸及规范要求 | 根 | 10 |  | 864.42 | 8644.2
本页小计 | [7 empty] | 10128.4
分部分项工程项目清单计价表
工程名称：广州从化区禾仓村城中村改造项目4号路、14号路-1规划路项目 | [5 empty] | 第 27 页 共 133 页
序号 | 项目编码 | 项目名称 | 项目特征描述 | 计量 单位 | 工程量 |  | 金额（元）
[7 empty] | 综合单价 | 合价
107 | 040205002003 | φ89*4*5150mm 标志单立杆 | 1.类型:标志单立杆 2.材质:镀锌无缝钢管 3.规格尺寸:φ89*4*5150mm 4.基础材料品种、厚度:C25商品混凝土 5.油漆品种:1遍热镀锌、2遍环氧富锌漆、2遍调和漆 6.综合考虑开挖及弃运 7.其他详见设计图纸及规范要求 | 根 | 3 |  | 1878.09 | 5634.27
|  | 路名牌 | [5 empty] | 2862.87
108 | 040205002004 | 路名牌 | 1.类型:路名牌 2.规格尺寸:铝塑复合板1.18*0.36m，立柱2.26m 3.板面反光膜等级:Ⅳ类反光膜 4.基础材料品种、厚度:C25商品混凝土 5.油漆品种:1遍热镀锌、2遍环氧富锌漆、2遍调和漆 6.综合考虑开挖及弃运 7.其他详见设计图纸及规范要求 | 根 | 3 |  | 954.29 | 2862.87
交通疏解工程
整个项目
施工现场围挡和临时占地围挡
本页小计 | [7 empty] | 8497.14
分部分项工程项目清单计价表
工程名称：广州从化区禾仓村城中村改造项目4号路、14号路-1规划路项目 | [5 empty] | 第 28 页 共 133 页
序号 | 项目编码 | 项目名称 | 项目特征描述 | 计量 单位 | 工程量 |  | 金额（元）
[7 empty] | 综合单价 | 合价
交通疏解工程
|  | 电力管沟工程 | [5 empty] | 201816.17
|  | 整个项目 | [5 empty] | 201816.17
|  | 8回10kV电力埋管 | [5 empty] | 110485.63
109 | 040803003001 | 8回10kV电力埋管（人行） | 1.材质:HDPE管 2.规格:8Φ200*8mm 3.敷设方式:埋地 4.垫层材质及厚度:C15商品混凝土100mm 5.填方材料品种:石粉 6.管枕2米间隔设置 7.不锈钢标志牌 8.土方开挖 9.其他详见设计图纸及规范要求 | m | 127.32 |  | 759.85 | 96744.1
110 | 040803003002 | 8回10kV电力埋管（车行） | 1.材质:HDPE管 2.规格:8Φ200*8mm 3.敷设方式:埋地 4.垫层材质及厚度:C15商品混凝土100mm 5.填方材料品种:石粉 6.管枕2米间隔设置 7.C30钢筋混凝土包封 8.不锈钢标志牌 9.土方开挖 10.其他详见设计图纸及规范要求 | m | 10 |  | 1307.81 | 13078.1
本页小计 | [7 empty] | 109822.2
分部分项工程项目清单计价表
工程名称：广州从化区禾仓村城中村改造项目4号路、14号路-1规划路项目 | [5 empty] | 第 29 页 共 133 页
序号 | 项目编码 | 项目名称 | 项目特征描述 | 计量 单位 | 工程量 |  | 金额（元）
[7 empty] | 综合单价 | 合价
111 | 041102001002 | 混凝土包封模板 | 1.构件类型:混凝土包封模板 2.其他详见设计图纸及规范要求 | m2 | 11.9 |  | 55.75 | 663.43
|  | 电力埋管工作井 | [5 empty] | 91330.54
112 | 040504001001 | 8回10kV电力直线井 | 1.垫层、基础材质及厚度:150mm厚C15砼 2.内尺寸BXH:2.5m*1.41*1.1m 3.砌筑材料品种、规格、强度等级:MU15砖,M10水泥砂浆 4.勾缝、抹面要求:内侧1:2水泥砂浆15mm 5.盖板材质、规格:钢筋砼预制盖板1.65*0.3*0.1m 6.井圈材质及规格:C25钢筋混凝土 7.预埋镀锌角钢50*5mm、C型钢包边3mm 8.滚动支架 9.装饰井盖 10.其他详见设计图纸及规范要求 | 座 | 3 |  | 14296.43 | 42889.29
本页小计 | [7 empty] | 43552.72
分部分项工程项目清单计价表
工程名称：广州从化区禾仓村城中村改造项目4号路、14号路-1规划路项目 | [5 empty] | 第 30 页 共 133 页
序号 | 项目编码 | 项目名称 | 项目特征描述 | 计量 单位 | 工程量 |  | 金额（元）
[7 empty] | 综合单价 | 合价
113 | 040504001002 | 8回10kV电力三通井 | 1.垫层、基础材质及厚度:150mm厚C15砼 2.内尺寸BXH:3.11m*1.41*1.0m、1.41m*0.5m*1.1m 3.砌筑材料品种、规格、强度等级:MU15砖,M10水泥砂浆 4.勾缝、抹面要求:内侧1:2水泥砂浆15mm 5.盖板材质、规格:钢筋砼预制盖板1.65*0.3*0.1m 6.井圈材质及规格:C25钢筋混凝土 7.预埋镀锌角钢50*5mm、C型钢包边3mm 8.安装支架 9.装饰井盖 10.其他详见设计图纸及规范要求 | 座 | 2 |  | 19159.98 | 38319.96
本页小计 | [7 empty] | 38319.96
分部分项工程项目清单计价表
工程名称：广州从化区禾仓村城中村改造项目4号路、14号路-1规划路项目 | [5 empty] | 第 31 页 共 133 页
序号 | 项目编码 | 项目名称 | 项目特征描述 | 计量 单位 | 工程量 |  | 金额（元）
[7 empty] | 综合单价 | 合价
114 | 040504001003 | 8回10kV电力电缆盘井 | 1.垫层、基础材质及厚度:150mm厚C15砼 2.内尺寸BXH:0.975m*1.41*1.1m 3.砌筑材料品种、规格、强度等级:MU15砖,M10水泥砂浆 4.勾缝、抹面要求:内侧1:2水泥砂浆15mm 5.盖板材质、规格:钢筋砼预制盖板1.65*0.3*0.1m 6.井圈材质及规格:C25钢筋混凝土 7.预埋镀锌角钢50*5mm、C型钢包边3mm 8.装饰井盖 9.其他详见设计图纸及规范要求 | 座 | 1 |  | 7669.08 | 7669.08
115 | 041102001001 | 垫层模板 | 1.构件类型:垫层 2.其他详见设计图纸及规范要求 | m2 | 11.15 |  | 40.32 | 449.57
116 | 041102013001 | 井梁模板 | 1.构件类型:井梁 2.其他详见设计图纸及规范要求 | m2 | 23.63 |  | 84.75 | 2002.64
余方弃置
|  | 通信工程 | [5 empty] | 206468.89
|  | 整个项目 | [5 empty] | 206468.89
|  | 通信埋管 | [5 empty] | 145083.95
本页小计 | [7 empty] | 10121.29
分部分项工程项目清单计价表
工程名称：广州从化区禾仓村城中村改造项目4号路、14号路-1规划路项目 | [5 empty] | 第 32 页 共 133 页
序号 | 项目编码 | 项目名称 | 项目特征描述 | 计量 单位 | 工程量 |  | 金额（元）
[7 empty] | 综合单价 | 合价
117 | 040803003001 | 8孔通信埋管（人行） | 1.中砂填缝 2.石粉回填 3.垫层材料种类、厚度:C20砼100mm厚 4.管材:HDPE通信管φ110*6 5.土方开挖 6.其他详见设计图纸及规范要求 | m | 134.1 |  | 559.79 | 75067.84
118 | 040803003002 | 8孔通信埋管（车行） | 1.C25混凝土包封 2.石粉回填 3.垫层材料种类、厚度:C20砼100mm厚 4.管材:HDPE通信管φ110*6 5.土方开挖 6.其他详见设计图纸及规范要求 | m | 113.76 |  | 547.73 | 62309.76
119 | 041102001001 | 混凝土包封模板 | 1.构件类型:混凝土包封模板 2.其他详见设计图纸及规范要求 | m2 | 102.38 |  | 55.75 | 5707.69
120 | 041102001002 | 垫层模板 | 1.构件类型:垫层模板 2.其他详见设计图纸及规范要求 | m2 | 49.57 |  | 40.32 | 1998.66
|  | 通信工作井 | [5 empty] | 61384.94
本页小计 | [7 empty] | 145083.95
分部分项工程项目清单计价表
工程名称：广州从化区禾仓村城中村改造项目4号路、14号路-1规划路项目 | [5 empty] | 第 33 页 共 133 页
序号 | 项目编码 | 项目名称 | 项目特征描述 | 计量 单位 | 工程量 |  | 金额（元）
[7 empty] | 综合单价 | 合价
121 | 040504001001 | 小号直通人孔井 | 1.垫层、基础材质及厚度:120mm厚C15砼 2.砌筑材料品种、规格、强度等级:砖砌，M10水泥砂浆 3.勾缝、抹面要求:内外1:2 水泥砂浆抹面 4.盖板材质、规格:C25钢筋砼 5.井盖、井圈材质及规格:球墨铸铁井盖φ800*H190 6.材质、规格:电缆支架 7.装饰井盖 8.其他详见设计图纸及规范要求 | 座 | 4 |  | 8677.37 | 34709.48
本页小计 | [7 empty] | 34709.48
分部分项工程项目清单计价表
工程名称：广州从化区禾仓村城中村改造项目4号路、14号路-1规划路项目 | [5 empty] | 第 34 页 共 133 页
序号 | 项目编码 | 项目名称 | 项目特征描述 | 计量 单位 | 工程量 |  | 金额（元）
[7 empty] | 综合单价 | 合价
122 | 040504001002 | 小号三通人孔井 | 1.垫层、基础材质及厚度:120mm厚C15砼 2.砌筑材料品种、规格、强度等级:砖砌，M10水泥砂浆 3.勾缝、抹面要求:内外1:2 水泥砂浆抹面 4.盖板材质、规格:C25钢筋砼 5.井盖、井圈材质及规格:球墨铸铁井盖φ800*H190 6.材质、规格:电缆支架 7.装饰井盖 8.其他详见设计图纸及规范要求 | 座 | 2 |  | 12460.14 | 24920.28
123 | 041102001003 | 垫层模板 | 1.构件类型:垫层模板 2.其他详见设计图纸及规范要求 | m2 | 6.93 |  | 40.32 | 279.42
124 | 041102023001 | 预制混凝土盖板模板（井） | 1.其他详见设计图纸及规范要求 | m3 | 5.88 |  | 250.98 | 1475.76
余方弃置
|  | 绿化工程 | [5 empty] | 47681.39
|  | 整个项目 | [5 empty] | 47681.39
|  | 乔木 | [5 empty] | 41852.51
本页小计 | [7 empty] | 26675.46
分部分项工程项目清单计价表
工程名称：广州从化区禾仓村城中村改造项目4号路、14号路-1规划路项目 | [5 empty] | 第 35 页 共 133 页
序号 | 项目编码 | 项目名称 | 项目特征描述 | 计量 单位 | 工程量 |  | 金额（元）
[7 empty] | 综合单价 | 合价
127 | 050103001001 | 栽植仁面子 | 1.胸（地）径:13-15cm 2.高度:450-500cm 3.冠幅:300-350cm 4.养护期:1年 5.其他详见设计图纸及规范要求 | 株 | 29 |  | 1443.19 | 41852.51
|  | 地被 | [5 empty] | 3111.58
125 | 050103009001 | 栽植大叶红草 | 1.高度:20-25cm 2.冠幅:25cm 3.五斤袋，36袋/平方 4.养护期:1年 5.其他详见设计图纸及规范要求 | m2 | 16 |  | 103.99 | 1663.84
126 | 050103009002 | 铺种台湾草 | 1.草皮种类:台湾草 2.养护期:1年 3.其他详见设计图纸及规范要求 | m2 | 42 |  | 34.47 | 1447.74
|  | 绿化用地整理 | [5 empty] | 2717.3
128 | 050101003001 | 种植土回(换)填 | 1.取土运距:综合考虑 2.其他详见设计图纸及规范要求 | m3 | 58 |  | 46.85 | 2717.3
|  | 4号路-2（一期） | [5 empty] | 2335024.78
|  | 道路工程 | [5 empty] | 928039.21
|  | 整个项目 | [5 empty] | 928039.21
|  | 土石方工程 | [5 empty] | 164338.51
本页小计 | [7 empty] | 47681.39
分部分项工程项目清单计价表
工程名称：广州从化区禾仓村城中村改造项目4号路、14号路-1规划路项目 | [5 empty] | 第 36 页 共 133 页
序号 | 项目编码 | 项目名称 | 项目特征描述 | 计量 单位 | 工程量 |  | 金额（元）
[7 empty] | 综合单价 | 合价
129 | 040101001004 | 挖一般土方 | 1.土壤类别:综合考虑 2.挖土深度:综合考虑 3.其他详见设计图纸及规范要求 | m3 | 2884.18 |  | 5.24 | 15113.1
130 | 040103002002 | 回填土方、砂土（本桩利用） | 1.密实度要求:按设计要求 2.填方材料品种:普通土、砂土 3.填方来源、运距:由投标人自行考虑 4.其他详见设计图纸及规范要求 | m3 | 840.84 |  | 20.13 | 16926.11
131 | 040103002003 | 回填土方（外购） | 1.密实度要求:按设计要求 2.填方材料品种:普通土 3.填方来源、运距:由投标人自行考虑 4.其他详见设计图纸及规范要求 | m3 | 3845.91 |  | 34.4 | 132299.3
|  | 支路 | [5 empty] | 464747.37
133 | 040203006001 | 4cm 细粒式改性沥青混凝土AC-13C | 1.沥青混凝土种类:细粒式改性沥青混凝土AC-13C 2.厚度:4cm 3.其他详见设计图纸及规范要求 | m2 | 1173.48 |  | 66.97 | 78587.96
本页小计 | [7 empty] | 242926.47
分部分项工程项目清单计价表
工程名称：广州从化区禾仓村城中村改造项目4号路、14号路-1规划路项目 | [5 empty] | 第 37 页 共 133 页
序号 | 项目编码 | 项目名称 | 项目特征描述 | 计量 单位 | 工程量 |  | 金额（元）
[7 empty] | 综合单价 | 合价
134 | 040203004001 | 机械喷洒道路用乳化沥青(PC-3)粘层油0.55L/㎡ | 1.材料品种:乳化沥青 PC-3 2.喷油量:0.55L/㎡ 3.其他详见设计图纸及规范要求 | m2 | 1173.48 |  | 2.65 | 3109.72
135 | 040203006002 | 6cm 中粒式改性沥青混凝土AC-20C | 1.沥青混凝土种类:中粒式改性沥青混凝土AC-20C 2.厚度:6cm 3.其他详见设计图纸及规范要求 | m2 | 1173.48 |  | 97.58 | 114508.18
136 | 040203005001 | 1cm下封层：70#热沥青+撒布瓜米石 | 1.材料品种:70#热沥青+撒布瓜米石 2.厚度:1cm 3.其他详见设计图纸及规范要求 | m2 | 1173.48 |  | 9.86 | 11570.51
137 | 040203003001 | 机械喷洒道路用乳化沥青(PC-2)透层油1.2L/㎡ | 1.材料品种:乳化沥青 PC-2 2.喷油量:1.2L/㎡ 3.其他详见设计图纸及规范要求 | m2 | 1173.48 |  | 5 | 5867.4
138 | 040202014001 | 30cm 4%水泥稳定级配碎石基层 | 1.水泥含量:4% 2.石料规格:碎石 3.厚度:30cm 4.运距:由投标人自行考虑 5.其他详见设计图纸及规范要求 | m2 | 1252.05 |  | 93.18 | 116666.02
本页小计 | [7 empty] | 251721.83
分部分项工程项目清单计价表
工程名称：广州从化区禾仓村城中村改造项目4号路、14号路-1规划路项目 | [5 empty] | 第 38 页 共 133 页
序号 | 项目编码 | 项目名称 | 项目特征描述 | 计量 单位 | 工程量 |  | 金额（元）
[7 empty] | 综合单价 | 合价
139 | 040202014002 | 16cm 4%水泥稳定碎石底基层 | 1.水泥含量:4% 2.石料规格:碎石 3.厚度:16cm 4.运距:由投标人自行考虑 5.其他详见设计图纸及规范要求 | m2 | 1370.1 |  | 49.65 | 68025.47
140 | 040202010001 | 15cm 碎石垫层 | 1.厚度:15cm 2.其他详见设计图纸及规范要求 | m2 | 1408.78 |  | 44.73 | 63014.73
141 | 040202001001 | 路床(槽)整形 | 1.部位:车行道 2.其他详见设计图纸及规范要求 | m2 | 1427.47 |  | 2.38 | 3397.38
|  | 道路附属设施及其他 | [5 empty] | 66959.06
142 | 040204004001 | 仿花岗岩侧石 100*15*30cm | 1.材料品种:仿花岗岩侧石 2.规格:100*15*30cm 3.后座材料:C20商品混凝土 4.其他详见设计图纸及规范要求 | m | 261.5 |  | 111.9 | 29261.85
143 | 040204004002 | 仿花岗岩平石 100*25*10cm | 1.材料品种:仿花岗岩平石 2.规格:100*25*10cm 3.后座材料:C20商品混凝土 4.其他详见设计图纸及规范要求 | m | 261.5 |  | 67.1 | 17546.65
本页小计 | [7 empty] | 181246.08
分部分项工程项目清单计价表
工程名称：广州从化区禾仓村城中村改造项目4号路、14号路-1规划路项目 | [5 empty] | 第 39 页 共 133 页
序号 | 项目编码 | 项目名称 | 项目特征描述 | 计量 单位 | 工程量 |  | 金额（元）
[7 empty] | 综合单价 | 合价
144 | 040204004003 | 仿花岗岩压条 120*15*16cm | 1.材料品种:仿花岗岩压条 2.规格:120*15*16cm 3.后座材料:C20商品混凝土 4.其他详见设计图纸及规范要求 | m | 249.94 |  | 62.88 | 15716.23
145 | 041102021004 | 后座模板 | 1.构件类型:侧石、压条、树池 2.其他详见设计图纸及规范要求 | m2 | 183.01 |  | 24.23 | 4434.33
|  | 路基工程 | [5 empty] | 100682.33
146 | 050103016001 | 坡面喷播植草 | 1.路基防护 2.草(灌木)籽种类:喷播植草 3.养护期:12个月 4.其他具体详见设计图纸要求 | m2 | 512.43 |  | 21.6 | 11068.49
147 | 040101001001 | 清除表土（30cm厚） | 1.清表 2.土壤类别:一、二类土 3.挖土深度:平均30cm 4.其他具体详见设计图纸要求 | m3 | 568.37 |  | 4.1 | 2330.32
本页小计 | [7 empty] | 33549.37
分部分项工程项目清单计价表
工程名称：广州从化区禾仓村城中村改造项目4号路、14号路-1规划路项目 | [5 empty] | 第 40 页 共 133 页
序号 | 项目编码 | 项目名称 | 项目特征描述 | 计量 单位 | 工程量 |  | 金额（元）
[7 empty] | 综合单价 | 合价
148 | 040201022001 | C20混凝土边沟内部尺寸60*60cm | 1.断面尺寸:60*60cm 2.垫层:砂砾100mm厚 3.墙身及底板:C20现浇混凝土 4.其他详见设计图纸及规范要求 | m | 177.68 |  | 314.27 | 55839.49
149 | 041102023001 | 现浇混凝土边沟模板 | 1.其他详见设计图纸及规范要求 | m2 | 533.04 |  | 58.99 | 31444.03
|  | 软基工程 | [5 empty] | 26346.57
150 | 040201021001 | TGSG50-50双向土工格栅 | 1.材料品种、规格:TGSG50-50双向土工格栅 2.其它详见设计图纸 | m2 | 1967.63 |  | 13.39 | 26346.57
|  | 道路附属设施及其他 | [5 empty] | 13962.7
132 | 041001008001 | 拆除房屋钢筋混凝土基础 | 1.结构形式:机械拆除混凝土构筑物 有筋 2.其他详见设计图纸及规范要求 | m3 | 80.63 |  | 173.17 | 13962.7
|  | 余方弃置 | [5 empty] | 91002.67
151 | 040103003001 | 土方弃置 | 1.废弃料品种:土方 2.运距:综合考虑 3.其他详见设计图纸及规范要求 | m3 | 3306.7 |  | 26.44 | 87429.15
152 | 040103003002 | 石方弃置 | 1.废弃料品种:石方 2.运距:综合考虑 3.其他详见设计图纸及规范要求 | m3 | 80.63 |  | 44.32 | 3573.52
本页小计 | [7 empty] | 218595.46
分部分项工程项目清单计价表
工程名称：广州从化区禾仓村城中村改造项目4号路、14号路-1规划路项目 | [5 empty] | 第 41 页 共 133 页
序号 | 项目编码 | 项目名称 | 项目特征描述 | 计量 单位 | 工程量 |  | 金额（元）
[7 empty] | 综合单价 | 合价
|  | 雨水工程 | [5 empty] | 457170.73
|  | 整个项目 | [5 empty] | 457170.73
|  | 雨水工程 | [5 empty] | 457170.73
|  | 雨水管 | [5 empty] | 57674.38
153 | 040501001001 | DN300 II级钢筋混凝土雨水管 | 1.类型:II级钢筋混凝土雨水管（含管道芯片） 2.规格:DN300 3.接口方式:承插式接头 4.管道检验及试验要求:闭水实验 5.其他详见设计图纸及规范要求 | m | 32.72 |  | 117.85 | 3856.05
154 | 040501001002 | DN600 II级钢筋混凝土雨水管 | 1.类型:II级钢筋混凝土雨水管（含管道芯片） 2.规格:DN600 3.接口方式:承插式接头 4.管道检验及试验要求:闭水实验 5.其他详见设计图纸及规范要求 | m | 49.9 |  | 265.69 | 13257.93
170 | 040501001003 | DN800 II级钢筋混凝土雨水管 | 1.类型:II级钢筋混凝土雨水管（含管道芯片） 2.规格:DN800 3.接口方式:承插式接头 4.管道检验及试验要求:闭水实验 5.其他详见设计图纸及规范要求 | m | 96.9 |  | 418.58 | 40560.4
本页小计 | [7 empty] | 57674.38
分部分项工程项目清单计价表
工程名称：广州从化区禾仓村城中村改造项目4号路、14号路-1规划路项目 | [5 empty] | 第 42 页 共 133 页
序号 | 项目编码 | 项目名称 | 项目特征描述 | 计量 单位 | 工程量 |  | 金额（元）
[7 empty] | 综合单价 | 合价
|  | 雨水检查井 | [5 empty] | 99486.25
155 | 040504010001 | 预制装配式钢筋混凝土单箅溢流式雨水口 | 1.类型:预制装配式钢筋混凝土单箅溢流式雨水口 2.其他详见设计图纸及规范要求 | 座 | 8 |  | 1647.91 | 13183.28
156 | 040504004001 | 预制装配式钢筋混凝土检查井 ∅1200 | 1.类型:预制装配式钢筋混凝土井 ∅1200 2.规格:井深2.07m 3.井盖:球墨铸铁井盖 4.其他详见设计图纸及规范要求 | 座 | 1 |  | 6362.59 | 6362.59
157 | 040504004002 | 预制装配式钢筋混凝土检查井 ∅1600 | 1.类型:预制装配式钢筋混凝土井 ∅1600 2.规格:平均埋深3.24m 3.井盖:球墨铸铁井盖 4.其他详见设计图纸及规范要求 | 座 | 4 |  | 13542.16 | 54168.64
158 | 040504004003 | 预制装配式钢筋混凝土沉泥井 ∅1600 | 1.类型:预制装配式钢筋混凝土井 ∅1600 2.规格:平均埋深3.08m 3.井盖:球墨铸铁井盖 4.其他详见设计图纸及规范要求 | 座 | 2 |  | 12885.87 | 25771.74
|  | 管槽开挖及支护 | [5 empty] | 292730.68
本页小计 | [7 empty] | 99486.25
分部分项工程项目清单计价表
工程名称：广州从化区禾仓村城中村改造项目4号路、14号路-1规划路项目 | [5 empty] | 第 43 页 共 133 页
序号 | 项目编码 | 项目名称 | 项目特征描述 | 计量 单位 | 工程量 |  | 金额（元）
[7 empty] | 综合单价 | 合价
159 | 040101002001 | 挖沟槽土方 | 1.土壤类别:综合考虑 2.其他详见设计图纸及规范要求 | m3 | 591.44 |  | 8.57 | 5068.64
160 | 040103001001 | 回填石屑 | 1.密实度要求:按设计要求 2.其他详见设计图纸及规范要求 | m3 | 299.01 |  | 205.55 | 61461.51
161 | 040103001002 | 回填方 | 1.密实度要求:按设计要求 2.填方材料品种:土 3.其他详见设计图纸及规范要求 | m3 | 251.27 |  | 20.01 | 5027.91
162 | 040303002001 | C20混凝土管道基础 | 1.混凝土强度等级:C20混凝土 2.其他详见设计图纸及规范要求 | m3 | 36.98 |  | 579.84 | 21442.48
163 | 040303002002 | C25满包混凝土加固 | 1.混凝土强度等级:C25混凝土 2.其他详见设计图纸及规范要求 | m3 | 26.82 |  | 690.46 | 18518.14
164 | 040302010001 | 槽型钢板桩 | 1.地层情况:综合考虑 2.其他详见设计图纸及规范要求 | t | 28.22 |  | 738.47 | 20839.62
165 | 040302011001 | 挡土板 | 1.材质:挡土板 2.其他详见设计图纸及规范要求 | m2 | 286.71 |  | 24.94 | 7150.55
本页小计 | [7 empty] | 139508.85
分部分项工程项目清单计价表
工程名称：广州从化区禾仓村城中村改造项目4号路、14号路-1规划路项目 | [5 empty] | 第 44 页 共 133 页
序号 | 项目编码 | 项目名称 | 项目特征描述 | 计量 单位 | 工程量 |  | 金额（元）
[7 empty] | 综合单价 | 合价
166 | 040302010002 | 拉森Ⅲ钢板桩 | 1.地层情况:综合考虑 2.桩长:6m 3.其他详见设计图纸及规范要求 | t | 127.8 |  | 1154.63 | 147561.71
167 | 040302014001 | 钢板桩支撑 | 1.钢板桩支撑 2.钢板桩支撑安、拆 宽度4m内 | m | 71 |  | 79.72 | 5660.12
余泥渣土场外运输
|  | 模板工程 | [5 empty] | 7279.42
168 | 010505002001 | 管道基础模板 | 1.构件类型:120°混凝土管基础 2.其他详见设计图纸及规范要求 | m2 | 94.03 |  | 63.42 | 5963.38
169 | 010505002002 | 满包混凝土模板 | 1.其他详见设计图纸及规范要求 | m2 | 32.64 |  | 40.32 | 1316.04
|  | 污水工程 | [5 empty] | 532529.42
|  | 整个项目 | [5 empty] | 532529.42
|  | 污水管 | [5 empty] | 72028.91
171 | 040501004001 | C30压力离心球墨铸铁管 | 1.材质及规格:C30压力离心球墨铸铁管DN500 2.接口方式:T型承插式胶圈接口连接 3.管道检验及试验要求:闭水实验 4.其他详见设计图纸及规范要求 | m | 165.5 |  | 435.22 | 72028.91
|  | 污水检查井 | [5 empty] | 30688.24
本页小计 | [7 empty] | 232530.16
分部分项工程项目清单计价表
工程名称：广州从化区禾仓村城中村改造项目4号路、14号路-1规划路项目 | [5 empty] | 第 45 页 共 133 页
序号 | 项目编码 | 项目名称 | 项目特征描述 | 计量 单位 | 工程量 |  | 金额（元）
[7 empty] | 综合单价 | 合价
172 | 040504004001 | 预制装配式钢筋混凝土井 ∅1000 | 1.类型:预制装配式钢筋混凝土井 ∅1000 2.规格:平均井深3.72m 3.井盖:球墨铸铁井盖 4.其他详见设计图纸及规范要求 | 座 | 4 |  | 7672.06 | 30688.24
|  | 管槽开挖及支护 | [5 empty] | 429812.27
173 | 040101002001 | 挖沟槽土方 | 1.土壤类别:综合考虑 2.其他详见设计图纸及规范要求 | m3 | 613.11 |  | 8.57 | 5254.35
174 | 040103001001 | 回填石屑 | 1.密实度要求:按设计要求 2.其他详见设计图纸及规范要求 | m3 | 202.4 |  | 205.55 | 41603.32
175 | 040103001002 | 回填方 | 1.密实度要求:按设计要求 2.填方材料品种:土 3.其他详见设计图纸及规范要求 | m3 | 329.59 |  | 20.01 | 6595.1
176 | 040103001003 | 石屑基础 | 1.密实度要求:按设计要求 2.其他详见设计图纸及规范要求 | m3 | 46.67 |  | 249.59 | 11648.37
177 | 040302010002 | 拉森Ⅲ钢板桩 | 1.地层情况:综合考虑 2.桩长:6m 3.其他详见设计图纸及规范要求 | t | 304.2 |  | 1154.63 | 351238.45
178 | 040302014001 | 钢板桩支撑 | 1.钢板桩支撑 2.钢板桩支撑安、拆 宽度4m内 | m | 169 |  | 79.72 | 13472.68
本页小计 | [7 empty] | 460500.51
分部分项工程项目清单计价表
工程名称：广州从化区禾仓村城中村改造项目4号路、14号路-1规划路项目 | [5 empty] | 第 46 页 共 133 页
序号 | 项目编码 | 项目名称 | 项目特征描述 | 计量 单位 | 工程量 |  | 金额（元）
[7 empty] | 综合单价 | 合价
余泥渣土场外运输
|  | 消防给水工程 | [5 empty] | 126091.62
|  | 整个项目 | [5 empty] | 126091.62
|  | 消防给水工程 | [5 empty] | 126091.62
|  | 给水管道 | [5 empty] | 68563.15
181 | 040501004001 | DN150 球墨铸铁管 | 1.材质及规格:DN150 球墨铸铁管 2.接口方式:橡胶圈承插连接 3.管道检验及试验要求:管道冲洗、试压 4.其他详见设计图纸及规范要求 | m | 3 |  | 152.65 | 457.95
182 | 040501004002 | DN200 球墨铸铁管 | 1.材质及规格:DN200 球墨铸铁管 2.接口方式:橡胶圈承插连接 3.管道检验及试验要求:管道冲洗、试压 4.其他详见设计图纸及规范要求 | m | 26 |  | 205.54 | 5344.04
183 | 040501004003 | DN300 球墨铸铁管 | 1.材质及规格:DN300 球墨铸铁管 2.接口方式:橡胶圈承插连接 3.管道检验及试验要求:管道冲洗、试压 4.其他详见设计图纸及规范要求 | m | 196 |  | 320.21 | 62761.16
|  | 管件、阀门及附属构件安装 | [5 empty] | 8137.36
本页小计 | [7 empty] | 68563.15
分部分项工程项目清单计价表
工程名称：广州从化区禾仓村城中村改造项目4号路、14号路-1规划路项目 | [5 empty] | 第 47 页 共 133 页
序号 | 项目编码 | 项目名称 | 项目特征描述 | 计量 单位 | 工程量 |  | 金额（元）
[7 empty] | 综合单价 | 合价
184 | 040502005001 | DN150 弹性座封闸阀 | 1.种类:弹性座封闸阀 2.材质及规格:QT450球磨铸铁，DN150 Z45X-10Q 3.连接形式:法兰连接 4.其他详见设计图纸及规范要求 | 个 | 2 |  | 723.71 | 1447.42
185 | 040502005002 | DN200 弹性座封闸阀 | 1.种类:弹性座封闸阀 2.材质及规格:QT450球磨铸铁，DN200 Z45X-10Q 3.连接形式:法兰连接 4.其他详见设计图纸及规范要求 | 个 | 2 |  | 1175.83 | 2351.66
186 | 040502010001 | SSF150/65-1.0型 室外地上消火栓（智慧消火栓） | 1.名称:一体化智慧消火栓 2.型号、规格:QT450球墨铸铁，SSF150/65-1.0型 3.其他详见设计图纸及规范要求 | 套 | 2 |  | 1040.09 | 2080.18
187 | 040502005003 | DN80 KP型快速排气阀 | 1.种类:KP型快速排气阀 2.材质及规格:DN80 PN10 3.连接形式:法兰连接 4.其他详见设计图纸及规范要求 | 个 | 1 |  | 815.9 | 815.9
本页小计 | [7 empty] | 6695.16
分部分项工程项目清单计价表
工程名称：广州从化区禾仓村城中村改造项目4号路、14号路-1规划路项目 | [5 empty] | 第 48 页 共 133 页
序号 | 项目编码 | 项目名称 | 项目特征描述 | 计量 单位 | 工程量 |  | 金额（元）
[7 empty] | 综合单价 | 合价
188 | 040501004004 | 给水管道警示带 （10cm宽） | 1.PE覆金属丝编织，10cm宽 2.其他详见设计图纸及规范要求 | m | 225 |  | 1.5 | 337.5
189 | 040502001001 | 球墨铸铁三通DN300*200 | 1、球墨铸铁三通DN300*200 | 个 | 2 |  | 552.35 | 1104.7
|  | 管道附属构筑物 | [5 empty] | 12243.69
190 | 040504001001 | 地面操作砖砌矩形立式闸阀井 | 1.井盖尺寸:450*450mm 2.垫层:C15混凝土100mm厚 3.基础:C30钢筋混凝土150mm厚 4.砌筑材料:MU15混凝土砌块，M10砌筑砂浆；外壁采用M20防水砂浆20厚，内壁原浆勾缝 5.支墩:MU15混凝土砌块，M10砌筑砂浆 6.盖板:C30钢筋混凝土180mm厚 7.调节环:C35钢筋混凝土 8.球磨铸铁可调式防沉降井盖 9.适用管径DN100-DN200 10.其他详见设计图纸及规范要求 | 座 | 2 |  | 2142.68 | 4285.36
本页小计 | [7 empty] | 5727.56
分部分项工程项目清单计价表
工程名称：广州从化区禾仓村城中村改造项目4号路、14号路-1规划路项目 | [5 empty] | 第 49 页 共 133 页
序号 | 项目编码 | 项目名称 | 项目特征描述 | 计量 单位 | 工程量 |  | 金额（元）
[7 empty] | 综合单价 | 合价
191 | 040504001002 | 地面操作砖砌矩形立式排气阀井 | 1.井盖尺寸:700*450mm 2.垫层:C15混凝土100mm厚 3.基础:C30钢筋混凝土200mm厚 4.砌筑材料:MU15混凝土砌块，M10砌筑砂浆；外壁采用M20防水砂浆20厚，内壁原浆勾缝 5.中砂回填 6.盖板:C30钢筋混凝土180mm厚 7.调节环:C35钢筋混凝土 8.球磨铸铁可调式防沉降井盖 9.适用管径DN200-DN600 10.其他详见设计图纸及规范要求 | 座 | 1 |  | 3275.13 | 3275.13
192 | 040504001003 | 室外地上消火栓井 | 1.其他详见设计图纸及规范要求 | 座 | 2 |  | 2341.6 | 4683.2
|  | 管槽开挖及支护 | [5 empty] | 36663.31
193 | 040101002001 | 挖沟槽土方 | 1.土壤类别:综合考虑 2.其他详见设计图纸及规范要求 | m3 | 31.1 |  | 8.57 | 266.53
194 | 040103001001 | 回填石屑 | 1.密实度要求:按设计要求 2.其他详见设计图纸及规范要求 | m3 | 129.18 |  | 205.55 | 26552.95
本页小计 | [7 empty] | 34777.81
分部分项工程项目清单计价表
工程名称：广州从化区禾仓村城中村改造项目4号路、14号路-1规划路项目 | [5 empty] | 第 50 页 共 133 页
序号 | 项目编码 | 项目名称 | 项目特征描述 | 计量 单位 | 工程量 |  | 金额（元）
[7 empty] | 综合单价 | 合价
195 | 040103001002 | 石屑基础 | 1.密实度要求:按设计要求 2.其他详见设计图纸及规范要求 | m3 | 39.44 |  | 249.59 | 9843.83
余泥渣土场外运输
|  | 模板工程 | [5 empty] | 484.11
179 | 010505002001 | 井垫层模板 | 1.其他详见设计图纸及规范要求 | m2 | 1.86 |  | 40.32 | 75
180 | 010505002002 | 预制混凝土基础及盖板模板（井） | 1.其他详见设计图纸及规范要求 | m2 | 1.63 |  | 250.99 | 409.11
|  | 照明工程 | [5 empty] | 99549.9
|  | 整个项目 | [5 empty] | 99549.9
|  | 路灯 | [5 empty] | 20988
本页小计 | [7 empty] | 10327.94
分部分项工程项目清单计价表
工程名称：广州从化区禾仓村城中村改造项目4号路、14号路-1规划路项目 | [5 empty] | 第 51 页 共 133 页
序号 | 项目编码 | 项目名称 | 项目特征描述 | 计量 单位 | 工程量 |  | 金额（元）
[7 empty] | 综合单价 | 合价
197 | 040805003001 | 单臂路灯H=10m,90W LED灯 | 1.名称:单臂路灯H=10m,90W LED灯 2.灯杆材质、规格:灯杆10m 3.灯规格:LED灯具90W 4.垫层材料品种、厚度:C20混凝土 5.基础材料品种、厚度:C30混凝土 6.附件配置要求:支架、单灯控制器、控制网络接口、开关电源 7.含灯杆内电线ZR-RVV-0.5/0.75KV-3*2.5mm2 8.开挖及弃运:综合考虑 9.其他详见设计图纸及规范要求 | 套 | 6 |  | 3498 | 20988
|  | 电缆及埋管 | [5 empty] | 77942.58
198 | 040803001001 | 电力电缆 YJV-0.6/1kV-5x25mm2 | 1.名称:电力电缆 2.材质:铜芯 3.规格、型号:YJV-0.6/1kV-5x25mm2 4.其他详见设计图纸及规范要求 | m | 364.64 |  | 107.37 | 39151.4
本页小计 | [7 empty] | 60139.4
分部分项工程项目清单计价表
工程名称：广州从化区禾仓村城中村改造项目4号路、14号路-1规划路项目 | [5 empty] | 第 52 页 共 133 页
序号 | 项目编码 | 项目名称 | 项目特征描述 | 计量 单位 | 工程量 |  | 金额（元）
[7 empty] | 综合单价 | 合价
199 | 040803002001 | HDPE管φ90管（壁厚4mm）（1管） | 1.名称:电缆保护管 2.材质:HDPEφ90管 3.敷设方式:埋地敷设 | m | 355.74 |  | 25.32 | 9007.34
200 | 040806002001 | φ12 不锈钢圆钢 | 1.名称:接地极 2.材质:不锈钢圆钢 3.规格:φ12 4.其他详见设计图纸及规范要求 | m | 353.37 |  | 27.53 | 9728.28
201 | 040101002001 | 挖沟槽土方 | 1.土壤类别:综合考虑 2.其他详见设计图纸及规范要求 | m3 | 164.97 |  | 8.57 | 1413.79
202 | 040103001001 | 回填石屑 | 1.密实度要求:按设计要求 2.其他详见设计图纸及规范要求 | m3 | 48.86 |  | 205.55 | 10043.17
203 | 040103001002 | 回填方 | 1.密实度要求:按设计要求 2.填方材料品种:土 3.其他详见设计图纸及规范要求 | m3 | 64.63 |  | 20.01 | 1293.25
204 | 040103001003 | 粗砂垫层 | 1.密实度要求:按设计要求 2.填方材料品种:粗砂垫层 3.其他详见设计图纸及规范要求 | m3 | 34.01 |  | 214.8 | 7305.35
|  | 模板工程 | [5 empty] | 619.32
196 | 010505002001 | 路灯基础模板 | 1.其他详见设计图纸及规范要求 | m2 | 15.36 |  | 40.32 | 619.32
|  | 交通工程 | [5 empty] | 1560.78
本页小计 | [7 empty] | 39410.5
分部分项工程项目清单计价表
工程名称：广州从化区禾仓村城中村改造项目4号路、14号路-1规划路项目 | [5 empty] | 第 53 页 共 133 页
序号 | 项目编码 | 项目名称 | 项目特征描述 | 计量 单位 | 工程量 |  | 金额（元）
[7 empty] | 综合单价 | 合价
|  | 整个项目 | [5 empty] | 1560.78
|  | 交通标志、标线和标牌 | [5 empty] | 1560.78
|  | 标线标记 | [5 empty] | 1560.78
205 | 040205007002 | 交通标线 | 1.材料品种:热熔型反光环保涂料，线厚1.8mm 2.其他详见设计图纸及规范要求 | m2 | 43 |  | 32.58 | 1400.94
206 | 040205007003 | 导向箭头 | 1.材料品种:热熔型反光环保涂料，线厚1.8mm 2.长3m 3.其他详见设计图纸及规范要求 | m2 | 4 |  | 39.96 | 159.84
交通疏解工程
整个项目
施工现场围挡和临时占地围挡
交通疏解工程
|  | 电力管沟工程 | [5 empty] | 166646.23
|  | 整个项目 | [5 empty] | 166646.23
|  | 8回10kV电力埋管 | [5 empty] | 104631.35
本页小计 | [7 empty] | 1560.78
分部分项工程项目清单计价表
工程名称：广州从化区禾仓村城中村改造项目4号路、14号路-1规划路项目 | [5 empty] | 第 54 页 共 133 页
序号 | 项目编码 | 项目名称 | 项目特征描述 | 计量 单位 | 工程量 |  | 金额（元）
[7 empty] | 综合单价 | 合价
207 | 040803003001 | 8回10kV电力埋管（人行） | 1.材质:HDPE管 2.规格:8Φ200*8mm 3.敷设方式:埋地 4.垫层材质及厚度:C15商品混凝土100mm 5.填方材料品种:石粉 6.管枕2米间隔设置 7.不锈钢标志牌 8.土方开挖 9.其他详见设计图纸及规范要求 | m | 137.7 |  | 759.85 | 104631.35
|  | 电力埋管工作井 | [5 empty] | 62014.88
本页小计 | [7 empty] | 104631.35
分部分项工程项目清单计价表
工程名称：广州从化区禾仓村城中村改造项目4号路、14号路-1规划路项目 | [5 empty] | 第 55 页 共 133 页
序号 | 项目编码 | 项目名称 | 项目特征描述 | 计量 单位 | 工程量 |  | 金额（元）
[7 empty] | 综合单价 | 合价
208 | 040504001001 | 8回10kV电力直线井 | 1.垫层、基础材质及厚度:150mm厚C15砼 2.内尺寸BXH:2.5m*1.41*1.1m 3.砌筑材料品种、规格、强度等级:MU15砖,M10水泥砂浆 4.勾缝、抹面要求:内侧1:2水泥砂浆15mm 5.盖板材质、规格:钢筋砼预制盖板1.65*0.3*0.1m 6.井圈材质及规格:C25钢筋混凝土 7.预埋镀锌角钢50*5mm、C型钢包边3mm 8.滚动支架 9.装饰井盖 10.其他详见设计图纸及规范要求 | 座 | 1 |  | 14296.83 | 14296.83
本页小计 | [7 empty] | 14296.83
分部分项工程项目清单计价表
工程名称：广州从化区禾仓村城中村改造项目4号路、14号路-1规划路项目 | [5 empty] | 第 56 页 共 133 页
序号 | 项目编码 | 项目名称 | 项目特征描述 | 计量 单位 | 工程量 |  | 金额（元）
[7 empty] | 综合单价 | 合价
209 | 040504001002 | 8回10kV电力三通井 | 1.垫层、基础材质及厚度:150mm厚C15砼 2.内尺寸BXH:3.11m*1.41*1.0m、1.41m*0.5m*1.1m 3.砌筑材料品种、规格、强度等级:MU15砖,M10水泥砂浆 4.勾缝、抹面要求:内侧1:2水泥砂浆15mm 5.盖板材质、规格:钢筋砼预制盖板1.65*0.3*0.1m 6.井圈材质及规格:C25钢筋混凝土 7.预埋镀锌角钢50*5mm、C型钢包边3mm 8.安装支架 9.装饰井盖 10.其他详见设计图纸及规范要求 | 座 | 2 |  | 19159.98 | 38319.96
本页小计 | [7 empty] | 38319.96
分部分项工程项目清单计价表
工程名称：广州从化区禾仓村城中村改造项目4号路、14号路-1规划路项目 | [5 empty] | 第 57 页 共 133 页
序号 | 项目编码 | 项目名称 | 项目特征描述 | 计量 单位 | 工程量 |  | 金额（元）
[7 empty] | 综合单价 | 合价
210 | 040504001003 | 8回10kV电力电缆盘井 | 1.垫层、基础材质及厚度:150mm厚C15砼 2.内尺寸BXH:0.975m*1.41*1.1m 3.砌筑材料品种、规格、强度等级:MU15砖,M10水泥砂浆 4.勾缝、抹面要求:内侧1:2水泥砂浆15mm 5.盖板材质、规格:钢筋砼预制盖板1.65*0.3*0.1m 6.井圈材质及规格:C25钢筋混凝土 7.预埋镀锌角钢50*5mm、C型钢包边3mm 8.装饰井盖 9.其他详见设计图纸及规范要求 | 座 | 1 |  | 7669.08 | 7669.08
211 | 041102001001 | 垫层模板 | 1.构件类型:垫层 2.其他详见设计图纸及规范要求 | m2 | 7.99 |  | 40.32 | 322.16
212 | 041102013001 | 井梁模板 | 1.构件类型:井梁 2.其他详见设计图纸及规范要求 | m2 | 16.6 |  | 84.75 | 1406.85
余方弃置
|  | 绿化工程 | [5 empty] | 23436.89
|  | 整个项目 | [5 empty] | 23436.89
|  | 乔木 | [5 empty] | 21647.85
本页小计 | [7 empty] | 9398.09
分部分项工程项目清单计价表
工程名称：广州从化区禾仓村城中村改造项目4号路、14号路-1规划路项目 | [5 empty] | 第 58 页 共 133 页
序号 | 项目编码 | 项目名称 | 项目特征描述 | 计量 单位 | 工程量 |  | 金额（元）
[7 empty] | 综合单价 | 合价
214 | 050103001001 | 栽植仁面子 | 1.胸（地）径:13-15cm 2.高度:450-500cm 3.冠幅:300-350cm 4.养护期:1年 5.其他详见设计图纸及规范要求 | 株 | 15 |  | 1443.19 | 21647.85
|  | 地被 | [5 empty] | 758.34
213 | 050103009002 | 铺种台湾草 | 1.草皮种类:台湾草 2.养护期:1年 3.其他详见设计图纸及规范要求 | m2 | 22 |  | 34.47 | 758.34
|  | 绿化用地整理 | [5 empty] | 1030.7
215 | 050101003001 | 种植土回(换)填 | 1.取土运距:综合考虑 2.其他详见设计图纸及规范要求 | m3 | 22 |  | 46.85 | 1030.7
|  | 14号路-1 | [5 empty] | 6817841.49
|  | 道路工程 | [5 empty] | 3192577.09
|  | 整个项目 | [5 empty] | 3192577.09
|  | 土石方工程 | [5 empty] | 363299.14
216 | 040101001004 | 挖一般土方 | 1.土壤类别:综合考虑 2.挖土深度:综合考虑 3.其他详见设计图纸及规范要求 | m3 | 19440.78 |  | 5.24 | 101869.69
本页小计 | [7 empty] | 125306.58
分部分项工程项目清单计价表
工程名称：广州从化区禾仓村城中村改造项目4号路、14号路-1规划路项目 | [5 empty] | 第 59 页 共 133 页
序号 | 项目编码 | 项目名称 | 项目特征描述 | 计量 单位 | 工程量 |  | 金额（元）
[7 empty] | 综合单价 | 合价
217 | 040103002002 | 回填土方、砂土（本桩利用） | 1.密实度要求:按设计要求 2.填方材料品种:普通土、砂土 3.填方来源、运距:由投标人自行考虑 4.其他详见设计图纸及规范要求 | m3 | 10957.2 |  | 20.13 | 220568.44
218 | 040103002003 | 回填土方（外购） | 1.密实度要求:按设计要求 2.填方材料品种:普通土 3.填方来源、运距:由投标人自行考虑 4.其他详见设计图纸及规范要求 | m3 | 1187.82 |  | 34.4 | 40861.01
|  | 支路 | [5 empty] | 1295129.52
221 | 040203006001 | 4cm 细粒式改性沥青混凝土AC-13C | 1.沥青混凝土种类:细粒式改性沥青混凝土AC-13C 2.厚度:4cm 3.其他详见设计图纸及规范要求 | m2 | 3211.27 |  | 66.97 | 215058.75
222 | 040203004001 | 机械喷洒道路用乳化沥青(PC-3)粘层油0.55L/㎡ | 1.材料品种:乳化沥青 PC-3 2.喷油量:0.55L/㎡ 3.其他详见设计图纸及规范要求 | m2 | 3211.27 |  | 2.65 | 8509.87
本页小计 | [7 empty] | 484998.07
分部分项工程项目清单计价表
工程名称：广州从化区禾仓村城中村改造项目4号路、14号路-1规划路项目 | [5 empty] | 第 60 页 共 133 页
序号 | 项目编码 | 项目名称 | 项目特征描述 | 计量 单位 | 工程量 |  | 金额（元）
[7 empty] | 综合单价 | 合价
223 | 040203006002 | 6cm 中粒式改性沥青混凝土AC-20C | 1.沥青混凝土种类:中粒式改性沥青混凝土AC-20C 2.厚度:6cm 3.其他详见设计图纸及规范要求 | m2 | 3211.27 |  | 97.58 | 313355.73
224 | 040203005001 | 1cm下封层：70#热沥青+撒布瓜米石 | 1.材料品种:70#热沥青+撒布瓜米石 2.厚度:1cm 3.其他详见设计图纸及规范要求 | m2 | 3211.27 |  | 9.86 | 31663.12
225 | 040203003001 | 机械喷洒道路用乳化沥青(PC-2)透层油1.2L/㎡ | 1.材料品种:乳化沥青 PC-2 2.喷油量:1.2L/㎡ 3.其他详见设计图纸及规范要求 | m2 | 3211.27 |  | 5 | 16056.35
226 | 040202014001 | 30cm 4%水泥稳定级配碎石基层 | 1.水泥含量:4% 2.石料规格:碎石 3.厚度:30cm 4.运距:由投标人自行考虑 5.其他详见设计图纸及规范要求 | m2 | 3536.22 |  | 93.18 | 329504.98
227 | 040202014002 | 16cm 4%水泥稳定碎石底基层 | 1.水泥含量:4% 2.石料规格:碎石 3.厚度:16cm 4.运距:由投标人自行考虑 5.其他详见设计图纸及规范要求 | m2 | 3888.07 |  | 49.65 | 193042.68
本页小计 | [7 empty] | 883622.86
分部分项工程项目清单计价表
工程名称：广州从化区禾仓村城中村改造项目4号路、14号路-1规划路项目 | [5 empty] | 第 61 页 共 133 页
序号 | 项目编码 | 项目名称 | 项目特征描述 | 计量 单位 | 工程量 |  | 金额（元）
[7 empty] | 综合单价 | 合价
228 | 040202010001 | 15cm 碎石垫层 | 1.厚度:15cm 2.其他详见设计图纸及规范要求 | m2 | 3986.93 |  | 44.73 | 178335.38
229 | 040202001001 | 路床(槽)整形 | 1.部位:车行道 2.其他详见设计图纸及规范要求 | m2 | 4034.73 |  | 2.38 | 9602.66
|  | 人行道 | [5 empty] | 287530.56
230 | 040204001002 | 6cm仿花岗岩透水砖 | 1.块料品种、规格:6cm仿花岗岩透水砖 2.基础材料品种、厚度:2cm干硬性透水水泥砂浆 3.其他详见设计图纸及规范要求 | m2 | 1467.12 |  | 120.51 | 176802.63
231 | 040202016001 | 15cm C20透水水泥混凝土基层 | 1.混凝土强度等级:C20透水混凝土 2.厚度:15cm 3.其他详见设计图纸及规范要求 | m2 | 1353.18 |  | 79.34 | 107361.3
232 | 040204001001 | 人行道整形碾压 | 1.部位:人行道 2.其他详见设计图纸及规范要求 | m2 | 1516.5 |  | 2.22 | 3366.63
|  | 道路附属设施及其他 | [5 empty] | 179892.08
233 | 040204004001 | 仿花岗岩侧石 100*15*30cm | 1.材料品种:仿花岗岩侧石 2.规格:100*15*30cm 3.后座材料:C20商品混凝土 4.其他详见设计图纸及规范要求 | m | 668.87 |  | 111.9 | 74846.55
本页小计 | [7 empty] | 550315.15
分部分项工程项目清单计价表
工程名称：广州从化区禾仓村城中村改造项目4号路、14号路-1规划路项目 | [5 empty] | 第 62 页 共 133 页
序号 | 项目编码 | 项目名称 | 项目特征描述 | 计量 单位 | 工程量 |  | 金额（元）
[7 empty] | 综合单价 | 合价
234 | 040204004002 | 仿花岗岩平石 100*25*10cm | 1.材料品种:仿花岗岩平石 2.规格:100*25*10cm 3.后座材料:C20商品混凝土 4.其他详见设计图纸及规范要求 | m | 668.87 |  | 67.1 | 44881.18
235 | 040204004003 | 仿花岗岩压条 120*15*16cm | 1.材料品种:仿花岗岩压条 2.规格:120*15*16cm 3.后座材料:C20商品混凝土 4.其他详见设计图纸及规范要求 | m | 640.54 |  | 62.88 | 40277.16
236 | 040205017001 | 花岗岩车止石 | 1.类型:花岗岩车止石 2.基础:C25混凝土 3.规格、型号:φ120*1000mm 4.其他详见设计图纸及规范要求 | 根 | 21 |  | 330.39 | 6938.19
237 | 041102021004 | 后座模板 | 1.构件类型:侧石、压条、树池 2.其他详见设计图纸及规范要求 | m2 | 534.42 |  | 24.23 | 12949
|  | 生态树池 | [5 empty] | 44531.12
本页小计 | [7 empty] | 105045.53
分部分项工程项目清单计价表
工程名称：广州从化区禾仓村城中村改造项目4号路、14号路-1规划路项目 | [5 empty] | 第 63 页 共 133 页
序号 | 项目编码 | 项目名称 | 项目特征描述 | 计量 单位 | 工程量 |  | 金额（元）
[7 empty] | 综合单价 | 合价
238 | 040204007001 | 生态树池 1.25m*1.25m | 1.树池外框尺寸:1.25*1.25m 2.树池盖材料品种:5cm铸铁树穴篦子盖板（黑色） 3.填充灰白色石子15cm厚 4.压条:仿花岗岩125*15*16cm 5.后座材料:C20混凝土 6.其他详见设计图纸及规范要求 | 个 | 79 |  | 543.43 | 42930.97
239 | 041102021002 | 后座模板 | 1.构件类型:侧石、压条、树池 2.其他详见设计图纸及规范要求 | m2 | 66.04 |  | 24.23 | 1600.15
|  | 路基工程 | [5 empty] | 450416.68
240 | 050103016001 | 坡面喷播植草 | 1.路基防护 2.草(灌木)籽种类:喷播植草 3.养护期:12个月 4.其他具体详见设计图纸要求 | m2 | 1151.23 |  | 21.6 | 24866.57
241 | 040101001001 | 清除表土（30cm厚） | 1.清表 2.土壤类别:一、二类土 3.挖土深度:平均30cm 4.其他具体详见设计图纸要求 | m3 | 1849.35 |  | 4.1 | 7582.34
本页小计 | [7 empty] | 76980.03
分部分项工程项目清单计价表
工程名称：广州从化区禾仓村城中村改造项目4号路、14号路-1规划路项目 | [5 empty] | 第 64 页 共 133 页
序号 | 项目编码 | 项目名称 | 项目特征描述 | 计量 单位 | 工程量 |  | 金额（元）
[7 empty] | 综合单价 | 合价
242 | 040201022001 | C20混凝土边沟内部尺寸60*60cm | 1.断面尺寸:60*60cm 2.垫层:砂砾100mm厚 3.墙身及底板:C20现浇混凝土 4.其他详见设计图纸及规范要求 | m | 148 |  | 314.27 | 46511.96
243 | 040201022002 | C20混凝土边沟内部尺寸60*60cm（带盖板） | 1.断面尺寸:60*60cm 2.垫层:砂砾100mm厚 3.墙身及底板:C20现浇混凝土 4.盖板:C25钢筋混凝土 5.其他详见设计图纸及规范要求 | m | 502 |  | 500.12 | 251060.24
244 | 041102023001 | 现浇混凝土边沟模板 | 1.其他详见设计图纸及规范要求 | m2 | 1950 |  | 58.99 | 115030.5
245 | 041102023002 | 预制混凝土盖板模板（混凝土边沟盖板） | 1.其他详见设计图纸及规范要求 | m3 | 66.26 |  | 80.97 | 5365.07
|  | 软基工程 | [5 empty] | 100451.24
246 | 040201021001 | TGSG50-50双向土工格栅 | 1.材料品种、规格:TGSG50-50双向土工格栅 2.其它详见设计图纸 | m2 | 7501.96 |  | 13.39 | 100451.24
|  | 道路附属设施及其他 | [5 empty] | 133802.45
本页小计 | [7 empty] | 518419.01
分部分项工程项目清单计价表
工程名称：广州从化区禾仓村城中村改造项目4号路、14号路-1规划路项目 | [5 empty] | 第 65 页 共 133 页
序号 | 项目编码 | 项目名称 | 项目特征描述 | 计量 单位 | 工程量 |  | 金额（元）
[7 empty] | 综合单价 | 合价
219 | 041001001001 | 拆除水泥路面村道 | 1.材质:水泥混凝土 2.厚度:拆除25cm水泥路面，15cm水稳定基层 3.其他详见设计图纸及规范要求 | m2 | 2546.58 |  | 40.48 | 103085.56
220 | 041001008001 | 拆除房屋钢筋混凝土基础 | 1.结构形式:机械拆除混凝土构筑物 有筋 2.其他详见设计图纸及规范要求 | m3 | 177.38 |  | 173.17 | 30716.89
|  | 余方弃置 | [5 empty] | 337524.3
247 | 040103003001 | 土方弃置 | 1.废弃料品种:土方 2.运距:综合考虑 3.其他详见设计图纸及规范要求 | m3 | 11401.17 |  | 26.44 | 301446.93
248 | 040103003002 | 石方弃置 | 1.废弃料品种:石方 2.运距:综合考虑 3.其他详见设计图纸及规范要求 | m3 | 814.02 |  | 44.32 | 36077.37
|  | 雨水工程 | [5 empty] | 903190.25
|  | 整个项目 | [5 empty] | 903190.25
|  | 雨水工程 | [5 empty] | 903190.25
|  | 雨水管 | [5 empty] | 197901.68
本页小计 | [7 empty] | 471326.75
分部分项工程项目清单计价表
工程名称：广州从化区禾仓村城中村改造项目4号路、14号路-1规划路项目 | [5 empty] | 第 66 页 共 133 页
序号 | 项目编码 | 项目名称 | 项目特征描述 | 计量 单位 | 工程量 |  | 金额（元）
[7 empty] | 综合单价 | 合价
249 | 040501001001 | DN300 II级钢筋混凝土雨水管 | 1.类型:II级钢筋混凝土雨水管（含管道芯片） 2.规格:DN300 3.接口方式:承插式接头 4.管道检验及试验要求:闭水实验 5.其他详见设计图纸及规范要求 | m | 135.58 |  | 117.85 | 15978.1
250 | 040501001002 | DN600 II级钢筋混凝土雨水管 | 1.类型:II级钢筋混凝土雨水管（含管道芯片） 2.规格:DN600 3.接口方式:承插式接头 4.管道检验及试验要求:闭水实验 5.其他详见设计图纸及规范要求 | m | 7.3 |  | 265.69 | 1939.54
264 | 040501001003 | DN800 II级钢筋混凝土雨水管 | 1.类型:II级钢筋混凝土雨水管（含管道芯片） 2.规格:DN800 3.接口方式:承插式接头 4.管道检验及试验要求:闭水实验 5.其他详见设计图纸及规范要求 | m | 106.5 |  | 418.58 | 44578.77
本页小计 | [7 empty] | 62496.41
分部分项工程项目清单计价表
工程名称：广州从化区禾仓村城中村改造项目4号路、14号路-1规划路项目 | [5 empty] | 第 67 页 共 133 页
序号 | 项目编码 | 项目名称 | 项目特征描述 | 计量 单位 | 工程量 |  | 金额（元）
[7 empty] | 综合单价 | 合价
265 | 040501001004 | DN1000 II级钢筋混凝土雨水管 | 1.类型:II级钢筋混凝土雨水管（含管道芯片） 2.规格:DN1000 3.接口方式:承插式接头 4.管道检验及试验要求:闭水实验 5.其他详见设计图纸及规范要求 | m | 217.1 |  | 623.7 | 135405.27
|  | 雨水检查井 | [5 empty] | 196698.51
251 | 040504010001 | 预制装配式钢筋混凝土单箅溢流式雨水口 | 1.类型:预制装配式钢筋混凝土单箅溢流式雨水口 2.其他详见设计图纸及规范要求 | 座 | 18 |  | 1647.91 | 29662.38
252 | 040504010002 | 预制装配式钢筋混凝土双箅溢流式雨水口 | 1.类型:预制装配式钢筋混凝土双箅溢流式雨水口 2.其他详见设计图纸及规范要求 | 座 | 5 |  | 3326.32 | 16631.6
253 | 040504004001 | 预制装配式钢筋混凝土检查井 ∅1600 | 1.类型:预制装配式钢筋混凝土井 ∅1600 2.规格:平均埋深2.76m 3.井盖:球墨铸铁井盖 4.其他详见设计图纸及规范要求 | 座 | 7 |  | 11985.25 | 83896.75
本页小计 | [7 empty] | 265596
分部分项工程项目清单计价表
工程名称：广州从化区禾仓村城中村改造项目4号路、14号路-1规划路项目 | [5 empty] | 第 68 页 共 133 页
序号 | 项目编码 | 项目名称 | 项目特征描述 | 计量 单位 | 工程量 |  | 金额（元）
[7 empty] | 综合单价 | 合价
254 | 040504004002 | 预制装配式钢筋混凝土沉泥井 ∅1600 | 1.类型:预制装配式钢筋混凝土井 ∅1600 2.规格:平均埋深2.62m 3.井盖:球墨铸铁井盖 4.其他详见设计图纸及规范要求 | 座 | 6 |  | 11084.63 | 66507.78
|  | 管槽开挖及支护 | [5 empty] | 476684.6
255 | 040101002001 | 挖沟槽土方 | 1.土壤类别:综合考虑 2.其他详见设计图纸及规范要求 | m3 | 1347.36 |  | 8.57 | 11546.88
256 | 040103001001 | 回填石屑 | 1.密实度要求:按设计要求 2.其他详见设计图纸及规范要求 | m3 | 914.65 |  | 205.55 | 188006.31
257 | 040103001002 | 回填方 | 1.密实度要求:按设计要求 2.填方材料品种:土 3.其他详见设计图纸及规范要求 | m3 | 239.28 |  | 20.01 | 4787.99
258 | 040303002001 | C20混凝土管道基础 | 1.混凝土强度等级:C20混凝土 2.其他详见设计图纸及规范要求 | m3 | 130.75 |  | 579.84 | 75814.08
259 | 040303002002 | C25满包混凝土加固 | 1.混凝土强度等级:C25混凝土 2.其他详见设计图纸及规范要求 | m3 | 111.16 |  | 690.46 | 76751.53
本页小计 | [7 empty] | 423414.57
分部分项工程项目清单计价表
工程名称：广州从化区禾仓村城中村改造项目4号路、14号路-1规划路项目 | [5 empty] | 第 69 页 共 133 页
序号 | 项目编码 | 项目名称 | 项目特征描述 | 计量 单位 | 工程量 |  | 金额（元）
[7 empty] | 综合单价 | 合价
260 | 040302010001 | 槽型钢板桩 | 1.地层情况:综合考虑 2.其他详见设计图纸及规范要求 | t | 118.27 |  | 738.47 | 87338.85
261 | 040302011001 | 挡土板 | 1.材质:挡土板 2.其他详见设计图纸及规范要求 | m2 | 1300.68 |  | 24.94 | 32438.96
余泥渣土场外运输
|  | 模板工程 | [5 empty] | 31905.46
262 | 010505002001 | 管道基础模板 | 1.构件类型:120°混凝土管基础 2.其他详见设计图纸及规范要求 | m2 | 333.41 |  | 63.42 | 21144.86
263 | 010505002002 | 满包混凝土模板 | 1.其他详见设计图纸及规范要求 | m2 | 266.88 |  | 40.32 | 10760.6
|  | 污水工程 | [5 empty] | 990892.66
|  | 整个项目 | [5 empty] | 990892.66
|  | 污水管 | [5 empty] | 160726.75
266 | 040501004001 | C30压力离心球墨铸铁管 | 1.材质及规格:C30压力离心球墨铸铁管DN500 2.接口方式:T型承插式胶圈接口连接 3.管道检验及试验要求:闭水实验 4.其他详见设计图纸及规范要求 | m | 369.3 |  | 435.22 | 160726.75
|  | 污水检查井 | [5 empty] | 72019.1
本页小计 | [7 empty] | 312410.02
分部分项工程项目清单计价表
工程名称：广州从化区禾仓村城中村改造项目4号路、14号路-1规划路项目 | [5 empty] | 第 70 页 共 133 页
序号 | 项目编码 | 项目名称 | 项目特征描述 | 计量 单位 | 工程量 |  | 金额（元）
[7 empty] | 综合单价 | 合价
267 | 040504004001 | 预制装配式钢筋混凝土井 ∅1000 | 1.类型:预制装配式钢筋混凝土井 ∅1000 2.规格:平均井深3.48m 3.井盖:球墨铸铁井盖 4.其他详见设计图纸及规范要求 | 座 | 10 |  | 7201.91 | 72019.1
|  | 管槽开挖及支护 | [5 empty] | 758146.81
268 | 040101002001 | 挖沟槽土方 | 1.土壤类别:综合考虑 2.其他详见设计图纸及规范要求 | m3 | 1195.4 |  | 8.57 | 10244.58
269 | 040103001001 | 回填石屑 | 1.密实度要求:按设计要求 2.其他详见设计图纸及规范要求 | m3 | 451.63 |  | 205.55 | 92832.55
270 | 040103001002 | 回填方 | 1.密实度要求:按设计要求 2.填方材料品种:土 3.其他详见设计图纸及规范要求 | m3 | 562.73 |  | 20.01 | 11260.23
271 | 040103001003 | 石屑基础 | 1.密实度要求:按设计要求 2.其他详见设计图纸及规范要求 | m3 | 104.14 |  | 249.59 | 25992.3
272 | 040302010004 | 槽型钢板桩 | 1.地层情况:综合考虑 2.其他详见设计图纸及规范要求 | t | 25.67 |  | 738.47 | 18956.52
273 | 040302011001 | 挡土板 | 1.材质:挡土板 2.其他详见设计图纸及规范要求 | m2 | 389.41 |  | 24.94 | 9711.89
本页小计 | [7 empty] | 241017.17
分部分项工程项目清单计价表
工程名称：广州从化区禾仓村城中村改造项目4号路、14号路-1规划路项目 | [5 empty] | 第 71 页 共 133 页
序号 | 项目编码 | 项目名称 | 项目特征描述 | 计量 单位 | 工程量 |  | 金额（元）
[7 empty] | 综合单价 | 合价
274 | 040302010002 | 拉森Ⅲ钢板桩 | 1.地层情况:综合考虑 2.桩长:6m 3.其他详见设计图纸及规范要求 | t | 491.4 |  | 1154.63 | 567385.18
275 | 040302014001 | 钢板桩支撑 | 1.钢板桩支撑 2.钢板桩支撑安、拆 宽度4m内 | m | 273 |  | 79.72 | 21763.56
余泥渣土场外运输
|  | 消防给水工程 | [5 empty] | 234488.59
|  | 整个项目 | [5 empty] | 234488.59
|  | 消防给水工程 | [5 empty] | 234488.59
|  | 给水管道 | [5 empty] | 120374.66
278 | 040501004001 | DN150 球墨铸铁管 | 1.材质及规格:DN150 球墨铸铁管 2.接口方式:橡胶圈承插连接 3.管道检验及试验要求:管道冲洗、试压 4.其他详见设计图纸及规范要求 | m | 5 |  | 152.65 | 763.25
279 | 040501004002 | DN200 球墨铸铁管 | 1.材质及规格:DN200 球墨铸铁管 2.接口方式:橡胶圈承插连接 3.管道检验及试验要求:管道冲洗、试压 4.其他详见设计图纸及规范要求 | m | 32 |  | 205.54 | 6577.28
本页小计 | [7 empty] | 596489.27
分部分项工程项目清单计价表
工程名称：广州从化区禾仓村城中村改造项目4号路、14号路-1规划路项目 | [5 empty] | 第 72 页 共 133 页
序号 | 项目编码 | 项目名称 | 项目特征描述 | 计量 单位 | 工程量 |  | 金额（元）
[7 empty] | 综合单价 | 合价
280 | 040501004003 | DN300 球墨铸铁管 | 1.材质及规格:DN300 球墨铸铁管 2.接口方式:橡胶圈承插连接 3.管道检验及试验要求:管道冲洗、试压 4.其他详见设计图纸及规范要求 | m | 353 |  | 320.21 | 113034.13
|  | 管件、阀门及附属构件安装 | [5 empty] | 22944.01
281 | 040502005001 | DN150 弹性座封闸阀 | 1.种类:弹性座封闸阀 2.材质及规格:QT450球磨铸铁，DN150 Z45X-10Q 3.连接形式:法兰连接 4.其他详见设计图纸及规范要求 | 个 | 3 |  | 723.71 | 2171.13
282 | 040502005002 | DN200 弹性座封闸阀 | 1.种类:弹性座封闸阀 2.材质及规格:QT450球磨铸铁，DN200 Z45X-10Q 3.连接形式:法兰连接 4.其他详见设计图纸及规范要求 | 个 | 2 |  | 1175.83 | 2351.66
本页小计 | [7 empty] | 117556.92
分部分项工程项目清单计价表
工程名称：广州从化区禾仓村城中村改造项目4号路、14号路-1规划路项目 | [5 empty] | 第 73 页 共 133 页
序号 | 项目编码 | 项目名称 | 项目特征描述 | 计量 单位 | 工程量 |  | 金额（元）
[7 empty] | 综合单价 | 合价
283 | 040502005004 | DN300 弹性座封闸阀 | 1.种类:弹性座封闸阀 2.材质及规格:QT450球磨铸铁，DN300 Z45X-10Q 3.连接形式:法兰连接 4.其他详见设计图纸及规范要求 | 个 | 5 |  | 2185.53 | 10927.65
284 | 040502010001 | SSF150/65-1.0型 室外地上消火栓（智慧消火栓） | 1.名称:一体化智慧消火栓 2.型号、规格:QT450球墨铸铁，SSF150/65-1.0型 3.其他详见设计图纸及规范要求 | 套 | 3 |  | 1040.09 | 3120.27
285 | 040501004004 | 给水管道警示带 （10cm宽） | 1.PE覆金属丝编织，10cm宽 2.其他详见设计图纸及规范要求 | m | 390 |  | 1.5 | 585
286 | 040502001001 | 球墨铸铁四通DN300*200 | 1、球墨铸铁四通DN300*200 | 个 | 1 |  | 652.35 | 652.35
287 | 040502001002 | 球墨铸铁四通DN300*300 | 1、球墨铸铁四通DN300*300 | 个 | 1 |  | 752.35 | 752.35
288 | 040502001003 | 球墨铸铁三通DN300*200 | 1、球墨铸铁三通DN300*200 | 个 | 1 |  | 552.35 | 552.35
289 | 040502001004 | 球墨铸铁135℃弯头DN300 | 1、球墨铸铁135℃弯头DN300 | 个 | 2 |  | 452.35 | 904.7
296 | 040501014001 | 新旧管连接 | 1、新旧管连接 | 处 | 1 |  | 926.55 | 926.55
|  | 管道附属构筑物 | [5 empty] | 25859.51
本页小计 | [7 empty] | 18421.22
分部分项工程项目清单计价表
工程名称：广州从化区禾仓村城中村改造项目4号路、14号路-1规划路项目 | [5 empty] | 第 74 页 共 133 页
序号 | 项目编码 | 项目名称 | 项目特征描述 | 计量 单位 | 工程量 |  | 金额（元）
[7 empty] | 综合单价 | 合价
290 | 040504001001 | 地面操作砖砌矩形立式闸阀井 | 1.井盖尺寸:450*450mm 2.垫层:C15混凝土100mm厚 3.基础:C30钢筋混凝土150mm厚 4.砌筑材料:MU15混凝土砌块，M10砌筑砂浆；外壁采用M20防水砂浆20厚，内壁原浆勾缝 5.支墩:MU15混凝土砌块，M10砌筑砂浆 6.盖板:C30钢筋混凝土180mm厚 7.调节环:C35钢筋混凝土 8.球磨铸铁可调式防沉降井盖 9.适用管径DN100-DN200 10.其他详见设计图纸及规范要求 | 座 | 2 |  | 2142.68 | 4285.36
本页小计 | [7 empty] | 4285.36
分部分项工程项目清单计价表
工程名称：广州从化区禾仓村城中村改造项目4号路、14号路-1规划路项目 | [5 empty] | 第 75 页 共 133 页
序号 | 项目编码 | 项目名称 | 项目特征描述 | 计量 单位 | 工程量 |  | 金额（元）
[7 empty] | 综合单价 | 合价
291 | 040504001004 | 地面操作砖砌矩形立式闸阀井 | 1.井盖尺寸:700*450mm 2.垫层:C15混凝土100mm厚 3.基础:C30钢筋混凝土150mm厚 4.砌筑材料:MU15混凝土砌块，M10砌筑砂浆；外壁采用M20防水砂浆20厚，内壁原浆勾缝 5.支墩:MU15混凝土砌块，M10砌筑砂浆 6.盖板:C30钢筋混凝土180mm厚 7.调节环:C35钢筋混凝土 8.球磨铸铁可调式防沉降井盖 9.适用管径DN300-DN400 10.其他详见设计图纸及规范要求 | 座 | 5 |  | 2909.87 | 14549.35
292 | 040504001003 | 室外地上消火栓井 | 1.其他详见设计图纸及规范要求 | 座 | 3 |  | 2341.6 | 7024.8
|  | 管槽开挖及支护 | [5 empty] | 63965.21
293 | 040101002001 | 挖沟槽土方 | 1.土壤类别:综合考虑 2.其他详见设计图纸及规范要求 | m3 | 54.68 |  | 8.57 | 468.61
294 | 040103001001 | 回填石屑 | 1.密实度要求:按设计要求 2.其他详见设计图纸及规范要求 | m3 | 225.54 |  | 205.55 | 46359.75
本页小计 | [7 empty] | 68402.51
分部分项工程项目清单计价表
工程名称：广州从化区禾仓村城中村改造项目4号路、14号路-1规划路项目 | [5 empty] | 第 76 页 共 133 页
序号 | 项目编码 | 项目名称 | 项目特征描述 | 计量 单位 | 工程量 |  | 金额（元）
[7 empty] | 综合单价 | 合价
295 | 040103001002 | 石屑基础 | 1.密实度要求:按设计要求 2.其他详见设计图纸及规范要求 | m3 | 68.66 |  | 249.59 | 17136.85
余泥渣土场外运输
|  | 模板工程 | [5 empty] | 1345.2
276 | 010505002001 | 井垫层模板 | 1.其他详见设计图纸及规范要求 | m2 | 6.16 |  | 40.32 | 248.37
277 | 010505002002 | 预制混凝土基础及盖板模板（井） | 1.其他详见设计图纸及规范要求 | m2 | 4.37 |  | 250.99 | 1096.83
|  | 照明工程 | [5 empty] | 225330.37
|  | 整个项目 | [5 empty] | 225330.37
|  | 路灯 | [5 empty] | 44349.11
本页小计 | [7 empty] | 18482.05
分部分项工程项目清单计价表
工程名称：广州从化区禾仓村城中村改造项目4号路、14号路-1规划路项目 | [5 empty] | 第 77 页 共 133 页
序号 | 项目编码 | 项目名称 | 项目特征描述 | 计量 单位 | 工程量 |  | 金额（元）
[7 empty] | 综合单价 | 合价
298 | 040805003001 | 单臂路灯H=10m,90W LED灯 | 1.名称:单臂路灯H=10m,90W LED灯 2.灯杆材质、规格:灯杆10m 3.灯规格:LED灯具90W 4.垫层材料品种、厚度:C20混凝土 5.基础材料品种、厚度:C30混凝土 6.附件配置要求:支架、单灯控制器、控制网络接口、开关电源 7.含灯杆内电线ZR-RVV-0.5/0.75KV-3*2.5mm2 8.开挖及弃运:综合考虑 9.其他详见设计图纸及规范要求 | 套 | 11 |  | 3497.92 | 38477.12
本页小计 | [7 empty] | 38477.12
分部分项工程项目清单计价表
工程名称：广州从化区禾仓村城中村改造项目4号路、14号路-1规划路项目 | [5 empty] | 第 78 页 共 133 页
序号 | 项目编码 | 项目名称 | 项目特征描述 | 计量 单位 | 工程量 |  | 金额（元）
[7 empty] | 综合单价 | 合价
299 | 040805003002 | 投光灯（地面投光灯H=12m,3X150W | 1.名称:地面投光灯 2.灯杆材质、规格:灯杆12m 3.灯规格:LED灯具3*150W 4.垫层材料品种、厚度:C20混凝土 5.基础材料品种、厚度:C30混凝土 6.附件配置要求:支架、单灯控制器、控制网络接口、开关电源 7.含灯杆内电线ZR-RVV-0.5/0.75KV-3*2.5mm2 8.开挖及弃运:综合考虑 9.其他详见设计图纸及规范要求 | 套 | 1 |  | 5871.99 | 5871.99
|  | 电缆及埋管 | [5 empty] | 180361.94
300 | 040803001001 | 电力电缆 YJV-0.6/1kV-5x25mm2 | 1.名称:电力电缆 2.材质:铜芯 3.规格、型号:YJV-0.6/1kV-5x25mm2 4.其他详见设计图纸及规范要求 | m | 752.32 |  | 107.37 | 80776.6
301 | 030409003001 | 电力电缆终端头 | 1.型号:25m2 2.电压等级(kV):0.6/1kV 3.其他详见设计图纸及规范要求 | 个 | 2 |  | 158.62 | 317.24
本页小计 | [7 empty] | 86965.83
分部分项工程项目清单计价表
工程名称：广州从化区禾仓村城中村改造项目4号路、14号路-1规划路项目 | [5 empty] | 第 79 页 共 133 页
序号 | 项目编码 | 项目名称 | 项目特征描述 | 计量 单位 | 工程量 |  | 金额（元）
[7 empty] | 综合单价 | 合价
302 | 040803002001 | HDPE管φ90管（壁厚4mm）（1管） | 1.名称:电缆保护管 2.材质:HDPEφ90管 3.敷设方式:埋地敷设 | m | 662.52 |  | 25.32 | 16775.01
303 | 040803002002 | 玻璃钢管BWFRPφ100（壁厚4mm）（4管） | 1.名称:电缆保护管 2.材质:4根φ100玻璃钢管 3.包封:混凝土C25包封 4.敷设方式:埋地敷设 | m | 28.54 |  | 280.14 | 7995.2
304 | 040504001001 | 拉线手井 | 1.类型:拉线手井600*800*1300mm 2.垫层、基础材质及厚度:20cm砂、20cmC20素混凝土 3.砌筑材料品种、规格、强度等级:MU25砖、M10水泥砂浆 4.勾缝、抹面要求:1：2.5水泥砂浆 5.C30钢筋混凝土预制井环 6.井盖、井圈材质及规格:球墨铸铁工作井井框、球墨铸铁工作井井盖 7.装饰井盖、井框 8.其他详见设计图纸及规范要求 | 座 | 5 |  | 2467.76 | 12338.8
本页小计 | [7 empty] | 37109.01
分部分项工程项目清单计价表
工程名称：广州从化区禾仓村城中村改造项目4号路、14号路-1规划路项目 | [5 empty] | 第 80 页 共 133 页
序号 | 项目编码 | 项目名称 | 项目特征描述 | 计量 单位 | 工程量 |  | 金额（元）
[7 empty] | 综合单价 | 合价
305 | 040806002001 | φ12 不锈钢圆钢 | 1.名称:接地极 2.材质:不锈钢圆钢 3.规格:φ12 4.其他详见设计图纸及规范要求 | m | 699.21 |  | 27.53 | 19249.25
306 | 040807003001 | 接地装置 | 1.名称:接地装置调试 2.其他详见设计图纸及规范要求 | 系统 | 1 |  | 1784.68 | 1784.68
307 | 040807002001 | 送配电装置系统 | 1.名称:送配电装置系统 2.其他详见设计图纸及规范要求 | 系统 | 2 |  | 939.61 | 1879.22
308 | 040101002001 | 挖沟槽土方 | 1.土壤类别:综合考虑 2.其他详见设计图纸及规范要求 | m3 | 320.81 |  | 8.57 | 2749.34
309 | 040103001001 | 回填石屑 | 1.密实度要求:按设计要求 2.其他详见设计图纸及规范要求 | m3 | 96.09 |  | 205.55 | 19751.3
310 | 040103001002 | 回填方 | 1.密实度要求:按设计要求 2.填方材料品种:土 3.其他详见设计图纸及规范要求 | m3 | 120.31 |  | 20.01 | 2407.4
311 | 040103001003 | 粗砂垫层 | 1.密实度要求:按设计要求 2.填方材料品种:粗砂垫层 3.其他详见设计图纸及规范要求 | m3 | 66.75 |  | 214.8 | 14337.9
|  | 模板工程 | [5 empty] | 619.32
本页小计 | [7 empty] | 62159.09
分部分项工程项目清单计价表
工程名称：广州从化区禾仓村城中村改造项目4号路、14号路-1规划路项目 | [5 empty] | 第 81 页 共 133 页
序号 | 项目编码 | 项目名称 | 项目特征描述 | 计量 单位 | 工程量 |  | 金额（元）
[7 empty] | 综合单价 | 合价
297 | 010505002001 | 路灯基础模板 | 1.其他详见设计图纸及规范要求 | m2 | 15.36 |  | 40.32 | 619.32
|  | 交通工程 | [5 empty] | 174617.17
|  | 整个项目 | [5 empty] | 174617.17
|  | 交通标志、标线和标牌 | [5 empty] | 43584.44
|  | 标线标记 | [5 empty] | 7488.79
312 | 040205007001 | 纵向减速标线 | 1.材料品种:热熔型反光环保涂料，线厚4mm 2.其他详见设计图纸及规范要求 | m2 | 11.96 |  | 55.72 | 666.41
313 | 040205007002 | 交通标线 | 1.材料品种:热熔型反光环保涂料，线厚1.8mm 2.其他详见设计图纸及规范要求 | m2 | 141 |  | 32.58 | 4593.78
314 | 040205007003 | 导向箭头 | 1.材料品种:热熔型反光环保涂料，线厚1.8mm 2.长3m 3.其他详见设计图纸及规范要求 | m2 | 8 |  | 39.96 | 319.68
315 | 040205008001 | “礼让行人”标识 | 1.材料品种:热熔型反光环保涂料，线厚1.8mm 2.规格尺寸:字高2.5m 3.其他详见设计图纸及规范要求 | 个 | 2 |  | 424.2 | 848.4
本页小计 | [7 empty] | 7047.59
分部分项工程项目清单计价表
工程名称：广州从化区禾仓村城中村改造项目4号路、14号路-1规划路项目 | [5 empty] | 第 82 页 共 133 页
序号 | 项目编码 | 项目名称 | 项目特征描述 | 计量 单位 | 工程量 |  | 金额（元）
[7 empty] | 综合单价 | 合价
316 | 040205008002 | 人行横道预告标识 | 1.材料品种:热熔型反光环保涂料，线厚1.8mm 2.长3m 3.其他详见设计图纸及规范要求 | 个 | 4 |  | 48.36 | 193.44
317 | 040205008003 | 非机动车地面标识 | 1.材料品种:热熔型反光环保涂料，线厚1.8mm 2.长1.2m，宽0.75m 3.其他详见设计图纸及规范要求 | 个 | 14 |  | 38.18 | 534.52
318 | 040205008004 | 地面文字标识 | 1.材料品种:热熔型反光环保涂料，线厚1.8mm 2.限速标识、距离标识，字高2.8m 3.其他详见设计图纸及规范要求 | 个 | 4 |  | 83.14 | 332.56
|  | 标志牌 | [5 empty] | 19438.6
319 | 040205003002 | 限制速度标志牌 | 1.材质、规格尺寸:A60cm（圆形） 2.板面反光膜等级:Ⅳ类反光膜，含支撑件 3.其他详见设计图纸及规范要求 | 块 | 2 |  | 437.85 | 875.7
本页小计 | [7 empty] | 1936.22
分部分项工程项目清单计价表
工程名称：广州从化区禾仓村城中村改造项目4号路、14号路-1规划路项目 | [5 empty] | 第 83 页 共 133 页
序号 | 项目编码 | 项目名称 | 项目特征描述 | 计量 单位 | 工程量 |  | 金额（元）
[7 empty] | 综合单价 | 合价
320 | 040205003003 | 禁止停车标志牌 | 1.材质、规格尺寸:A60cm（圆形） 2.板面反光膜等级:Ⅳ类反光膜，含支撑件 3.其他详见设计图纸及规范要求 | 块 | 2 |  | 437.85 | 875.7
321 | 040205003005 | 非机动车行驶标志牌 | 1.材质、规格尺寸:60×48cm（长方形） 2.板面反光膜等级:Ⅳ类反光膜，含支撑件 3.其他详见设计图纸及规范要求 | 块 | 2 |  | 441.24 | 882.48
322 | 040205003006 | 人行横道标志牌 | 1.材质、规格尺寸:a=60cm（长方形） 2.板面反光膜等级:Ⅳ类反光膜，含支撑件 3.其他详见设计图纸及规范要求 | 块 | 12 |  | 486.46 | 5837.52
323 | 040205003007 | 无障碍标志牌 | 1.材质、规格尺寸:a=60cm（长方形） 2.板面反光膜等级:Ⅳ类反光膜，含支撑件 3.其他详见设计图纸及规范要求 | 块 | 12 |  | 486.46 | 5837.52
本页小计 | [7 empty] | 13433.22
分部分项工程项目清单计价表
工程名称：广州从化区禾仓村城中村改造项目4号路、14号路-1规划路项目 | [5 empty] | 第 84 页 共 133 页
序号 | 项目编码 | 项目名称 | 项目特征描述 | 计量 单位 | 工程量 |  | 金额（元）
[7 empty] | 综合单价 | 合价
324 | 040205003008 | 注意行人标志牌 | 1.材质、规格尺寸:A=70cm（三角形） 2.板面反光膜等级:荧光黄绿的V类反光膜，含支撑件 3.其他详见设计图纸及规范要求 | 块 | 2 |  | 392.26 | 784.52
325 | 040205003009 | 辅助标志牌 | 1.材质、规格尺寸:60×30cm（长方形） 2.板面反光膜等级:Ⅳ类反光膜，含支撑件 3.其他详见设计图纸及规范要求 | 块 | 2 |  | 373.42 | 746.84
326 | 040205003010 | 指路牌 | 1.材质、规格尺寸:2.0×1.0m（长方形） 2.板面反光膜等级:Ⅳ类反光膜，含支撑件 3.其他详见设计图纸及规范要求 | 块 | 1 |  | 1673.56 | 1673.56
327 | 040205003011 | 指路牌 | 1.材质、规格尺寸:2.0×1.2m（长方形） 2.板面反光膜等级:Ⅳ类反光膜，含支撑件 3.其他详见设计图纸及规范要求 | 块 | 1 |  | 1924.76 | 1924.76
|  | 标志杆 | [5 empty] | 14748.69
本页小计 | [7 empty] | 5129.68
分部分项工程项目清单计价表
工程名称：广州从化区禾仓村城中村改造项目4号路、14号路-1规划路项目 | [5 empty] | 第 85 页 共 133 页
序号 | 项目编码 | 项目名称 | 项目特征描述 | 计量 单位 | 工程量 |  | 金额（元）
[7 empty] | 综合单价 | 合价
328 | 040205002001 | φ76*3.75*3500mm 标志单立杆 | 1.类型:标志单立杆 2.材质:镀锌无缝钢管 3.规格尺寸:φ76*3.75*3500mm 4.基础材料品种、厚度:C25商品混凝土 5.油漆品种:1遍热镀锌、2遍环氧富锌漆、2遍调和漆 6.综合考虑开挖及弃运 7.其他详见设计图纸及规范要求 | 根 | 2 |  | 742.1 | 1484.2
329 | 040205002002 | φ76*3.75*4350mm 标志单立杆 | 1.类型:标志单立杆 2.材质:镀锌无缝钢管 3.规格尺寸:φ76*3.75*4350mm 4.基础材料品种、厚度:C25商品混凝土 5.油漆品种:1遍热镀锌、2遍环氧富锌漆、2遍调和漆 6.综合考虑开挖及弃运 7.其他详见设计图纸及规范要求 | 根 | 11 |  | 864.33 | 9507.63
本页小计 | [7 empty] | 10991.83
分部分项工程项目清单计价表
工程名称：广州从化区禾仓村城中村改造项目4号路、14号路-1规划路项目 | [5 empty] | 第 86 页 共 133 页
序号 | 项目编码 | 项目名称 | 项目特征描述 | 计量 单位 | 工程量 |  | 金额（元）
[7 empty] | 综合单价 | 合价
330 | 040205002003 | φ89*4*5150mm 标志单立杆 | 1.类型:标志单立杆 2.材质:镀锌无缝钢管 3.规格尺寸:φ89*4*5150mm 4.基础材料品种、厚度:C25商品混凝土 5.油漆品种:1遍热镀锌、2遍环氧富锌漆、2遍调和漆 6.综合考虑开挖及弃运 7.其他详见设计图纸及规范要求 | 根 | 2 |  | 1878.43 | 3756.86
|  | 路名牌 | [5 empty] | 1908.36
331 | 040205002004 | 路名牌 | 1.类型:路名牌 2.规格尺寸:铝塑复合板1.18*0.36m，立柱2.26m 3.板面反光膜等级:Ⅳ类反光膜 4.基础材料品种、厚度:C25商品混凝土 5.油漆品种:1遍热镀锌、2遍环氧富锌漆、2遍调和漆 6.综合考虑开挖及弃运 7.其他详见设计图纸及规范要求 | 根 | 2 |  | 954.18 | 1908.36
|  | 交通信号控制系统 | [5 empty] | 131032.73
本页小计 | [7 empty] | 5665.22
分部分项工程项目清单计价表
工程名称：广州从化区禾仓村城中村改造项目4号路、14号路-1规划路项目 | [5 empty] | 第 87 页 共 133 页
序号 | 项目编码 | 项目名称 | 项目特征描述 | 计量 单位 | 工程量 |  | 金额（元）
[7 empty] | 综合单价 | 合价
332 | 040504001001 | 管线连接大井(2号井) | 1.井净空尺寸:0.8*0.6*1.2m 2.垫层、基础材质及厚度:C20混凝土 3.垫层、基础材质及厚度:中粗砂 4.砌筑材料品种、规格、强度等级:灰砂砖砌筑，M10水泥砂浆 5.勾缝、抹面要求:1:2水泥砂浆批荡2cm 6.盖板材质、规格:球墨铸铁井盖840*640*50mm 7.井圈材质及规格:C20混凝土 8.支架 9.综合考虑开挖 10.其他详见设计图纸及规范要求 | 座 | 4 |  | 1331.85 | 5327.4
本页小计 | [7 empty] | 5327.4
分部分项工程项目清单计价表
工程名称：广州从化区禾仓村城中村改造项目4号路、14号路-1规划路项目 | [5 empty] | 第 88 页 共 133 页
序号 | 项目编码 | 项目名称 | 项目特征描述 | 计量 单位 | 工程量 |  | 金额（元）
[7 empty] | 综合单价 | 合价
333 | 040504001002 | 管线连接小井(4号井) | 1.井净空尺寸:0.4*0.4*0.6m 2.垫层、基础材质及厚度:C20混凝土 3.垫层、基础材质及厚度:中粗砂 4.砌筑材料品种、规格、强度等级:灰砂砖砌筑，M10水泥砂浆 5.勾缝、抹面要求:1:2水泥砂浆批荡2cm 6.盖板材质、规格:球墨铸铁井盖440*440*50mm 7.井圈材质及规格:C20混凝土 8.综合考虑开挖 9.其他详见设计图纸及规范要求 | 座 | 8 |  | 673.64 | 5389.12
本页小计 | [7 empty] | 5389.12
分部分项工程项目清单计价表
工程名称：广州从化区禾仓村城中村改造项目4号路、14号路-1规划路项目 | [5 empty] | 第 89 页 共 133 页
序号 | 项目编码 | 项目名称 | 项目特征描述 | 计量 单位 | 工程量 |  | 金额（元）
[7 empty] | 综合单价 | 合价
334 | 040803002001 | φ90*4mm HDPE保护管（2管） | 1.类型:人行道、绿化带上支管道敷设 2.敷设方式:对口套管承插式连接 3.沟截面净空尺寸:底宽0.3m 4.混凝土强度等级:C20 5.回填材料:6%水泥石屑 6.土方开挖 7.穿铁丝 8.其他详见设计图纸及规范要求 | m | 283 |  | 164.62 | 46587.46
335 | 040803002002 | DN100mm钢管(壁厚=4mm) (内套Φ60PVC管)（5管） | 1.类型:横跨道路支管道敷设 2.沟截面净空尺寸:底宽0.5m 3.垫层:6%水泥石粉 4.混凝土强度等级:C20 5.土方开挖 6.穿铁丝 7.其他详见设计图纸及规范要求 | m | 75 |  | 954.47 | 71585.25
336 | 040806002001 | φ12 镀锌圆钢 | 1.名称:接地极 2.材质:镀锌圆钢 3.规格:φ12 4.其他详见设计图纸及规范要求 | m | 75 |  | 28.58 | 2143.5
交通疏解工程
整个项目
施工现场围挡和临时占地围挡
交通疏解工程
|  | 电力管沟工程 | [5 empty] | 578600.93
本页小计 | [7 empty] | 120316.21
分部分项工程项目清单计价表
工程名称：广州从化区禾仓村城中村改造项目4号路、14号路-1规划路项目 | [5 empty] | 第 90 页 共 133 页
序号 | 项目编码 | 项目名称 | 项目特征描述 | 计量 单位 | 工程量 |  | 金额（元）
[7 empty] | 综合单价 | 合价
|  | 整个项目 | [5 empty] | 578600.93
|  | 8回10kV电力埋管 | [5 empty] | 54459.5
340 | 040803003002 | 8回10kV电力埋管（车行） | 1.材质:HDPE管 2.规格:8Φ200*8mm 3.敷设方式:埋地 4.垫层材质及厚度:C15商品混凝土100mm 5.填方材料品种:石粉 6.管枕2米间隔设置 7.C30钢筋混凝土包封 8.不锈钢标志牌 9.土方开挖 10.其他详见设计图纸及规范要求 | m | 43.84 |  | 1175.89 | 51551.02
341 | 041102001004 | 混凝土包封模板 | 1.构件类型:混凝土包封模板 2.其他详见设计图纸及规范要求 | m2 | 52.17 |  | 55.75 | 2908.48
|  | 12回10kV电力埋管 | [5 empty] | 333079.11
本页小计 | [7 empty] | 54459.5
分部分项工程项目清单计价表
工程名称：广州从化区禾仓村城中村改造项目4号路、14号路-1规划路项目 | [5 empty] | 第 91 页 共 133 页
序号 | 项目编码 | 项目名称 | 项目特征描述 | 计量 单位 | 工程量 |  | 金额（元）
[7 empty] | 综合单价 | 合价
337 | 040803003004 | 12回10kV电力埋管（人行） | 1.材质:HDPE管 2.规格:8Φ200*8mm 3.敷设方式:埋地 4.垫层材质及厚度:C15商品混凝土100mm 5.填方材料品种:石粉 6.管枕2米间隔设置 7.不锈钢标志牌 8.土方开挖 9.其他详见设计图纸及规范要求 | m | 263.6 |  | 1083.2 | 285531.52
338 | 040803003003 | 12回10kV电力埋管（车行） | 1.材质:HDPE管 2.规格:8Φ200*8mm 3.敷设方式:埋地 4.垫层材质及厚度:C15商品混凝土100mm 5.填方材料品种:石粉 6.管枕2米间隔设置 7.C30钢筋混凝土包封 8.不锈钢标志牌 9.土方开挖 10.其他详见设计图纸及规范要求 | m | 25.31 |  | 1784.4 | 45163.16
339 | 041102001002 | 混凝土包封模板 | 1.构件类型:混凝土包封模板 2.其他详见设计图纸及规范要求 | m2 | 42.77 |  | 55.75 | 2384.43
|  | 电力埋管工作井 | [5 empty] | 191062.32
本页小计 | [7 empty] | 333079.11
分部分项工程项目清单计价表
工程名称：广州从化区禾仓村城中村改造项目4号路、14号路-1规划路项目 | [5 empty] | 第 92 页 共 133 页
序号 | 项目编码 | 项目名称 | 项目特征描述 | 计量 单位 | 工程量 |  | 金额（元）
[7 empty] | 综合单价 | 合价
342 | 040504001001 | 12回10kV电力直线井 | 1.垫层、基础材质及厚度:150mm厚C15砼 2.内尺寸BXH:2.5m*1.41*1.1m 3.砌筑材料品种、规格、强度等级:MU15砖,M10水泥砂浆 4.勾缝、抹面要求:内侧1:2水泥砂浆15mm 5.盖板材质、规格:钢筋砼预制盖板1.65*0.3*0.1m 6.井圈材质及规格:C25钢筋混凝土 7.预埋镀锌角钢50*5mm、C型钢包边3mm 8.滚动支架 9.装饰井盖 10.其他详见设计图纸及规范要求 | 座 | 4 |  | 15859.54 | 63438.16
本页小计 | [7 empty] | 63438.16
分部分项工程项目清单计价表
工程名称：广州从化区禾仓村城中村改造项目4号路、14号路-1规划路项目 | [5 empty] | 第 93 页 共 133 页
序号 | 项目编码 | 项目名称 | 项目特征描述 | 计量 单位 | 工程量 |  | 金额（元）
[7 empty] | 综合单价 | 合价
343 | 040504001002 | 8回10kV电力三通井 | 1.垫层、基础材质及厚度:150mm厚C15砼 2.内尺寸BXH:3.11m*1.41*1.0m、1.41m*0.5m*1.1m 3.砌筑材料品种、规格、强度等级:MU15砖,M10水泥砂浆 4.勾缝、抹面要求:内侧1:2水泥砂浆15mm 5.盖板材质、规格:钢筋砼预制盖板1.65*0.3*0.1m 6.井圈材质及规格:C25钢筋混凝土 7.预埋镀锌角钢50*5mm、C型钢包边3mm 8.安装支架 9.装饰井盖 10.其他详见设计图纸及规范要求 | 座 | 2 |  | 19159.98 | 38319.96
本页小计 | [7 empty] | 38319.96
分部分项工程项目清单计价表
工程名称：广州从化区禾仓村城中村改造项目4号路、14号路-1规划路项目 | [5 empty] | 第 94 页 共 133 页
序号 | 项目编码 | 项目名称 | 项目特征描述 | 计量 单位 | 工程量 |  | 金额（元）
[7 empty] | 综合单价 | 合价
344 | 040504001004 | 12回10kV电力三通井 | 1.垫层、基础材质及厚度:150mm厚C15砼 2.内尺寸BXH:3.11m*1.41*1.35m、1.41m*0.5m*1.35m 3.砌筑材料品种、规格、强度等级:MU15砖,M10水泥砂浆 4.勾缝、抹面要求:内侧1:2水泥砂浆15mm 5.盖板材质、规格:钢筋砼预制盖板1.65*0.3*0.1m 6.井圈材质及规格:C25钢筋混凝土 7.预埋镀锌角钢50*5mm、C型钢包边3mm 8.安装支架 9.装饰井盖 10.其他详见设计图纸及规范要求 | 座 | 2 |  | 19876.03 | 39752.06
本页小计 | [7 empty] | 39752.06
分部分项工程项目清单计价表
工程名称：广州从化区禾仓村城中村改造项目4号路、14号路-1规划路项目 | [5 empty] | 第 95 页 共 133 页
序号 | 项目编码 | 项目名称 | 项目特征描述 | 计量 单位 | 工程量 |  | 金额（元）
[7 empty] | 综合单价 | 合价
345 | 040504001005 | 12回10kV电力四通井 | 1.垫层、基础材质及厚度:150mm厚C15砼 2.内尺寸BXH:3.11m*1.41*1.35m、1.41m*0.5m*1.35m 3.砌筑材料品种、规格、强度等级:MU15砖,M10水泥砂浆 4.勾缝、抹面要求:内侧1:2水泥砂浆15mm 5.盖板材质、规格:钢筋砼预制盖板1.65*0.3*0.1m 6.井圈材质及规格:C25钢筋混凝土 7.预埋镀锌角钢50*5mm、C型钢包边3mm 8.滚动支架 9.装饰井盖 10.其他详见设计图纸及规范要求 | 座 | 1 |  | 21055.3 | 21055.3
本页小计 | [7 empty] | 21055.3
分部分项工程项目清单计价表
工程名称：广州从化区禾仓村城中村改造项目4号路、14号路-1规划路项目 | [5 empty] | 第 96 页 共 133 页
序号 | 项目编码 | 项目名称 | 项目特征描述 | 计量 单位 | 工程量 |  | 金额（元）
[7 empty] | 综合单价 | 合价
346 | 040504001003 | 12回10kV电力电缆盘井 | 1.垫层、基础材质及厚度:150mm厚C15砼 2.内尺寸BXH:0.975m*1.41*1.35m 3.砌筑材料品种、规格、强度等级:MU15砖,M10水泥砂浆 4.勾缝、抹面要求:内侧1:2水泥砂浆15mm 5.盖板材质、规格:钢筋砼预制盖板1.65*0.3*0.1m 6.井圈材质及规格:C25钢筋混凝土 7.预埋镀锌角钢50*5mm、C型钢包边3mm 8.装饰井盖 9.其他详见设计图纸及规范要求 | 座 | 3 |  | 7785.92 | 23357.76
347 | 041102001003 | 垫层模板 | 1.构件类型:垫层 2.其他详见设计图纸及规范要求 | m2 | 23.79 |  | 40.32 | 959.21
348 | 041102013002 | 井梁模板 | 1.构件类型:井梁 2.其他详见设计图纸及规范要求 | m2 | 49.32 |  | 84.75 | 4179.87
余方弃置
|  | 通信工程 | [5 empty] | 401122.62
|  | 整个项目 | [5 empty] | 401122.62
|  | 通信埋管 | [5 empty] | 272960.46
本页小计 | [7 empty] | 28496.84
分部分项工程项目清单计价表
工程名称：广州从化区禾仓村城中村改造项目4号路、14号路-1规划路项目 | [5 empty] | 第 97 页 共 133 页
序号 | 项目编码 | 项目名称 | 项目特征描述 | 计量 单位 | 工程量 |  | 金额（元）
[7 empty] | 综合单价 | 合价
349 | 040803003002 | 8孔通信埋管（车行） | 1.C25混凝土包封 2.石粉回填 3.垫层材料种类、厚度:C20砼100mm厚 4.管材:HDPE通信管φ110*6 5.土方开挖 6.其他详见设计图纸及规范要求 | m | 43.75 |  | 785.75 | 34376.56
350 | 040803003001 | 12孔通信埋管（人行） | 1.中砂填缝 2.石粉回填 3.垫层材料种类、厚度:C20砼100mm厚 4.管材:HDPE通信管φ110*6 5.土方开挖 6.其他详见设计图纸及规范要求 | m | 259.9 |  | 768.11 | 199631.79
351 | 040803003003 | 12孔通信埋管（车行） | 1.C25混凝土包封 2.石粉回填 3.垫层材料种类、厚度:C20砼100mm厚 4.管材:HDPE通信管φ110*6 6.其他详见设计图纸及规范要求 | m | 31.7 |  | 1007.41 | 31934.9
352 | 041102001001 | 混凝土包封模板 | 1.构件类型:混凝土包封模板 2.其他详见设计图纸及规范要求 | m2 | 77.42 |  | 55.75 | 4316.17
353 | 041102001004 | 垫层模板 | 1.构件类型:垫层模板 2.其他详见设计图纸及规范要求 | m2 | 66.99 |  | 40.32 | 2701.04
本页小计 | [7 empty] | 272960.46
分部分项工程项目清单计价表
工程名称：广州从化区禾仓村城中村改造项目4号路、14号路-1规划路项目 | [5 empty] | 第 98 页 共 133 页
序号 | 项目编码 | 项目名称 | 项目特征描述 | 计量 单位 | 工程量 |  | 金额（元）
[7 empty] | 综合单价 | 合价
|  | 通信工作井 | [5 empty] | 128162.16
354 | 040504001001 | 小号直通人孔井 | 1.垫层、基础材质及厚度:120mm厚C15砼 2.砌筑材料品种、规格、强度等级:砖砌，M10水泥砂浆 3.勾缝、抹面要求:内外1:2 水泥砂浆抹面 4.盖板材质、规格:C25钢筋砼 5.井盖、井圈材质及规格:球墨铸铁井盖φ800*H190 6.材质、规格:电缆支架 7.装饰井盖 8.其他详见设计图纸及规范要求 | 座 | 10 |  | 8677.35 | 86773.5
本页小计 | [7 empty] | 86773.5
分部分项工程项目清单计价表
工程名称：广州从化区禾仓村城中村改造项目4号路、14号路-1规划路项目 | [5 empty] | 第 99 页 共 133 页
序号 | 项目编码 | 项目名称 | 项目特征描述 | 计量 单位 | 工程量 |  | 金额（元）
[7 empty] | 综合单价 | 合价
355 | 040504001002 | 小号三通人孔井 | 1.垫层、基础材质及厚度:120mm厚C15砼 2.砌筑材料品种、规格、强度等级:砖砌，M10水泥砂浆 3.勾缝、抹面要求:内外1:2 水泥砂浆抹面 4.盖板材质、规格:C25钢筋砼 5.井盖、井圈材质及规格:球墨铸铁井盖φ800*H190 6.材质、规格:电缆支架 7.装饰井盖 8.其他详见设计图纸及规范要求 | 座 | 2 |  | 12460.14 | 24920.28
本页小计 | [7 empty] | 24920.28
分部分项工程项目清单计价表
工程名称：广州从化区禾仓村城中村改造项目4号路、14号路-1规划路项目 | [5 empty] | 第 100 页 共 133 页
序号 | 项目编码 | 项目名称 | 项目特征描述 | 计量 单位 | 工程量 |  | 金额（元）
[7 empty] | 综合单价 | 合价
356 | 040504001003 | 小号四通人孔井 | 1.垫层、基础材质及厚度:120mm厚C15砼 2.砌筑材料品种、规格、强度等级:砖砌，M10水泥砂浆 3.勾缝、抹面要求:内外1:2 水泥砂浆抹面 4.盖板材质、规格:C25钢筋砼 5.井盖、井圈材质及规格:球墨铸铁井盖φ800*H190 6.材质、规格:电缆支架 7.装饰井盖 8.其他详见设计图纸及规范要求 | 座 | 1 |  | 12806.99 | 12806.99
357 | 041102001003 | 垫层模板 | 1.构件类型:垫层模板 2.其他详见设计图纸及规范要求 | m2 | 14.68 |  | 40.32 | 591.9
358 | 041102023001 | 预制混凝土盖板模板（井） | 1.其他详见设计图纸及规范要求 | m3 | 12.23 |  | 250.98 | 3069.49
余方弃置
|  | 绿化工程 | [5 empty] | 117021.81
|  | 整个项目 | [5 empty] | 117021.81
|  | 乔木 | [5 empty] | 108239.25
本页小计 | [7 empty] | 16468.38
分部分项工程项目清单计价表
工程名称：广州从化区禾仓村城中村改造项目4号路、14号路-1规划路项目 | [5 empty] | 第 101 页 共 133 页
序号 | 项目编码 | 项目名称 | 项目特征描述 | 计量 单位 | 工程量 |  | 金额（元）
[7 empty] | 综合单价 | 合价
360 | 050103001001 | 栽植仁面子 | 1.胸（地）径:13-15cm 2.高度:450-500cm 3.冠幅:300-350cm 4.养护期:1年 5.其他详见设计图纸及规范要求 | 株 | 75 |  | 1443.19 | 108239.25
|  | 地被 | [5 empty] | 3722.76
359 | 050103009002 | 铺种台湾草 | 1.草皮种类:台湾草 2.养护期:1年 3.其他详见设计图纸及规范要求 | m2 | 108 |  | 34.47 | 3722.76
|  | 绿化用地整理 | [5 empty] | 5059.8
361 | 050101003001 | 种植土回(换)填 | 1.取土运距:综合考虑 2.其他详见设计图纸及规范要求 | m3 | 108 |  | 46.85 | 5059.8
|  | 4号路-2（二期） | [5 empty] | 3470330.33
|  | 道路工程 | [5 empty] | 2012453.81
|  | 整个项目 | [5 empty] | 2012453.81
|  | 土石方工程 | [5 empty] | 334404.91
362 | 040101001004 | 挖一般土方 | 1.土壤类别:综合考虑 2.挖土深度:综合考虑 3.其他详见设计图纸及规范要求 | m3 | 7225.98 |  | 5.24 | 37864.14
本页小计 | [7 empty] | 154885.95
分部分项工程项目清单计价表
工程名称：广州从化区禾仓村城中村改造项目4号路、14号路-1规划路项目 | [5 empty] | 第 102 页 共 133 页
序号 | 项目编码 | 项目名称 | 项目特征描述 | 计量 单位 | 工程量 |  | 金额（元）
[7 empty] | 综合单价 | 合价
363 | 040103002002 | 回填土方、砂土（本桩利用） | 1.密实度要求:按设计要求 2.填方材料品种:普通土、砂土 3.填方来源、运距:由投标人自行考虑 4.其他详见设计图纸及规范要求 | m3 | 1223.21 |  | 20.13 | 24623.22
364 | 040103002003 | 回填土方（外购） | 1.密实度要求:按设计要求 2.填方材料品种:普通土 3.填方来源、运距:由投标人自行考虑 4.其他详见设计图纸及规范要求 | m3 | 7904.58 |  | 34.4 | 271917.55
|  | 支路 | [5 empty] | 685659.04
370 | 040203006001 | 4cm 细粒式改性沥青混凝土AC-13C | 1.沥青混凝土种类:细粒式改性沥青混凝土AC-13C 2.厚度:4cm 3.其他详见设计图纸及规范要求 | m2 | 1742.81 |  | 66.97 | 116715.99
371 | 040203004001 | 机械喷洒道路用乳化沥青(PC-3)粘层油0.55L/㎡ | 1.材料品种:乳化沥青 PC-3 2.喷油量:0.55L/㎡ 3.其他详见设计图纸及规范要求 | m2 | 1742.81 |  | 2.65 | 4618.45
本页小计 | [7 empty] | 417875.21
分部分项工程项目清单计价表
工程名称：广州从化区禾仓村城中村改造项目4号路、14号路-1规划路项目 | [5 empty] | 第 103 页 共 133 页
序号 | 项目编码 | 项目名称 | 项目特征描述 | 计量 单位 | 工程量 |  | 金额（元）
[7 empty] | 综合单价 | 合价
372 | 040203006002 | 6cm 中粒式改性沥青混凝土AC-20C | 1.沥青混凝土种类:中粒式改性沥青混凝土AC-20C 2.厚度:6cm 3.其他详见设计图纸及规范要求 | m2 | 1742.81 |  | 97.58 | 170063.4
373 | 040203005001 | 1cm下封层：70#热沥青+撒布瓜米石 | 1.材料品种:70#热沥青+撒布瓜米石 2.厚度:1cm 3.其他详见设计图纸及规范要求 | m2 | 1742.81 |  | 9.86 | 17184.11
374 | 040203003001 | 机械喷洒道路用乳化沥青(PC-2)透层油1.2L/㎡ | 1.材料品种:乳化沥青 PC-2 2.喷油量:1.2L/㎡ 3.其他详见设计图纸及规范要求 | m2 | 1742.81 |  | 5 | 8714.05
375 | 040202014001 | 30cm 4%水泥稳定级配碎石基层 | 1.水泥含量:4% 2.石料规格:碎石 3.厚度:30cm 4.运距:由投标人自行考虑 5.其他详见设计图纸及规范要求 | m2 | 1847.71 |  | 93.18 | 172169.62
376 | 040202014002 | 16cm 4%水泥稳定碎石底基层 | 1.水泥含量:4% 2.石料规格:碎石 3.厚度:16cm 4.运距:由投标人自行考虑 5.其他详见设计图纸及规范要求 | m2 | 2002.2 |  | 49.65 | 99409.23
本页小计 | [7 empty] | 467540.41
分部分项工程项目清单计价表
工程名称：广州从化区禾仓村城中村改造项目4号路、14号路-1规划路项目 | [5 empty] | 第 104 页 共 133 页
序号 | 项目编码 | 项目名称 | 项目特征描述 | 计量 单位 | 工程量 |  | 金额（元）
[7 empty] | 综合单价 | 合价
377 | 040202010001 | 15cm 碎石垫层 | 1.厚度:15cm 2.其他详见设计图纸及规范要求 | m2 | 2053.24 |  | 44.73 | 91841.43
378 | 040202001001 | 路床(槽)整形 | 1.部位:车行道 2.其他详见设计图纸及规范要求 | m2 | 2076.79 |  | 2.38 | 4942.76
|  | 人行道 | [5 empty] | 247459.72
379 | 040204001002 | 6cm仿花岗岩透水砖 | 1.块料品种、规格:6cm仿花岗岩透水砖 2.基础材料品种、厚度:2cm干硬性透水水泥砂浆 3.其他详见设计图纸及规范要求 | m2 | 1254.51 |  | 120.51 | 151181
380 | 040202016001 | 15cm C20透水水泥混凝土基层 | 1.混凝土强度等级:C20透水混凝土 2.厚度:15cm 3.其他详见设计图纸及规范要求 | m2 | 1178.27 |  | 79.34 | 93483.94
381 | 040204001001 | 人行道整形碾压 | 1.部位:人行道 2.其他详见设计图纸及规范要求 | m2 | 1258.91 |  | 2.22 | 2794.78
|  | 道路附属设施及其他 | [5 empty] | 91609.3
382 | 040204004001 | 仿花岗岩侧石 100*15*30cm | 1.材料品种:仿花岗岩侧石 2.规格:100*15*30cm 3.后座材料:C20商品混凝土 4.其他详见设计图纸及规范要求 | m | 355.63 |  | 111.9 | 39795
本页小计 | [7 empty] | 384038.91
分部分项工程项目清单计价表
工程名称：广州从化区禾仓村城中村改造项目4号路、14号路-1规划路项目 | [5 empty] | 第 105 页 共 133 页
序号 | 项目编码 | 项目名称 | 项目特征描述 | 计量 单位 | 工程量 |  | 金额（元）
[7 empty] | 综合单价 | 合价
383 | 040204004002 | 仿花岗岩平石 100*25*10cm | 1.材料品种:仿花岗岩平石 2.规格:100*25*10cm 3.后座材料:C20商品混凝土 4.其他详见设计图纸及规范要求 | m | 355.63 |  | 67.1 | 23862.77
384 | 040204004003 | 仿花岗岩压条 120*15*16cm | 1.材料品种:仿花岗岩压条 2.规格:120*15*16cm 3.后座材料:C20商品混凝土 4.其他详见设计图纸及规范要求 | m | 347.91 |  | 62.88 | 21876.58
385 | 041102021004 | 后座模板 | 1.构件类型:侧石、压条、树池 2.其他详见设计图纸及规范要求 | m2 | 250.72 |  | 24.23 | 6074.95
|  | 生态树池 | [5 empty] | 24802.1
本页小计 | [7 empty] | 51814.3
分部分项工程项目清单计价表
工程名称：广州从化区禾仓村城中村改造项目4号路、14号路-1规划路项目 | [5 empty] | 第 106 页 共 133 页
序号 | 项目编码 | 项目名称 | 项目特征描述 | 计量 单位 | 工程量 |  | 金额（元）
[7 empty] | 综合单价 | 合价
386 | 040204007001 | 生态树池 1.25m*1.25m | 1.树池外框尺寸:1.25*1.25m 2.树池盖材料品种:5cm铸铁树穴篦子盖板（黑色） 3.填充灰白色石子15cm厚 4.压条:仿花岗岩125*15*16cm 5.后座材料:C20混凝土 6.其他详见设计图纸及规范要求 | 个 | 44 |  | 543.43 | 23910.92
387 | 041102021005 | 后座模板 | 1.构件类型:侧石、压条、树池 2.其他详见设计图纸及规范要求 | m2 | 36.78 |  | 24.23 | 891.18
|  | 路基工程 | [5 empty] | 286825.83
388 | 050103016001 | 坡面喷播植草 | 1.路基防护 2.草(灌木)籽种类:喷播植草 3.养护期:12个月 4.其他具体详见设计图纸要求 | m2 | 924.25 |  | 21.6 | 19963.8
389 | 040101001001 | 清除表土（30cm厚） | 1.清表 2.土壤类别:一、二类土 3.挖土深度:平均30cm 4.其他具体详见设计图纸要求 | m3 | 1542.7 |  | 4.1 | 6325.07
本页小计 | [7 empty] | 51090.97
分部分项工程项目清单计价表
工程名称：广州从化区禾仓村城中村改造项目4号路、14号路-1规划路项目 | [5 empty] | 第 107 页 共 133 页
序号 | 项目编码 | 项目名称 | 项目特征描述 | 计量 单位 | 工程量 |  | 金额（元）
[7 empty] | 综合单价 | 合价
390 | 040201022001 | C20混凝土边沟内部尺寸60*60cm | 1.断面尺寸:60*60cm 2.垫层:砂砾100mm厚 3.墙身及底板:C20现浇混凝土 4.其他详见设计图纸及规范要求 | m | 418.32 |  | 314.27 | 131465.43
391 | 040201022002 | C20混凝土边沟内部尺寸60*60cm（带盖板） | 1.断面尺寸:60*60cm 2.垫层:砂砾100mm厚 3.墙身及底板:C20现浇混凝土 4.盖板:C25钢筋混凝土 5.其他详见设计图纸及规范要求 | m | 80 |  | 500.36 | 40028.8
392 | 041102023001 | 现浇混凝土边沟模板 | 1.其他详见设计图纸及规范要求 | m2 | 1494.96 |  | 58.99 | 88187.69
393 | 041102023002 | 预制混凝土盖板模板（混凝土边沟盖板） | 1.其他详见设计图纸及规范要求 | m3 | 10.56 |  | 80.97 | 855.04
|  | 软基工程 | [5 empty] | 61898.09
394 | 040201021001 | TGSG50-50双向土工格栅 | 1.材料品种、规格:TGSG50-50双向土工格栅 2.其它详见设计图纸 | m2 | 4622.71 |  | 13.39 | 61898.09
|  | 道路附属设施及其他 | [5 empty] | 55245.93
本页小计 | [7 empty] | 322435.05
分部分项工程项目清单计价表
工程名称：广州从化区禾仓村城中村改造项目4号路、14号路-1规划路项目 | [5 empty] | 第 108 页 共 133 页
序号 | 项目编码 | 项目名称 | 项目特征描述 | 计量 单位 | 工程量 |  | 金额（元）
[7 empty] | 综合单价 | 合价
365 | 041001001001 | 拆除水泥路面村道 | 1.材质:水泥混凝土 2.厚度:拆除25cm水泥路面，15cm水稳定基层 3.其他详见设计图纸及规范要求 | m2 | 478.53 |  | 40.48 | 19370.89
366 | 041001008001 | 拆除房屋钢筋混凝土基础 | 1.结构形式:机械拆除混凝土构筑物 有筋 2.其他详见设计图纸及规范要求 | m3 | 129 |  | 173.17 | 22338.93
367 | 041001001002 | 拆除沥青混凝土 | 1.沥青:10cm 2.稳定层:20cm 3.其他详见设计图纸及规范要求 | m2 | 460.67 |  | 25.88 | 11922.14
368 | 041001005001 | 拆除花岗岩侧石 | 1.材质:花岗岩100*15*30cm 2.其他详见设计图纸及规范要求 | m | 178.34 |  | 5.45 | 971.95
369 | 041001005002 | 拆除花岗岩平石 | 1.材质:花岗岩100*25*10cm 2.其他详见设计图纸及规范要求 | m | 178.34 |  | 3.6 | 642.02
|  | 余方弃置 | [5 empty] | 224548.89
395 | 040103003001 | 土方弃置 | 1.废弃料品种:土方 2.运距:综合考虑 3.其他详见设计图纸及规范要求 | m3 | 8055.07 |  | 26.44 | 212976.05
本页小计 | [7 empty] | 268221.98
分部分项工程项目清单计价表
工程名称：广州从化区禾仓村城中村改造项目4号路、14号路-1规划路项目 | [5 empty] | 第 109 页 共 133 页
序号 | 项目编码 | 项目名称 | 项目特征描述 | 计量 单位 | 工程量 |  | 金额（元）
[7 empty] | 综合单价 | 合价
396 | 040103003002 | 石方弃置 | 1.废弃料品种:石方 2.运距:综合考虑 3.其他详见设计图纸及规范要求 | m3 | 261.12 |  | 44.32 | 11572.84
|  | 雨水工程 | [5 empty] | 338536.08
|  | 整个项目 | [5 empty] | 338536.08
|  | 雨水工程 | [5 empty] | 338536.08
|  | 雨水管 | [5 empty] | 62672.12
397 | 040501001001 | DN300 II级钢筋混凝土雨水管 | 1.类型:II级钢筋混凝土雨水管（含管道芯片） 2.规格:DN300 3.接口方式:承插式接头 4.管道检验及试验要求:闭水实验 5.其他详见设计图纸及规范要求 | m | 84.5 |  | 117.85 | 9958.33
398 | 040501001002 | DN600 II级钢筋混凝土雨水管 | 1.类型:II级钢筋混凝土雨水管（含管道芯片） 2.规格:DN600 3.接口方式:承插式接头 4.管道检验及试验要求:闭水实验 5.其他详见设计图纸及规范要求 | m | 62.6 |  | 265.69 | 16632.19
本页小计 | [7 empty] | 38163.36
分部分项工程项目清单计价表
工程名称：广州从化区禾仓村城中村改造项目4号路、14号路-1规划路项目 | [5 empty] | 第 110 页 共 133 页
序号 | 项目编码 | 项目名称 | 项目特征描述 | 计量 单位 | 工程量 |  | 金额（元）
[7 empty] | 综合单价 | 合价
412 | 040501001003 | DN800 II级钢筋混凝土雨水管 | 1.类型:II级钢筋混凝土雨水管（含管道芯片） 2.规格:DN800 3.接口方式:承插式接头 4.管道检验及试验要求:闭水实验 5.其他详见设计图纸及规范要求 | m | 86.2 |  | 418.58 | 36081.6
|  | 雨水检查井 | [5 empty] | 78462.82
399 | 040504010001 | 预制装配式钢筋混凝土单箅溢流式雨水口 | 1.类型:预制装配式钢筋混凝土单箅溢流式雨水口 2.其他详见设计图纸及规范要求 | 座 | 12 |  | 1647.91 | 19774.92
400 | 040504004001 | 预制装配式钢筋混凝土检查井 ∅1200 | 1.类型:预制装配式钢筋混凝土井 ∅1200 2.规格:平均井深1.59m 3.井盖:球墨铸铁井盖 4.其他详见设计图纸及规范要求 | 座 | 2 |  | 5373.45 | 10746.9
401 | 040504004002 | 预制装配式钢筋混凝土检查井 ∅1600 | 1.类型:预制装配式钢筋混凝土井 ∅1600 2.规格:平均埋深2.77m 3.井盖:球墨铸铁井盖 4.其他详见设计图纸及规范要求 | 座 | 2 |  | 11985.25 | 23970.5
本页小计 | [7 empty] | 90573.92
分部分项工程项目清单计价表
工程名称：广州从化区禾仓村城中村改造项目4号路、14号路-1规划路项目 | [5 empty] | 第 111 页 共 133 页
序号 | 项目编码 | 项目名称 | 项目特征描述 | 计量 单位 | 工程量 |  | 金额（元）
[7 empty] | 综合单价 | 合价
402 | 040504004003 | 预制装配式钢筋混凝土沉泥井 ∅1600 | 1.类型:预制装配式钢筋混凝土井 ∅1600 2.规格:平均埋深2.77m 3.井盖:球墨铸铁井盖 4.其他详见设计图纸及规范要求 | 座 | 2 |  | 11985.25 | 23970.5
|  | 管槽开挖及支护 | [5 empty] | 179799.67
403 | 040101002001 | 挖沟槽土方 | 1.土壤类别:综合考虑 2.其他详见设计图纸及规范要求 | m3 | 472.61 |  | 8.57 | 4050.27
404 | 040103001001 | 回填石屑 | 1.密实度要求:按设计要求 2.其他详见设计图纸及规范要求 | m3 | 235.05 |  | 205.55 | 48314.53
405 | 040103001002 | 回填方 | 1.密实度要求:按设计要求 2.填方材料品种:土 3.其他详见设计图纸及规范要求 | m3 | 106.97 |  | 20.01 | 2140.47
406 | 040303002001 | C20混凝土管道基础 | 1.混凝土强度等级:C20混凝土 2.其他详见设计图纸及规范要求 | m3 | 36.14 |  | 579.84 | 20955.42
407 | 040303002002 | C25满包混凝土加固 | 1.混凝土强度等级:C25混凝土 2.其他详见设计图纸及规范要求 | m3 | 69.28 |  | 690.46 | 47835.07
本页小计 | [7 empty] | 147266.26
分部分项工程项目清单计价表
工程名称：广州从化区禾仓村城中村改造项目4号路、14号路-1规划路项目 | [5 empty] | 第 112 页 共 133 页
序号 | 项目编码 | 项目名称 | 项目特征描述 | 计量 单位 | 工程量 |  | 金额（元）
[7 empty] | 综合单价 | 合价
408 | 040302010001 | 槽型钢板桩 | 1.地层情况:综合考虑 2.其他详见设计图纸及规范要求 | t | 58.97 |  | 738.47 | 43547.58
409 | 040302011001 | 挡土板 | 1.材质:挡土板 2.其他详见设计图纸及规范要求 | m2 | 519.5 |  | 24.94 | 12956.33
余泥渣土场外运输
|  | 模板工程 | [5 empty] | 17601.47
410 | 010505002001 | 管道基础模板 | 1.构件类型:120°混凝土管基础 2.其他详见设计图纸及规范要求 | m2 | 151.81 |  | 63.42 | 9627.79
411 | 010505002002 | 满包混凝土模板 | 1.其他详见设计图纸及规范要求 | m2 | 197.76 |  | 40.32 | 7973.68
|  | 污水工程 | [5 empty] | 364175.28
|  | 整个项目 | [5 empty] | 364175.28
|  | 污水管 | [5 empty] | 46655.58
413 | 040501004001 | C30压力离心球墨铸铁管 | 1.材质及规格:C30压力离心球墨铸铁管DN500 2.接口方式:T型承插式胶圈接口连接 3.管道检验及试验要求:闭水实验 4.其他详见设计图纸及规范要求 | m | 107.2 |  | 435.22 | 46655.58
|  | 污水检查井 | [5 empty] | 38360.3
本页小计 | [7 empty] | 120760.96
分部分项工程项目清单计价表
工程名称：广州从化区禾仓村城中村改造项目4号路、14号路-1规划路项目 | [5 empty] | 第 113 页 共 133 页
序号 | 项目编码 | 项目名称 | 项目特征描述 | 计量 单位 | 工程量 |  | 金额（元）
[7 empty] | 综合单价 | 合价
414 | 040504004001 | 预制装配式钢筋混凝土井 ∅1000 | 1.类型:预制装配式钢筋混凝土井 ∅1000 2.规格:平均井深3.74m 3.井盖:球墨铸铁井盖 4.其他详见设计图纸及规范要求 | 座 | 5 |  | 7672.06 | 38360.3
|  | 管槽开挖及支护 | [5 empty] | 279159.4
415 | 040101002001 | 挖沟槽土方 | 1.土壤类别:综合考虑 2.其他详见设计图纸及规范要求 | m3 | 383.33 |  | 8.57 | 3285.14
416 | 040103001001 | 回填石屑 | 1.密实度要求:按设计要求 2.其他详见设计图纸及规范要求 | m3 | 131.1 |  | 205.55 | 26947.61
417 | 040103001002 | 回填方 | 1.密实度要求:按设计要求 2.填方材料品种:土 3.其他详见设计图纸及规范要求 | m3 | 199.68 |  | 20.01 | 3995.6
418 | 040103001003 | 石屑基础 | 1.密实度要求:按设计要求 2.其他详见设计图纸及规范要求 | m3 | 30.23 |  | 249.59 | 7545.11
419 | 040302010004 | 拉森Ⅲ钢板桩 | 1.地层情况:综合考虑 2.桩长:6m 3.其他详见设计图纸及规范要求 | t | 198 |  | 1154.63 | 228616.74
420 | 040302014001 | 钢板桩支撑 | 1.钢板桩支撑 2.钢板桩支撑安、拆 宽度4m内 | m | 110 |  | 79.72 | 8769.2
本页小计 | [7 empty] | 317519.7
分部分项工程项目清单计价表
工程名称：广州从化区禾仓村城中村改造项目4号路、14号路-1规划路项目 | [5 empty] | 第 114 页 共 133 页
序号 | 项目编码 | 项目名称 | 项目特征描述 | 计量 单位 | 工程量 |  | 金额（元）
[7 empty] | 综合单价 | 合价
余泥渣土场外运输
|  | 消防给水工程 | [5 empty] | 71475.09
|  | 整个项目 | [5 empty] | 71475.09
|  | 消防给水工程 | [5 empty] | 71475.09
|  | 给水管道 | [5 empty] | 38473.03
423 | 040501004001 | DN150 球墨铸铁管 | 1.材质及规格:DN150 球墨铸铁管 2.接口方式:橡胶圈承插连接 3.管道检验及试验要求:管道冲洗、试压 4.其他详见设计图纸及规范要求 | m | 2 |  | 152.65 | 305.3
424 | 040501004002 | DN200 球墨铸铁管 | 1.材质及规格:DN200 球墨铸铁管 2.接口方式:橡胶圈承插连接 3.管道检验及试验要求:管道冲洗、试压 4.其他详见设计图纸及规范要求 | m | 19 |  | 205.54 | 3905.26
425 | 040501004003 | DN300 球墨铸铁管 | 1.材质及规格:DN300 球墨铸铁管 2.接口方式:橡胶圈承插连接 3.管道检验及试验要求:管道冲洗、试压 4.其他详见设计图纸及规范要求 | m | 107 |  | 320.21 | 34262.47
|  | 管件、阀门及附属构件安装 | [5 empty] | 4959.81
本页小计 | [7 empty] | 38473.03
分部分项工程项目清单计价表
工程名称：广州从化区禾仓村城中村改造项目4号路、14号路-1规划路项目 | [5 empty] | 第 115 页 共 133 页
序号 | 项目编码 | 项目名称 | 项目特征描述 | 计量 单位 | 工程量 |  | 金额（元）
[7 empty] | 综合单价 | 合价
426 | 040502005001 | DN150 弹性座封闸阀 | 1.种类:弹性座封闸阀 2.材质及规格:QT450球磨铸铁，DN150 Z45X-10Q 3.连接形式:法兰连接 4.其他详见设计图纸及规范要求 | 个 | 1 |  | 723.71 | 723.71
427 | 040502005002 | DN200 弹性座封闸阀 | 1.种类:弹性座封闸阀 2.材质及规格:QT450球磨铸铁，DN200 Z45X-10Q 3.连接形式:法兰连接 4.其他详见设计图纸及规范要求 | 个 | 2 |  | 1175.83 | 2351.66
428 | 040502010001 | SSF150/65-1.0型 室外地上消火栓（智慧消火栓） | 1.名称:一体化智慧消火栓 2.型号、规格:QT450球墨铸铁，SSF150/65-1.0型 3.其他详见设计图纸及规范要求 | 套 | 1 |  | 1040.09 | 1040.09
429 | 040501004004 | 给水管道警示带 （10cm宽） | 1.PE覆金属丝编织，10cm宽 2.其他详见设计图纸及规范要求 | m | 128 |  | 1.5 | 192
430 | 040502001001 | 球墨铸铁四通DN300*200 | 1、球墨铸铁四通DN300*200 | 个 | 1 |  | 652.35 | 652.35
|  | 管道附属构筑物 | [5 empty] | 6626.96
本页小计 | [7 empty] | 4959.81
分部分项工程项目清单计价表
工程名称：广州从化区禾仓村城中村改造项目4号路、14号路-1规划路项目 | [5 empty] | 第 116 页 共 133 页
序号 | 项目编码 | 项目名称 | 项目特征描述 | 计量 单位 | 工程量 |  | 金额（元）
[7 empty] | 综合单价 | 合价
431 | 040504001001 | 地面操作砖砌矩形立式闸阀井 | 1.井盖尺寸:450*450mm 2.垫层:C15混凝土100mm厚 3.基础:C30钢筋混凝土150mm厚 4.砌筑材料:MU15混凝土砌块，M10砌筑砂浆；外壁采用M20防水砂浆20厚，内壁原浆勾缝 5.支墩:MU15混凝土砌块，M10砌筑砂浆 6.盖板:C30钢筋混凝土180mm厚 7.调节环:C35钢筋混凝土 8.球磨铸铁可调式防沉降井盖 9.适用管径DN100-DN200 10.其他详见设计图纸及规范要求 | 座 | 2 |  | 2142.68 | 4285.36
432 | 040504001003 | 室外地上消火栓井 | 1.其他详见设计图纸及规范要求 | 座 | 1 |  | 2341.6 | 2341.6
|  | 管槽开挖及支护 | [5 empty] | 20685.27
433 | 040101002001 | 挖沟槽土方 | 1.土壤类别:综合考虑 2.其他详见设计图纸及规范要求 | m3 | 17.41 |  | 8.57 | 149.2
434 | 040103001001 | 回填石屑 | 1.密实度要求:按设计要求 2.其他详见设计图纸及规范要求 | m3 | 72.83 |  | 205.55 | 14970.21
本页小计 | [7 empty] | 21746.37
分部分项工程项目清单计价表
工程名称：广州从化区禾仓村城中村改造项目4号路、14号路-1规划路项目 | [5 empty] | 第 117 页 共 133 页
序号 | 项目编码 | 项目名称 | 项目特征描述 | 计量 单位 | 工程量 |  | 金额（元）
[7 empty] | 综合单价 | 合价
435 | 040103001002 | 石屑基础 | 1.密实度要求:按设计要求 2.其他详见设计图纸及规范要求 | m3 | 22.3 |  | 249.59 | 5565.86
余泥渣土场外运输
|  | 模板工程 | [5 empty] | 730.02
421 | 010505002001 | 井垫层模板 | 1.其他详见设计图纸及规范要求 | m2 | 3.54 |  | 40.32 | 142.73
422 | 010505002002 | 预制混凝土基础及盖板模板（井） | 1.其他详见设计图纸及规范要求 | m2 | 2.34 |  | 250.98 | 587.29
|  | 照明工程 | [5 empty] | 74901.46
|  | 整个项目 | [5 empty] | 74901.46
|  | 路灯 | [5 empty] | 13991.32
本页小计 | [7 empty] | 6295.88
分部分项工程项目清单计价表
工程名称：广州从化区禾仓村城中村改造项目4号路、14号路-1规划路项目 | [5 empty] | 第 118 页 共 133 页
序号 | 项目编码 | 项目名称 | 项目特征描述 | 计量 单位 | 工程量 |  | 金额（元）
[7 empty] | 综合单价 | 合价
437 | 040805003001 | 单臂路灯H=10m,90W LED灯 | 1.名称:单臂路灯H=10m,90W LED灯 2.灯杆材质、规格:灯杆10m 3.灯规格:LED灯具90W 4.垫层材料品种、厚度:C20混凝土 5.基础材料品种、厚度:C30混凝土 6.附件配置要求:支架、单灯控制器、控制网络接口、开关电源 7.含灯杆内电线ZR-RVV-0.5/0.75KV-3*2.5mm2 8.开挖及弃运:综合考虑 9.其他详见设计图纸及规范要求 | 套 | 4 |  | 3497.83 | 13991.32
|  | 电缆及埋管 | [5 empty] | 60084.39
438 | 040803001001 | 电力电缆 YJV-0.6/1kV-5x25mm2 | 1.名称:电力电缆 2.材质:铜芯 3.规格、型号:YJV-0.6/1kV-5x25mm2 4.其他详见设计图纸及规范要求 | m | 280.44 |  | 107.37 | 30110.84
本页小计 | [7 empty] | 44102.16
分部分项工程项目清单计价表
工程名称：广州从化区禾仓村城中村改造项目4号路、14号路-1规划路项目 | [5 empty] | 第 119 页 共 133 页
序号 | 项目编码 | 项目名称 | 项目特征描述 | 计量 单位 | 工程量 |  | 金额（元）
[7 empty] | 综合单价 | 合价
439 | 040803002001 | HDPE管φ90管（壁厚4mm）（1管） | 1.名称:电缆保护管 2.材质:HDPEφ90管 3.敷设方式:埋地敷设 | m | 273.61 |  | 25.32 | 6927.81
440 | 040806002001 | φ12 不锈钢圆钢 | 1.名称:接地极 2.材质:不锈钢圆钢 3.规格:φ12 4.其他详见设计图纸及规范要求 | m | 273.36 |  | 27.53 | 7525.6
441 | 040101002001 | 挖沟槽土方 | 1.土壤类别:综合考虑 2.其他详见设计图纸及规范要求 | m3 | 127.66 |  | 8.57 | 1094.05
442 | 040103001001 | 回填石屑 | 1.密实度要求:按设计要求 2.其他详见设计图纸及规范要求 | m3 | 37.81 |  | 205.55 | 7771.85
443 | 040103001002 | 回填方 | 1.密实度要求:按设计要求 2.填方材料品种:土 3.其他详见设计图纸及规范要求 | m3 | 50.01 |  | 20.01 | 1000.7
444 | 040103001003 | 粗砂垫层 | 1.密实度要求:按设计要求 2.填方材料品种:粗砂垫层 3.其他详见设计图纸及规范要求 | m3 | 26.32 |  | 214.8 | 5653.54
|  | 模板工程 | [5 empty] | 825.75
436 | 010505002001 | 路灯基础模板 | 1.其他详见设计图纸及规范要求 | m2 | 20.48 |  | 40.32 | 825.75
|  | 交通工程 | [5 empty] | 21726.97
本页小计 | [7 empty] | 30799.3
分部分项工程项目清单计价表
工程名称：广州从化区禾仓村城中村改造项目4号路、14号路-1规划路项目 | [5 empty] | 第 120 页 共 133 页
序号 | 项目编码 | 项目名称 | 项目特征描述 | 计量 单位 | 工程量 |  | 金额（元）
[7 empty] | 综合单价 | 合价
|  | 整个项目 | [5 empty] | 21726.97
|  | 交通标志、标线和标牌 | [5 empty] | 21726.97
|  | 标线标记 | [5 empty] | 3932.52
445 | 040205007001 | 纵向减速标线 | 1.材料品种:热熔型反光环保涂料，线厚4mm 2.其他详见设计图纸及规范要求 | m2 | 5.72 |  | 55.72 | 318.72
446 | 040205007002 | 交通标线 | 1.材料品种:热熔型反光环保涂料，线厚1.8mm 2.其他详见设计图纸及规范要求 | m2 | 78 |  | 32.58 | 2541.24
447 | 040205007003 | 导向箭头 | 1.材料品种:热熔型反光环保涂料，线厚1.8mm 2.长3m 3.其他详见设计图纸及规范要求 | m2 | 2 |  | 39.96 | 79.92
448 | 040205008001 | “礼让行人”标识 | 1.材料品种:热熔型反光环保涂料，线厚1.8mm 2.规格尺寸:字高2.5m 3.其他详见设计图纸及规范要求 | 个 | 1 |  | 424.2 | 424.2
449 | 040205008002 | 人行横道预告标识 | 1.材料品种:热熔型反光环保涂料，线厚1.8mm 2.长3m 3.其他详见设计图纸及规范要求 | 个 | 2 |  | 48.36 | 96.72
本页小计 | [7 empty] | 3460.8
分部分项工程项目清单计价表
工程名称：广州从化区禾仓村城中村改造项目4号路、14号路-1规划路项目 | [5 empty] | 第 121 页 共 133 页
序号 | 项目编码 | 项目名称 | 项目特征描述 | 计量 单位 | 工程量 |  | 金额（元）
[7 empty] | 综合单价 | 合价
450 | 040205008003 | 非机动车地面标识 | 1.材料品种:热熔型反光环保涂料，线厚1.8mm 2.长1.2m，宽0.75m 3.其他详见设计图纸及规范要求 | 个 | 8 |  | 38.18 | 305.44
451 | 040205008004 | 地面文字标识 | 1.材料品种:热熔型反光环保涂料，线厚1.8mm 2.限速标识、距离标识，字高2.8m 3.其他详见设计图纸及规范要求 | 个 | 2 |  | 83.14 | 166.28
|  | 标志牌 | [5 empty] | 8291.32
452 | 040205003002 | 限制速度标志牌 | 1.材质、规格尺寸:A60cm（圆形） 2.板面反光膜等级:Ⅳ类反光膜，含支撑件 3.其他详见设计图纸及规范要求 | 块 | 1 |  | 437.85 | 437.85
453 | 040205003003 | 禁止停车标志牌 | 1.材质、规格尺寸:A60cm（圆形） 2.板面反光膜等级:Ⅳ类反光膜，含支撑件 3.其他详见设计图纸及规范要求 | 块 | 1 |  | 437.85 | 437.85
本页小计 | [7 empty] | 1347.42
分部分项工程项目清单计价表
工程名称：广州从化区禾仓村城中村改造项目4号路、14号路-1规划路项目 | [5 empty] | 第 122 页 共 133 页
序号 | 项目编码 | 项目名称 | 项目特征描述 | 计量 单位 | 工程量 |  | 金额（元）
[7 empty] | 综合单价 | 合价
454 | 040205003005 | 非机动车行驶标志牌 | 1.材质、规格尺寸:60×48cm（长方形） 2.板面反光膜等级:Ⅳ类反光膜，含支撑件 3.其他详见设计图纸及规范要求 | 块 | 1 |  | 441.24 | 441.24
455 | 040205003006 | 人行横道标志牌 | 1.材质、规格尺寸:a=60cm（长方形） 2.板面反光膜等级:Ⅳ类反光膜，含支撑件 3.其他详见设计图纸及规范要求 | 块 | 4 |  | 486.46 | 1945.84
456 | 040205003007 | 无障碍标志牌 | 1.材质、规格尺寸:a=60cm（长方形） 2.板面反光膜等级:Ⅳ类反光膜，含支撑件 3.其他详见设计图纸及规范要求 | 块 | 4 |  | 486.46 | 1945.84
457 | 040205003012 | 急转弯标志牌 | 1.材质、规格尺寸:A=70cm（三角形） 2.板面反光膜等级:荧光黄绿的V类反光膜，含支撑件 3.其他详见设计图纸及规范要求 | 块 | 1 |  | 392.26 | 392.26
本页小计 | [7 empty] | 4725.18
分部分项工程项目清单计价表
工程名称：广州从化区禾仓村城中村改造项目4号路、14号路-1规划路项目 | [5 empty] | 第 123 页 共 133 页
序号 | 项目编码 | 项目名称 | 项目特征描述 | 计量 单位 | 工程量 |  | 金额（元）
[7 empty] | 综合单价 | 合价
458 | 040205003008 | 注意行人标志牌 | 1.材质、规格尺寸:A=70cm（三角形） 2.板面反光膜等级:荧光黄绿的V类反光膜，含支撑件 3.其他详见设计图纸及规范要求 | 块 | 1 |  | 392.26 | 392.26
459 | 040205003009 | 辅助标志牌 | 1.材质、规格尺寸:60×30cm（长方形） 2.板面反光膜等级:Ⅳ类反光膜，含支撑件 3.其他详见设计图纸及规范要求 | 块 | 1 |  | 373.42 | 373.42
460 | 040205003011 | 指路牌 | 1.材质、规格尺寸:2.0×1.2m（长方形） 2.板面反光膜等级:Ⅳ类反光膜，含支撑件 3.其他详见设计图纸及规范要求 | 块 | 1 |  | 1924.76 | 1924.76
|  | 标志杆 | [5 empty] | 8548.61
本页小计 | [7 empty] | 2690.44
分部分项工程项目清单计价表
工程名称：广州从化区禾仓村城中村改造项目4号路、14号路-1规划路项目 | [5 empty] | 第 124 页 共 133 页
序号 | 项目编码 | 项目名称 | 项目特征描述 | 计量 单位 | 工程量 |  | 金额（元）
[7 empty] | 综合单价 | 合价
461 | 040205002001 | φ76*3.75*3500mm 标志单立杆 | 1.类型:标志单立杆 2.材质:镀锌无缝钢管 3.规格尺寸:φ76*3.75*3500mm 4.基础材料品种、厚度:C25商品混凝土 5.油漆品种:1遍热镀锌、2遍环氧富锌漆、2遍调和漆 6.综合考虑开挖及弃运 7.其他详见设计图纸及规范要求 | 根 | 2 |  | 742.1 | 1484.2
462 | 040205002002 | φ76*3.75*4350mm 标志单立杆 | 1.类型:标志单立杆 2.材质:镀锌无缝钢管 3.规格尺寸:φ76*3.75*4350mm 4.基础材料品种、厚度:C25商品混凝土 5.油漆品种:1遍热镀锌、2遍环氧富锌漆、2遍调和漆 6.综合考虑开挖及弃运 7.其他详见设计图纸及规范要求 | 根 | 6 |  | 864.41 | 5186.46
本页小计 | [7 empty] | 6670.66
分部分项工程项目清单计价表
工程名称：广州从化区禾仓村城中村改造项目4号路、14号路-1规划路项目 | [5 empty] | 第 125 页 共 133 页
序号 | 项目编码 | 项目名称 | 项目特征描述 | 计量 单位 | 工程量 |  | 金额（元）
[7 empty] | 综合单价 | 合价
463 | 040205002003 | φ89*4*5150mm 标志单立杆 | 1.类型:标志单立杆 2.材质:镀锌无缝钢管 3.规格尺寸:φ89*4*5150mm 4.基础材料品种、厚度:C25商品混凝土 5.油漆品种:1遍热镀锌、2遍环氧富锌漆、2遍调和漆 6.综合考虑开挖及弃运 7.其他详见设计图纸及规范要求 | 根 | 1 |  | 1877.95 | 1877.95
|  | 路名牌 | [5 empty] | 954.52
464 | 040205002004 | 路名牌 | 1.类型:路名牌 2.规格尺寸:铝塑复合板1.18*0.36m，立柱2.26m 3.板面反光膜等级:Ⅳ类反光膜 4.基础材料品种、厚度:C25商品混凝土 5.油漆品种:1遍热镀锌、2遍环氧富锌漆、2遍调和漆 6.综合考虑开挖及弃运 7.其他详见设计图纸及规范要求 | 根 | 1 |  | 954.52 | 954.52
交通疏解工程
整个项目
施工现场围挡和临时占地围挡
本页小计 | [7 empty] | 2832.47
分部分项工程项目清单计价表
工程名称：广州从化区禾仓村城中村改造项目4号路、14号路-1规划路项目 | [5 empty] | 第 126 页 共 133 页
序号 | 项目编码 | 项目名称 | 项目特征描述 | 计量 单位 | 工程量 |  | 金额（元）
[7 empty] | 综合单价 | 合价
交通疏解工程
|  | 电力管沟工程 | [5 empty] | 252013.82
|  | 整个项目 | [5 empty] | 252013.82
|  | 8回10kV电力埋管 | [5 empty] | 150955.5
465 | 040803003001 | 8回10kV电力埋管（人行） | 1.材质:HDPE管 2.规格:8Φ200*8mm 3.敷设方式:埋地 4.垫层材质及厚度:C15商品混凝土100mm 5.填方材料品种:石粉 6.管枕2米间隔设置 7.不锈钢标志牌 8.土方开挖 9.其他详见设计图纸及规范要求 | m | 164.68 |  | 759.85 | 125132.1
466 | 040803003002 | 8回10kV电力埋管（车行） | 1.材质:HDPE管 2.规格:8Φ200*8mm 3.敷设方式:埋地 4.垫层材质及厚度:C15商品混凝土100mm 5.填方材料品种:石粉 6.管枕2米间隔设置 7.C30钢筋混凝土包封 8.不锈钢标志牌 9.土方开挖 10.其他详见设计图纸及规范要求 | m | 20 |  | 1291.17 | 25823.4
|  | 电力埋管工作井 | [5 empty] | 101058.32
本页小计 | [7 empty] | 150955.5
分部分项工程项目清单计价表
工程名称：广州从化区禾仓村城中村改造项目4号路、14号路-1规划路项目 | [5 empty] | 第 127 页 共 133 页
序号 | 项目编码 | 项目名称 | 项目特征描述 | 计量 单位 | 工程量 |  | 金额（元）
[7 empty] | 综合单价 | 合价
467 | 040504001001 | 8回10kV电力直线井 | 1.垫层、基础材质及厚度:150mm厚C15砼 2.内尺寸BXH:2.5m*1.41*1.1m 3.砌筑材料品种、规格、强度等级:MU15砖,M10水泥砂浆 4.勾缝、抹面要求:内侧1:2水泥砂浆15mm 5.盖板材质、规格:钢筋砼预制盖板1.65*0.3*0.1m 6.井圈材质及规格:C25钢筋混凝土 7.预埋镀锌角钢50*5mm、C型钢包边3mm 8.滚动支架 9.装饰井盖 10.其他详见设计图纸及规范要求 | 座 | 1 |  | 14296.83 | 14296.83
本页小计 | [7 empty] | 14296.83
分部分项工程项目清单计价表
工程名称：广州从化区禾仓村城中村改造项目4号路、14号路-1规划路项目 | [5 empty] | 第 128 页 共 133 页
序号 | 项目编码 | 项目名称 | 项目特征描述 | 计量 单位 | 工程量 |  | 金额（元）
[7 empty] | 综合单价 | 合价
468 | 040504001002 | 8回10kV电力三通井 | 1.垫层、基础材质及厚度:150mm厚C15砼 2.内尺寸BXH:3.11m*1.41*1.0m、1.41m*0.5m*1.1m 3.砌筑材料品种、规格、强度等级:MU15砖,M10水泥砂浆 4.勾缝、抹面要求:内侧1:2水泥砂浆15mm 5.盖板材质、规格:钢筋砼预制盖板1.65*0.3*0.1m 6.井圈材质及规格:C25钢筋混凝土 7.预埋镀锌角钢50*5mm、C型钢包边3mm 8.安装支架 9.装饰井盖 10.其他详见设计图纸及规范要求 | 座 | 4 |  | 19160.05 | 76640.2
本页小计 | [7 empty] | 76640.2
分部分项工程项目清单计价表
工程名称：广州从化区禾仓村城中村改造项目4号路、14号路-1规划路项目 | [5 empty] | 第 129 页 共 133 页
序号 | 项目编码 | 项目名称 | 项目特征描述 | 计量 单位 | 工程量 |  | 金额（元）
[7 empty] | 综合单价 | 合价
469 | 040504001003 | 8回10kV电力电缆盘井 | 1.垫层、基础材质及厚度:150mm厚C15砼 2.内尺寸BXH:0.975m*1.41*1.1m 3.砌筑材料品种、规格、强度等级:MU15砖,M10水泥砂浆 4.勾缝、抹面要求:内侧1:2水泥砂浆15mm 5.盖板材质、规格:钢筋砼预制盖板1.65*0.3*0.1m 6.井圈材质及规格:C25钢筋混凝土 7.预埋镀锌角钢50*5mm、C型钢包边3mm 8.装饰井盖 9.其他详见设计图纸及规范要求 | 座 | 1 |  | 7669.08 | 7669.08
470 | 041102001001 | 垫层模板 | 1.构件类型:垫层 2.其他详见设计图纸及规范要求 | m2 | 11.15 |  | 40.32 | 449.57
471 | 041102013001 | 井梁模板 | 1.构件类型:井梁 2.其他详见设计图纸及规范要求 | m2 | 23.63 |  | 84.75 | 2002.64
余方弃置
|  | 通信工程 | [5 empty] | 278864.34
|  | 整个项目 | [5 empty] | 278864.34
|  | 通信埋管 | [5 empty] | 186786.9
本页小计 | [7 empty] | 10121.29
分部分项工程项目清单计价表
工程名称：广州从化区禾仓村城中村改造项目4号路、14号路-1规划路项目 | [5 empty] | 第 130 页 共 133 页
序号 | 项目编码 | 项目名称 | 项目特征描述 | 计量 单位 | 工程量 |  | 金额（元）
[7 empty] | 综合单价 | 合价
472 | 040803003001 | 8孔通信埋管（人行） | 1.中砂填缝 2.石粉回填 3.垫层材料种类、厚度:C20砼100mm厚 4.管材:HDPE通信管φ110*6 5.土方开挖 6.其他详见设计图纸及规范要求 | m | 285.3 |  | 559.79 | 159708.09
473 | 040803003002 | 8孔通信埋管（车行） | 1.C25混凝土包封 2.石粉回填 3.垫层材料种类、厚度:C20砼100mm厚 4.管材:HDPE通信管φ110*6 5.土方开挖 6.其他详见设计图纸及规范要求 | m | 30 |  | 785.83 | 23574.9
474 | 041102001001 | 混凝土包封模板 | 1.构件类型:混凝土包封模板 2.其他详见设计图纸及规范要求 | m2 | 27 |  | 55.75 | 1505.25
475 | 041102001002 | 垫层模板 | 1.构件类型:垫层模板 2.其他详见设计图纸及规范要求 | m2 | 49.57 |  | 40.32 | 1998.66
|  | 通信工作井 | [5 empty] | 92077.44
本页小计 | [7 empty] | 186786.9
分部分项工程项目清单计价表
工程名称：广州从化区禾仓村城中村改造项目4号路、14号路-1规划路项目 | [5 empty] | 第 131 页 共 133 页
序号 | 项目编码 | 项目名称 | 项目特征描述 | 计量 单位 | 工程量 |  | 金额（元）
[7 empty] | 综合单价 | 合价
476 | 040504001001 | 小号直通人孔井 | 1.垫层、基础材质及厚度:120mm厚C15砼 2.砌筑材料品种、规格、强度等级:砖砌，M10水泥砂浆 3.勾缝、抹面要求:内外1:2 水泥砂浆抹面 4.盖板材质、规格:C25钢筋砼 5.井盖、井圈材质及规格:球墨铸铁井盖φ800*H190 6.材质、规格:电缆支架 7.装饰井盖 8.其他详见设计图纸及规范要求 | 座 | 6 |  | 8677.35 | 52064.1
本页小计 | [7 empty] | 52064.1
分部分项工程项目清单计价表
工程名称：广州从化区禾仓村城中村改造项目4号路、14号路-1规划路项目 | [5 empty] | 第 132 页 共 133 页
序号 | 项目编码 | 项目名称 | 项目特征描述 | 计量 单位 | 工程量 |  | 金额（元）
[7 empty] | 综合单价 | 合价
477 | 040504001002 | 小号三通人孔井 | 1.垫层、基础材质及厚度:120mm厚C15砼 2.砌筑材料品种、规格、强度等级:砖砌，M10水泥砂浆 3.勾缝、抹面要求:内外1:2 水泥砂浆抹面 4.盖板材质、规格:C25钢筋砼 5.井盖、井圈材质及规格:球墨铸铁井盖φ800*H190 6.材质、规格:电缆支架 7.装饰井盖 8.其他详见设计图纸及规范要求 | 座 | 3 |  | 12460.26 | 37380.78
478 | 041102001003 | 垫层模板 | 1.构件类型:垫层模板 2.其他详见设计图纸及规范要求 | m2 | 10.39 |  | 40.32 | 418.92
479 | 041102023001 | 预制混凝土盖板模板（井） | 1.其他详见设计图纸及规范要求 | m3 | 8.82 |  | 250.98 | 2213.64
余方弃置
|  | 绿化工程 | [5 empty] | 56183.48
|  | 整个项目 | [5 empty] | 56183.48
|  | 乔木 | [5 empty] | 51954.84
本页小计 | [7 empty] | 40013.34
分部分项工程项目清单计价表
工程名称：广州从化区禾仓村城中村改造项目4号路、14号路-1规划路项目 | [5 empty] | 第 133 页 共 133 页
序号 | 项目编码 | 项目名称 | 项目特征描述 | 计量 单位 | 工程量 |  | 金额（元）
[7 empty] | 综合单价 | 合价
481 | 050103001001 | 栽植仁面子 | 1.胸（地）径:13-15cm 2.高度:450-500cm 3.冠幅:300-350cm 4.养护期:1年 5.其他详见设计图纸及规范要求 | 株 | 36 |  | 1443.19 | 51954.84
|  | 地被 | [5 empty] | 1792.44
480 | 050103009002 | 铺种台湾草 | 1.草皮种类:台湾草 2.养护期:1年 3.其他详见设计图纸及规范要求 | m2 | 52 |  | 34.47 | 1792.44
|  | 绿化用地整理 | [5 empty] | 2436.2
482 | 050101003001 | 种植土回(换)填 | 1.取土运距:综合考虑 2.其他详见设计图纸及规范要求 | m3 | 52 |  | 46.85 | 2436.2
本页小计 | [7 empty] | 56183.48
合计 | [7 empty] | 15002677.73

## E.2.2-2 分部分项工程项目清单综合单价分析表（简版）
分部分项工程项目清单综合单价分析表（简版）
工程名称：广州从化区禾仓村城中村改造项目4号路、14号路-1规划路项目 | [7 empty] | 第 1 页 共 142 页
序号 | 项目编码 | 项目名称 | 项目特征描述 | 计量单位 | 综合单价组成明细（元）
[5 empty] | 人工费 | 材料费 | 施工机具 使用费 |  | 管理费 | 利润 | 综合单价
4号路-1
道路工程
整个项目
土石方工程
1 | 040101001004 | 挖一般土方 | 1.土壤类别:综合考虑 2.挖土深度:综合考虑 3.其他详见设计图纸及规范要求 | m3 | 1.52 |  | 2.59 |  | 0.52 | 0.62 | 5.24
2 | 040103002002 | 回填土方、砂土（本桩利用） | 1.密实度要求:按设计要求 2.填方材料品种:普通土、砂土 3.填方来源、运距:由投标人自行考虑 4.其他详见设计图纸及规范要求 | m3 | 1.05 | 0.05 | 14.69 |  | 1.98 | 2.36 | 20.13
3 | 040103002003 | 回填土方（外购） | 1.密实度要求:按设计要求 2.填方材料品种:普通土 3.填方来源、运距:由投标人自行考虑 4.其他详见设计图纸及规范要求 | m3 | 1.05 | 0.05 | 25.87 |  | 3.39 | 4.04 | 34.4
支路
4 | 040203006001 | 4cm 细粒式改性沥青混凝土AC-13C | 1.沥青混凝土种类:细粒式改性沥青混凝土AC-13C 2.厚度:4cm 3.其他详见设计图纸及规范要求 | m2 | 0.65 | 62.74 | 2.7 |  | 0.38 | 0.5 | 66.97
分部分项工程项目清单综合单价分析表（简版）
工程名称：广州从化区禾仓村城中村改造项目4号路、14号路-1规划路项目 | [7 empty] | 第 2 页 共 142 页
序号 | 项目编码 | 项目名称 | 项目特征描述 | 计量单位 | 综合单价组成明细（元）
[5 empty] | 人工费 | 材料费 | 施工机具 使用费 |  | 管理费 | 利润 | 综合单价
5 | 040203004001 | 机械喷洒道路用乳化沥青(PC-3)粘层油0.55L/㎡ | 1.材料品种:乳化沥青 PC-3 2.喷油量:0.55L/㎡ 3.其他详见设计图纸及规范要求 | m2 | 0.07 | 1.95 | 0.47 |  | 0.06 | 0.08 | 2.65
6 | 040203006002 | 6cm 中粒式改性沥青混凝土AC-20C | 1.沥青混凝土种类:中粒式改性沥青混凝土AC-20C 2.厚度:6cm 3.其他详见设计图纸及规范要求 | m2 | 0.7 | 93.14 | 2.81 |  | 0.4 | 0.53 | 97.58
7 | 040203005001 | 1cm下封层：70#热沥青+撒布瓜米石 | 1.材料品种:70#热沥青+撒布瓜米石 2.厚度:1cm 3.其他详见设计图纸及规范要求 | m2 | 1.51 | 7.22 | 0.58 |  | 0.24 | 0.31 | 9.86
8 | 040203003001 | 机械喷洒道路用乳化沥青(PC-2)透层油1.2L/㎡ | 1.材料品种:乳化沥青 PC-2 2.喷油量:1.2L/㎡ 3.其他详见设计图纸及规范要求 | m2 | 0.15 | 4.21 | 0.47 |  | 0.07 | 0.09 | 5
9 | 040202014001 | 30cm 4%水泥稳定级配碎石基层 | 1.水泥含量:4% 2.石料规格:碎石 3.厚度:30cm 4.运距:由投标人自行考虑 5.其他详见设计图纸及规范要求 | m2 | 5.2 | 73.8 | 10.14 |  | 1.74 | 2.3 | 93.18
分部分项工程项目清单综合单价分析表（简版）
工程名称：广州从化区禾仓村城中村改造项目4号路、14号路-1规划路项目 | [7 empty] | 第 3 页 共 142 页
序号 | 项目编码 | 项目名称 | 项目特征描述 | 计量单位 | 综合单价组成明细（元）
[5 empty] | 人工费 | 材料费 | 施工机具 使用费 |  | 管理费 | 利润 | 综合单价
10 | 040202014002 | 16cm 4%水泥稳定碎石底基层 | 1.水泥含量:4% 2.石料规格:碎石 3.厚度:16cm 4.运距:由投标人自行考虑 5.其他详见设计图纸及规范要求 | m2 | 2.77 | 39.41 | 5.33 |  | 0.92 | 1.22 | 49.65
11 | 040202010001 | 15cm 碎石垫层 | 1.厚度:15cm 2.其他详见设计图纸及规范要求 | m2 | 2.9 | 37.54 | 2.79 |  | 0.65 | 0.85 | 44.73
12 | 040202001001 | 路床(槽)整形 | 1.部位:车行道 2.其他详见设计图纸及规范要求 | m2 | 0.29 |  | 1.59 |  | 0.21 | 0.28 | 2.38
人行道
13 | 040204001002 | 6cm仿花岗岩透水砖 | 1.块料品种、规格:6cm仿花岗岩透水砖 2.基础材料品种、厚度:2cm干硬性透水水泥砂浆 3.其他详见设计图纸及规范要求 | m2 | 22.72 | 91.8 |  |  | 2.58 | 3.41 | 120.51
14 | 040202016001 | 15cm C20透水水泥混凝土基层 | 1.混凝土强度等级:C20透水混凝土 2.厚度:15cm 3.其他详见设计图纸及规范要求 | m2 | 16.39 | 58.41 | 0.18 |  | 1.88 | 2.49 | 79.34
分部分项工程项目清单综合单价分析表（简版）
工程名称：广州从化区禾仓村城中村改造项目4号路、14号路-1规划路项目 | [7 empty] | 第 4 页 共 142 页
序号 | 项目编码 | 项目名称 | 项目特征描述 | 计量单位 | 综合单价组成明细（元）
[5 empty] | 人工费 | 材料费 | 施工机具 使用费 |  | 管理费 | 利润 | 综合单价
15 | 040204001001 | 人行道整形碾压 | 1.部位:人行道 2.其他详见设计图纸及规范要求 | m2 | 1.56 |  | 0.2 |  | 0.2 | 0.26 | 2.22
道路附属设施及其他
16 | 040204004001 | 仿花岗岩侧石 100*15*30cm | 1.材料品种:仿花岗岩侧石 2.规格:100*15*30cm 3.后座材料:C20商品混凝土 4.其他详见设计图纸及规范要求 | m | 23.95 | 79.82 | 1.44 |  | 2.88 | 3.81 | 111.9
17 | 040204004002 | 仿花岗岩平石 100*25*10cm | 1.材料品种:仿花岗岩平石 2.规格:100*25*10cm 3.后座材料:C20商品混凝土 4.其他详见设计图纸及规范要求 | m | 12.99 | 49.85 | 0.66 |  | 1.55 | 2.05 | 67.1
18 | 040204004003 | 仿花岗岩压条 120*15*16cm | 1.材料品种:仿花岗岩压条 2.规格:120*15*16cm 3.后座材料:C20商品混凝土 4.其他详见设计图纸及规范要求 | m | 9.74 | 49.38 | 0.94 |  | 1.21 | 1.6 | 62.88
分部分项工程项目清单综合单价分析表（简版）
工程名称：广州从化区禾仓村城中村改造项目4号路、14号路-1规划路项目 | [7 empty] | 第 5 页 共 142 页
序号 | 项目编码 | 项目名称 | 项目特征描述 | 计量单位 | 综合单价组成明细（元）
[5 empty] | 人工费 | 材料费 | 施工机具 使用费 |  | 管理费 | 利润 | 综合单价
19 | 040205017001 | 花岗岩车止石 | 1.类型:花岗岩车止石 2.基础:C25混凝土 3.规格、型号:φ120*1000mm 4.其他详见设计图纸及规范要求 | 根 | 15.16 | 311.24 |  |  | 1.72 | 2.27 | 330.39
20 | 041102021003 | 后座模板 | 1.构件类型:侧石、压条、树池 2.其他详见设计图纸及规范要求 | m2 | 11.2 | 5.87 | 3.32 |  | 1.65 | 2.18 | 24.23
生态树池
21 | 040204007001 | 生态树池 1.25m*1.25m | 1.树池外框尺寸:1.25*1.25m 2.树池盖材料品种:5cm铸铁树穴篦子盖板（黑色） 3.填充灰白色石子15cm厚 4.压条:仿花岗岩125*15*16cm 5.后座材料:C20混凝土 6.其他详见设计图纸及规范要求 | 个 | 121.73 | 384.5 | 4.04 |  | 14.29 | 18.87 | 543.43
22 | 041102021002 | 后座模板 | 1.构件类型:侧石、压条、树池 2.其他详见设计图纸及规范要求 | m2 | 11.2 | 5.87 | 3.32 |  | 1.65 | 2.18 | 24.23
路基工程
分部分项工程项目清单综合单价分析表（简版）
工程名称：广州从化区禾仓村城中村改造项目4号路、14号路-1规划路项目 | [7 empty] | 第 6 页 共 142 页
序号 | 项目编码 | 项目名称 | 项目特征描述 | 计量单位 | 综合单价组成明细（元）
[5 empty] | 人工费 | 材料费 | 施工机具 使用费 |  | 管理费 | 利润 | 综合单价
23 | 050103016001 | 坡面喷播植草 | 1.路基防护 2.草(灌木)籽种类:喷播植草 3.养护期:12个月 4.其他具体详见设计图纸要求 | m2 | 5.44 | 9.31 | 4.15 |  | 1.25 | 1.44 | 21.6
24 | 040101001001 | 清除表土（30cm厚） | 1.清表 2.土壤类别:一、二类土 3.挖土深度:平均30cm 4.其他具体详见设计图纸要求 | m3 | 0.79 |  | 2.42 |  | 0.41 | 0.48 | 4.1
25 | 040201022001 | C20混凝土边沟内部尺寸60*60cm | 1.断面尺寸:60*60cm 2.垫层:砂砾100mm厚 3.墙身及底板:C20现浇混凝土 4.其他详见设计图纸及规范要求 | m | 72.65 | 219.41 | 1.46 |  | 9.64 | 11.12 | 314.27
26 | 040201022002 | C20混凝土边沟内部尺寸60*60cm（带盖板） | 1.断面尺寸:60*60cm 2.垫层:砂砾100mm厚 3.墙身及底板:C20现浇混凝土 4.盖板:C25钢筋混凝土 5.其他详见设计图纸及规范要求 | m | 128.04 | 325.65 | 6.06 |  | 20.21 | 20.11 | 500.07
27 | 041102023001 | 现浇混凝土边沟模板 | 1.其他详见设计图纸及规范要求 | m2 | 26.44 | 23.78 | 1.15 |  | 3.48 | 4.14 | 58.99
分部分项工程项目清单综合单价分析表（简版）
工程名称：广州从化区禾仓村城中村改造项目4号路、14号路-1规划路项目 | [7 empty] | 第 7 页 共 142 页
序号 | 项目编码 | 项目名称 | 项目特征描述 | 计量单位 | 综合单价组成明细（元）
[5 empty] | 人工费 | 材料费 | 施工机具 使用费 |  | 管理费 | 利润 | 综合单价
28 | 041102023002 | 预制混凝土盖板模板（混凝土边沟盖板） | 1.其他详见设计图纸及规范要求 | m3 | 41.79 | 23.78 | 1.34 |  | 7.6 | 6.47 | 80.97
软基工程
29 | 040201021001 | TGSG50-50双向土工格栅 | 1.材料品种、规格:TGSG50-50双向土工格栅 2.其它详见设计图纸 | m2 | 5.14 | 6.83 |  |  | 0.65 | 0.77 | 13.39
道路附属设施及其他
30 | 041001001001 | 拆除水泥路面村道 | 1.材质:水泥混凝土 2.厚度:拆除25cm水泥路面，15cm水稳定基层 3.其他详见设计图纸及规范要求 | m2 | 0.83 | 0.16 | 30.77 |  | 3.98 | 4.74 | 40.48
31 | 041001008001 | 拆除房屋钢筋混凝土基础 | 1.结构形式:机械拆除混凝土构筑物 有筋 2.其他详见设计图纸及规范要求 | m3 | 3.26 | 0.33 | 132.18 |  | 17.08 | 20.32 | 173.17
余方弃置
32 | 040103003001 | 土方弃置 | 1.废弃料品种:土方 2.运距:综合考虑 3.其他详见设计图纸及规范要求 | m3 | 0.47 |  | 20.24 |  | 2.61 | 3.11 | 26.44
分部分项工程项目清单综合单价分析表（简版）
工程名称：广州从化区禾仓村城中村改造项目4号路、14号路-1规划路项目 | [7 empty] | 第 8 页 共 142 页
序号 | 项目编码 | 项目名称 | 项目特征描述 | 计量单位 | 综合单价组成明细（元）
[5 empty] | 人工费 | 材料费 | 施工机具 使用费 |  | 管理费 | 利润 | 综合单价
33 | 040103003002 | 石方弃置 | 1.废弃料品种:石方 2.运距:综合考虑 3.其他详见设计图纸及规范要求 | m3 | 0.37 |  | 34.36 |  | 4.38 | 5.21 | 44.32
雨水工程
整个项目
雨水工程
雨水管
34 | 040501001001 | DN300 II级钢筋混凝土雨水管 | 1.类型:II级钢筋混凝土雨水管（含管道芯片） 2.规格:DN300 3.接口方式:承插式接头 4.管道检验及试验要求:闭水实验 5.其他详见设计图纸及规范要求 | m | 25.19 | 81.53 | 2.2 |  | 4.82 | 4.11 | 117.85
35 | 040501001002 | DN600 II级钢筋混凝土雨水管 | 1.类型:II级钢筋混凝土雨水管（含管道芯片） 2.规格:DN600 3.接口方式:承插式接头 4.管道检验及试验要求:闭水实验 5.其他详见设计图纸及规范要求 | m | 55.86 | 185.62 | 4.52 |  | 10.63 | 9.06 | 265.69
雨水检查井
分部分项工程项目清单综合单价分析表（简版）
工程名称：广州从化区禾仓村城中村改造项目4号路、14号路-1规划路项目 | [7 empty] | 第 9 页 共 142 页
序号 | 项目编码 | 项目名称 | 项目特征描述 | 计量单位 | 综合单价组成明细（元）
[5 empty] | 人工费 | 材料费 | 施工机具 使用费 |  | 管理费 | 利润 | 综合单价
36 | 040504010001 | 预制装配式钢筋混凝土单箅溢流式雨水口 | 1.类型:预制装配式钢筋混凝土单箅溢流式雨水口 2.其他详见设计图纸及规范要求 | 座 | 76.59 | 1395.85 | 113.49 |  | 33.47 | 28.51 | 1647.91
37 | 040504010002 | 预制装配式钢筋混凝土双箅溢流式雨水口 | 1.类型:预制装配式钢筋混凝土双箅溢流式雨水口 2.其他详见设计图纸及规范要求 | 座 | 135.23 | 2893.3 | 191.31 |  | 57.5 | 48.98 | 3326.32
38 | 040504004001 | 预制装配式钢筋混凝土检查井 ∅1200 | 1.类型:预制装配式钢筋混凝土井 ∅1200 2.规格:平均井深2.18m 3.井盖:球墨铸铁井盖 4.其他详见设计图纸及规范要求 | 座 | 83.81 | 6028.9 | 273.09 |  | 62.85 | 53.53 | 6502.18
39 | 040504004002 | 预制装配式钢筋混凝土沉泥井 ∅1200 | 1.类型:预制装配式钢筋混凝土井 ∅1200 2.规格:平均井深2.15m 3.井盖:球墨铸铁井盖 4.其他详见设计图纸及规范要求 | 座 | 193.1 | 7740.53 | 369.03 |  | 98.99 | 84.32 | 8485.97
管槽开挖及支护
40 | 040101002001 | 挖沟槽土方 | 1.土壤类别:综合考虑 2.其他详见设计图纸及规范要求 | m3 | 2.41 |  | 4.3 |  | 0.85 | 1.01 | 8.57
分部分项工程项目清单综合单价分析表（简版）
工程名称：广州从化区禾仓村城中村改造项目4号路、14号路-1规划路项目 | [7 empty] | 第 10 页 共 142 页
序号 | 项目编码 | 项目名称 | 项目特征描述 | 计量单位 | 综合单价组成明细（元）
[5 empty] | 人工费 | 材料费 | 施工机具 使用费 |  | 管理费 | 利润 | 综合单价
41 | 040103001001 | 回填石屑 | 1.密实度要求:按设计要求 2.其他详见设计图纸及规范要求 | m3 | 17.25 | 181.39 | 1.68 |  | 2.39 | 2.84 | 205.55
42 | 040103001002 | 回填方 | 1.密实度要求:按设计要求 2.填方材料品种:土 3.其他详见设计图纸及规范要求 | m3 | 13.27 |  | 2.41 |  | 1.98 | 2.35 | 20.01
43 | 040303002001 | C20混凝土管道基础 | 1.混凝土强度等级:C20混凝土 2.其他详见设计图纸及规范要求 | m3 | 118.27 | 387.04 | 27.12 |  | 25.6 | 21.81 | 579.84
44 | 040303002002 | C25满包混凝土加固 | 1.混凝土强度等级:C25混凝土 2.其他详见设计图纸及规范要求 | m3 | 190.85 | 401.42 | 27.12 |  | 38.38 | 32.7 | 690.46
45 | 040302010001 | 槽型钢板桩 | 1.地层情况:综合考虑 2.其他详见设计图纸及规范要求 | t | 128.66 | 80.74 | 386.76 |  | 65 | 77.31 | 738.47
46 | 040302011001 | 挡土板 | 1.材质:挡土板 2.其他详见设计图纸及规范要求 | m2 | 12.04 | 8.44 | 0.89 |  | 1.63 | 1.94 | 24.94
余泥渣土场外运输
模板工程
分部分项工程项目清单综合单价分析表（简版）
工程名称：广州从化区禾仓村城中村改造项目4号路、14号路-1规划路项目 | [7 empty] | 第 11 页 共 142 页
序号 | 项目编码 | 项目名称 | 项目特征描述 | 计量单位 | 综合单价组成明细（元）
[5 empty] | 人工费 | 材料费 | 施工机具 使用费 |  | 管理费 | 利润 | 综合单价
47 | 010505002001 | 管道基础模板 | 1.构件类型:120°混凝土管基础 2.其他详见设计图纸及规范要求 | m2 | 31.04 | 16.75 | 4.16 |  | 6.2 | 5.28 | 63.42
48 | 010505002002 | 满包混凝土模板 | 1.其他详见设计图纸及规范要求 | m2 | 12.79 | 20.36 | 2.26 |  | 2.65 | 2.26 | 40.32
污水工程
整个项目
污水管
49 | 040501004001 | C30压力离心球墨铸铁管 | 1.材质及规格:C30压力离心球墨铸铁管DN500 2.接口方式:T型承插式胶圈接口连接 3.管道检验及试验要求:闭水实验 4.其他详见设计图纸及规范要求 | m | 29.37 | 377.58 | 12.3 |  | 9.72 | 6.25 | 435.22
污水检查井
50 | 040504004001 | 预制装配式钢筋混凝土井 ∅1000 | 1.类型:预制装配式钢筋混凝土井 ∅1000 2.规格:平均井深2.55m 3.井盖:球墨铸铁井盖 4.其他详见设计图纸及规范要求 | 座 | 118.32 | 5122.83 | 252.31 |  | 65.27 | 55.6 | 5614.33
管槽开挖及支护
分部分项工程项目清单综合单价分析表（简版）
工程名称：广州从化区禾仓村城中村改造项目4号路、14号路-1规划路项目 | [7 empty] | 第 12 页 共 142 页
序号 | 项目编码 | 项目名称 | 项目特征描述 | 计量单位 | 综合单价组成明细（元）
[5 empty] | 人工费 | 材料费 | 施工机具 使用费 |  | 管理费 | 利润 | 综合单价
51 | 040101002001 | 挖沟槽土方 | 1.土壤类别:综合考虑 2.其他详见设计图纸及规范要求 | m3 | 2.41 |  | 4.3 |  | 0.85 | 1.01 | 8.57
52 | 040103001001 | 回填石屑 | 1.密实度要求:按设计要求 2.其他详见设计图纸及规范要求 | m3 | 17.25 | 181.39 | 1.68 |  | 2.39 | 2.84 | 205.55
53 | 040103001002 | 回填方 | 1.密实度要求:按设计要求 2.填方材料品种:土 3.其他详见设计图纸及规范要求 | m3 | 13.27 |  | 2.41 |  | 1.98 | 2.35 | 20.01
54 | 040103001003 | 石屑基础 | 1.密实度要求:按设计要求 2.其他详见设计图纸及规范要求 | m3 | 49.25 | 180.41 | 2.92 |  | 9.19 | 7.83 | 249.59
55 | 040302010001 | 槽型钢板桩 | 1.地层情况:综合考虑 2.其他详见设计图纸及规范要求 | t | 128.66 | 80.74 | 386.76 |  | 65 | 77.31 | 738.47
56 | 040302011001 | 挡土板 | 1.材质:挡土板 2.其他详见设计图纸及规范要求 | m2 | 12.04 | 8.44 | 0.89 |  | 1.63 | 1.94 | 24.94
余泥渣土场外运输
消防给水工程
整个项目
消防给水工程
给水管道
分部分项工程项目清单综合单价分析表（简版）
工程名称：广州从化区禾仓村城中村改造项目4号路、14号路-1规划路项目 | [7 empty] | 第 13 页 共 142 页
序号 | 项目编码 | 项目名称 | 项目特征描述 | 计量单位 | 综合单价组成明细（元）
[5 empty] | 人工费 | 材料费 | 施工机具 使用费 |  | 管理费 | 利润 | 综合单价
57 | 040501004001 | DN150 球墨铸铁管 | 1.材质及规格:DN150 球墨铸铁管 2.接口方式:橡胶圈承插连接 3.管道检验及试验要求:管道冲洗、试压 4.其他详见设计图纸及规范要求 | m | 13.82 | 130.93 | 1.84 |  | 3.73 | 2.35 | 152.65
58 | 040501004002 | DN200 球墨铸铁管 | 1.材质及规格:DN200 球墨铸铁管 2.接口方式:橡胶圈承插连接 3.管道检验及试验要求:管道冲洗、试压 4.其他详见设计图纸及规范要求 | m | 18.39 | 177.48 | 1.84 |  | 4.82 | 3.03 | 205.54
59 | 040501004003 | DN300 球墨铸铁管 | 1.材质及规格:DN300 球墨铸铁管 2.接口方式:橡胶圈承插连接 3.管道检验及试验要求:管道冲洗、试压 4.其他详见设计图纸及规范要求 | m | 19.63 | 281.19 | 8.48 |  | 6.69 | 4.22 | 320.21
管件、阀门及附属构件安装
分部分项工程项目清单综合单价分析表（简版）
工程名称：广州从化区禾仓村城中村改造项目4号路、14号路-1规划路项目 | [7 empty] | 第 14 页 共 142 页
序号 | 项目编码 | 项目名称 | 项目特征描述 | 计量单位 | 综合单价组成明细（元）
[5 empty] | 人工费 | 材料费 | 施工机具 使用费 |  | 管理费 | 利润 | 综合单价
60 | 040502005001 | DN150 弹性座封闸阀 | 1.种类:弹性座封闸阀 2.材质及规格:QT450球磨铸铁，DN150 Z45X-10Q 3.连接形式:法兰连接 4.其他详见设计图纸及规范要求 | 个 | 106.28 | 576.18 |  |  | 25.31 | 15.94 | 723.71
61 | 040502005002 | DN200 弹性座封闸阀 | 1.种类:弹性座封闸阀 2.材质及规格:QT450球磨铸铁，DN200 Z45X-10Q 3.连接形式:法兰连接 4.其他详见设计图纸及规范要求 | 个 | 207.69 | 887.54 |  |  | 49.45 | 31.15 | 1175.83
62 | 040502005003 | DN300 弹性座封闸阀 | 1.种类:弹性座封闸阀 2.材质及规格:QT450球磨铸铁，DN300 Z45X-10Q 3.连接形式:法兰连接 4.其他详见设计图纸及规范要求 | 个 | 337.77 | 1716.67 |  |  | 80.42 | 50.67 | 2185.53
分部分项工程项目清单综合单价分析表（简版）
工程名称：广州从化区禾仓村城中村改造项目4号路、14号路-1规划路项目 | [7 empty] | 第 15 页 共 142 页
序号 | 项目编码 | 项目名称 | 项目特征描述 | 计量单位 | 综合单价组成明细（元）
[5 empty] | 人工费 | 材料费 | 施工机具 使用费 |  | 管理费 | 利润 | 综合单价
63 | 040502010001 | SSF150/65-1.0型 室外地上消火栓（智慧消火栓） | 1.名称:一体化智慧消火栓 2.型号、规格:QT450球墨铸铁，SSF150/65-1.0型 3.其他详见设计图纸及规范要求 | 套 | 113.72 | 877.78 |  |  | 31.53 | 17.06 | 1040.09
64 | 040501004004 | 给水管道警示带 （10cm宽） | 1.PE覆金属丝编织，10cm宽 2.其他详见设计图纸及规范要求 | m |  | 1.5 |  |  |  |  | 1.5
65 | 040502001001 | 球墨铸铁三通DN300*200 | 1、球墨铸铁三通DN300*200 | 个 | 122.47 | 341.72 | 29.27 |  | 36.13 | 22.76 | 552.35
管道附属构筑物
分部分项工程项目清单综合单价分析表（简版）
工程名称：广州从化区禾仓村城中村改造项目4号路、14号路-1规划路项目 | [7 empty] | 第 16 页 共 142 页
序号 | 项目编码 | 项目名称 | 项目特征描述 | 计量单位 | 综合单价组成明细（元）
[5 empty] | 人工费 | 材料费 | 施工机具 使用费 |  | 管理费 | 利润 | 综合单价
66 | 040504001001 | 地面操作砖砌矩形立式闸阀井 | 1.井盖尺寸:450*450mm 2.垫层:C15混凝土100mm厚 3.基础:C30钢筋混凝土150mm厚 4.砌筑材料:MU15混凝土砌块，M10砌筑砂浆；外壁采用M20防水砂浆20厚，内壁原浆勾缝 5.支墩:MU15混凝土砌块，M10砌筑砂浆 6.盖板:C30钢筋混凝土180mm厚 7.调节环:C35钢筋混凝土 8.球磨铸铁可调式防沉降井盖 9.适用管径DN100-DN200 10.其他详见设计图纸及规范要求 | 座 | 614.42 | 1258.89 | 51.99 |  | 117.36 | 99.96 | 2142.63
分部分项工程项目清单综合单价分析表（简版）
工程名称：广州从化区禾仓村城中村改造项目4号路、14号路-1规划路项目 | [7 empty] | 第 17 页 共 142 页
序号 | 项目编码 | 项目名称 | 项目特征描述 | 计量单位 | 综合单价组成明细（元）
[5 empty] | 人工费 | 材料费 | 施工机具 使用费 |  | 管理费 | 利润 | 综合单价
67 | 040504001002 | 地面操作砖砌矩形立式闸阀井 | 1.井盖尺寸:700*450mm 2.垫层:C15混凝土100mm厚 3.基础:C30钢筋混凝土150mm厚 4.砌筑材料:MU15混凝土砌块，M10砌筑砂浆；外壁采用M20防水砂浆20厚，内壁原浆勾缝 5.支墩:MU15混凝土砌块，M10砌筑砂浆 6.盖板:C30钢筋混凝土180mm厚 7.调节环:C35钢筋混凝土 8.球磨铸铁可调式防沉降井盖 9.适用管径DN300-DN400 10.其他详见设计图纸及规范要求 | 座 | 801.48 | 1753.85 | 70.66 |  | 153.58 | 130.82 | 2910.37
68 | 040504001003 | 室外地上消火栓井 | 1.其他详见设计图纸及规范要求 | 座 | 582.88 | 1482.73 | 35.85 |  | 147.32 | 92.81 | 2341.6
管槽开挖及支护
69 | 040101002001 | 挖沟槽土方 | 1.土壤类别:综合考虑 2.其他详见设计图纸及规范要求 | m3 | 2.41 |  | 4.3 |  | 0.85 | 1.01 | 8.57
分部分项工程项目清单综合单价分析表（简版）
工程名称：广州从化区禾仓村城中村改造项目4号路、14号路-1规划路项目 | [7 empty] | 第 18 页 共 142 页
序号 | 项目编码 | 项目名称 | 项目特征描述 | 计量单位 | 综合单价组成明细（元）
[5 empty] | 人工费 | 材料费 | 施工机具 使用费 |  | 管理费 | 利润 | 综合单价
70 | 040103001001 | 回填石屑 | 1.密实度要求:按设计要求 2.其他详见设计图纸及规范要求 | m3 | 17.25 | 181.39 | 1.68 |  | 2.39 | 2.84 | 205.55
71 | 040103001002 | 石屑基础 | 1.密实度要求:按设计要求 2.其他详见设计图纸及规范要求 | m3 | 49.25 | 180.41 | 2.92 |  | 9.19 | 7.83 | 249.59
余泥渣土场外运输
模板工程
72 | 010505002001 | 井垫层模板 | 1.其他详见设计图纸及规范要求 | m2 | 12.79 | 20.36 | 2.26 |  | 2.65 | 2.26 | 40.32
73 | 010505002002 | 预制混凝土基础及盖板模板（井） | 1.其他详见设计图纸及规范要求 | m2 | 100.8 | 108.36 | 6.76 |  | 18.94 | 16.13 | 251
照明工程
整个项目
路灯
分部分项工程项目清单综合单价分析表（简版）
工程名称：广州从化区禾仓村城中村改造项目4号路、14号路-1规划路项目 | [7 empty] | 第 19 页 共 142 页
序号 | 项目编码 | 项目名称 | 项目特征描述 | 计量单位 | 综合单价组成明细（元）
[5 empty] | 人工费 | 材料费 | 施工机具 使用费 |  | 管理费 | 利润 | 综合单价
74 | 040805003001 | 单臂路灯H=10m,90W LED灯 | 1.名称:单臂路灯H=10m,90W LED灯 2.灯杆材质、规格:灯杆10m 3.灯规格:LED灯具90W 4.垫层材料品种、厚度:C20混凝土 5.基础材料品种、厚度:C30混凝土 6.附件配置要求:支架、单灯控制器、控制网络接口、开关电源 7.含灯杆内电线ZR-RVV-0.5/0.75KV-3*2.5mm2 8.开挖及弃运:综合考虑 9.其他详见设计图纸及规范要求 | 套 | 305.48 | 2821.76 | 180.29 |  | 117.45 | 72.86 | 3497.83
分部分项工程项目清单综合单价分析表（简版）
工程名称：广州从化区禾仓村城中村改造项目4号路、14号路-1规划路项目 | [7 empty] | 第 20 页 共 142 页
序号 | 项目编码 | 项目名称 | 项目特征描述 | 计量单位 | 综合单价组成明细（元）
[5 empty] | 人工费 | 材料费 | 施工机具 使用费 |  | 管理费 | 利润 | 综合单价
75 | 040805003002 | 地面投光灯 H=12m,3X180W LED灯 | 1.名称:地面投光灯 2.灯杆材质、规格:灯杆12m 3.灯规格:3X180W LED灯 4.垫层材料品种、厚度:C20混凝土 5.基础材料品种、厚度:C30混凝土 6.附件配置要求:支架、单灯控制器、控制网络接口、开关电源 7.含灯杆内电线ZR-RVV-0.5/0.75KV-3*2.5mm2 8.开挖及弃运:综合考虑 9.其他详见设计图纸及规范要求 | 套 | 956.18 | 4003.29 | 557.16 |  | 396.49 | 227 | 6140.12
电缆及埋管
76 | 040803001001 | 电力电缆 YJV-0.6/1kV-5x25mm2 | 1.名称:电力电缆 2.材质:铜芯 3.规格、型号:YJV-0.6/1kV-5x25mm2 4.其他详见设计图纸及规范要求 | m | 8.68 | 94.59 | 0.2 |  | 2.55 | 1.33 | 107.37
分部分项工程项目清单综合单价分析表（简版）
工程名称：广州从化区禾仓村城中村改造项目4号路、14号路-1规划路项目 | [7 empty] | 第 21 页 共 142 页
序号 | 项目编码 | 项目名称 | 项目特征描述 | 计量单位 | 综合单价组成明细（元）
[5 empty] | 人工费 | 材料费 | 施工机具 使用费 |  | 管理费 | 利润 | 综合单价
77 | 040803002001 | HDPE管φ90管（壁厚4mm）（1管） | 1.名称:电缆保护管 2.材质:HDPEφ90管 3.敷设方式:埋地敷设 | m | 10 | 10.94 |  |  | 2.87 | 1.5 | 25.32
78 | 040803002002 | 玻璃钢管BWFRPφ100（壁厚4mm）（4管） | 1.名称:电缆保护管 2.材质:4根φ100玻璃钢管 3.包封:混凝土C25包封 4.敷设方式:埋地敷设 | m | 82.02 | 123.31 | 27.09 |  | 31.36 | 16.37 | 280.15
79 | 040504001001 | 拉线手井 | 1.类型:拉线手井600*800*1300mm 2.垫层、基础材质及厚度:20cm砂、20cmC20素混凝土 3.砌筑材料品种、规格、强度等级:MU25砖、M10水泥砂浆 4.勾缝、抹面要求:1：2.5水泥砂浆 5.C30钢筋混凝土预制井环 6.井盖、井圈材质及规格:球墨铸铁工作井井框、球墨铸铁工作井井盖 7.装饰井盖、井框 8.其他详见设计图纸及规范要求 | 座 | 453.84 | 1784.41 | 66.56 |  | 84.89 | 78.06 | 2467.77
分部分项工程项目清单综合单价分析表（简版）
工程名称：广州从化区禾仓村城中村改造项目4号路、14号路-1规划路项目 | [7 empty] | 第 22 页 共 142 页
序号 | 项目编码 | 项目名称 | 项目特征描述 | 计量单位 | 综合单价组成明细（元）
[5 empty] | 人工费 | 材料费 | 施工机具 使用费 |  | 管理费 | 利润 | 综合单价
80 | 040806002001 | φ12 不锈钢圆钢 | 1.名称:接地极 2.材质:不锈钢圆钢 3.规格:φ12 4.其他详见设计图纸及规范要求 | m | 14.17 | 6.13 | 0.71 |  | 4.28 | 2.23 | 27.53
81 | 040101002001 | 挖沟槽土方 | 1.土壤类别:综合考虑 2.其他详见设计图纸及规范要求 | m3 | 2.41 |  | 4.3 |  | 0.85 | 1.01 | 8.57
82 | 040103001001 | 回填石屑 | 1.密实度要求:按设计要求 2.其他详见设计图纸及规范要求 | m3 | 17.25 | 181.39 | 1.68 |  | 2.39 | 2.84 | 205.55
83 | 040103001002 | 回填方 | 1.密实度要求:按设计要求 2.填方材料品种:土 3.其他详见设计图纸及规范要求 | m3 | 13.27 |  | 2.41 |  | 1.98 | 2.35 | 20.01
84 | 040103001003 | 粗砂垫层 | 1.密实度要求:按设计要求 2.填方材料品种:粗砂垫层 3.其他详见设计图纸及规范要求 | m3 | 42.82 | 154.92 | 2.33 |  | 7.95 | 6.77 | 214.8
模板工程
85 | 010505002001 | 路灯基础模板 | 1.其他详见设计图纸及规范要求 | m2 | 12.79 | 20.36 | 2.26 |  | 2.65 | 2.26 | 40.32
86 | 010505002002 | 拉线手井基础模板 | 1.其他详见设计图纸及规范要求 | m2 | 12.79 | 20.37 | 2.26 |  | 2.65 | 2.26 | 40.32
交通工程
分部分项工程项目清单综合单价分析表（简版）
工程名称：广州从化区禾仓村城中村改造项目4号路、14号路-1规划路项目 | [7 empty] | 第 23 页 共 142 页
序号 | 项目编码 | 项目名称 | 项目特征描述 | 计量单位 | 综合单价组成明细（元）
[5 empty] | 人工费 | 材料费 | 施工机具 使用费 |  | 管理费 | 利润 | 综合单价
整个项目
交通标志、标线和标牌
标线标记
87 | 040205007001 | 纵向减速标线 | 1.材料品种:热熔型反光环保涂料，线厚4mm 2.其他详见设计图纸及规范要求 | m2 | 5.93 | 29.06 | 15.16 |  | 2.4 | 3.16 | 55.72
88 | 040205007002 | 交通标线 | 1.材料品种:热熔型反光环保涂料，线厚1.8mm 2.其他详见设计图纸及规范要求 | m2 | 2.97 | 19.25 | 7.58 |  | 1.2 | 1.58 | 32.58
89 | 040205007003 | 导向箭头 | 1.材料品种:热熔型反光环保涂料，线厚1.8mm 2.长3m 3.其他详见设计图纸及规范要求 | m2 | 6.68 | 20.8 | 8.49 |  | 1.72 | 2.27 | 39.96
90 | 040205008001 | “礼让行人”标识 | 1.材料品种:热熔型反光环保涂料，线厚1.8mm 2.规格尺寸:字高2.5m 3.其他详见设计图纸及规范要求 | 个 | 118.69 | 144.42 | 102.73 |  | 25.15 | 33.21 | 424.2
91 | 040205008002 | 人行横道预告标识 | 1.材料品种:热熔型反光环保涂料，线厚1.8mm 2.长3m 3.其他详见设计图纸及规范要求 | 个 | 13.53 | 16.47 | 11.71 |  | 2.87 | 3.79 | 48.36
分部分项工程项目清单综合单价分析表（简版）
工程名称：广州从化区禾仓村城中村改造项目4号路、14号路-1规划路项目 | [7 empty] | 第 24 页 共 142 页
序号 | 项目编码 | 项目名称 | 项目特征描述 | 计量单位 | 综合单价组成明细（元）
[5 empty] | 人工费 | 材料费 | 施工机具 使用费 |  | 管理费 | 利润 | 综合单价
92 | 040205008003 | 非机动车地面标识 | 1.材料品种:热熔型反光环保涂料，线厚1.8mm 2.长1.2m，宽0.75m 3.其他详见设计图纸及规范要求 | 个 | 10.68 | 13 | 9.25 |  | 2.26 | 2.99 | 38.18
93 | 040205008004 | 地面文字标识 | 1.材料品种:热熔型反光环保涂料，线厚1.8mm 2.限速标识、距离标识，字高2.8m 3.其他详见设计图纸及规范要求 | 个 | 23.26 | 28.31 | 20.14 |  | 4.93 | 6.51 | 83.14
标志牌
94 | 040205003001 | 限制速度标志牌 | 限制速度标志牌 | 块 | 42.73 | 177.47 | 163.33 |  | 23.41 | 30.91 | 437.85
95 | 040205003002 | 限制速度标志牌 | 1.材质、规格尺寸:A80cm（圆形） 2.板面反光膜等级:Ⅳ类反光膜，含支撑件 3.其他详见设计图纸及规范要求 | 块 | 42.73 | 315.51 | 163.33 |  | 23.41 | 30.91 | 575.89
96 | 040205003003 | 禁止停车标志牌 | 1.材质、规格尺寸:A60cm（圆形） 2.板面反光膜等级:Ⅳ类反光膜，含支撑件 3.其他详见设计图纸及规范要求 | 块 | 42.73 | 177.47 | 163.33 |  | 23.41 | 30.91 | 437.85
分部分项工程项目清单综合单价分析表（简版）
工程名称：广州从化区禾仓村城中村改造项目4号路、14号路-1规划路项目 | [7 empty] | 第 25 页 共 142 页
序号 | 项目编码 | 项目名称 | 项目特征描述 | 计量单位 | 综合单价组成明细（元）
[5 empty] | 人工费 | 材料费 | 施工机具 使用费 |  | 管理费 | 利润 | 综合单价
97 | 040205003004 | 禁止停车标志牌 | 1.材质、规格尺寸:A80cm（圆形） 2.板面反光膜等级:Ⅳ类反光膜，含支撑件 3.其他详见设计图纸及规范要求 | 块 | 42.73 | 315.51 | 163.33 |  | 23.41 | 30.91 | 575.89
98 | 040205003005 | 非机动车行驶标志牌 | 1.材质、规格尺寸:60×48cm（长方形） 2.板面反光膜等级:Ⅳ类反光膜，含支撑件 3.其他详见设计图纸及规范要求 | 块 | 42.73 | 180.86 | 163.33 |  | 23.41 | 30.91 | 441.24
99 | 040205003006 | 人行横道标志牌 | 1.材质、规格尺寸:a=60cm（长方形） 2.板面反光膜等级:Ⅳ类反光膜，含支撑件 3.其他详见设计图纸及规范要求 | 块 | 42.73 | 226.08 | 163.33 |  | 23.41 | 30.91 | 486.46
100 | 040205003007 | 无障碍标志牌 | 1.材质、规格尺寸:a=60cm（长方形） 2.板面反光膜等级:Ⅳ类反光膜，含支撑件 3.其他详见设计图纸及规范要求 | 块 | 42.73 | 226.08 | 163.33 |  | 23.41 | 30.91 | 486.46
分部分项工程项目清单综合单价分析表（简版）
工程名称：广州从化区禾仓村城中村改造项目4号路、14号路-1规划路项目 | [7 empty] | 第 26 页 共 142 页
序号 | 项目编码 | 项目名称 | 项目特征描述 | 计量单位 | 综合单价组成明细（元）
[5 empty] | 人工费 | 材料费 | 施工机具 使用费 |  | 管理费 | 利润 | 综合单价
101 | 040205003008 | 注意行人标志牌 | 1.材质、规格尺寸:A=70cm（三角形） 2.板面反光膜等级:荧光黄绿的V类反光膜，含支撑件 3.其他详见设计图纸及规范要求 | 块 | 42.73 | 131.88 | 163.33 |  | 23.41 | 30.91 | 392.26
102 | 040205003009 | 辅助标志牌 | 1.材质、规格尺寸:60×30cm（长方形） 2.板面反光膜等级:Ⅳ类反光膜，含支撑件 3.其他详见设计图纸及规范要求 | 块 | 42.73 | 113.04 | 163.33 |  | 23.41 | 30.91 | 373.42
103 | 040205003010 | 指路牌 | 1.材质、规格尺寸:2.0×1.0m（长方形） 2.板面反光膜等级:Ⅳ类反光膜，含支撑件 3.其他详见设计图纸及规范要求 | 块 | 85.46 | 1256 | 244.99 |  | 37.54 | 49.57 | 1673.56
104 | 040205003011 | 指路牌 | 1.材质、规格尺寸:2.0×1.2m（长方形） 2.板面反光膜等级:Ⅳ类反光膜，含支撑件 3.其他详见设计图纸及规范要求 | 块 | 85.46 | 1507.2 | 244.99 |  | 37.54 | 49.57 | 1924.76
分部分项工程项目清单综合单价分析表（简版）
工程名称：广州从化区禾仓村城中村改造项目4号路、14号路-1规划路项目 | [7 empty] | 第 27 页 共 142 页
序号 | 项目编码 | 项目名称 | 项目特征描述 | 计量单位 | 综合单价组成明细（元）
[5 empty] | 人工费 | 材料费 | 施工机具 使用费 |  | 管理费 | 利润 | 综合单价
标志杆
105 | 040205002001 | φ76*3.75*3500mm 标志单立杆 | 1.类型:标志单立杆 2.材质:镀锌无缝钢管 3.规格尺寸:φ76*3.75*3500mm 4.基础材料品种、厚度:C25商品混凝土 5.油漆品种:1遍热镀锌、2遍环氧富锌漆、2遍调和漆 6.综合考虑开挖及弃运 7.其他详见设计图纸及规范要求 | 根 | 184.86 | 413.09 | 67.38 |  | 38.95 | 37.83 | 742.1
106 | 040205002002 | φ76*3.75*4350mm 标志单立杆 | 1.类型:标志单立杆 2.材质:镀锌无缝钢管 3.规格尺寸:φ76*3.75*4350mm 4.基础材料品种、厚度:C25商品混凝土 5.油漆品种:1遍热镀锌、2遍环氧富锌漆、2遍调和漆 6.综合考虑开挖及弃运 7.其他详见设计图纸及规范要求 | 根 | 214.1 | 479.9 | 80.82 |  | 45.37 | 44.23 | 864.42
分部分项工程项目清单综合单价分析表（简版）
工程名称：广州从化区禾仓村城中村改造项目4号路、14号路-1规划路项目 | [7 empty] | 第 28 页 共 142 页
序号 | 项目编码 | 项目名称 | 项目特征描述 | 计量单位 | 综合单价组成明细（元）
[5 empty] | 人工费 | 材料费 | 施工机具 使用费 |  | 管理费 | 利润 | 综合单价
107 | 040205002003 | φ89*4*5150mm 标志单立杆 | 1.类型:标志单立杆 2.材质:镀锌无缝钢管 3.规格尺寸:φ89*4*5150mm 4.基础材料品种、厚度:C25商品混凝土 5.油漆品种:1遍热镀锌、2遍环氧富锌漆、2遍调和漆 6.综合考虑开挖及弃运 7.其他详见设计图纸及规范要求 | 根 | 438.08 | 1102.13 | 155.13 |  | 93.77 | 88.98 | 1878.09
路名牌
分部分项工程项目清单综合单价分析表（简版）
工程名称：广州从化区禾仓村城中村改造项目4号路、14号路-1规划路项目 | [7 empty] | 第 29 页 共 142 页
序号 | 项目编码 | 项目名称 | 项目特征描述 | 计量单位 | 综合单价组成明细（元）
[5 empty] | 人工费 | 材料费 | 施工机具 使用费 |  | 管理费 | 利润 | 综合单价
108 | 040205002004 | 路名牌 | 1.类型:路名牌 2.规格尺寸:铝塑复合板1.18*0.36m，立柱2.26m 3.板面反光膜等级:Ⅳ类反光膜 4.基础材料品种、厚度:C25商品混凝土 5.油漆品种:1遍热镀锌、2遍环氧富锌漆、2遍调和漆 6.综合考虑开挖及弃运 7.其他详见设计图纸及规范要求 | 根 | 167.4 | 467.63 | 215.66 |  | 46.14 | 57.46 | 954.29
交通疏解工程
整个项目
施工现场围挡和临时占地围挡
交通疏解工程
电力管沟工程
整个项目
8回10kV电力埋管
分部分项工程项目清单综合单价分析表（简版）
工程名称：广州从化区禾仓村城中村改造项目4号路、14号路-1规划路项目 | [7 empty] | 第 30 页 共 142 页
序号 | 项目编码 | 项目名称 | 项目特征描述 | 计量单位 | 综合单价组成明细（元）
[5 empty] | 人工费 | 材料费 | 施工机具 使用费 |  | 管理费 | 利润 | 综合单价
109 | 040803003001 | 8回10kV电力埋管（人行） | 1.材质:HDPE管 2.规格:8Φ200*8mm 3.敷设方式:埋地 4.垫层材质及厚度:C15商品混凝土100mm 5.填方材料品种:石粉 6.管枕2米间隔设置 7.不锈钢标志牌 8.土方开挖 9.其他详见设计图纸及规范要求 | m | 153.87 | 533.69 | 6.81 |  | 41.38 | 24.1 | 759.85
110 | 040803003002 | 8回10kV电力埋管（车行） | 1.材质:HDPE管 2.规格:8Φ200*8mm 3.敷设方式:埋地 4.垫层材质及厚度:C15商品混凝土100mm 5.填方材料品种:石粉 6.管枕2米间隔设置 7.C30钢筋混凝土包封 8.不锈钢标志牌 9.土方开挖 10.其他详见设计图纸及规范要求 | m | 307.65 | 789.27 | 57.26 |  | 98.9 | 54.73 | 1307.81
分部分项工程项目清单综合单价分析表（简版）
工程名称：广州从化区禾仓村城中村改造项目4号路、14号路-1规划路项目 | [7 empty] | 第 31 页 共 142 页
序号 | 项目编码 | 项目名称 | 项目特征描述 | 计量单位 | 综合单价组成明细（元）
[5 empty] | 人工费 | 材料费 | 施工机具 使用费 |  | 管理费 | 利润 | 综合单价
111 | 041102001002 | 混凝土包封模板 | 1.构件类型:混凝土包封模板 2.其他详见设计图纸及规范要求 | m2 | 21.46 | 16.02 | 8.92 |  | 4.81 | 4.56 | 55.75
电力埋管工作井
112 | 040504001001 | 8回10kV电力直线井 | 1.垫层、基础材质及厚度:150mm厚C15砼 2.内尺寸BXH:2.5m*1.41*1.1m 3.砌筑材料品种、规格、强度等级:MU15砖,M10水泥砂浆 4.勾缝、抹面要求:内侧1:2水泥砂浆15mm 5.盖板材质、规格:钢筋砼预制盖板1.65*0.3*0.1m 6.井圈材质及规格:C25钢筋混凝土 7.预埋镀锌角钢50*5mm、C型钢包边3mm 8.滚动支架 9.装饰井盖 10.其他详见设计图纸及规范要求 | 座 | 1641.69 | 11965.6 | 135.89 |  | 286.61 | 266.64 | 14296.43
分部分项工程项目清单综合单价分析表（简版）
工程名称：广州从化区禾仓村城中村改造项目4号路、14号路-1规划路项目 | [7 empty] | 第 32 页 共 142 页
序号 | 项目编码 | 项目名称 | 项目特征描述 | 计量单位 | 综合单价组成明细（元）
[5 empty] | 人工费 | 材料费 | 施工机具 使用费 |  | 管理费 | 利润 | 综合单价
113 | 040504001002 | 8回10kV电力三通井 | 1.垫层、基础材质及厚度:150mm厚C15砼 2.内尺寸BXH:3.11m*1.41*1.0m、1.41m*0.5m*1.1m 3.砌筑材料品种、规格、强度等级:MU15砖,M10水泥砂浆 4.勾缝、抹面要求:内侧1:2水泥砂浆15mm 5.盖板材质、规格:钢筋砼预制盖板1.65*0.3*0.1m 6.井圈材质及规格:C25钢筋混凝土 7.预埋镀锌角钢50*5mm、C型钢包边3mm 8.安装支架 9.装饰井盖 10.其他详见设计图纸及规范要求 | 座 | 2433.87 | 15701.74 | 203.56 |  | 425.21 | 395.61 | 19159.98
分部分项工程项目清单综合单价分析表（简版）
工程名称：广州从化区禾仓村城中村改造项目4号路、14号路-1规划路项目 | [7 empty] | 第 33 页 共 142 页
序号 | 项目编码 | 项目名称 | 项目特征描述 | 计量单位 | 综合单价组成明细（元）
[5 empty] | 人工费 | 材料费 | 施工机具 使用费 |  | 管理费 | 利润 | 综合单价
114 | 040504001003 | 8回10kV电力电缆盘井 | 1.垫层、基础材质及厚度:150mm厚C15砼 2.内尺寸BXH:0.975m*1.41*1.1m 3.砌筑材料品种、规格、强度等级:MU15砖,M10水泥砂浆 4.勾缝、抹面要求:内侧1:2水泥砂浆15mm 5.盖板材质、规格:钢筋砼预制盖板1.65*0.3*0.1m 6.井圈材质及规格:C25钢筋混凝土 7.预埋镀锌角钢50*5mm、C型钢包边3mm 8.装饰井盖 9.其他详见设计图纸及规范要求 | 座 | 982.01 | 6275.86 | 78.17 |  | 174.01 | 159.03 | 7669.08
115 | 041102001001 | 垫层模板 | 1.构件类型:垫层 2.其他详见设计图纸及规范要求 | m2 | 12.79 | 20.36 | 2.26 |  | 2.65 | 2.26 | 40.32
116 | 041102013001 | 井梁模板 | 1.构件类型:井梁 2.其他详见设计图纸及规范要求 | m2 | 42.1 | 22.69 | 4.7 |  | 8.24 | 7.02 | 84.75
余方弃置
通信工程
分部分项工程项目清单综合单价分析表（简版）
工程名称：广州从化区禾仓村城中村改造项目4号路、14号路-1规划路项目 | [7 empty] | 第 34 页 共 142 页
序号 | 项目编码 | 项目名称 | 项目特征描述 | 计量单位 | 综合单价组成明细（元）
[5 empty] | 人工费 | 材料费 | 施工机具 使用费 |  | 管理费 | 利润 | 综合单价
整个项目
通信埋管
117 | 040803003001 | 8孔通信埋管（人行） | 1.中砂填缝 2.石粉回填 3.垫层材料种类、厚度:C20砼100mm厚 4.管材:HDPE通信管φ110*6 5.土方开挖 6.其他详见设计图纸及规范要求 | m | 108.06 | 399.62 | 7.13 |  | 27.7 | 17.28 | 559.79
118 | 040803003002 | 8孔通信埋管（车行） | 1.C25混凝土包封 2.石粉回填 3.垫层材料种类、厚度:C20砼100mm厚 4.管材:HDPE通信管φ110*6 5.土方开挖 6.其他详见设计图纸及规范要求 | m | 162.12 | 244.13 | 50.01 |  | 59.65 | 31.82 | 547.73
119 | 041102001001 | 混凝土包封模板 | 1.构件类型:混凝土包封模板 2.其他详见设计图纸及规范要求 | m2 | 21.46 | 16.02 | 8.92 |  | 4.81 | 4.56 | 55.75
120 | 041102001002 | 垫层模板 | 1.构件类型:垫层模板 2.其他详见设计图纸及规范要求 | m2 | 12.79 | 20.36 | 2.26 |  | 2.65 | 2.26 | 40.32
通信工作井
分部分项工程项目清单综合单价分析表（简版）
工程名称：广州从化区禾仓村城中村改造项目4号路、14号路-1规划路项目 | [7 empty] | 第 35 页 共 142 页
序号 | 项目编码 | 项目名称 | 项目特征描述 | 计量单位 | 综合单价组成明细（元）
[5 empty] | 人工费 | 材料费 | 施工机具 使用费 |  | 管理费 | 利润 | 综合单价
121 | 040504001001 | 小号直通人孔井 | 1.垫层、基础材质及厚度:120mm厚C15砼 2.砌筑材料品种、规格、强度等级:砖砌，M10水泥砂浆 3.勾缝、抹面要求:内外1:2 水泥砂浆抹面 4.盖板材质、规格:C25钢筋砼 5.井盖、井圈材质及规格:球墨铸铁井盖φ800*H190 6.材质、规格:电缆支架 7.装饰井盖 8.其他详见设计图纸及规范要求 | 座 | 1845.4 | 6045.3 | 154.39 |  | 332.31 | 299.98 | 8677.37
分部分项工程项目清单综合单价分析表（简版）
工程名称：广州从化区禾仓村城中村改造项目4号路、14号路-1规划路项目 | [7 empty] | 第 36 页 共 142 页
序号 | 项目编码 | 项目名称 | 项目特征描述 | 计量单位 | 综合单价组成明细（元）
[5 empty] | 人工费 | 材料费 | 施工机具 使用费 |  | 管理费 | 利润 | 综合单价
122 | 040504001002 | 小号三通人孔井 | 1.垫层、基础材质及厚度:120mm厚C15砼 2.砌筑材料品种、规格、强度等级:砖砌，M10水泥砂浆 3.勾缝、抹面要求:内外1:2 水泥砂浆抹面 4.盖板材质、规格:C25钢筋砼 5.井盖、井圈材质及规格:球墨铸铁井盖φ800*H190 6.材质、规格:电缆支架 7.装饰井盖 8.其他详见设计图纸及规范要求 | 座 | 2648.73 | 8676.7 | 226.02 |  | 477.48 | 431.23 | 12460.14
123 | 041102001003 | 垫层模板 | 1.构件类型:垫层模板 2.其他详见设计图纸及规范要求 | m2 | 12.79 | 20.36 | 2.26 |  | 2.65 | 2.26 | 40.32
124 | 041102023001 | 预制混凝土盖板模板（井） | 1.其他详见设计图纸及规范要求 | m3 | 100.8 | 108.35 | 6.75 |  | 18.94 | 16.13 | 250.98
余方弃置
绿化工程
整个项目
乔木
分部分项工程项目清单综合单价分析表（简版）
工程名称：广州从化区禾仓村城中村改造项目4号路、14号路-1规划路项目 | [7 empty] | 第 37 页 共 142 页
序号 | 项目编码 | 项目名称 | 项目特征描述 | 计量单位 | 综合单价组成明细（元）
[5 empty] | 人工费 | 材料费 | 施工机具 使用费 |  | 管理费 | 利润 | 综合单价
125 | 050103001001 | 栽植仁面子 | 1.胸（地）径:13-15cm 2.高度:450-500cm 3.冠幅:300-350cm 4.养护期:1年 5.其他详见设计图纸及规范要求 | 株 | 191.17 | 1075.47 | 89.53 |  | 36.49 | 50.53 | 1443.19
地被
126 | 050103009001 | 栽植大叶红草 | 1.高度:20-25cm 2.冠幅:25cm 3.五斤袋，36袋/平方 4.养护期:1年 5.其他详见设计图纸及规范要求 | m2 | 43.19 | 28.57 | 14.38 |  | 7.48 | 10.36 | 103.99
127 | 050103009002 | 铺种台湾草 | 1.草皮种类:台湾草 2.养护期:1年 3.其他详见设计图纸及规范要求 | m2 | 14.6 | 14.06 | 0.98 |  | 2.02 | 2.8 | 34.47
绿化用地整理
128 | 050101003001 | 种植土回(换)填 | 1.取土运距:综合考虑 2.其他详见设计图纸及规范要求 | m3 | 1.5 | 42.67 | 1.7 |  | 0.42 | 0.57 | 46.85
4号路-2（一期）
道路工程
整个项目
土石方工程
分部分项工程项目清单综合单价分析表（简版）
工程名称：广州从化区禾仓村城中村改造项目4号路、14号路-1规划路项目 | [7 empty] | 第 38 页 共 142 页
序号 | 项目编码 | 项目名称 | 项目特征描述 | 计量单位 | 综合单价组成明细（元）
[5 empty] | 人工费 | 材料费 | 施工机具 使用费 |  | 管理费 | 利润 | 综合单价
129 | 040101001004 | 挖一般土方 | 1.土壤类别:综合考虑 2.挖土深度:综合考虑 3.其他详见设计图纸及规范要求 | m3 | 1.52 |  | 2.59 |  | 0.52 | 0.62 | 5.24
130 | 040103002002 | 回填土方、砂土（本桩利用） | 1.密实度要求:按设计要求 2.填方材料品种:普通土、砂土 3.填方来源、运距:由投标人自行考虑 4.其他详见设计图纸及规范要求 | m3 | 1.05 | 0.05 | 14.69 |  | 1.98 | 2.36 | 20.13
131 | 040103002003 | 回填土方（外购） | 1.密实度要求:按设计要求 2.填方材料品种:普通土 3.填方来源、运距:由投标人自行考虑 4.其他详见设计图纸及规范要求 | m3 | 1.05 | 0.05 | 25.87 |  | 3.39 | 4.04 | 34.4
支路
132 | 040203006001 | 4cm 细粒式改性沥青混凝土AC-13C | 1.沥青混凝土种类:细粒式改性沥青混凝土AC-13C 2.厚度:4cm 3.其他详见设计图纸及规范要求 | m2 | 0.65 | 62.74 | 2.7 |  | 0.38 | 0.5 | 66.97
分部分项工程项目清单综合单价分析表（简版）
工程名称：广州从化区禾仓村城中村改造项目4号路、14号路-1规划路项目 | [7 empty] | 第 39 页 共 142 页
序号 | 项目编码 | 项目名称 | 项目特征描述 | 计量单位 | 综合单价组成明细（元）
[5 empty] | 人工费 | 材料费 | 施工机具 使用费 |  | 管理费 | 利润 | 综合单价
133 | 040203004001 | 机械喷洒道路用乳化沥青(PC-3)粘层油0.55L/㎡ | 1.材料品种:乳化沥青 PC-3 2.喷油量:0.55L/㎡ 3.其他详见设计图纸及规范要求 | m2 | 0.07 | 1.95 | 0.47 |  | 0.06 | 0.08 | 2.65
134 | 040203006002 | 6cm 中粒式改性沥青混凝土AC-20C | 1.沥青混凝土种类:中粒式改性沥青混凝土AC-20C 2.厚度:6cm 3.其他详见设计图纸及规范要求 | m2 | 0.7 | 93.14 | 2.81 |  | 0.4 | 0.53 | 97.58
135 | 040203005001 | 1cm下封层：70#热沥青+撒布瓜米石 | 1.材料品种:70#热沥青+撒布瓜米石 2.厚度:1cm 3.其他详见设计图纸及规范要求 | m2 | 1.51 | 7.22 | 0.58 |  | 0.24 | 0.31 | 9.86
136 | 040203003001 | 机械喷洒道路用乳化沥青(PC-2)透层油1.2L/㎡ | 1.材料品种:乳化沥青 PC-2 2.喷油量:1.2L/㎡ 3.其他详见设计图纸及规范要求 | m2 | 0.15 | 4.21 | 0.47 |  | 0.07 | 0.09 | 5
137 | 040202014001 | 30cm 4%水泥稳定级配碎石基层 | 1.水泥含量:4% 2.石料规格:碎石 3.厚度:30cm 4.运距:由投标人自行考虑 5.其他详见设计图纸及规范要求 | m2 | 5.2 | 73.8 | 10.14 |  | 1.74 | 2.3 | 93.18
分部分项工程项目清单综合单价分析表（简版）
工程名称：广州从化区禾仓村城中村改造项目4号路、14号路-1规划路项目 | [7 empty] | 第 40 页 共 142 页
序号 | 项目编码 | 项目名称 | 项目特征描述 | 计量单位 | 综合单价组成明细（元）
[5 empty] | 人工费 | 材料费 | 施工机具 使用费 |  | 管理费 | 利润 | 综合单价
138 | 040202014002 | 16cm 4%水泥稳定碎石底基层 | 1.水泥含量:4% 2.石料规格:碎石 3.厚度:16cm 4.运距:由投标人自行考虑 5.其他详见设计图纸及规范要求 | m2 | 2.77 | 39.41 | 5.33 |  | 0.92 | 1.22 | 49.65
139 | 040202010001 | 15cm 碎石垫层 | 1.厚度:15cm 2.其他详见设计图纸及规范要求 | m2 | 2.9 | 37.54 | 2.79 |  | 0.65 | 0.85 | 44.73
140 | 040202001001 | 路床(槽)整形 | 1.部位:车行道 2.其他详见设计图纸及规范要求 | m2 | 0.29 |  | 1.59 |  | 0.21 | 0.28 | 2.38
道路附属设施及其他
141 | 040204004001 | 仿花岗岩侧石 100*15*30cm | 1.材料品种:仿花岗岩侧石 2.规格:100*15*30cm 3.后座材料:C20商品混凝土 4.其他详见设计图纸及规范要求 | m | 23.95 | 79.81 | 1.44 |  | 2.88 | 3.81 | 111.9
分部分项工程项目清单综合单价分析表（简版）
工程名称：广州从化区禾仓村城中村改造项目4号路、14号路-1规划路项目 | [7 empty] | 第 41 页 共 142 页
序号 | 项目编码 | 项目名称 | 项目特征描述 | 计量单位 | 综合单价组成明细（元）
[5 empty] | 人工费 | 材料费 | 施工机具 使用费 |  | 管理费 | 利润 | 综合单价
142 | 040204004002 | 仿花岗岩平石 100*25*10cm | 1.材料品种:仿花岗岩平石 2.规格:100*25*10cm 3.后座材料:C20商品混凝土 4.其他详见设计图纸及规范要求 | m | 12.99 | 49.85 | 0.66 |  | 1.55 | 2.05 | 67.1
143 | 040204004003 | 仿花岗岩压条 120*15*16cm | 1.材料品种:仿花岗岩压条 2.规格:120*15*16cm 3.后座材料:C20商品混凝土 4.其他详见设计图纸及规范要求 | m | 9.74 | 49.38 | 0.94 |  | 1.21 | 1.6 | 62.88
144 | 041102021004 | 后座模板 | 1.构件类型:侧石、压条、树池 2.其他详见设计图纸及规范要求 | m2 | 11.2 | 5.87 | 3.32 |  | 1.65 | 2.18 | 24.23
路基工程
145 | 050103016001 | 坡面喷播植草 | 1.路基防护 2.草(灌木)籽种类:喷播植草 3.养护期:12个月 4.其他具体详见设计图纸要求 | m2 | 5.44 | 9.31 | 4.15 |  | 1.25 | 1.44 | 21.6
分部分项工程项目清单综合单价分析表（简版）
工程名称：广州从化区禾仓村城中村改造项目4号路、14号路-1规划路项目 | [7 empty] | 第 42 页 共 142 页
序号 | 项目编码 | 项目名称 | 项目特征描述 | 计量单位 | 综合单价组成明细（元）
[5 empty] | 人工费 | 材料费 | 施工机具 使用费 |  | 管理费 | 利润 | 综合单价
146 | 040101001001 | 清除表土（30cm厚） | 1.清表 2.土壤类别:一、二类土 3.挖土深度:平均30cm 4.其他具体详见设计图纸要求 | m3 | 0.79 |  | 2.42 |  | 0.41 | 0.48 | 4.1
147 | 040201022001 | C20混凝土边沟内部尺寸60*60cm | 1.断面尺寸:60*60cm 2.垫层:砂砾100mm厚 3.墙身及底板:C20现浇混凝土 4.其他详见设计图纸及规范要求 | m | 72.65 | 219.41 | 1.46 |  | 9.64 | 11.12 | 314.27
148 | 041102023001 | 现浇混凝土边沟模板 | 1.其他详见设计图纸及规范要求 | m2 | 26.44 | 23.78 | 1.15 |  | 3.48 | 4.14 | 58.99
软基工程
149 | 040201021001 | TGSG50-50双向土工格栅 | 1.材料品种、规格:TGSG50-50双向土工格栅 2.其它详见设计图纸 | m2 | 5.14 | 6.83 |  |  | 0.65 | 0.77 | 13.39
道路附属设施及其他
150 | 041001008001 | 拆除房屋钢筋混凝土基础 | 1.结构形式:机械拆除混凝土构筑物 有筋 2.其他详见设计图纸及规范要求 | m3 | 3.26 | 0.33 | 132.18 |  | 17.08 | 20.32 | 173.17
余方弃置
分部分项工程项目清单综合单价分析表（简版）
工程名称：广州从化区禾仓村城中村改造项目4号路、14号路-1规划路项目 | [7 empty] | 第 43 页 共 142 页
序号 | 项目编码 | 项目名称 | 项目特征描述 | 计量单位 | 综合单价组成明细（元）
[5 empty] | 人工费 | 材料费 | 施工机具 使用费 |  | 管理费 | 利润 | 综合单价
151 | 040103003001 | 土方弃置 | 1.废弃料品种:土方 2.运距:综合考虑 3.其他详见设计图纸及规范要求 | m3 | 0.47 |  | 20.24 |  | 2.61 | 3.11 | 26.44
152 | 040103003002 | 石方弃置 | 1.废弃料品种:石方 2.运距:综合考虑 3.其他详见设计图纸及规范要求 | m3 | 0.37 |  | 34.36 |  | 4.38 | 5.21 | 44.32
雨水工程
整个项目
雨水工程
雨水管
153 | 040501001001 | DN300 II级钢筋混凝土雨水管 | 1.类型:II级钢筋混凝土雨水管（含管道芯片） 2.规格:DN300 3.接口方式:承插式接头 4.管道检验及试验要求:闭水实验 5.其他详见设计图纸及规范要求 | m | 25.19 | 81.53 | 2.2 |  | 4.82 | 4.11 | 117.85
分部分项工程项目清单综合单价分析表（简版）
工程名称：广州从化区禾仓村城中村改造项目4号路、14号路-1规划路项目 | [7 empty] | 第 44 页 共 142 页
序号 | 项目编码 | 项目名称 | 项目特征描述 | 计量单位 | 综合单价组成明细（元）
[5 empty] | 人工费 | 材料费 | 施工机具 使用费 |  | 管理费 | 利润 | 综合单价
154 | 040501001002 | DN600 II级钢筋混凝土雨水管 | 1.类型:II级钢筋混凝土雨水管（含管道芯片） 2.规格:DN600 3.接口方式:承插式接头 4.管道检验及试验要求:闭水实验 5.其他详见设计图纸及规范要求 | m | 55.86 | 185.62 | 4.52 |  | 10.63 | 9.06 | 265.69
155 | 040501001003 | DN800 II级钢筋混凝土雨水管 | 1.类型:II级钢筋混凝土雨水管（含管道芯片） 2.规格:DN800 3.接口方式:承插式接头 4.管道检验及试验要求:闭水实验 5.其他详见设计图纸及规范要求 | m | 77.93 | 302.46 | 9.64 |  | 15.42 | 13.13 | 418.58
雨水检查井
156 | 040504010001 | 预制装配式钢筋混凝土单箅溢流式雨水口 | 1.类型:预制装配式钢筋混凝土单箅溢流式雨水口 2.其他详见设计图纸及规范要求 | 座 | 76.59 | 1395.85 | 113.49 |  | 33.47 | 28.51 | 1647.91
分部分项工程项目清单综合单价分析表（简版）
工程名称：广州从化区禾仓村城中村改造项目4号路、14号路-1规划路项目 | [7 empty] | 第 45 页 共 142 页
序号 | 项目编码 | 项目名称 | 项目特征描述 | 计量单位 | 综合单价组成明细（元）
[5 empty] | 人工费 | 材料费 | 施工机具 使用费 |  | 管理费 | 利润 | 综合单价
157 | 040504004001 | 预制装配式钢筋混凝土检查井 ∅1200 | 1.类型:预制装配式钢筋混凝土井 ∅1200 2.规格:井深2.07m 3.井盖:球墨铸铁井盖 4.其他详见设计图纸及规范要求 | 座 | 76.77 | 5901.69 | 270.79 |  | 61.21 | 52.13 | 6362.59
158 | 040504004002 | 预制装配式钢筋混凝土检查井 ∅1600 | 1.类型:预制装配式钢筋混凝土井 ∅1600 2.规格:平均埋深3.24m 3.井盖:球墨铸铁井盖 4.其他详见设计图纸及规范要求 | 座 | 125.35 | 12688.31 | 518.53 |  | 113.39 | 96.58 | 13542.16
159 | 040504004003 | 预制装配式钢筋混凝土沉泥井 ∅1600 | 1.类型:预制装配式钢筋混凝土井 ∅1600 2.规格:平均埋深3.08m 3.井盖:球墨铸铁井盖 4.其他详见设计图纸及规范要求 | 座 | 111.82 | 12106.2 | 476.12 |  | 103.54 | 88.19 | 12885.87
管槽开挖及支护
160 | 040101002001 | 挖沟槽土方 | 1.土壤类别:综合考虑 2.其他详见设计图纸及规范要求 | m3 | 2.41 |  | 4.3 |  | 0.85 | 1.01 | 8.57
分部分项工程项目清单综合单价分析表（简版）
工程名称：广州从化区禾仓村城中村改造项目4号路、14号路-1规划路项目 | [7 empty] | 第 46 页 共 142 页
序号 | 项目编码 | 项目名称 | 项目特征描述 | 计量单位 | 综合单价组成明细（元）
[5 empty] | 人工费 | 材料费 | 施工机具 使用费 |  | 管理费 | 利润 | 综合单价
161 | 040103001001 | 回填石屑 | 1.密实度要求:按设计要求 2.其他详见设计图纸及规范要求 | m3 | 17.25 | 181.39 | 1.68 |  | 2.39 | 2.84 | 205.55
162 | 040103001002 | 回填方 | 1.密实度要求:按设计要求 2.填方材料品种:土 3.其他详见设计图纸及规范要求 | m3 | 13.27 |  | 2.41 |  | 1.98 | 2.35 | 20.01
163 | 040303002001 | C20混凝土管道基础 | 1.混凝土强度等级:C20混凝土 2.其他详见设计图纸及规范要求 | m3 | 118.27 | 387.04 | 27.12 |  | 25.6 | 21.81 | 579.84
164 | 040303002002 | C25满包混凝土加固 | 1.混凝土强度等级:C25混凝土 2.其他详见设计图纸及规范要求 | m3 | 190.85 | 401.42 | 27.12 |  | 38.38 | 32.7 | 690.46
165 | 040302010001 | 槽型钢板桩 | 1.地层情况:综合考虑 2.其他详见设计图纸及规范要求 | t | 128.66 | 80.74 | 386.76 |  | 65 | 77.31 | 738.47
166 | 040302011001 | 挡土板 | 1.材质:挡土板 2.其他详见设计图纸及规范要求 | m2 | 12.04 | 8.44 | 0.89 |  | 1.63 | 1.94 | 24.94
167 | 040302010002 | 拉森Ⅲ钢板桩 | 1.地层情况:综合考虑 2.桩长:6m 3.其他详见设计图纸及规范要求 | t | 484.17 | 108.63 | 335.52 |  | 103.36 | 122.95 | 1154.63
分部分项工程项目清单综合单价分析表（简版）
工程名称：广州从化区禾仓村城中村改造项目4号路、14号路-1规划路项目 | [7 empty] | 第 47 页 共 142 页
序号 | 项目编码 | 项目名称 | 项目特征描述 | 计量单位 | 综合单价组成明细（元）
[5 empty] | 人工费 | 材料费 | 施工机具 使用费 |  | 管理费 | 利润 | 综合单价
168 | 040302014001 | 钢板桩支撑 | 1.钢板桩支撑 2.钢板桩支撑安、拆 宽度4m内 | m | 36.91 | 14.07 | 14.54 |  | 6.49 | 7.72 | 79.72
余泥渣土场外运输
模板工程
169 | 010505002001 | 管道基础模板 | 1.构件类型:120°混凝土管基础 2.其他详见设计图纸及规范要求 | m2 | 31.04 | 16.75 | 4.16 |  | 6.2 | 5.28 | 63.42
170 | 010505002002 | 满包混凝土模板 | 1.其他详见设计图纸及规范要求 | m2 | 12.79 | 20.36 | 2.26 |  | 2.65 | 2.26 | 40.32
污水工程
整个项目
污水管
171 | 040501004001 | C30压力离心球墨铸铁管 | 1.材质及规格:C30压力离心球墨铸铁管DN500 2.接口方式:T型承插式胶圈接口连接 3.管道检验及试验要求:闭水实验 4.其他详见设计图纸及规范要求 | m | 29.37 | 377.58 | 12.3 |  | 9.72 | 6.25 | 435.22
污水检查井
分部分项工程项目清单综合单价分析表（简版）
工程名称：广州从化区禾仓村城中村改造项目4号路、14号路-1规划路项目 | [7 empty] | 第 48 页 共 142 页
序号 | 项目编码 | 项目名称 | 项目特征描述 | 计量单位 | 综合单价组成明细（元）
[5 empty] | 人工费 | 材料费 | 施工机具 使用费 |  | 管理费 | 利润 | 综合单价
172 | 040504004001 | 预制装配式钢筋混凝土井 ∅1000 | 1.类型:预制装配式钢筋混凝土井 ∅1000 2.规格:平均井深3.72m 3.井盖:球墨铸铁井盖 4.其他详见设计图纸及规范要求 | 座 | 223.86 | 6887.23 | 367.98 |  | 104.22 | 88.77 | 7672.06
管槽开挖及支护
173 | 040101002001 | 挖沟槽土方 | 1.土壤类别:综合考虑 2.其他详见设计图纸及规范要求 | m3 | 2.41 |  | 4.3 |  | 0.85 | 1.01 | 8.57
174 | 040103001001 | 回填石屑 | 1.密实度要求:按设计要求 2.其他详见设计图纸及规范要求 | m3 | 17.25 | 181.39 | 1.68 |  | 2.39 | 2.84 | 205.55
175 | 040103001002 | 回填方 | 1.密实度要求:按设计要求 2.填方材料品种:土 3.其他详见设计图纸及规范要求 | m3 | 13.27 |  | 2.41 |  | 1.98 | 2.35 | 20.01
176 | 040103001003 | 石屑基础 | 1.密实度要求:按设计要求 2.其他详见设计图纸及规范要求 | m3 | 49.25 | 180.41 | 2.92 |  | 9.19 | 7.83 | 249.59
177 | 040302010002 | 拉森Ⅲ钢板桩 | 1.地层情况:综合考虑 2.桩长:6m 3.其他详见设计图纸及规范要求 | t | 484.17 | 108.63 | 335.52 |  | 103.36 | 122.95 | 1154.63
分部分项工程项目清单综合单价分析表（简版）
工程名称：广州从化区禾仓村城中村改造项目4号路、14号路-1规划路项目 | [7 empty] | 第 49 页 共 142 页
序号 | 项目编码 | 项目名称 | 项目特征描述 | 计量单位 | 综合单价组成明细（元）
[5 empty] | 人工费 | 材料费 | 施工机具 使用费 |  | 管理费 | 利润 | 综合单价
178 | 040302014001 | 钢板桩支撑 | 1.钢板桩支撑 2.钢板桩支撑安、拆 宽度4m内 | m | 36.91 | 14.07 | 14.54 |  | 6.49 | 7.72 | 79.72
余泥渣土场外运输
消防给水工程
整个项目
消防给水工程
给水管道
179 | 040501004001 | DN150 球墨铸铁管 | 1.材质及规格:DN150 球墨铸铁管 2.接口方式:橡胶圈承插连接 3.管道检验及试验要求:管道冲洗、试压 4.其他详见设计图纸及规范要求 | m | 13.81 | 130.93 | 1.83 |  | 3.73 | 2.35 | 152.65
180 | 040501004002 | DN200 球墨铸铁管 | 1.材质及规格:DN200 球墨铸铁管 2.接口方式:橡胶圈承插连接 3.管道检验及试验要求:管道冲洗、试压 4.其他详见设计图纸及规范要求 | m | 18.39 | 177.47 | 1.84 |  | 4.82 | 3.03 | 205.54
分部分项工程项目清单综合单价分析表（简版）
工程名称：广州从化区禾仓村城中村改造项目4号路、14号路-1规划路项目 | [7 empty] | 第 50 页 共 142 页
序号 | 项目编码 | 项目名称 | 项目特征描述 | 计量单位 | 综合单价组成明细（元）
[5 empty] | 人工费 | 材料费 | 施工机具 使用费 |  | 管理费 | 利润 | 综合单价
181 | 040501004003 | DN300 球墨铸铁管 | 1.材质及规格:DN300 球墨铸铁管 2.接口方式:橡胶圈承插连接 3.管道检验及试验要求:管道冲洗、试压 4.其他详见设计图纸及规范要求 | m | 19.63 | 281.19 | 8.48 |  | 6.69 | 4.22 | 320.21
管件、阀门及附属构件安装
182 | 040502005001 | DN150 弹性座封闸阀 | 1.种类:弹性座封闸阀 2.材质及规格:QT450球磨铸铁，DN150 Z45X-10Q 3.连接形式:法兰连接 4.其他详见设计图纸及规范要求 | 个 | 106.28 | 576.18 |  |  | 25.31 | 15.94 | 723.71
183 | 040502005002 | DN200 弹性座封闸阀 | 1.种类:弹性座封闸阀 2.材质及规格:QT450球磨铸铁，DN200 Z45X-10Q 3.连接形式:法兰连接 4.其他详见设计图纸及规范要求 | 个 | 207.69 | 887.54 |  |  | 49.45 | 31.15 | 1175.83
分部分项工程项目清单综合单价分析表（简版）
工程名称：广州从化区禾仓村城中村改造项目4号路、14号路-1规划路项目 | [7 empty] | 第 51 页 共 142 页
序号 | 项目编码 | 项目名称 | 项目特征描述 | 计量单位 | 综合单价组成明细（元）
[5 empty] | 人工费 | 材料费 | 施工机具 使用费 |  | 管理费 | 利润 | 综合单价
184 | 040502010001 | SSF150/65-1.0型 室外地上消火栓（智慧消火栓） | 1.名称:一体化智慧消火栓 2.型号、规格:QT450球墨铸铁，SSF150/65-1.0型 3.其他详见设计图纸及规范要求 | 套 | 113.72 | 877.78 |  |  | 31.53 | 17.06 | 1040.09
185 | 040502005003 | DN80 KP型快速排气阀 | 1.种类:KP型快速排气阀 2.材质及规格:DN80 PN10 3.连接形式:法兰连接 4.其他详见设计图纸及规范要求 | 个 | 53.05 | 742.26 |  |  | 12.63 | 7.96 | 815.9
186 | 040501004004 | 给水管道警示带 （10cm宽） | 1.PE覆金属丝编织，10cm宽 2.其他详见设计图纸及规范要求 | m |  | 1.5 |  |  |  |  | 1.5
187 | 040502001001 | 球墨铸铁三通DN300*200 | 1、球墨铸铁三通DN300*200 | 个 | 122.47 | 341.72 | 29.27 |  | 36.13 | 22.76 | 552.35
管道附属构筑物
分部分项工程项目清单综合单价分析表（简版）
工程名称：广州从化区禾仓村城中村改造项目4号路、14号路-1规划路项目 | [7 empty] | 第 52 页 共 142 页
序号 | 项目编码 | 项目名称 | 项目特征描述 | 计量单位 | 综合单价组成明细（元）
[5 empty] | 人工费 | 材料费 | 施工机具 使用费 |  | 管理费 | 利润 | 综合单价
188 | 040504001001 | 地面操作砖砌矩形立式闸阀井 | 1.井盖尺寸:450*450mm 2.垫层:C15混凝土100mm厚 3.基础:C30钢筋混凝土150mm厚 4.砌筑材料:MU15混凝土砌块，M10砌筑砂浆；外壁采用M20防水砂浆20厚，内壁原浆勾缝 5.支墩:MU15混凝土砌块，M10砌筑砂浆 6.盖板:C30钢筋混凝土180mm厚 7.调节环:C35钢筋混凝土 8.球磨铸铁可调式防沉降井盖 9.适用管径DN100-DN200 10.其他详见设计图纸及规范要求 | 座 | 614.45 | 1258.92 | 51.99 |  | 117.36 | 99.97 | 2142.68
分部分项工程项目清单综合单价分析表（简版）
工程名称：广州从化区禾仓村城中村改造项目4号路、14号路-1规划路项目 | [7 empty] | 第 53 页 共 142 页
序号 | 项目编码 | 项目名称 | 项目特征描述 | 计量单位 | 综合单价组成明细（元）
[5 empty] | 人工费 | 材料费 | 施工机具 使用费 |  | 管理费 | 利润 | 综合单价
189 | 040504001002 | 地面操作砖砌矩形立式排气阀井 | 1.井盖尺寸:700*450mm 2.垫层:C15混凝土100mm厚 3.基础:C30钢筋混凝土200mm厚 4.砌筑材料:MU15混凝土砌块，M10砌筑砂浆；外壁采用M20防水砂浆20厚，内壁原浆勾缝 5.中砂回填 6.盖板:C30钢筋混凝土180mm厚 7.调节环:C35钢筋混凝土 8.球磨铸铁可调式防沉降井盖 9.适用管径DN200-DN600 10.其他详见设计图纸及规范要求 | 座 | 867.8 | 2017.44 | 80.78 |  | 166.82 | 142.29 | 3275.13
190 | 040504001003 | 室外地上消火栓井 | 1.其他详见设计图纸及规范要求 | 座 | 582.88 | 1482.74 | 35.85 |  | 147.32 | 92.81 | 2341.6
管槽开挖及支护
191 | 040101002001 | 挖沟槽土方 | 1.土壤类别:综合考虑 2.其他详见设计图纸及规范要求 | m3 | 2.41 |  | 4.3 |  | 0.85 | 1.01 | 8.57
分部分项工程项目清单综合单价分析表（简版）
工程名称：广州从化区禾仓村城中村改造项目4号路、14号路-1规划路项目 | [7 empty] | 第 54 页 共 142 页
序号 | 项目编码 | 项目名称 | 项目特征描述 | 计量单位 | 综合单价组成明细（元）
[5 empty] | 人工费 | 材料费 | 施工机具 使用费 |  | 管理费 | 利润 | 综合单价
192 | 040103001001 | 回填石屑 | 1.密实度要求:按设计要求 2.其他详见设计图纸及规范要求 | m3 | 17.25 | 181.39 | 1.68 |  | 2.39 | 2.84 | 205.55
193 | 040103001002 | 石屑基础 | 1.密实度要求:按设计要求 2.其他详见设计图纸及规范要求 | m3 | 49.25 | 180.41 | 2.92 |  | 9.19 | 7.83 | 249.59
余泥渣土场外运输
模板工程
194 | 010505002001 | 井垫层模板 | 1.其他详见设计图纸及规范要求 | m2 | 12.79 | 20.36 | 2.26 |  | 2.65 | 2.26 | 40.32
195 | 010505002002 | 预制混凝土基础及盖板模板（井） | 1.其他详见设计图纸及规范要求 | m2 | 100.8 | 108.36 | 6.75 |  | 18.94 | 16.13 | 250.99
照明工程
整个项目
路灯
分部分项工程项目清单综合单价分析表（简版）
工程名称：广州从化区禾仓村城中村改造项目4号路、14号路-1规划路项目 | [7 empty] | 第 55 页 共 142 页
序号 | 项目编码 | 项目名称 | 项目特征描述 | 计量单位 | 综合单价组成明细（元）
[5 empty] | 人工费 | 材料费 | 施工机具 使用费 |  | 管理费 | 利润 | 综合单价
196 | 040805003001 | 单臂路灯H=10m,90W LED灯 | 1.名称:单臂路灯H=10m,90W LED灯 2.灯杆材质、规格:灯杆10m 3.灯规格:LED灯具90W 4.垫层材料品种、厚度:C20混凝土 5.基础材料品种、厚度:C30混凝土 6.附件配置要求:支架、单灯控制器、控制网络接口、开关电源 7.含灯杆内电线ZR-RVV-0.5/0.75KV-3*2.5mm2 8.开挖及弃运:综合考虑 9.其他详见设计图纸及规范要求 | 套 | 305.53 | 2821.86 | 180.29 |  | 117.47 | 72.87 | 3498
电缆及埋管
197 | 040803001001 | 电力电缆 YJV-0.6/1kV-5x25mm2 | 1.名称:电力电缆 2.材质:铜芯 3.规格、型号:YJV-0.6/1kV-5x25mm2 4.其他详见设计图纸及规范要求 | m | 8.68 | 94.59 | 0.2 |  | 2.55 | 1.33 | 107.37
分部分项工程项目清单综合单价分析表（简版）
工程名称：广州从化区禾仓村城中村改造项目4号路、14号路-1规划路项目 | [7 empty] | 第 56 页 共 142 页
序号 | 项目编码 | 项目名称 | 项目特征描述 | 计量单位 | 综合单价组成明细（元）
[5 empty] | 人工费 | 材料费 | 施工机具 使用费 |  | 管理费 | 利润 | 综合单价
198 | 040803002001 | HDPE管φ90管（壁厚4mm）（1管） | 1.名称:电缆保护管 2.材质:HDPEφ90管 3.敷设方式:埋地敷设 | m | 10 | 10.95 |  |  | 2.87 | 1.5 | 25.32
199 | 040806002001 | φ12 不锈钢圆钢 | 1.名称:接地极 2.材质:不锈钢圆钢 3.规格:φ12 4.其他详见设计图纸及规范要求 | m | 14.17 | 6.13 | 0.71 |  | 4.28 | 2.23 | 27.53
200 | 040101002001 | 挖沟槽土方 | 1.土壤类别:综合考虑 2.其他详见设计图纸及规范要求 | m3 | 2.41 |  | 4.3 |  | 0.85 | 1.01 | 8.57
201 | 040103001001 | 回填石屑 | 1.密实度要求:按设计要求 2.其他详见设计图纸及规范要求 | m3 | 17.25 | 181.39 | 1.68 |  | 2.39 | 2.84 | 205.55
202 | 040103001002 | 回填方 | 1.密实度要求:按设计要求 2.填方材料品种:土 3.其他详见设计图纸及规范要求 | m3 | 13.27 |  | 2.41 |  | 1.98 | 2.35 | 20.01
203 | 040103001003 | 粗砂垫层 | 1.密实度要求:按设计要求 2.填方材料品种:粗砂垫层 3.其他详见设计图纸及规范要求 | m3 | 42.82 | 154.92 | 2.33 |  | 7.95 | 6.77 | 214.8
模板工程
分部分项工程项目清单综合单价分析表（简版）
工程名称：广州从化区禾仓村城中村改造项目4号路、14号路-1规划路项目 | [7 empty] | 第 57 页 共 142 页
序号 | 项目编码 | 项目名称 | 项目特征描述 | 计量单位 | 综合单价组成明细（元）
[5 empty] | 人工费 | 材料费 | 施工机具 使用费 |  | 管理费 | 利润 | 综合单价
204 | 010505002001 | 路灯基础模板 | 1.其他详见设计图纸及规范要求 | m2 | 12.79 | 20.36 | 2.26 |  | 2.65 | 2.26 | 40.32
交通工程
整个项目
交通标志、标线和标牌
标线标记
205 | 040205007002 | 交通标线 | 1.材料品种:热熔型反光环保涂料，线厚1.8mm 2.其他详见设计图纸及规范要求 | m2 | 2.97 | 19.25 | 7.58 |  | 1.2 | 1.58 | 32.58
206 | 040205007003 | 导向箭头 | 1.材料品种:热熔型反光环保涂料，线厚1.8mm 2.长3m 3.其他详见设计图纸及规范要求 | m2 | 6.68 | 20.8 | 8.49 |  | 1.72 | 2.27 | 39.96
交通疏解工程
整个项目
施工现场围挡和临时占地围挡
交通疏解工程
电力管沟工程
整个项目
8回10kV电力埋管
分部分项工程项目清单综合单价分析表（简版）
工程名称：广州从化区禾仓村城中村改造项目4号路、14号路-1规划路项目 | [7 empty] | 第 58 页 共 142 页
序号 | 项目编码 | 项目名称 | 项目特征描述 | 计量单位 | 综合单价组成明细（元）
[5 empty] | 人工费 | 材料费 | 施工机具 使用费 |  | 管理费 | 利润 | 综合单价
207 | 040803003001 | 8回10kV电力埋管（人行） | 1.材质:HDPE管 2.规格:8Φ200*8mm 3.敷设方式:埋地 4.垫层材质及厚度:C15商品混凝土100mm 5.填方材料品种:石粉 6.管枕2米间隔设置 7.不锈钢标志牌 8.土方开挖 9.其他详见设计图纸及规范要求 | m | 153.87 | 533.69 | 6.81 |  | 41.38 | 24.1 | 759.85
电力埋管工作井
分部分项工程项目清单综合单价分析表（简版）
工程名称：广州从化区禾仓村城中村改造项目4号路、14号路-1规划路项目 | [7 empty] | 第 59 页 共 142 页
序号 | 项目编码 | 项目名称 | 项目特征描述 | 计量单位 | 综合单价组成明细（元）
[5 empty] | 人工费 | 材料费 | 施工机具 使用费 |  | 管理费 | 利润 | 综合单价
208 | 040504001001 | 8回10kV电力直线井 | 1.垫层、基础材质及厚度:150mm厚C15砼 2.内尺寸BXH:2.5m*1.41*1.1m 3.砌筑材料品种、规格、强度等级:MU15砖,M10水泥砂浆 4.勾缝、抹面要求:内侧1:2水泥砂浆15mm 5.盖板材质、规格:钢筋砼预制盖板1.65*0.3*0.1m 6.井圈材质及规格:C25钢筋混凝土 7.预埋镀锌角钢50*5mm、C型钢包边3mm 8.滚动支架 9.装饰井盖 10.其他详见设计图纸及规范要求 | 座 | 1641.82 | 11965.82 | 135.9 |  | 286.63 | 266.66 | 14296.83
分部分项工程项目清单综合单价分析表（简版）
工程名称：广州从化区禾仓村城中村改造项目4号路、14号路-1规划路项目 | [7 empty] | 第 60 页 共 142 页
序号 | 项目编码 | 项目名称 | 项目特征描述 | 计量单位 | 综合单价组成明细（元）
[5 empty] | 人工费 | 材料费 | 施工机具 使用费 |  | 管理费 | 利润 | 综合单价
209 | 040504001002 | 8回10kV电力三通井 | 1.垫层、基础材质及厚度:150mm厚C15砼 2.内尺寸BXH:3.11m*1.41*1.0m、1.41m*0.5m*1.1m 3.砌筑材料品种、规格、强度等级:MU15砖,M10水泥砂浆 4.勾缝、抹面要求:内侧1:2水泥砂浆15mm 5.盖板材质、规格:钢筋砼预制盖板1.65*0.3*0.1m 6.井圈材质及规格:C25钢筋混凝土 7.预埋镀锌角钢50*5mm、C型钢包边3mm 8.安装支架 9.装饰井盖 10.其他详见设计图纸及规范要求 | 座 | 2433.87 | 15701.74 | 203.56 |  | 425.21 | 395.61 | 19159.98
分部分项工程项目清单综合单价分析表（简版）
工程名称：广州从化区禾仓村城中村改造项目4号路、14号路-1规划路项目 | [7 empty] | 第 61 页 共 142 页
序号 | 项目编码 | 项目名称 | 项目特征描述 | 计量单位 | 综合单价组成明细（元）
[5 empty] | 人工费 | 材料费 | 施工机具 使用费 |  | 管理费 | 利润 | 综合单价
210 | 040504001003 | 8回10kV电力电缆盘井 | 1.垫层、基础材质及厚度:150mm厚C15砼 2.内尺寸BXH:0.975m*1.41*1.1m 3.砌筑材料品种、规格、强度等级:MU15砖,M10水泥砂浆 4.勾缝、抹面要求:内侧1:2水泥砂浆15mm 5.盖板材质、规格:钢筋砼预制盖板1.65*0.3*0.1m 6.井圈材质及规格:C25钢筋混凝土 7.预埋镀锌角钢50*5mm、C型钢包边3mm 8.装饰井盖 9.其他详见设计图纸及规范要求 | 座 | 982.01 | 6275.86 | 78.17 |  | 174.01 | 159.03 | 7669.08
211 | 041102001001 | 垫层模板 | 1.构件类型:垫层 2.其他详见设计图纸及规范要求 | m2 | 12.79 | 20.37 | 2.26 |  | 2.65 | 2.26 | 40.32
212 | 041102013001 | 井梁模板 | 1.构件类型:井梁 2.其他详见设计图纸及规范要求 | m2 | 42.1 | 22.69 | 4.7 |  | 8.24 | 7.02 | 84.75
余方弃置
绿化工程
分部分项工程项目清单综合单价分析表（简版）
工程名称：广州从化区禾仓村城中村改造项目4号路、14号路-1规划路项目 | [7 empty] | 第 62 页 共 142 页
序号 | 项目编码 | 项目名称 | 项目特征描述 | 计量单位 | 综合单价组成明细（元）
[5 empty] | 人工费 | 材料费 | 施工机具 使用费 |  | 管理费 | 利润 | 综合单价
整个项目
乔木
213 | 050103001001 | 栽植仁面子 | 1.胸（地）径:13-15cm 2.高度:450-500cm 3.冠幅:300-350cm 4.养护期:1年 5.其他详见设计图纸及规范要求 | 株 | 191.17 | 1075.47 | 89.53 |  | 36.49 | 50.53 | 1443.19
地被
214 | 050103009002 | 铺种台湾草 | 1.草皮种类:台湾草 2.养护期:1年 3.其他详见设计图纸及规范要求 | m2 | 14.6 | 14.06 | 0.98 |  | 2.02 | 2.8 | 34.47
绿化用地整理
215 | 050101003001 | 种植土回(换)填 | 1.取土运距:综合考虑 2.其他详见设计图纸及规范要求 | m3 | 1.5 | 42.67 | 1.7 |  | 0.42 | 0.57 | 46.85
14号路-1
道路工程
整个项目
土石方工程
216 | 040101001004 | 挖一般土方 | 1.土壤类别:综合考虑 2.挖土深度:综合考虑 3.其他详见设计图纸及规范要求 | m3 | 1.52 |  | 2.59 |  | 0.52 | 0.62 | 5.24
分部分项工程项目清单综合单价分析表（简版）
工程名称：广州从化区禾仓村城中村改造项目4号路、14号路-1规划路项目 | [7 empty] | 第 63 页 共 142 页
序号 | 项目编码 | 项目名称 | 项目特征描述 | 计量单位 | 综合单价组成明细（元）
[5 empty] | 人工费 | 材料费 | 施工机具 使用费 |  | 管理费 | 利润 | 综合单价
217 | 040103002002 | 回填土方、砂土（本桩利用） | 1.密实度要求:按设计要求 2.填方材料品种:普通土、砂土 3.填方来源、运距:由投标人自行考虑 4.其他详见设计图纸及规范要求 | m3 | 1.05 | 0.05 | 14.69 |  | 1.98 | 2.36 | 20.13
218 | 040103002003 | 回填土方（外购） | 1.密实度要求:按设计要求 2.填方材料品种:普通土 3.填方来源、运距:由投标人自行考虑 4.其他详见设计图纸及规范要求 | m3 | 1.05 | 0.05 | 25.87 |  | 3.39 | 4.04 | 34.4
支路
219 | 040203006001 | 4cm 细粒式改性沥青混凝土AC-13C | 1.沥青混凝土种类:细粒式改性沥青混凝土AC-13C 2.厚度:4cm 3.其他详见设计图纸及规范要求 | m2 | 0.65 | 62.74 | 2.7 |  | 0.38 | 0.5 | 66.97
220 | 040203004001 | 机械喷洒道路用乳化沥青(PC-3)粘层油0.55L/㎡ | 1.材料品种:乳化沥青 PC-3 2.喷油量:0.55L/㎡ 3.其他详见设计图纸及规范要求 | m2 | 0.07 | 1.95 | 0.47 |  | 0.06 | 0.08 | 2.65
分部分项工程项目清单综合单价分析表（简版）
工程名称：广州从化区禾仓村城中村改造项目4号路、14号路-1规划路项目 | [7 empty] | 第 64 页 共 142 页
序号 | 项目编码 | 项目名称 | 项目特征描述 | 计量单位 | 综合单价组成明细（元）
[5 empty] | 人工费 | 材料费 | 施工机具 使用费 |  | 管理费 | 利润 | 综合单价
221 | 040203006002 | 6cm 中粒式改性沥青混凝土AC-20C | 1.沥青混凝土种类:中粒式改性沥青混凝土AC-20C 2.厚度:6cm 3.其他详见设计图纸及规范要求 | m2 | 0.7 | 93.14 | 2.81 |  | 0.4 | 0.53 | 97.58
222 | 040203005001 | 1cm下封层：70#热沥青+撒布瓜米石 | 1.材料品种:70#热沥青+撒布瓜米石 2.厚度:1cm 3.其他详见设计图纸及规范要求 | m2 | 1.51 | 7.22 | 0.58 |  | 0.24 | 0.31 | 9.86
223 | 040203003001 | 机械喷洒道路用乳化沥青(PC-2)透层油1.2L/㎡ | 1.材料品种:乳化沥青 PC-2 2.喷油量:1.2L/㎡ 3.其他详见设计图纸及规范要求 | m2 | 0.15 | 4.21 | 0.47 |  | 0.07 | 0.09 | 5
224 | 040202014001 | 30cm 4%水泥稳定级配碎石基层 | 1.水泥含量:4% 2.石料规格:碎石 3.厚度:30cm 4.运距:由投标人自行考虑 5.其他详见设计图纸及规范要求 | m2 | 5.2 | 73.8 | 10.14 |  | 1.74 | 2.3 | 93.18
225 | 040202014002 | 16cm 4%水泥稳定碎石底基层 | 1.水泥含量:4% 2.石料规格:碎石 3.厚度:16cm 4.运距:由投标人自行考虑 5.其他详见设计图纸及规范要求 | m2 | 2.77 | 39.41 | 5.33 |  | 0.92 | 1.22 | 49.65
分部分项工程项目清单综合单价分析表（简版）
工程名称：广州从化区禾仓村城中村改造项目4号路、14号路-1规划路项目 | [7 empty] | 第 65 页 共 142 页
序号 | 项目编码 | 项目名称 | 项目特征描述 | 计量单位 | 综合单价组成明细（元）
[5 empty] | 人工费 | 材料费 | 施工机具 使用费 |  | 管理费 | 利润 | 综合单价
226 | 040202010001 | 15cm 碎石垫层 | 1.厚度:15cm 2.其他详见设计图纸及规范要求 | m2 | 2.9 | 37.54 | 2.79 |  | 0.65 | 0.85 | 44.73
227 | 040202001001 | 路床(槽)整形 | 1.部位:车行道 2.其他详见设计图纸及规范要求 | m2 | 0.29 |  | 1.59 |  | 0.21 | 0.28 | 2.38
人行道
228 | 040204001002 | 6cm仿花岗岩透水砖 | 1.块料品种、规格:6cm仿花岗岩透水砖 2.基础材料品种、厚度:2cm干硬性透水水泥砂浆 3.其他详见设计图纸及规范要求 | m2 | 22.72 | 91.8 |  |  | 2.58 | 3.41 | 120.51
229 | 040202016001 | 15cm C20透水水泥混凝土基层 | 1.混凝土强度等级:C20透水混凝土 2.厚度:15cm 3.其他详见设计图纸及规范要求 | m2 | 16.39 | 58.41 | 0.18 |  | 1.88 | 2.49 | 79.34
230 | 040204001001 | 人行道整形碾压 | 1.部位:人行道 2.其他详见设计图纸及规范要求 | m2 | 1.56 |  | 0.2 |  | 0.2 | 0.26 | 2.22
道路附属设施及其他
分部分项工程项目清单综合单价分析表（简版）
工程名称：广州从化区禾仓村城中村改造项目4号路、14号路-1规划路项目 | [7 empty] | 第 66 页 共 142 页
序号 | 项目编码 | 项目名称 | 项目特征描述 | 计量单位 | 综合单价组成明细（元）
[5 empty] | 人工费 | 材料费 | 施工机具 使用费 |  | 管理费 | 利润 | 综合单价
231 | 040204004001 | 仿花岗岩侧石 100*15*30cm | 1.材料品种:仿花岗岩侧石 2.规格:100*15*30cm 3.后座材料:C20商品混凝土 4.其他详见设计图纸及规范要求 | m | 23.95 | 79.82 | 1.44 |  | 2.88 | 3.81 | 111.9
232 | 040204004002 | 仿花岗岩平石 100*25*10cm | 1.材料品种:仿花岗岩平石 2.规格:100*25*10cm 3.后座材料:C20商品混凝土 4.其他详见设计图纸及规范要求 | m | 12.99 | 49.85 | 0.66 |  | 1.55 | 2.05 | 67.1
233 | 040204004003 | 仿花岗岩压条 120*15*16cm | 1.材料品种:仿花岗岩压条 2.规格:120*15*16cm 3.后座材料:C20商品混凝土 4.其他详见设计图纸及规范要求 | m | 9.74 | 49.38 | 0.94 |  | 1.21 | 1.6 | 62.88
分部分项工程项目清单综合单价分析表（简版）
工程名称：广州从化区禾仓村城中村改造项目4号路、14号路-1规划路项目 | [7 empty] | 第 67 页 共 142 页
序号 | 项目编码 | 项目名称 | 项目特征描述 | 计量单位 | 综合单价组成明细（元）
[5 empty] | 人工费 | 材料费 | 施工机具 使用费 |  | 管理费 | 利润 | 综合单价
234 | 040205017001 | 花岗岩车止石 | 1.类型:花岗岩车止石 2.基础:C25混凝土 3.规格、型号:φ120*1000mm 4.其他详见设计图纸及规范要求 | 根 | 15.16 | 311.24 |  |  | 1.72 | 2.27 | 330.39
235 | 041102021004 | 后座模板 | 1.构件类型:侧石、压条、树池 2.其他详见设计图纸及规范要求 | m2 | 11.2 | 5.87 | 3.32 |  | 1.65 | 2.18 | 24.23
生态树池
236 | 040204007001 | 生态树池 1.25m*1.25m | 1.树池外框尺寸:1.25*1.25m 2.树池盖材料品种:5cm铸铁树穴篦子盖板（黑色） 3.填充灰白色石子15cm厚 4.压条:仿花岗岩125*15*16cm 5.后座材料:C20混凝土 6.其他详见设计图纸及规范要求 | 个 | 121.73 | 384.5 | 4.04 |  | 14.29 | 18.87 | 543.43
237 | 041102021002 | 后座模板 | 1.构件类型:侧石、压条、树池 2.其他详见设计图纸及规范要求 | m2 | 11.2 | 5.87 | 3.32 |  | 1.65 | 2.18 | 24.23
路基工程
分部分项工程项目清单综合单价分析表（简版）
工程名称：广州从化区禾仓村城中村改造项目4号路、14号路-1规划路项目 | [7 empty] | 第 68 页 共 142 页
序号 | 项目编码 | 项目名称 | 项目特征描述 | 计量单位 | 综合单价组成明细（元）
[5 empty] | 人工费 | 材料费 | 施工机具 使用费 |  | 管理费 | 利润 | 综合单价
238 | 050103016001 | 坡面喷播植草 | 1.路基防护 2.草(灌木)籽种类:喷播植草 3.养护期:12个月 4.其他具体详见设计图纸要求 | m2 | 5.44 | 9.31 | 4.15 |  | 1.25 | 1.44 | 21.6
239 | 040101001001 | 清除表土（30cm厚） | 1.清表 2.土壤类别:一、二类土 3.挖土深度:平均30cm 4.其他具体详见设计图纸要求 | m3 | 0.79 |  | 2.42 |  | 0.41 | 0.48 | 4.1
240 | 040201022001 | C20混凝土边沟内部尺寸60*60cm | 1.断面尺寸:60*60cm 2.垫层:砂砾100mm厚 3.墙身及底板:C20现浇混凝土 4.其他详见设计图纸及规范要求 | m | 72.65 | 219.41 | 1.46 |  | 9.64 | 11.12 | 314.27
241 | 040201022002 | C20混凝土边沟内部尺寸60*60cm（带盖板） | 1.断面尺寸:60*60cm 2.垫层:砂砾100mm厚 3.墙身及底板:C20现浇混凝土 4.盖板:C25钢筋混凝土 5.其他详见设计图纸及规范要求 | m | 128.04 | 325.69 | 6.06 |  | 20.21 | 20.12 | 500.12
242 | 041102023001 | 现浇混凝土边沟模板 | 1.其他详见设计图纸及规范要求 | m2 | 26.44 | 23.78 | 1.15 |  | 3.48 | 4.14 | 58.99
分部分项工程项目清单综合单价分析表（简版）
工程名称：广州从化区禾仓村城中村改造项目4号路、14号路-1规划路项目 | [7 empty] | 第 69 页 共 142 页
序号 | 项目编码 | 项目名称 | 项目特征描述 | 计量单位 | 综合单价组成明细（元）
[5 empty] | 人工费 | 材料费 | 施工机具 使用费 |  | 管理费 | 利润 | 综合单价
243 | 041102023002 | 预制混凝土盖板模板（混凝土边沟盖板） | 1.其他详见设计图纸及规范要求 | m3 | 41.79 | 23.78 | 1.34 |  | 7.6 | 6.47 | 80.97
软基工程
244 | 040201021001 | TGSG50-50双向土工格栅 | 1.材料品种、规格:TGSG50-50双向土工格栅 2.其它详见设计图纸 | m2 | 5.14 | 6.83 |  |  | 0.65 | 0.77 | 13.39
道路附属设施及其他
245 | 041001001001 | 拆除水泥路面村道 | 1.材质:水泥混凝土 2.厚度:拆除25cm水泥路面，15cm水稳定基层 3.其他详见设计图纸及规范要求 | m2 | 0.83 | 0.16 | 30.77 |  | 3.98 | 4.74 | 40.48
246 | 041001008001 | 拆除房屋钢筋混凝土基础 | 1.结构形式:机械拆除混凝土构筑物 有筋 2.其他详见设计图纸及规范要求 | m3 | 3.26 | 0.33 | 132.18 |  | 17.08 | 20.32 | 173.17
余方弃置
247 | 040103003001 | 土方弃置 | 1.废弃料品种:土方 2.运距:综合考虑 3.其他详见设计图纸及规范要求 | m3 | 0.47 |  | 20.24 |  | 2.61 | 3.11 | 26.44
分部分项工程项目清单综合单价分析表（简版）
工程名称：广州从化区禾仓村城中村改造项目4号路、14号路-1规划路项目 | [7 empty] | 第 70 页 共 142 页
序号 | 项目编码 | 项目名称 | 项目特征描述 | 计量单位 | 综合单价组成明细（元）
[5 empty] | 人工费 | 材料费 | 施工机具 使用费 |  | 管理费 | 利润 | 综合单价
248 | 040103003002 | 石方弃置 | 1.废弃料品种:石方 2.运距:综合考虑 3.其他详见设计图纸及规范要求 | m3 | 0.37 |  | 34.36 |  | 4.38 | 5.21 | 44.32
雨水工程
整个项目
雨水工程
雨水管
249 | 040501001001 | DN300 II级钢筋混凝土雨水管 | 1.类型:II级钢筋混凝土雨水管（含管道芯片） 2.规格:DN300 3.接口方式:承插式接头 4.管道检验及试验要求:闭水实验 5.其他详见设计图纸及规范要求 | m | 25.19 | 81.53 | 2.2 |  | 4.82 | 4.11 | 117.85
250 | 040501001002 | DN600 II级钢筋混凝土雨水管 | 1.类型:II级钢筋混凝土雨水管（含管道芯片） 2.规格:DN600 3.接口方式:承插式接头 4.管道检验及试验要求:闭水实验 5.其他详见设计图纸及规范要求 | m | 55.86 | 185.62 | 4.52 |  | 10.63 | 9.06 | 265.69
分部分项工程项目清单综合单价分析表（简版）
工程名称：广州从化区禾仓村城中村改造项目4号路、14号路-1规划路项目 | [7 empty] | 第 71 页 共 142 页
序号 | 项目编码 | 项目名称 | 项目特征描述 | 计量单位 | 综合单价组成明细（元）
[5 empty] | 人工费 | 材料费 | 施工机具 使用费 |  | 管理费 | 利润 | 综合单价
251 | 040501001003 | DN800 II级钢筋混凝土雨水管 | 1.类型:II级钢筋混凝土雨水管（含管道芯片） 2.规格:DN800 3.接口方式:承插式接头 4.管道检验及试验要求:闭水实验 5.其他详见设计图纸及规范要求 | m | 77.93 | 302.46 | 9.64 |  | 15.42 | 13.13 | 418.58
252 | 040501001004 | DN1000 II级钢筋混凝土雨水管 | 1.类型:II级钢筋混凝土雨水管（含管道芯片） 2.规格:DN1000 3.接口方式:承插式接头 4.管道检验及试验要求:闭水实验 5.其他详见设计图纸及规范要求 | m | 108.38 | 459 | 15.81 |  | 21.87 | 18.63 | 623.7
雨水检查井
253 | 040504010001 | 预制装配式钢筋混凝土单箅溢流式雨水口 | 1.类型:预制装配式钢筋混凝土单箅溢流式雨水口 2.其他详见设计图纸及规范要求 | 座 | 76.59 | 1395.85 | 113.49 |  | 33.47 | 28.51 | 1647.91
254 | 040504010002 | 预制装配式钢筋混凝土双箅溢流式雨水口 | 1.类型:预制装配式钢筋混凝土双箅溢流式雨水口 2.其他详见设计图纸及规范要求 | 座 | 135.23 | 2893.3 | 191.31 |  | 57.5 | 48.98 | 3326.32
分部分项工程项目清单综合单价分析表（简版）
工程名称：广州从化区禾仓村城中村改造项目4号路、14号路-1规划路项目 | [7 empty] | 第 72 页 共 142 页
序号 | 项目编码 | 项目名称 | 项目特征描述 | 计量单位 | 综合单价组成明细（元）
[5 empty] | 人工费 | 材料费 | 施工机具 使用费 |  | 管理费 | 利润 | 综合单价
255 | 040504004001 | 预制装配式钢筋混凝土检查井 ∅1600 | 1.类型:预制装配式钢筋混凝土井 ∅1600 2.规格:平均埋深2.76m 3.井盖:球墨铸铁井盖 4.其他详见设计图纸及规范要求 | 座 | 66.72 | 11303.71 | 447.22 |  | 90.51 | 77.09 | 11985.25
256 | 040504004002 | 预制装配式钢筋混凝土沉泥井 ∅1600 | 1.类型:预制装配式钢筋混凝土井 ∅1600 2.规格:平均埋深2.62m 3.井盖:球墨铸铁井盖 4.其他详见设计图纸及规范要求 | 座 | 21.62 | 10501.22 | 418.32 |  | 77.48 | 65.99 | 11084.63
管槽开挖及支护
257 | 040101002001 | 挖沟槽土方 | 1.土壤类别:综合考虑 2.其他详见设计图纸及规范要求 | m3 | 2.41 |  | 4.3 |  | 0.85 | 1.01 | 8.57
258 | 040103001001 | 回填石屑 | 1.密实度要求:按设计要求 2.其他详见设计图纸及规范要求 | m3 | 17.25 | 181.39 | 1.68 |  | 2.39 | 2.84 | 205.55
259 | 040103001002 | 回填方 | 1.密实度要求:按设计要求 2.填方材料品种:土 3.其他详见设计图纸及规范要求 | m3 | 13.27 |  | 2.41 |  | 1.98 | 2.35 | 20.01
分部分项工程项目清单综合单价分析表（简版）
工程名称：广州从化区禾仓村城中村改造项目4号路、14号路-1规划路项目 | [7 empty] | 第 73 页 共 142 页
序号 | 项目编码 | 项目名称 | 项目特征描述 | 计量单位 | 综合单价组成明细（元）
[5 empty] | 人工费 | 材料费 | 施工机具 使用费 |  | 管理费 | 利润 | 综合单价
260 | 040303002001 | C20混凝土管道基础 | 1.混凝土强度等级:C20混凝土 2.其他详见设计图纸及规范要求 | m3 | 118.27 | 387.04 | 27.12 |  | 25.6 | 21.81 | 579.84
261 | 040303002002 | C25满包混凝土加固 | 1.混凝土强度等级:C25混凝土 2.其他详见设计图纸及规范要求 | m3 | 190.85 | 401.42 | 27.12 |  | 38.38 | 32.7 | 690.46
262 | 040302010001 | 槽型钢板桩 | 1.地层情况:综合考虑 2.其他详见设计图纸及规范要求 | t | 128.66 | 80.74 | 386.76 |  | 65 | 77.31 | 738.47
263 | 040302011001 | 挡土板 | 1.材质:挡土板 2.其他详见设计图纸及规范要求 | m2 | 12.04 | 8.44 | 0.89 |  | 1.63 | 1.94 | 24.94
余泥渣土场外运输
模板工程
264 | 010505002001 | 管道基础模板 | 1.构件类型:120°混凝土管基础 2.其他详见设计图纸及规范要求 | m2 | 31.04 | 16.75 | 4.16 |  | 6.2 | 5.28 | 63.42
265 | 010505002002 | 满包混凝土模板 | 1.其他详见设计图纸及规范要求 | m2 | 12.79 | 20.36 | 2.26 |  | 2.65 | 2.26 | 40.32
污水工程
整个项目
污水管
分部分项工程项目清单综合单价分析表（简版）
工程名称：广州从化区禾仓村城中村改造项目4号路、14号路-1规划路项目 | [7 empty] | 第 74 页 共 142 页
序号 | 项目编码 | 项目名称 | 项目特征描述 | 计量单位 | 综合单价组成明细（元）
[5 empty] | 人工费 | 材料费 | 施工机具 使用费 |  | 管理费 | 利润 | 综合单价
266 | 040501004001 | C30压力离心球墨铸铁管 | 1.材质及规格:C30压力离心球墨铸铁管DN500 2.接口方式:T型承插式胶圈接口连接 3.管道检验及试验要求:闭水实验 4.其他详见设计图纸及规范要求 | m | 29.37 | 377.58 | 12.3 |  | 9.72 | 6.25 | 435.22
污水检查井
267 | 040504004001 | 预制装配式钢筋混凝土井 ∅1000 | 1.类型:预制装配式钢筋混凝土井 ∅1000 2.规格:平均井深3.48m 3.井盖:球墨铸铁井盖 4.其他详见设计图纸及规范要求 | 座 | 194.54 | 6482.09 | 348.27 |  | 95.59 | 81.42 | 7201.91
管槽开挖及支护
268 | 040101002001 | 挖沟槽土方 | 1.土壤类别:综合考虑 2.其他详见设计图纸及规范要求 | m3 | 2.41 |  | 4.3 |  | 0.85 | 1.01 | 8.57
269 | 040103001001 | 回填石屑 | 1.密实度要求:按设计要求 2.其他详见设计图纸及规范要求 | m3 | 17.25 | 181.39 | 1.68 |  | 2.39 | 2.84 | 205.55
分部分项工程项目清单综合单价分析表（简版）
工程名称：广州从化区禾仓村城中村改造项目4号路、14号路-1规划路项目 | [7 empty] | 第 75 页 共 142 页
序号 | 项目编码 | 项目名称 | 项目特征描述 | 计量单位 | 综合单价组成明细（元）
[5 empty] | 人工费 | 材料费 | 施工机具 使用费 |  | 管理费 | 利润 | 综合单价
270 | 040103001002 | 回填方 | 1.密实度要求:按设计要求 2.填方材料品种:土 3.其他详见设计图纸及规范要求 | m3 | 13.27 |  | 2.41 |  | 1.98 | 2.35 | 20.01
271 | 040103001003 | 石屑基础 | 1.密实度要求:按设计要求 2.其他详见设计图纸及规范要求 | m3 | 49.25 | 180.41 | 2.92 |  | 9.19 | 7.83 | 249.59
272 | 040302010004 | 槽型钢板桩 | 1.地层情况:综合考虑 2.其他详见设计图纸及规范要求 | t | 128.66 | 80.74 | 386.76 |  | 65 | 77.31 | 738.47
273 | 040302011001 | 挡土板 | 1.材质:挡土板 2.其他详见设计图纸及规范要求 | m2 | 12.04 | 8.44 | 0.89 |  | 1.63 | 1.94 | 24.94
274 | 040302010002 | 拉森Ⅲ钢板桩 | 1.地层情况:综合考虑 2.桩长:6m 3.其他详见设计图纸及规范要求 | t | 484.17 | 108.63 | 335.52 |  | 103.36 | 122.95 | 1154.63
275 | 040302014001 | 钢板桩支撑 | 1.钢板桩支撑 2.钢板桩支撑安、拆 宽度4m内 | m | 36.91 | 14.07 | 14.54 |  | 6.49 | 7.72 | 79.72
余泥渣土场外运输
消防给水工程
整个项目
消防给水工程
给水管道
分部分项工程项目清单综合单价分析表（简版）
工程名称：广州从化区禾仓村城中村改造项目4号路、14号路-1规划路项目 | [7 empty] | 第 76 页 共 142 页
序号 | 项目编码 | 项目名称 | 项目特征描述 | 计量单位 | 综合单价组成明细（元）
[5 empty] | 人工费 | 材料费 | 施工机具 使用费 |  | 管理费 | 利润 | 综合单价
276 | 040501004001 | DN150 球墨铸铁管 | 1.材质及规格:DN150 球墨铸铁管 2.接口方式:橡胶圈承插连接 3.管道检验及试验要求:管道冲洗、试压 4.其他详见设计图纸及规范要求 | m | 13.81 | 130.93 | 1.84 |  | 3.73 | 2.35 | 152.65
277 | 040501004002 | DN200 球墨铸铁管 | 1.材质及规格:DN200 球墨铸铁管 2.接口方式:橡胶圈承插连接 3.管道检验及试验要求:管道冲洗、试压 4.其他详见设计图纸及规范要求 | m | 18.39 | 177.47 | 1.84 |  | 4.82 | 3.03 | 205.54
278 | 040501004003 | DN300 球墨铸铁管 | 1.材质及规格:DN300 球墨铸铁管 2.接口方式:橡胶圈承插连接 3.管道检验及试验要求:管道冲洗、试压 4.其他详见设计图纸及规范要求 | m | 19.63 | 281.19 | 8.48 |  | 6.69 | 4.22 | 320.21
管件、阀门及附属构件安装
分部分项工程项目清单综合单价分析表（简版）
工程名称：广州从化区禾仓村城中村改造项目4号路、14号路-1规划路项目 | [7 empty] | 第 77 页 共 142 页
序号 | 项目编码 | 项目名称 | 项目特征描述 | 计量单位 | 综合单价组成明细（元）
[5 empty] | 人工费 | 材料费 | 施工机具 使用费 |  | 管理费 | 利润 | 综合单价
279 | 040502005001 | DN150 弹性座封闸阀 | 1.种类:弹性座封闸阀 2.材质及规格:QT450球磨铸铁，DN150 Z45X-10Q 3.连接形式:法兰连接 4.其他详见设计图纸及规范要求 | 个 | 106.28 | 576.18 |  |  | 25.31 | 15.94 | 723.71
280 | 040502005002 | DN200 弹性座封闸阀 | 1.种类:弹性座封闸阀 2.材质及规格:QT450球磨铸铁，DN200 Z45X-10Q 3.连接形式:法兰连接 4.其他详见设计图纸及规范要求 | 个 | 207.69 | 887.54 |  |  | 49.45 | 31.15 | 1175.83
281 | 040502005004 | DN300 弹性座封闸阀 | 1.种类:弹性座封闸阀 2.材质及规格:QT450球磨铸铁，DN300 Z45X-10Q 3.连接形式:法兰连接 4.其他详见设计图纸及规范要求 | 个 | 337.77 | 1716.67 |  |  | 80.42 | 50.67 | 2185.53
分部分项工程项目清单综合单价分析表（简版）
工程名称：广州从化区禾仓村城中村改造项目4号路、14号路-1规划路项目 | [7 empty] | 第 78 页 共 142 页
序号 | 项目编码 | 项目名称 | 项目特征描述 | 计量单位 | 综合单价组成明细（元）
[5 empty] | 人工费 | 材料费 | 施工机具 使用费 |  | 管理费 | 利润 | 综合单价
282 | 040502010001 | SSF150/65-1.0型 室外地上消火栓（智慧消火栓） | 1.名称:一体化智慧消火栓 2.型号、规格:QT450球墨铸铁，SSF150/65-1.0型 3.其他详见设计图纸及规范要求 | 套 | 113.72 | 877.78 |  |  | 31.53 | 17.06 | 1040.09
283 | 040501004004 | 给水管道警示带 （10cm宽） | 1.PE覆金属丝编织，10cm宽 2.其他详见设计图纸及规范要求 | m |  | 1.5 |  |  |  |  | 1.5
284 | 040502001001 | 球墨铸铁四通DN300*200 | 1、球墨铸铁四通DN300*200 | 个 | 122.47 | 441.72 | 29.27 |  | 36.13 | 22.76 | 652.35
285 | 040502001002 | 球墨铸铁四通DN300*300 | 1、球墨铸铁四通DN300*300 | 个 | 122.47 | 541.72 | 29.27 |  | 36.13 | 22.76 | 752.35
286 | 040502001003 | 球墨铸铁三通DN300*200 | 1、球墨铸铁三通DN300*200 | 个 | 122.47 | 341.72 | 29.27 |  | 36.13 | 22.76 | 552.35
287 | 040502001004 | 球墨铸铁135℃弯头DN300 | 1、球墨铸铁135℃弯头DN300 | 个 | 122.47 | 241.72 | 29.27 |  | 36.13 | 22.76 | 452.35
288 | 040501014001 | 新旧管连接 | 1、新旧管连接 | 处 | 645.05 | 4.15 | 19.45 |  | 158.22 | 99.68 | 926.55
管道附属构筑物
分部分项工程项目清单综合单价分析表（简版）
工程名称：广州从化区禾仓村城中村改造项目4号路、14号路-1规划路项目 | [7 empty] | 第 79 页 共 142 页
序号 | 项目编码 | 项目名称 | 项目特征描述 | 计量单位 | 综合单价组成明细（元）
[5 empty] | 人工费 | 材料费 | 施工机具 使用费 |  | 管理费 | 利润 | 综合单价
289 | 040504001001 | 地面操作砖砌矩形立式闸阀井 | 1.井盖尺寸:450*450mm 2.垫层:C15混凝土100mm厚 3.基础:C30钢筋混凝土150mm厚 4.砌筑材料:MU15混凝土砌块，M10砌筑砂浆；外壁采用M20防水砂浆20厚，内壁原浆勾缝 5.支墩:MU15混凝土砌块，M10砌筑砂浆 6.盖板:C30钢筋混凝土180mm厚 7.调节环:C35钢筋混凝土 8.球磨铸铁可调式防沉降井盖 9.适用管径DN100-DN200 10.其他详见设计图纸及规范要求 | 座 | 614.45 | 1258.92 | 51.99 |  | 117.36 | 99.97 | 2142.68
分部分项工程项目清单综合单价分析表（简版）
工程名称：广州从化区禾仓村城中村改造项目4号路、14号路-1规划路项目 | [7 empty] | 第 80 页 共 142 页
序号 | 项目编码 | 项目名称 | 项目特征描述 | 计量单位 | 综合单价组成明细（元）
[5 empty] | 人工费 | 材料费 | 施工机具 使用费 |  | 管理费 | 利润 | 综合单价
290 | 040504001004 | 地面操作砖砌矩形立式闸阀井 | 1.井盖尺寸:700*450mm 2.垫层:C15混凝土100mm厚 3.基础:C30钢筋混凝土150mm厚 4.砌筑材料:MU15混凝土砌块，M10砌筑砂浆；外壁采用M20防水砂浆20厚，内壁原浆勾缝 5.支墩:MU15混凝土砌块，M10砌筑砂浆 6.盖板:C30钢筋混凝土180mm厚 7.调节环:C35钢筋混凝土 8.球磨铸铁可调式防沉降井盖 9.适用管径DN300-DN400 10.其他详见设计图纸及规范要求 | 座 | 801.39 | 1753.47 | 70.65 |  | 153.56 | 130.8 | 2909.87
291 | 040504001003 | 室外地上消火栓井 | 1.其他详见设计图纸及规范要求 | 座 | 582.88 | 1482.73 | 35.85 |  | 147.32 | 92.81 | 2341.6
管槽开挖及支护
292 | 040101002001 | 挖沟槽土方 | 1.土壤类别:综合考虑 2.其他详见设计图纸及规范要求 | m3 | 2.41 |  | 4.3 |  | 0.85 | 1.01 | 8.57
分部分项工程项目清单综合单价分析表（简版）
工程名称：广州从化区禾仓村城中村改造项目4号路、14号路-1规划路项目 | [7 empty] | 第 81 页 共 142 页
序号 | 项目编码 | 项目名称 | 项目特征描述 | 计量单位 | 综合单价组成明细（元）
[5 empty] | 人工费 | 材料费 | 施工机具 使用费 |  | 管理费 | 利润 | 综合单价
293 | 040103001001 | 回填石屑 | 1.密实度要求:按设计要求 2.其他详见设计图纸及规范要求 | m3 | 17.25 | 181.39 | 1.68 |  | 2.39 | 2.84 | 205.55
294 | 040103001002 | 石屑基础 | 1.密实度要求:按设计要求 2.其他详见设计图纸及规范要求 | m3 | 49.25 | 180.41 | 2.92 |  | 9.19 | 7.83 | 249.59
余泥渣土场外运输
模板工程
295 | 010505002001 | 井垫层模板 | 1.其他详见设计图纸及规范要求 | m2 | 12.79 | 20.36 | 2.26 |  | 2.65 | 2.26 | 40.32
296 | 010505002002 | 预制混凝土基础及盖板模板（井） | 1.其他详见设计图纸及规范要求 | m2 | 100.8 | 108.35 | 6.75 |  | 18.94 | 16.13 | 250.99
照明工程
整个项目
路灯
分部分项工程项目清单综合单价分析表（简版）
工程名称：广州从化区禾仓村城中村改造项目4号路、14号路-1规划路项目 | [7 empty] | 第 82 页 共 142 页
序号 | 项目编码 | 项目名称 | 项目特征描述 | 计量单位 | 综合单价组成明细（元）
[5 empty] | 人工费 | 材料费 | 施工机具 使用费 |  | 管理费 | 利润 | 综合单价
297 | 040805003001 | 单臂路灯H=10m,90W LED灯 | 1.名称:单臂路灯H=10m,90W LED灯 2.灯杆材质、规格:灯杆10m 3.灯规格:LED灯具90W 4.垫层材料品种、厚度:C20混凝土 5.基础材料品种、厚度:C30混凝土 6.附件配置要求:支架、单灯控制器、控制网络接口、开关电源 7.含灯杆内电线ZR-RVV-0.5/0.75KV-3*2.5mm2 8.开挖及弃运:综合考虑 9.其他详见设计图纸及规范要求 | 套 | 305.5 | 2821.81 | 180.28 |  | 117.46 | 72.87 | 3497.92
分部分项工程项目清单综合单价分析表（简版）
工程名称：广州从化区禾仓村城中村改造项目4号路、14号路-1规划路项目 | [7 empty] | 第 83 页 共 142 页
序号 | 项目编码 | 项目名称 | 项目特征描述 | 计量单位 | 综合单价组成明细（元）
[5 empty] | 人工费 | 材料费 | 施工机具 使用费 |  | 管理费 | 利润 | 综合单价
298 | 040805003002 | 投光灯（地面投光灯H=12m,3X150W | 1.名称:地面投光灯 2.灯杆材质、规格:灯杆12m 3.灯规格:LED灯具3*150W 4.垫层材料品种、厚度:C20混凝土 5.基础材料品种、厚度:C30混凝土 6.附件配置要求:支架、单灯控制器、控制网络接口、开关电源 7.含灯杆内电线ZR-RVV-0.5/0.75KV-3*2.5mm2 8.开挖及弃运:综合考虑 9.其他详见设计图纸及规范要求 | 套 | 956.18 | 3735.16 | 557.16 |  | 396.49 | 227 | 5871.99
电缆及埋管
299 | 040803001001 | 电力电缆 YJV-0.6/1kV-5x25mm2 | 1.名称:电力电缆 2.材质:铜芯 3.规格、型号:YJV-0.6/1kV-5x25mm2 4.其他详见设计图纸及规范要求 | m | 8.68 | 94.59 | 0.2 |  | 2.55 | 1.33 | 107.37
分部分项工程项目清单综合单价分析表（简版）
工程名称：广州从化区禾仓村城中村改造项目4号路、14号路-1规划路项目 | [7 empty] | 第 84 页 共 142 页
序号 | 项目编码 | 项目名称 | 项目特征描述 | 计量单位 | 综合单价组成明细（元）
[5 empty] | 人工费 | 材料费 | 施工机具 使用费 |  | 管理费 | 利润 | 综合单价
300 | 030409003001 | 电力电缆终端头 | 1.型号:25m2 2.电压等级(kV):0.6/1kV 3.其他详见设计图纸及规范要求 | 个 | 67.78 | 61.19 |  |  | 19.48 | 10.17 | 158.62
301 | 040803002001 | HDPE管φ90管（壁厚4mm）（1管） | 1.名称:电缆保护管 2.材质:HDPEφ90管 3.敷设方式:埋地敷设 | m | 10 | 10.95 |  |  | 2.87 | 1.5 | 25.32
302 | 040803002002 | 玻璃钢管BWFRPφ100（壁厚4mm）（4管） | 1.名称:电缆保护管 2.材质:4根φ100玻璃钢管 3.包封:混凝土C25包封 4.敷设方式:埋地敷设 | m | 82.02 | 123.3 | 27.09 |  | 31.36 | 16.37 | 280.14
分部分项工程项目清单综合单价分析表（简版）
工程名称：广州从化区禾仓村城中村改造项目4号路、14号路-1规划路项目 | [7 empty] | 第 85 页 共 142 页
序号 | 项目编码 | 项目名称 | 项目特征描述 | 计量单位 | 综合单价组成明细（元）
[5 empty] | 人工费 | 材料费 | 施工机具 使用费 |  | 管理费 | 利润 | 综合单价
303 | 040504001001 | 拉线手井 | 1.类型:拉线手井600*800*1300mm 2.垫层、基础材质及厚度:20cm砂、20cmC20素混凝土 3.砌筑材料品种、规格、强度等级:MU25砖、M10水泥砂浆 4.勾缝、抹面要求:1：2.5水泥砂浆 5.C30钢筋混凝土预制井环 6.井盖、井圈材质及规格:球墨铸铁工作井井框、球墨铸铁工作井井盖 7.装饰井盖、井框 8.其他详见设计图纸及规范要求 | 座 | 453.84 | 1784.4 | 66.57 |  | 84.89 | 78.06 | 2467.76
304 | 040806002001 | φ12 不锈钢圆钢 | 1.名称:接地极 2.材质:不锈钢圆钢 3.规格:φ12 4.其他详见设计图纸及规范要求 | m | 14.17 | 6.14 | 0.71 |  | 4.28 | 2.23 | 27.53
305 | 040807003001 | 接地装置 | 1.名称:接地装置调试 2.其他详见设计图纸及规范要求 | 系统 | 949.07 |  | 292.53 |  | 356.84 | 186.24 | 1784.68
分部分项工程项目清单综合单价分析表（简版）
工程名称：广州从化区禾仓村城中村改造项目4号路、14号路-1规划路项目 | [7 empty] | 第 86 页 共 142 页
序号 | 项目编码 | 项目名称 | 项目特征描述 | 计量单位 | 综合单价组成明细（元）
[5 empty] | 人工费 | 材料费 | 施工机具 使用费 |  | 管理费 | 利润 | 综合单价
306 | 040807002001 | 送配电装置系统 | 1.名称:送配电装置系统 2.其他详见设计图纸及规范要求 | 系统 | 604.89 |  | 48.8 |  | 187.87 | 98.05 | 939.61
307 | 040101002001 | 挖沟槽土方 | 1.土壤类别:综合考虑 2.其他详见设计图纸及规范要求 | m3 | 2.41 |  | 4.3 |  | 0.85 | 1.01 | 8.57
308 | 040103001001 | 回填石屑 | 1.密实度要求:按设计要求 2.其他详见设计图纸及规范要求 | m3 | 17.25 | 181.39 | 1.68 |  | 2.39 | 2.84 | 205.55
309 | 040103001002 | 回填方 | 1.密实度要求:按设计要求 2.填方材料品种:土 3.其他详见设计图纸及规范要求 | m3 | 13.27 |  | 2.41 |  | 1.98 | 2.35 | 20.01
310 | 040103001003 | 粗砂垫层 | 1.密实度要求:按设计要求 2.填方材料品种:粗砂垫层 3.其他详见设计图纸及规范要求 | m3 | 42.82 | 154.92 | 2.33 |  | 7.95 | 6.77 | 214.8
模板工程
311 | 010505002001 | 路灯基础模板 | 1.其他详见设计图纸及规范要求 | m2 | 12.79 | 20.36 | 2.26 |  | 2.65 | 2.26 | 40.32
交通工程
整个项目
交通标志、标线和标牌
标线标记
分部分项工程项目清单综合单价分析表（简版）
工程名称：广州从化区禾仓村城中村改造项目4号路、14号路-1规划路项目 | [7 empty] | 第 87 页 共 142 页
序号 | 项目编码 | 项目名称 | 项目特征描述 | 计量单位 | 综合单价组成明细（元）
[5 empty] | 人工费 | 材料费 | 施工机具 使用费 |  | 管理费 | 利润 | 综合单价
312 | 040205007001 | 纵向减速标线 | 1.材料品种:热熔型反光环保涂料，线厚4mm 2.其他详见设计图纸及规范要求 | m2 | 5.93 | 29.06 | 15.16 |  | 2.4 | 3.16 | 55.72
313 | 040205007002 | 交通标线 | 1.材料品种:热熔型反光环保涂料，线厚1.8mm 2.其他详见设计图纸及规范要求 | m2 | 2.97 | 19.25 | 7.58 |  | 1.2 | 1.58 | 32.58
314 | 040205007003 | 导向箭头 | 1.材料品种:热熔型反光环保涂料，线厚1.8mm 2.长3m 3.其他详见设计图纸及规范要求 | m2 | 6.68 | 20.8 | 8.49 |  | 1.72 | 2.27 | 39.96
315 | 040205008001 | “礼让行人”标识 | 1.材料品种:热熔型反光环保涂料，线厚1.8mm 2.规格尺寸:字高2.5m 3.其他详见设计图纸及规范要求 | 个 | 118.69 | 144.42 | 102.73 |  | 25.15 | 33.21 | 424.2
316 | 040205008002 | 人行横道预告标识 | 1.材料品种:热熔型反光环保涂料，线厚1.8mm 2.长3m 3.其他详见设计图纸及规范要求 | 个 | 13.53 | 16.47 | 11.71 |  | 2.87 | 3.79 | 48.36
分部分项工程项目清单综合单价分析表（简版）
工程名称：广州从化区禾仓村城中村改造项目4号路、14号路-1规划路项目 | [7 empty] | 第 88 页 共 142 页
序号 | 项目编码 | 项目名称 | 项目特征描述 | 计量单位 | 综合单价组成明细（元）
[5 empty] | 人工费 | 材料费 | 施工机具 使用费 |  | 管理费 | 利润 | 综合单价
317 | 040205008003 | 非机动车地面标识 | 1.材料品种:热熔型反光环保涂料，线厚1.8mm 2.长1.2m，宽0.75m 3.其他详见设计图纸及规范要求 | 个 | 10.68 | 13 | 9.25 |  | 2.26 | 2.99 | 38.18
318 | 040205008004 | 地面文字标识 | 1.材料品种:热熔型反光环保涂料，线厚1.8mm 2.限速标识、距离标识，字高2.8m 3.其他详见设计图纸及规范要求 | 个 | 23.26 | 28.31 | 20.14 |  | 4.93 | 6.51 | 83.14
标志牌
319 | 040205003002 | 限制速度标志牌 | 1.材质、规格尺寸:A60cm（圆形） 2.板面反光膜等级:Ⅳ类反光膜，含支撑件 3.其他详见设计图纸及规范要求 | 块 | 42.73 | 177.47 | 163.33 |  | 23.41 | 30.91 | 437.85
320 | 040205003003 | 禁止停车标志牌 | 1.材质、规格尺寸:A60cm（圆形） 2.板面反光膜等级:Ⅳ类反光膜，含支撑件 3.其他详见设计图纸及规范要求 | 块 | 42.73 | 177.47 | 163.33 |  | 23.41 | 30.91 | 437.85
分部分项工程项目清单综合单价分析表（简版）
工程名称：广州从化区禾仓村城中村改造项目4号路、14号路-1规划路项目 | [7 empty] | 第 89 页 共 142 页
序号 | 项目编码 | 项目名称 | 项目特征描述 | 计量单位 | 综合单价组成明细（元）
[5 empty] | 人工费 | 材料费 | 施工机具 使用费 |  | 管理费 | 利润 | 综合单价
321 | 040205003005 | 非机动车行驶标志牌 | 1.材质、规格尺寸:60×48cm（长方形） 2.板面反光膜等级:Ⅳ类反光膜，含支撑件 3.其他详见设计图纸及规范要求 | 块 | 42.73 | 180.86 | 163.33 |  | 23.41 | 30.91 | 441.24
322 | 040205003006 | 人行横道标志牌 | 1.材质、规格尺寸:a=60cm（长方形） 2.板面反光膜等级:Ⅳ类反光膜，含支撑件 3.其他详见设计图纸及规范要求 | 块 | 42.73 | 226.08 | 163.33 |  | 23.41 | 30.91 | 486.46
323 | 040205003007 | 无障碍标志牌 | 1.材质、规格尺寸:a=60cm（长方形） 2.板面反光膜等级:Ⅳ类反光膜，含支撑件 3.其他详见设计图纸及规范要求 | 块 | 42.73 | 226.08 | 163.33 |  | 23.41 | 30.91 | 486.46
324 | 040205003008 | 注意行人标志牌 | 1.材质、规格尺寸:A=70cm（三角形） 2.板面反光膜等级:荧光黄绿的V类反光膜，含支撑件 3.其他详见设计图纸及规范要求 | 块 | 42.73 | 131.88 | 163.33 |  | 23.41 | 30.91 | 392.26
分部分项工程项目清单综合单价分析表（简版）
工程名称：广州从化区禾仓村城中村改造项目4号路、14号路-1规划路项目 | [7 empty] | 第 90 页 共 142 页
序号 | 项目编码 | 项目名称 | 项目特征描述 | 计量单位 | 综合单价组成明细（元）
[5 empty] | 人工费 | 材料费 | 施工机具 使用费 |  | 管理费 | 利润 | 综合单价
325 | 040205003009 | 辅助标志牌 | 1.材质、规格尺寸:60×30cm（长方形） 2.板面反光膜等级:Ⅳ类反光膜，含支撑件 3.其他详见设计图纸及规范要求 | 块 | 42.73 | 113.04 | 163.33 |  | 23.41 | 30.91 | 373.42
326 | 040205003010 | 指路牌 | 1.材质、规格尺寸:2.0×1.0m（长方形） 2.板面反光膜等级:Ⅳ类反光膜，含支撑件 3.其他详见设计图纸及规范要求 | 块 | 85.46 | 1256 | 244.99 |  | 37.54 | 49.57 | 1673.56
327 | 040205003011 | 指路牌 | 1.材质、规格尺寸:2.0×1.2m（长方形） 2.板面反光膜等级:Ⅳ类反光膜，含支撑件 3.其他详见设计图纸及规范要求 | 块 | 85.46 | 1507.2 | 244.99 |  | 37.54 | 49.57 | 1924.76
标志杆
分部分项工程项目清单综合单价分析表（简版）
工程名称：广州从化区禾仓村城中村改造项目4号路、14号路-1规划路项目 | [7 empty] | 第 91 页 共 142 页
序号 | 项目编码 | 项目名称 | 项目特征描述 | 计量单位 | 综合单价组成明细（元）
[5 empty] | 人工费 | 材料费 | 施工机具 使用费 |  | 管理费 | 利润 | 综合单价
328 | 040205002001 | φ76*3.75*3500mm 标志单立杆 | 1.类型:标志单立杆 2.材质:镀锌无缝钢管 3.规格尺寸:φ76*3.75*3500mm 4.基础材料品种、厚度:C25商品混凝土 5.油漆品种:1遍热镀锌、2遍环氧富锌漆、2遍调和漆 6.综合考虑开挖及弃运 7.其他详见设计图纸及规范要求 | 根 | 184.86 | 413.09 | 67.38 |  | 38.95 | 37.83 | 742.1
329 | 040205002002 | φ76*3.75*4350mm 标志单立杆 | 1.类型:标志单立杆 2.材质:镀锌无缝钢管 3.规格尺寸:φ76*3.75*4350mm 4.基础材料品种、厚度:C25商品混凝土 5.油漆品种:1遍热镀锌、2遍环氧富锌漆、2遍调和漆 6.综合考虑开挖及弃运 7.其他详见设计图纸及规范要求 | 根 | 214.08 | 479.84 | 80.81 |  | 45.36 | 44.23 | 864.33
分部分项工程项目清单综合单价分析表（简版）
工程名称：广州从化区禾仓村城中村改造项目4号路、14号路-1规划路项目 | [7 empty] | 第 92 页 共 142 页
序号 | 项目编码 | 项目名称 | 项目特征描述 | 计量单位 | 综合单价组成明细（元）
[5 empty] | 人工费 | 材料费 | 施工机具 使用费 |  | 管理费 | 利润 | 综合单价
330 | 040205002003 | φ89*4*5150mm 标志单立杆 | 1.类型:标志单立杆 2.材质:镀锌无缝钢管 3.规格尺寸:φ89*4*5150mm 4.基础材料品种、厚度:C25商品混凝土 5.油漆品种:1遍热镀锌、2遍环氧富锌漆、2遍调和漆 6.综合考虑开挖及弃运 7.其他详见设计图纸及规范要求 | 根 | 438.21 | 1102.29 | 155.14 |  | 93.8 | 89 | 1878.43
路名牌
分部分项工程项目清单综合单价分析表（简版）
工程名称：广州从化区禾仓村城中村改造项目4号路、14号路-1规划路项目 | [7 empty] | 第 93 页 共 142 页
序号 | 项目编码 | 项目名称 | 项目特征描述 | 计量单位 | 综合单价组成明细（元）
[5 empty] | 人工费 | 材料费 | 施工机具 使用费 |  | 管理费 | 利润 | 综合单价
331 | 040205002004 | 路名牌 | 1.类型:路名牌 2.规格尺寸:铝塑复合板1.18*0.36m，立柱2.26m 3.板面反光膜等级:Ⅳ类反光膜 4.基础材料品种、厚度:C25商品混凝土 5.油漆品种:1遍热镀锌、2遍环氧富锌漆、2遍调和漆 6.综合考虑开挖及弃运 7.其他详见设计图纸及规范要求 | 根 | 167.36 | 467.59 | 215.67 |  | 46.13 | 57.45 | 954.18
交通信号控制系统
分部分项工程项目清单综合单价分析表（简版）
工程名称：广州从化区禾仓村城中村改造项目4号路、14号路-1规划路项目 | [7 empty] | 第 94 页 共 142 页
序号 | 项目编码 | 项目名称 | 项目特征描述 | 计量单位 | 综合单价组成明细（元）
[5 empty] | 人工费 | 材料费 | 施工机具 使用费 |  | 管理费 | 利润 | 综合单价
332 | 040504001001 | 管线连接大井(2号井) | 1.井净空尺寸:0.8*0.6*1.2m 2.垫层、基础材质及厚度:C20混凝土 3.垫层、基础材质及厚度:中粗砂 4.砌筑材料品种、规格、强度等级:灰砂砖砌筑，M10水泥砂浆 5.勾缝、抹面要求:1:2水泥砂浆批荡2cm 6.盖板材质、规格:球墨铸铁井盖840*640*50mm 7.井圈材质及规格:C20混凝土 8.支架 9.综合考虑开挖 10.其他详见设计图纸及规范要求 | 座 | 372.72 | 761.89 | 52.9 |  | 80.5 | 63.84 | 1331.85
分部分项工程项目清单综合单价分析表（简版）
工程名称：广州从化区禾仓村城中村改造项目4号路、14号路-1规划路项目 | [7 empty] | 第 95 页 共 142 页
序号 | 项目编码 | 项目名称 | 项目特征描述 | 计量单位 | 综合单价组成明细（元）
[5 empty] | 人工费 | 材料费 | 施工机具 使用费 |  | 管理费 | 利润 | 综合单价
333 | 040504001002 | 管线连接小井(4号井) | 1.井净空尺寸:0.4*0.4*0.6m 2.垫层、基础材质及厚度:C20混凝土 3.垫层、基础材质及厚度:中粗砂 4.砌筑材料品种、规格、强度等级:灰砂砖砌筑，M10水泥砂浆 5.勾缝、抹面要求:1:2水泥砂浆批荡2cm 6.盖板材质、规格:球墨铸铁井盖440*440*50mm 7.井圈材质及规格:C20混凝土 8.综合考虑开挖 9.其他详见设计图纸及规范要求 | 座 | 148.17 | 456.38 | 16.12 |  | 28.33 | 24.64 | 673.64
分部分项工程项目清单综合单价分析表（简版）
工程名称：广州从化区禾仓村城中村改造项目4号路、14号路-1规划路项目 | [7 empty] | 第 96 页 共 142 页
序号 | 项目编码 | 项目名称 | 项目特征描述 | 计量单位 | 综合单价组成明细（元）
[5 empty] | 人工费 | 材料费 | 施工机具 使用费 |  | 管理费 | 利润 | 综合单价
334 | 040803002001 | φ90*4mm HDPE保护管（2管） | 1.类型:人行道、绿化带上支管道敷设 2.敷设方式:对口套管承插式连接 3.沟截面净空尺寸:底宽0.3m 4.混凝土强度等级:C20 5.回填材料:6%水泥石屑 6.土方开挖 7.穿铁丝 8.其他详见设计图纸及规范要求 | m | 53.89 | 62.67 | 18.04 |  | 19.24 | 10.79 | 164.62
335 | 040803002002 | DN100mm钢管(壁厚=4mm) (内套Φ60PVC管)（5管） | 1.类型:横跨道路支管道敷设 2.沟截面净空尺寸:底宽0.5m 3.垫层:6%水泥石粉 4.混凝土强度等级:C20 5.土方开挖 6.穿铁丝 7.其他详见设计图纸及规范要求 | m | 250.89 | 540.77 | 37.82 |  | 81.68 | 43.31 | 954.47
336 | 040806002001 | φ12 镀锌圆钢 | 1.名称:接地极 2.材质:镀锌圆钢 3.规格:φ12 4.其他详见设计图纸及规范要求 | m | 14.17 | 7.19 | 0.71 |  | 4.28 | 2.23 | 28.58
交通疏解工程
整个项目
分部分项工程项目清单综合单价分析表（简版）
工程名称：广州从化区禾仓村城中村改造项目4号路、14号路-1规划路项目 | [7 empty] | 第 97 页 共 142 页
序号 | 项目编码 | 项目名称 | 项目特征描述 | 计量单位 | 综合单价组成明细（元）
[5 empty] | 人工费 | 材料费 | 施工机具 使用费 |  | 管理费 | 利润 | 综合单价
施工现场围挡和临时占地围挡
交通疏解工程
电力管沟工程
整个项目
8回10kV电力埋管
337 | 040803003002 | 8回10kV电力埋管（车行） | 1.材质:HDPE管 2.规格:8Φ200*8mm 3.敷设方式:埋地 4.垫层材质及厚度:C15商品混凝土100mm 5.填方材料品种:石粉 6.管枕2米间隔设置 7.C30钢筋混凝土包封 8.不锈钢标志牌 9.土方开挖 10.其他详见设计图纸及规范要求 | m | 296.6 | 672.82 | 56.18 |  | 97.37 | 52.92 | 1175.89
338 | 041102001004 | 混凝土包封模板 | 1.构件类型:混凝土包封模板 2.其他详见设计图纸及规范要求 | m2 | 21.46 | 16.02 | 8.92 |  | 4.81 | 4.56 | 55.75
12回10kV电力埋管
分部分项工程项目清单综合单价分析表（简版）
工程名称：广州从化区禾仓村城中村改造项目4号路、14号路-1规划路项目 | [7 empty] | 第 98 页 共 142 页
序号 | 项目编码 | 项目名称 | 项目特征描述 | 计量单位 | 综合单价组成明细（元）
[5 empty] | 人工费 | 材料费 | 施工机具 使用费 |  | 管理费 | 利润 | 综合单价
339 | 040803003004 | 12回10kV电力埋管（人行） | 1.材质:HDPE管 2.规格:8Φ200*8mm 3.敷设方式:埋地 4.垫层材质及厚度:C15商品混凝土100mm 5.填方材料品种:石粉 6.管枕2米间隔设置 7.不锈钢标志牌 8.土方开挖 9.其他详见设计图纸及规范要求 | m | 223.22 | 755.62 | 8.93 |  | 60.62 | 34.82 | 1083.2
340 | 040803003003 | 12回10kV电力埋管（车行） | 1.材质:HDPE管 2.规格:8Φ200*8mm 3.敷设方式:埋地 4.垫层材质及厚度:C15商品混凝土100mm 5.填方材料品种:石粉 6.管枕2米间隔设置 7.C30钢筋混凝土包封 8.不锈钢标志牌 9.土方开挖 10.其他详见设计图纸及规范要求 | m | 441.75 | 1039.76 | 81.08 |  | 143.39 | 78.42 | 1784.4
分部分项工程项目清单综合单价分析表（简版）
工程名称：广州从化区禾仓村城中村改造项目4号路、14号路-1规划路项目 | [7 empty] | 第 99 页 共 142 页
序号 | 项目编码 | 项目名称 | 项目特征描述 | 计量单位 | 综合单价组成明细（元）
[5 empty] | 人工费 | 材料费 | 施工机具 使用费 |  | 管理费 | 利润 | 综合单价
341 | 041102001002 | 混凝土包封模板 | 1.构件类型:混凝土包封模板 2.其他详见设计图纸及规范要求 | m2 | 21.46 | 16.02 | 8.91 |  | 4.81 | 4.56 | 55.75
电力埋管工作井
342 | 040504001001 | 12回10kV电力直线井 | 1.垫层、基础材质及厚度:150mm厚C15砼 2.内尺寸BXH:2.5m*1.41*1.1m 3.砌筑材料品种、规格、强度等级:MU15砖,M10水泥砂浆 4.勾缝、抹面要求:内侧1:2水泥砂浆15mm 5.盖板材质、规格:钢筋砼预制盖板1.65*0.3*0.1m 6.井圈材质及规格:C25钢筋混凝土 7.预埋镀锌角钢50*5mm、C型钢包边3mm 8.滚动支架 9.装饰井盖 10.其他详见设计图纸及规范要求 | 座 | 2251.85 | 12635.77 | 206.78 |  | 396.36 | 368.78 | 15859.54
分部分项工程项目清单综合单价分析表（简版）
工程名称：广州从化区禾仓村城中村改造项目4号路、14号路-1规划路项目 | [7 empty] | 第 100 页 共 142 页
序号 | 项目编码 | 项目名称 | 项目特征描述 | 计量单位 | 综合单价组成明细（元）
[5 empty] | 人工费 | 材料费 | 施工机具 使用费 |  | 管理费 | 利润 | 综合单价
343 | 040504001002 | 8回10kV电力三通井 | 1.垫层、基础材质及厚度:150mm厚C15砼 2.内尺寸BXH:3.11m*1.41*1.0m、1.41m*0.5m*1.1m 3.砌筑材料品种、规格、强度等级:MU15砖,M10水泥砂浆 4.勾缝、抹面要求:内侧1:2水泥砂浆15mm 5.盖板材质、规格:钢筋砼预制盖板1.65*0.3*0.1m 6.井圈材质及规格:C25钢筋混凝土 7.预埋镀锌角钢50*5mm、C型钢包边3mm 8.安装支架 9.装饰井盖 10.其他详见设计图纸及规范要求 | 座 | 2433.87 | 15701.74 | 203.56 |  | 425.21 | 395.61 | 19159.98
分部分项工程项目清单综合单价分析表（简版）
工程名称：广州从化区禾仓村城中村改造项目4号路、14号路-1规划路项目 | [7 empty] | 第 101 页 共 142 页
序号 | 项目编码 | 项目名称 | 项目特征描述 | 计量单位 | 综合单价组成明细（元）
[5 empty] | 人工费 | 材料费 | 施工机具 使用费 |  | 管理费 | 利润 | 综合单价
344 | 040504001004 | 12回10kV电力三通井 | 1.垫层、基础材质及厚度:150mm厚C15砼 2.内尺寸BXH:3.11m*1.41*1.35m、1.41m*0.5m*1.35m 3.砌筑材料品种、规格、强度等级:MU15砖,M10水泥砂浆 4.勾缝、抹面要求:内侧1:2水泥砂浆15mm 5.盖板材质、规格:钢筋砼预制盖板1.65*0.3*0.1m 6.井圈材质及规格:C25钢筋混凝土 7.预埋镀锌角钢50*5mm、C型钢包边3mm 8.安装支架 9.装饰井盖 10.其他详见设计图纸及规范要求 | 座 | 2731.8 | 15996.87 | 225.06 |  | 478.79 | 443.51 | 19876.03
分部分项工程项目清单综合单价分析表（简版）
工程名称：广州从化区禾仓村城中村改造项目4号路、14号路-1规划路项目 | [7 empty] | 第 102 页 共 142 页
序号 | 项目编码 | 项目名称 | 项目特征描述 | 计量单位 | 综合单价组成明细（元）
[5 empty] | 人工费 | 材料费 | 施工机具 使用费 |  | 管理费 | 利润 | 综合单价
345 | 040504001005 | 12回10kV电力四通井 | 1.垫层、基础材质及厚度:150mm厚C15砼 2.内尺寸BXH:3.11m*1.41*1.35m、1.41m*0.5m*1.35m 3.砌筑材料品种、规格、强度等级:MU15砖,M10水泥砂浆 4.勾缝、抹面要求:内侧1:2水泥砂浆15mm 5.盖板材质、规格:钢筋砼预制盖板1.65*0.3*0.1m 6.井圈材质及规格:C25钢筋混凝土 7.预埋镀锌角钢50*5mm、C型钢包边3mm 8.滚动支架 9.装饰井盖 10.其他详见设计图纸及规范要求 | 座 | 3181.78 | 16517.08 | 272.1 |  | 566.31 | 518.06 | 21055.3
分部分项工程项目清单综合单价分析表（简版）
工程名称：广州从化区禾仓村城中村改造项目4号路、14号路-1规划路项目 | [7 empty] | 第 103 页 共 142 页
序号 | 项目编码 | 项目名称 | 项目特征描述 | 计量单位 | 综合单价组成明细（元）
[5 empty] | 人工费 | 材料费 | 施工机具 使用费 |  | 管理费 | 利润 | 综合单价
346 | 040504001003 | 12回10kV电力电缆盘井 | 1.垫层、基础材质及厚度:150mm厚C15砼 2.内尺寸BXH:0.975m*1.41*1.35m 3.砌筑材料品种、规格、强度等级:MU15砖,M10水泥砂浆 4.勾缝、抹面要求:内侧1:2水泥砂浆15mm 5.盖板材质、规格:钢筋砼预制盖板1.65*0.3*0.1m 6.井圈材质及规格:C25钢筋混凝土 7.预埋镀锌角钢50*5mm、C型钢包边3mm 8.装饰井盖 9.其他详见设计图纸及规范要求 | 座 | 1003.27 | 6354.26 | 85.9 |  | 179.11 | 163.38 | 7785.92
347 | 041102001003 | 垫层模板 | 1.构件类型:垫层 2.其他详见设计图纸及规范要求 | m2 | 12.79 | 20.36 | 2.26 |  | 2.65 | 2.26 | 40.32
348 | 041102013002 | 井梁模板 | 1.构件类型:井梁 2.其他详见设计图纸及规范要求 | m2 | 42.1 | 22.69 | 4.7 |  | 8.24 | 7.02 | 84.75
余方弃置
通信工程
分部分项工程项目清单综合单价分析表（简版）
工程名称：广州从化区禾仓村城中村改造项目4号路、14号路-1规划路项目 | [7 empty] | 第 104 页 共 142 页
序号 | 项目编码 | 项目名称 | 项目特征描述 | 计量单位 | 综合单价组成明细（元）
[5 empty] | 人工费 | 材料费 | 施工机具 使用费 |  | 管理费 | 利润 | 综合单价
整个项目
通信埋管
349 | 040803003002 | 8孔通信埋管（车行） | 1.C25混凝土包封 2.石粉回填 3.垫层材料种类、厚度:C20砼100mm厚 4.管材:HDPE通信管φ110*6 5.土方开挖 6.其他详见设计图纸及规范要求 | m | 177.02 | 456.09 | 55.53 |  | 62.22 | 34.88 | 785.75
350 | 040803003001 | 12孔通信埋管（人行） | 1.中砂填缝 2.石粉回填 3.垫层材料种类、厚度:C20砼100mm厚 4.管材:HDPE通信管φ110*6 5.土方开挖 6.其他详见设计图纸及规范要求 | m | 154.25 | 540.18 | 8.99 |  | 40.21 | 24.49 | 768.11
351 | 040803003003 | 12孔通信埋管（车行） | 1.C25混凝土包封 2.石粉回填 3.垫层材料种类、厚度:C20砼100mm厚 4.管材:HDPE通信管φ110*6 6.其他详见设计图纸及规范要求 | m | 246.27 | 547.21 | 76.81 |  | 88.65 | 48.46 | 1007.41
分部分项工程项目清单综合单价分析表（简版）
工程名称：广州从化区禾仓村城中村改造项目4号路、14号路-1规划路项目 | [7 empty] | 第 105 页 共 142 页
序号 | 项目编码 | 项目名称 | 项目特征描述 | 计量单位 | 综合单价组成明细（元）
[5 empty] | 人工费 | 材料费 | 施工机具 使用费 |  | 管理费 | 利润 | 综合单价
352 | 041102001001 | 混凝土包封模板 | 1.构件类型:混凝土包封模板 2.其他详见设计图纸及规范要求 | m2 | 21.46 | 16.02 | 8.92 |  | 4.81 | 4.56 | 55.75
353 | 041102001004 | 垫层模板 | 1.构件类型:垫层模板 2.其他详见设计图纸及规范要求 | m2 | 12.79 | 20.36 | 2.26 |  | 2.65 | 2.26 | 40.32
通信工作井
354 | 040504001001 | 小号直通人孔井 | 1.垫层、基础材质及厚度:120mm厚C15砼 2.砌筑材料品种、规格、强度等级:砖砌，M10水泥砂浆 3.勾缝、抹面要求:内外1:2 水泥砂浆抹面 4.盖板材质、规格:C25钢筋砼 5.井盖、井圈材质及规格:球墨铸铁井盖φ800*H190 6.材质、规格:电缆支架 7.装饰井盖 8.其他详见设计图纸及规范要求 | 座 | 1845.39 | 6045.29 | 154.38 |  | 332.31 | 299.98 | 8677.35
分部分项工程项目清单综合单价分析表（简版）
工程名称：广州从化区禾仓村城中村改造项目4号路、14号路-1规划路项目 | [7 empty] | 第 106 页 共 142 页
序号 | 项目编码 | 项目名称 | 项目特征描述 | 计量单位 | 综合单价组成明细（元）
[5 empty] | 人工费 | 材料费 | 施工机具 使用费 |  | 管理费 | 利润 | 综合单价
355 | 040504001002 | 小号三通人孔井 | 1.垫层、基础材质及厚度:120mm厚C15砼 2.砌筑材料品种、规格、强度等级:砖砌，M10水泥砂浆 3.勾缝、抹面要求:内外1:2 水泥砂浆抹面 4.盖板材质、规格:C25钢筋砼 5.井盖、井圈材质及规格:球墨铸铁井盖φ800*H190 6.材质、规格:电缆支架 7.装饰井盖 8.其他详见设计图纸及规范要求 | 座 | 2648.73 | 8676.7 | 226.02 |  | 477.48 | 431.23 | 12460.14
分部分项工程项目清单综合单价分析表（简版）
工程名称：广州从化区禾仓村城中村改造项目4号路、14号路-1规划路项目 | [7 empty] | 第 107 页 共 142 页
序号 | 项目编码 | 项目名称 | 项目特征描述 | 计量单位 | 综合单价组成明细（元）
[5 empty] | 人工费 | 材料费 | 施工机具 使用费 |  | 管理费 | 利润 | 综合单价
356 | 040504001003 | 小号四通人孔井 | 1.垫层、基础材质及厚度:120mm厚C15砼 2.砌筑材料品种、规格、强度等级:砖砌，M10水泥砂浆 3.勾缝、抹面要求:内外1:2 水泥砂浆抹面 4.盖板材质、规格:C25钢筋砼 5.井盖、井圈材质及规格:球墨铸铁井盖φ800*H190 6.材质、规格:电缆支架 7.装饰井盖 8.其他详见设计图纸及规范要求 | 座 | 2711.69 | 8933.23 | 231.92 |  | 488.6 | 441.56 | 12806.99
357 | 041102001003 | 垫层模板 | 1.构件类型:垫层模板 2.其他详见设计图纸及规范要求 | m2 | 12.79 | 20.36 | 2.26 |  | 2.65 | 2.26 | 40.32
358 | 041102023001 | 预制混凝土盖板模板（井） | 1.其他详见设计图纸及规范要求 | m3 | 100.8 | 108.35 | 6.75 |  | 18.94 | 16.13 | 250.98
余方弃置
绿化工程
整个项目
乔木
分部分项工程项目清单综合单价分析表（简版）
工程名称：广州从化区禾仓村城中村改造项目4号路、14号路-1规划路项目 | [7 empty] | 第 108 页 共 142 页
序号 | 项目编码 | 项目名称 | 项目特征描述 | 计量单位 | 综合单价组成明细（元）
[5 empty] | 人工费 | 材料费 | 施工机具 使用费 |  | 管理费 | 利润 | 综合单价
359 | 050103001001 | 栽植仁面子 | 1.胸（地）径:13-15cm 2.高度:450-500cm 3.冠幅:300-350cm 4.养护期:1年 5.其他详见设计图纸及规范要求 | 株 | 191.17 | 1075.47 | 89.53 |  | 36.49 | 50.53 | 1443.19
地被
360 | 050103009002 | 铺种台湾草 | 1.草皮种类:台湾草 2.养护期:1年 3.其他详见设计图纸及规范要求 | m2 | 14.6 | 14.06 | 0.98 |  | 2.02 | 2.8 | 34.47
绿化用地整理
361 | 050101003001 | 种植土回(换)填 | 1.取土运距:综合考虑 2.其他详见设计图纸及规范要求 | m3 | 1.5 | 42.67 | 1.7 |  | 0.42 | 0.57 | 46.85
4号路-2（二期）
道路工程
整个项目
土石方工程
362 | 040101001004 | 挖一般土方 | 1.土壤类别:综合考虑 2.挖土深度:综合考虑 3.其他详见设计图纸及规范要求 | m3 | 1.52 |  | 2.59 |  | 0.52 | 0.62 | 5.24
分部分项工程项目清单综合单价分析表（简版）
工程名称：广州从化区禾仓村城中村改造项目4号路、14号路-1规划路项目 | [7 empty] | 第 109 页 共 142 页
序号 | 项目编码 | 项目名称 | 项目特征描述 | 计量单位 | 综合单价组成明细（元）
[5 empty] | 人工费 | 材料费 | 施工机具 使用费 |  | 管理费 | 利润 | 综合单价
363 | 040103002002 | 回填土方、砂土（本桩利用） | 1.密实度要求:按设计要求 2.填方材料品种:普通土、砂土 3.填方来源、运距:由投标人自行考虑 4.其他详见设计图纸及规范要求 | m3 | 1.05 | 0.05 | 14.69 |  | 1.98 | 2.36 | 20.13
364 | 040103002003 | 回填土方（外购） | 1.密实度要求:按设计要求 2.填方材料品种:普通土 3.填方来源、运距:由投标人自行考虑 4.其他详见设计图纸及规范要求 | m3 | 1.05 | 0.05 | 25.87 |  | 3.39 | 4.04 | 34.4
支路
365 | 040203006001 | 4cm 细粒式改性沥青混凝土AC-13C | 1.沥青混凝土种类:细粒式改性沥青混凝土AC-13C 2.厚度:4cm 3.其他详见设计图纸及规范要求 | m2 | 0.65 | 62.74 | 2.7 |  | 0.38 | 0.5 | 66.97
366 | 040203004001 | 机械喷洒道路用乳化沥青(PC-3)粘层油0.55L/㎡ | 1.材料品种:乳化沥青 PC-3 2.喷油量:0.55L/㎡ 3.其他详见设计图纸及规范要求 | m2 | 0.07 | 1.95 | 0.47 |  | 0.06 | 0.08 | 2.65
分部分项工程项目清单综合单价分析表（简版）
工程名称：广州从化区禾仓村城中村改造项目4号路、14号路-1规划路项目 | [7 empty] | 第 110 页 共 142 页
序号 | 项目编码 | 项目名称 | 项目特征描述 | 计量单位 | 综合单价组成明细（元）
[5 empty] | 人工费 | 材料费 | 施工机具 使用费 |  | 管理费 | 利润 | 综合单价
367 | 040203006002 | 6cm 中粒式改性沥青混凝土AC-20C | 1.沥青混凝土种类:中粒式改性沥青混凝土AC-20C 2.厚度:6cm 3.其他详见设计图纸及规范要求 | m2 | 0.7 | 93.14 | 2.81 |  | 0.4 | 0.53 | 97.58
368 | 040203005001 | 1cm下封层：70#热沥青+撒布瓜米石 | 1.材料品种:70#热沥青+撒布瓜米石 2.厚度:1cm 3.其他详见设计图纸及规范要求 | m2 | 1.51 | 7.22 | 0.58 |  | 0.24 | 0.31 | 9.86
369 | 040203003001 | 机械喷洒道路用乳化沥青(PC-2)透层油1.2L/㎡ | 1.材料品种:乳化沥青 PC-2 2.喷油量:1.2L/㎡ 3.其他详见设计图纸及规范要求 | m2 | 0.15 | 4.21 | 0.47 |  | 0.07 | 0.09 | 5
370 | 040202014001 | 30cm 4%水泥稳定级配碎石基层 | 1.水泥含量:4% 2.石料规格:碎石 3.厚度:30cm 4.运距:由投标人自行考虑 5.其他详见设计图纸及规范要求 | m2 | 5.2 | 73.8 | 10.14 |  | 1.74 | 2.3 | 93.18
371 | 040202014002 | 16cm 4%水泥稳定碎石底基层 | 1.水泥含量:4% 2.石料规格:碎石 3.厚度:16cm 4.运距:由投标人自行考虑 5.其他详见设计图纸及规范要求 | m2 | 2.77 | 39.41 | 5.33 |  | 0.92 | 1.22 | 49.65
分部分项工程项目清单综合单价分析表（简版）
工程名称：广州从化区禾仓村城中村改造项目4号路、14号路-1规划路项目 | [7 empty] | 第 111 页 共 142 页
序号 | 项目编码 | 项目名称 | 项目特征描述 | 计量单位 | 综合单价组成明细（元）
[5 empty] | 人工费 | 材料费 | 施工机具 使用费 |  | 管理费 | 利润 | 综合单价
372 | 040202010001 | 15cm 碎石垫层 | 1.厚度:15cm 2.其他详见设计图纸及规范要求 | m2 | 2.9 | 37.54 | 2.79 |  | 0.65 | 0.85 | 44.73
373 | 040202001001 | 路床(槽)整形 | 1.部位:车行道 2.其他详见设计图纸及规范要求 | m2 | 0.29 |  | 1.59 |  | 0.21 | 0.28 | 2.38
人行道
374 | 040204001002 | 6cm仿花岗岩透水砖 | 1.块料品种、规格:6cm仿花岗岩透水砖 2.基础材料品种、厚度:2cm干硬性透水水泥砂浆 3.其他详见设计图纸及规范要求 | m2 | 22.72 | 91.8 |  |  | 2.58 | 3.41 | 120.51
375 | 040202016001 | 15cm C20透水水泥混凝土基层 | 1.混凝土强度等级:C20透水混凝土 2.厚度:15cm 3.其他详见设计图纸及规范要求 | m2 | 16.39 | 58.41 | 0.18 |  | 1.88 | 2.49 | 79.34
376 | 040204001001 | 人行道整形碾压 | 1.部位:人行道 2.其他详见设计图纸及规范要求 | m2 | 1.56 |  | 0.2 |  | 0.2 | 0.26 | 2.22
道路附属设施及其他
分部分项工程项目清单综合单价分析表（简版）
工程名称：广州从化区禾仓村城中村改造项目4号路、14号路-1规划路项目 | [7 empty] | 第 112 页 共 142 页
序号 | 项目编码 | 项目名称 | 项目特征描述 | 计量单位 | 综合单价组成明细（元）
[5 empty] | 人工费 | 材料费 | 施工机具 使用费 |  | 管理费 | 利润 | 综合单价
377 | 040204004001 | 仿花岗岩侧石 100*15*30cm | 1.材料品种:仿花岗岩侧石 2.规格:100*15*30cm 3.后座材料:C20商品混凝土 4.其他详见设计图纸及规范要求 | m | 23.95 | 79.82 | 1.44 |  | 2.88 | 3.81 | 111.9
378 | 040204004002 | 仿花岗岩平石 100*25*10cm | 1.材料品种:仿花岗岩平石 2.规格:100*25*10cm 3.后座材料:C20商品混凝土 4.其他详见设计图纸及规范要求 | m | 12.99 | 49.85 | 0.66 |  | 1.55 | 2.05 | 67.1
379 | 040204004003 | 仿花岗岩压条 120*15*16cm | 1.材料品种:仿花岗岩压条 2.规格:120*15*16cm 3.后座材料:C20商品混凝土 4.其他详见设计图纸及规范要求 | m | 9.74 | 49.38 | 0.94 |  | 1.21 | 1.6 | 62.88
380 | 041102021004 | 后座模板 | 1.构件类型:侧石、压条、树池 2.其他详见设计图纸及规范要求 | m2 | 11.2 | 5.87 | 3.32 |  | 1.65 | 2.18 | 24.23
生态树池
分部分项工程项目清单综合单价分析表（简版）
工程名称：广州从化区禾仓村城中村改造项目4号路、14号路-1规划路项目 | [7 empty] | 第 113 页 共 142 页
序号 | 项目编码 | 项目名称 | 项目特征描述 | 计量单位 | 综合单价组成明细（元）
[5 empty] | 人工费 | 材料费 | 施工机具 使用费 |  | 管理费 | 利润 | 综合单价
381 | 040204007001 | 生态树池 1.25m*1.25m | 1.树池外框尺寸:1.25*1.25m 2.树池盖材料品种:5cm铸铁树穴篦子盖板（黑色） 3.填充灰白色石子15cm厚 4.压条:仿花岗岩125*15*16cm 5.后座材料:C20混凝土 6.其他详见设计图纸及规范要求 | 个 | 121.73 | 384.5 | 4.04 |  | 14.29 | 18.87 | 543.43
382 | 041102021005 | 后座模板 | 1.构件类型:侧石、压条、树池 2.其他详见设计图纸及规范要求 | m2 | 11.2 | 5.87 | 3.32 |  | 1.65 | 2.18 | 24.23
路基工程
383 | 050103016001 | 坡面喷播植草 | 1.路基防护 2.草(灌木)籽种类:喷播植草 3.养护期:12个月 4.其他具体详见设计图纸要求 | m2 | 5.44 | 9.31 | 4.15 |  | 1.25 | 1.44 | 21.6
384 | 040101001001 | 清除表土（30cm厚） | 1.清表 2.土壤类别:一、二类土 3.挖土深度:平均30cm 4.其他具体详见设计图纸要求 | m3 | 0.79 |  | 2.42 |  | 0.41 | 0.48 | 4.1
分部分项工程项目清单综合单价分析表（简版）
工程名称：广州从化区禾仓村城中村改造项目4号路、14号路-1规划路项目 | [7 empty] | 第 114 页 共 142 页
序号 | 项目编码 | 项目名称 | 项目特征描述 | 计量单位 | 综合单价组成明细（元）
[5 empty] | 人工费 | 材料费 | 施工机具 使用费 |  | 管理费 | 利润 | 综合单价
385 | 040201022001 | C20混凝土边沟内部尺寸60*60cm | 1.断面尺寸:60*60cm 2.垫层:砂砾100mm厚 3.墙身及底板:C20现浇混凝土 4.其他详见设计图纸及规范要求 | m | 72.65 | 219.41 | 1.46 |  | 9.64 | 11.12 | 314.27
386 | 040201022002 | C20混凝土边沟内部尺寸60*60cm（带盖板） | 1.断面尺寸:60*60cm 2.垫层:砂砾100mm厚 3.墙身及底板:C20现浇混凝土 4.盖板:C25钢筋混凝土 5.其他详见设计图纸及规范要求 | m | 128.08 | 325.86 | 6.08 |  | 20.22 | 20.12 | 500.36
387 | 041102023001 | 现浇混凝土边沟模板 | 1.其他详见设计图纸及规范要求 | m2 | 26.44 | 23.78 | 1.15 |  | 3.48 | 4.14 | 58.99
388 | 041102023002 | 预制混凝土盖板模板（混凝土边沟盖板） | 1.其他详见设计图纸及规范要求 | m3 | 41.79 | 23.78 | 1.34 |  | 7.6 | 6.47 | 80.97
软基工程
389 | 040201021001 | TGSG50-50双向土工格栅 | 1.材料品种、规格:TGSG50-50双向土工格栅 2.其它详见设计图纸 | m2 | 5.14 | 6.83 |  |  | 0.65 | 0.77 | 13.39
道路附属设施及其他
分部分项工程项目清单综合单价分析表（简版）
工程名称：广州从化区禾仓村城中村改造项目4号路、14号路-1规划路项目 | [7 empty] | 第 115 页 共 142 页
序号 | 项目编码 | 项目名称 | 项目特征描述 | 计量单位 | 综合单价组成明细（元）
[5 empty] | 人工费 | 材料费 | 施工机具 使用费 |  | 管理费 | 利润 | 综合单价
390 | 041001001001 | 拆除水泥路面村道 | 1.材质:水泥混凝土 2.厚度:拆除25cm水泥路面，15cm水稳定基层 3.其他详见设计图纸及规范要求 | m2 | 0.83 | 0.16 | 30.77 |  | 3.98 | 4.74 | 40.48
391 | 041001008001 | 拆除房屋钢筋混凝土基础 | 1.结构形式:机械拆除混凝土构筑物 有筋 2.其他详见设计图纸及规范要求 | m3 | 3.26 | 0.33 | 132.18 |  | 17.08 | 20.32 | 173.17
392 | 041001001002 | 拆除沥青混凝土 | 1.沥青:10cm 2.稳定层:20cm 3.其他详见设计图纸及规范要求 | m2 | 0.5 | 0.15 | 19.66 |  | 2.54 | 3.02 | 25.88
393 | 041001005001 | 拆除花岗岩侧石 | 1.材质:花岗岩100*15*30cm 2.其他详见设计图纸及规范要求 | m | 4.27 |  |  |  | 0.54 | 0.64 | 5.45
394 | 041001005002 | 拆除花岗岩平石 | 1.材质:花岗岩100*25*10cm 2.其他详见设计图纸及规范要求 | m | 2.82 |  |  |  | 0.36 | 0.42 | 3.6
余方弃置
395 | 040103003001 | 土方弃置 | 1.废弃料品种:土方 2.运距:综合考虑 3.其他详见设计图纸及规范要求 | m3 | 0.47 |  | 20.24 |  | 2.61 | 3.11 | 26.44
分部分项工程项目清单综合单价分析表（简版）
工程名称：广州从化区禾仓村城中村改造项目4号路、14号路-1规划路项目 | [7 empty] | 第 116 页 共 142 页
序号 | 项目编码 | 项目名称 | 项目特征描述 | 计量单位 | 综合单价组成明细（元）
[5 empty] | 人工费 | 材料费 | 施工机具 使用费 |  | 管理费 | 利润 | 综合单价
396 | 040103003002 | 石方弃置 | 1.废弃料品种:石方 2.运距:综合考虑 3.其他详见设计图纸及规范要求 | m3 | 0.37 |  | 34.36 |  | 4.38 | 5.21 | 44.32
雨水工程
整个项目
雨水工程
雨水管
397 | 040501001001 | DN300 II级钢筋混凝土雨水管 | 1.类型:II级钢筋混凝土雨水管（含管道芯片） 2.规格:DN300 3.接口方式:承插式接头 4.管道检验及试验要求:闭水实验 5.其他详见设计图纸及规范要求 | m | 25.19 | 81.53 | 2.2 |  | 4.82 | 4.11 | 117.85
398 | 040501001002 | DN600 II级钢筋混凝土雨水管 | 1.类型:II级钢筋混凝土雨水管（含管道芯片） 2.规格:DN600 3.接口方式:承插式接头 4.管道检验及试验要求:闭水实验 5.其他详见设计图纸及规范要求 | m | 55.86 | 185.62 | 4.52 |  | 10.63 | 9.06 | 265.69
分部分项工程项目清单综合单价分析表（简版）
工程名称：广州从化区禾仓村城中村改造项目4号路、14号路-1规划路项目 | [7 empty] | 第 117 页 共 142 页
序号 | 项目编码 | 项目名称 | 项目特征描述 | 计量单位 | 综合单价组成明细（元）
[5 empty] | 人工费 | 材料费 | 施工机具 使用费 |  | 管理费 | 利润 | 综合单价
399 | 040501001003 | DN800 II级钢筋混凝土雨水管 | 1.类型:II级钢筋混凝土雨水管（含管道芯片） 2.规格:DN800 3.接口方式:承插式接头 4.管道检验及试验要求:闭水实验 5.其他详见设计图纸及规范要求 | m | 77.93 | 302.46 | 9.64 |  | 15.42 | 13.13 | 418.58
雨水检查井
400 | 040504010001 | 预制装配式钢筋混凝土单箅溢流式雨水口 | 1.类型:预制装配式钢筋混凝土单箅溢流式雨水口 2.其他详见设计图纸及规范要求 | 座 | 76.59 | 1395.85 | 113.49 |  | 33.47 | 28.51 | 1647.91
401 | 040504004001 | 预制装配式钢筋混凝土检查井 ∅1200 | 1.类型:预制装配式钢筋混凝土井 ∅1200 2.规格:平均井深1.59m 3.井盖:球墨铸铁井盖 4.其他详见设计图纸及规范要求 | 座 | 30.94 | 5045.23 | 216.57 |  | 43.59 | 37.12 | 5373.45
402 | 040504004002 | 预制装配式钢筋混凝土检查井 ∅1600 | 1.类型:预制装配式钢筋混凝土井 ∅1600 2.规格:平均埋深2.77m 3.井盖:球墨铸铁井盖 4.其他详见设计图纸及规范要求 | 座 | 66.72 | 11303.71 | 447.22 |  | 90.51 | 77.09 | 11985.25
分部分项工程项目清单综合单价分析表（简版）
工程名称：广州从化区禾仓村城中村改造项目4号路、14号路-1规划路项目 | [7 empty] | 第 118 页 共 142 页
序号 | 项目编码 | 项目名称 | 项目特征描述 | 计量单位 | 综合单价组成明细（元）
[5 empty] | 人工费 | 材料费 | 施工机具 使用费 |  | 管理费 | 利润 | 综合单价
403 | 040504004003 | 预制装配式钢筋混凝土沉泥井 ∅1600 | 1.类型:预制装配式钢筋混凝土井 ∅1600 2.规格:平均埋深2.77m 3.井盖:球墨铸铁井盖 4.其他详见设计图纸及规范要求 | 座 | 66.72 | 11303.71 | 447.22 |  | 90.51 | 77.09 | 11985.25
管槽开挖及支护
404 | 040101002001 | 挖沟槽土方 | 1.土壤类别:综合考虑 2.其他详见设计图纸及规范要求 | m3 | 2.41 |  | 4.3 |  | 0.85 | 1.01 | 8.57
405 | 040103001001 | 回填石屑 | 1.密实度要求:按设计要求 2.其他详见设计图纸及规范要求 | m3 | 17.25 | 181.39 | 1.68 |  | 2.39 | 2.84 | 205.55
406 | 040103001002 | 回填方 | 1.密实度要求:按设计要求 2.填方材料品种:土 3.其他详见设计图纸及规范要求 | m3 | 13.27 |  | 2.41 |  | 1.98 | 2.35 | 20.01
407 | 040303002001 | C20混凝土管道基础 | 1.混凝土强度等级:C20混凝土 2.其他详见设计图纸及规范要求 | m3 | 118.27 | 387.04 | 27.12 |  | 25.6 | 21.81 | 579.84
408 | 040303002002 | C25满包混凝土加固 | 1.混凝土强度等级:C25混凝土 2.其他详见设计图纸及规范要求 | m3 | 190.85 | 401.42 | 27.12 |  | 38.38 | 32.7 | 690.46
分部分项工程项目清单综合单价分析表（简版）
工程名称：广州从化区禾仓村城中村改造项目4号路、14号路-1规划路项目 | [7 empty] | 第 119 页 共 142 页
序号 | 项目编码 | 项目名称 | 项目特征描述 | 计量单位 | 综合单价组成明细（元）
[5 empty] | 人工费 | 材料费 | 施工机具 使用费 |  | 管理费 | 利润 | 综合单价
409 | 040302010001 | 槽型钢板桩 | 1.地层情况:综合考虑 2.其他详见设计图纸及规范要求 | t | 128.66 | 80.74 | 386.76 |  | 65 | 77.31 | 738.47
410 | 040302011001 | 挡土板 | 1.材质:挡土板 2.其他详见设计图纸及规范要求 | m2 | 12.04 | 8.44 | 0.89 |  | 1.63 | 1.94 | 24.94
余泥渣土场外运输
模板工程
411 | 010505002001 | 管道基础模板 | 1.构件类型:120°混凝土管基础 2.其他详见设计图纸及规范要求 | m2 | 31.04 | 16.75 | 4.16 |  | 6.2 | 5.28 | 63.42
412 | 010505002002 | 满包混凝土模板 | 1.其他详见设计图纸及规范要求 | m2 | 12.79 | 20.36 | 2.26 |  | 2.65 | 2.26 | 40.32
污水工程
整个项目
污水管
413 | 040501004001 | C30压力离心球墨铸铁管 | 1.材质及规格:C30压力离心球墨铸铁管DN500 2.接口方式:T型承插式胶圈接口连接 3.管道检验及试验要求:闭水实验 4.其他详见设计图纸及规范要求 | m | 29.37 | 377.58 | 12.3 |  | 9.72 | 6.25 | 435.22
污水检查井
分部分项工程项目清单综合单价分析表（简版）
工程名称：广州从化区禾仓村城中村改造项目4号路、14号路-1规划路项目 | [7 empty] | 第 120 页 共 142 页
序号 | 项目编码 | 项目名称 | 项目特征描述 | 计量单位 | 综合单价组成明细（元）
[5 empty] | 人工费 | 材料费 | 施工机具 使用费 |  | 管理费 | 利润 | 综合单价
414 | 040504004001 | 预制装配式钢筋混凝土井 ∅1000 | 1.类型:预制装配式钢筋混凝土井 ∅1000 2.规格:平均井深3.74m 3.井盖:球墨铸铁井盖 4.其他详见设计图纸及规范要求 | 座 | 223.86 | 6887.23 | 367.98 |  | 104.22 | 88.77 | 7672.06
管槽开挖及支护
415 | 040101002001 | 挖沟槽土方 | 1.土壤类别:综合考虑 2.其他详见设计图纸及规范要求 | m3 | 2.41 |  | 4.3 |  | 0.85 | 1.01 | 8.57
416 | 040103001001 | 回填石屑 | 1.密实度要求:按设计要求 2.其他详见设计图纸及规范要求 | m3 | 17.25 | 181.39 | 1.68 |  | 2.39 | 2.84 | 205.55
417 | 040103001002 | 回填方 | 1.密实度要求:按设计要求 2.填方材料品种:土 3.其他详见设计图纸及规范要求 | m3 | 13.27 |  | 2.41 |  | 1.98 | 2.35 | 20.01
418 | 040103001003 | 石屑基础 | 1.密实度要求:按设计要求 2.其他详见设计图纸及规范要求 | m3 | 49.25 | 180.41 | 2.92 |  | 9.19 | 7.83 | 249.59
419 | 040302010004 | 拉森Ⅲ钢板桩 | 1.地层情况:综合考虑 2.桩长:6m 3.其他详见设计图纸及规范要求 | t | 484.17 | 108.63 | 335.52 |  | 103.36 | 122.95 | 1154.63
分部分项工程项目清单综合单价分析表（简版）
工程名称：广州从化区禾仓村城中村改造项目4号路、14号路-1规划路项目 | [7 empty] | 第 121 页 共 142 页
序号 | 项目编码 | 项目名称 | 项目特征描述 | 计量单位 | 综合单价组成明细（元）
[5 empty] | 人工费 | 材料费 | 施工机具 使用费 |  | 管理费 | 利润 | 综合单价
420 | 040302014001 | 钢板桩支撑 | 1.钢板桩支撑 2.钢板桩支撑安、拆 宽度4m内 | m | 36.91 | 14.07 | 14.54 |  | 6.49 | 7.72 | 79.72
余泥渣土场外运输
消防给水工程
整个项目
消防给水工程
给水管道
421 | 040501004001 | DN150 球墨铸铁管 | 1.材质及规格:DN150 球墨铸铁管 2.接口方式:橡胶圈承插连接 3.管道检验及试验要求:管道冲洗、试压 4.其他详见设计图纸及规范要求 | m | 13.82 | 130.93 | 1.84 |  | 3.73 | 2.35 | 152.65
422 | 040501004002 | DN200 球墨铸铁管 | 1.材质及规格:DN200 球墨铸铁管 2.接口方式:橡胶圈承插连接 3.管道检验及试验要求:管道冲洗、试压 4.其他详见设计图纸及规范要求 | m | 18.39 | 177.47 | 1.84 |  | 4.82 | 3.03 | 205.54
分部分项工程项目清单综合单价分析表（简版）
工程名称：广州从化区禾仓村城中村改造项目4号路、14号路-1规划路项目 | [7 empty] | 第 122 页 共 142 页
序号 | 项目编码 | 项目名称 | 项目特征描述 | 计量单位 | 综合单价组成明细（元）
[5 empty] | 人工费 | 材料费 | 施工机具 使用费 |  | 管理费 | 利润 | 综合单价
423 | 040501004003 | DN300 球墨铸铁管 | 1.材质及规格:DN300 球墨铸铁管 2.接口方式:橡胶圈承插连接 3.管道检验及试验要求:管道冲洗、试压 4.其他详见设计图纸及规范要求 | m | 19.63 | 281.19 | 8.48 |  | 6.69 | 4.22 | 320.21
管件、阀门及附属构件安装
424 | 040502005001 | DN150 弹性座封闸阀 | 1.种类:弹性座封闸阀 2.材质及规格:QT450球磨铸铁，DN150 Z45X-10Q 3.连接形式:法兰连接 4.其他详见设计图纸及规范要求 | 个 | 106.28 | 576.18 |  |  | 25.31 | 15.94 | 723.71
425 | 040502005002 | DN200 弹性座封闸阀 | 1.种类:弹性座封闸阀 2.材质及规格:QT450球磨铸铁，DN200 Z45X-10Q 3.连接形式:法兰连接 4.其他详见设计图纸及规范要求 | 个 | 207.69 | 887.54 |  |  | 49.45 | 31.15 | 1175.83
分部分项工程项目清单综合单价分析表（简版）
工程名称：广州从化区禾仓村城中村改造项目4号路、14号路-1规划路项目 | [7 empty] | 第 123 页 共 142 页
序号 | 项目编码 | 项目名称 | 项目特征描述 | 计量单位 | 综合单价组成明细（元）
[5 empty] | 人工费 | 材料费 | 施工机具 使用费 |  | 管理费 | 利润 | 综合单价
426 | 040502010001 | SSF150/65-1.0型 室外地上消火栓（智慧消火栓） | 1.名称:一体化智慧消火栓 2.型号、规格:QT450球墨铸铁，SSF150/65-1.0型 3.其他详见设计图纸及规范要求 | 套 | 113.72 | 877.78 |  |  | 31.53 | 17.06 | 1040.09
427 | 040501004004 | 给水管道警示带 （10cm宽） | 1.PE覆金属丝编织，10cm宽 2.其他详见设计图纸及规范要求 | m |  | 1.5 |  |  |  |  | 1.5
428 | 040502001001 | 球墨铸铁四通DN300*200 | 1、球墨铸铁四通DN300*200 | 个 | 122.47 | 441.72 | 29.27 |  | 36.13 | 22.76 | 652.35
管道附属构筑物
分部分项工程项目清单综合单价分析表（简版）
工程名称：广州从化区禾仓村城中村改造项目4号路、14号路-1规划路项目 | [7 empty] | 第 124 页 共 142 页
序号 | 项目编码 | 项目名称 | 项目特征描述 | 计量单位 | 综合单价组成明细（元）
[5 empty] | 人工费 | 材料费 | 施工机具 使用费 |  | 管理费 | 利润 | 综合单价
429 | 040504001001 | 地面操作砖砌矩形立式闸阀井 | 1.井盖尺寸:450*450mm 2.垫层:C15混凝土100mm厚 3.基础:C30钢筋混凝土150mm厚 4.砌筑材料:MU15混凝土砌块，M10砌筑砂浆；外壁采用M20防水砂浆20厚，内壁原浆勾缝 5.支墩:MU15混凝土砌块，M10砌筑砂浆 6.盖板:C30钢筋混凝土180mm厚 7.调节环:C35钢筋混凝土 8.球磨铸铁可调式防沉降井盖 9.适用管径DN100-DN200 10.其他详见设计图纸及规范要求 | 座 | 614.45 | 1258.92 | 51.99 |  | 117.36 | 99.97 | 2142.68
430 | 040504001003 | 室外地上消火栓井 | 1.其他详见设计图纸及规范要求 | 座 | 582.88 | 1482.73 | 35.85 |  | 147.32 | 92.81 | 2341.6
管槽开挖及支护
431 | 040101002001 | 挖沟槽土方 | 1.土壤类别:综合考虑 2.其他详见设计图纸及规范要求 | m3 | 2.41 |  | 4.3 |  | 0.85 | 1.01 | 8.57
分部分项工程项目清单综合单价分析表（简版）
工程名称：广州从化区禾仓村城中村改造项目4号路、14号路-1规划路项目 | [7 empty] | 第 125 页 共 142 页
序号 | 项目编码 | 项目名称 | 项目特征描述 | 计量单位 | 综合单价组成明细（元）
[5 empty] | 人工费 | 材料费 | 施工机具 使用费 |  | 管理费 | 利润 | 综合单价
432 | 040103001001 | 回填石屑 | 1.密实度要求:按设计要求 2.其他详见设计图纸及规范要求 | m3 | 17.25 | 181.39 | 1.68 |  | 2.39 | 2.84 | 205.55
433 | 040103001002 | 石屑基础 | 1.密实度要求:按设计要求 2.其他详见设计图纸及规范要求 | m3 | 49.25 | 180.41 | 2.92 |  | 9.19 | 7.83 | 249.59
余泥渣土场外运输
模板工程
434 | 010505002001 | 井垫层模板 | 1.其他详见设计图纸及规范要求 | m2 | 12.79 | 20.36 | 2.26 |  | 2.65 | 2.26 | 40.32
435 | 010505002002 | 预制混凝土基础及盖板模板（井） | 1.其他详见设计图纸及规范要求 | m2 | 100.8 | 108.35 | 6.75 |  | 18.94 | 16.13 | 250.98
照明工程
整个项目
路灯
分部分项工程项目清单综合单价分析表（简版）
工程名称：广州从化区禾仓村城中村改造项目4号路、14号路-1规划路项目 | [7 empty] | 第 126 页 共 142 页
序号 | 项目编码 | 项目名称 | 项目特征描述 | 计量单位 | 综合单价组成明细（元）
[5 empty] | 人工费 | 材料费 | 施工机具 使用费 |  | 管理费 | 利润 | 综合单价
436 | 040805003001 | 单臂路灯H=10m,90W LED灯 | 1.名称:单臂路灯H=10m,90W LED灯 2.灯杆材质、规格:灯杆10m 3.灯规格:LED灯具90W 4.垫层材料品种、厚度:C20混凝土 5.基础材料品种、厚度:C30混凝土 6.附件配置要求:支架、单灯控制器、控制网络接口、开关电源 7.含灯杆内电线ZR-RVV-0.5/0.75KV-3*2.5mm2 8.开挖及弃运:综合考虑 9.其他详见设计图纸及规范要求 | 套 | 305.48 | 2821.76 | 180.29 |  | 117.45 | 72.86 | 3497.83
电缆及埋管
437 | 040803001001 | 电力电缆 YJV-0.6/1kV-5x25mm2 | 1.名称:电力电缆 2.材质:铜芯 3.规格、型号:YJV-0.6/1kV-5x25mm2 4.其他详见设计图纸及规范要求 | m | 8.68 | 94.59 | 0.2 |  | 2.55 | 1.33 | 107.37
分部分项工程项目清单综合单价分析表（简版）
工程名称：广州从化区禾仓村城中村改造项目4号路、14号路-1规划路项目 | [7 empty] | 第 127 页 共 142 页
序号 | 项目编码 | 项目名称 | 项目特征描述 | 计量单位 | 综合单价组成明细（元）
[5 empty] | 人工费 | 材料费 | 施工机具 使用费 |  | 管理费 | 利润 | 综合单价
438 | 040803002001 | HDPE管φ90管（壁厚4mm）（1管） | 1.名称:电缆保护管 2.材质:HDPEφ90管 3.敷设方式:埋地敷设 | m | 10 | 10.94 |  |  | 2.87 | 1.5 | 25.32
439 | 040806002001 | φ12 不锈钢圆钢 | 1.名称:接地极 2.材质:不锈钢圆钢 3.规格:φ12 4.其他详见设计图纸及规范要求 | m | 14.17 | 6.14 | 0.71 |  | 4.28 | 2.23 | 27.53
440 | 040101002001 | 挖沟槽土方 | 1.土壤类别:综合考虑 2.其他详见设计图纸及规范要求 | m3 | 2.41 |  | 4.3 |  | 0.85 | 1.01 | 8.57
441 | 040103001001 | 回填石屑 | 1.密实度要求:按设计要求 2.其他详见设计图纸及规范要求 | m3 | 17.25 | 181.39 | 1.68 |  | 2.39 | 2.84 | 205.55
442 | 040103001002 | 回填方 | 1.密实度要求:按设计要求 2.填方材料品种:土 3.其他详见设计图纸及规范要求 | m3 | 13.27 |  | 2.41 |  | 1.98 | 2.35 | 20.01
443 | 040103001003 | 粗砂垫层 | 1.密实度要求:按设计要求 2.填方材料品种:粗砂垫层 3.其他详见设计图纸及规范要求 | m3 | 42.82 | 154.92 | 2.33 |  | 7.95 | 6.77 | 214.8
模板工程
分部分项工程项目清单综合单价分析表（简版）
工程名称：广州从化区禾仓村城中村改造项目4号路、14号路-1规划路项目 | [7 empty] | 第 128 页 共 142 页
序号 | 项目编码 | 项目名称 | 项目特征描述 | 计量单位 | 综合单价组成明细（元）
[5 empty] | 人工费 | 材料费 | 施工机具 使用费 |  | 管理费 | 利润 | 综合单价
444 | 010505002001 | 路灯基础模板 | 1.其他详见设计图纸及规范要求 | m2 | 12.79 | 20.37 | 2.26 |  | 2.65 | 2.26 | 40.32
交通工程
整个项目
交通标志、标线和标牌
标线标记
445 | 040205007001 | 纵向减速标线 | 1.材料品种:热熔型反光环保涂料，线厚4mm 2.其他详见设计图纸及规范要求 | m2 | 5.94 | 29.06 | 15.16 |  | 2.4 | 3.16 | 55.72
446 | 040205007002 | 交通标线 | 1.材料品种:热熔型反光环保涂料，线厚1.8mm 2.其他详见设计图纸及规范要求 | m2 | 2.97 | 19.25 | 7.58 |  | 1.2 | 1.58 | 32.58
447 | 040205007003 | 导向箭头 | 1.材料品种:热熔型反光环保涂料，线厚1.8mm 2.长3m 3.其他详见设计图纸及规范要求 | m2 | 6.68 | 20.8 | 8.49 |  | 1.72 | 2.27 | 39.96
448 | 040205008001 | “礼让行人”标识 | 1.材料品种:热熔型反光环保涂料，线厚1.8mm 2.规格尺寸:字高2.5m 3.其他详见设计图纸及规范要求 | 个 | 118.69 | 144.42 | 102.73 |  | 25.15 | 33.21 | 424.2
分部分项工程项目清单综合单价分析表（简版）
工程名称：广州从化区禾仓村城中村改造项目4号路、14号路-1规划路项目 | [7 empty] | 第 129 页 共 142 页
序号 | 项目编码 | 项目名称 | 项目特征描述 | 计量单位 | 综合单价组成明细（元）
[5 empty] | 人工费 | 材料费 | 施工机具 使用费 |  | 管理费 | 利润 | 综合单价
449 | 040205008002 | 人行横道预告标识 | 1.材料品种:热熔型反光环保涂料，线厚1.8mm 2.长3m 3.其他详见设计图纸及规范要求 | 个 | 13.53 | 16.47 | 11.71 |  | 2.87 | 3.79 | 48.36
450 | 040205008003 | 非机动车地面标识 | 1.材料品种:热熔型反光环保涂料，线厚1.8mm 2.长1.2m，宽0.75m 3.其他详见设计图纸及规范要求 | 个 | 10.68 | 13 | 9.25 |  | 2.26 | 2.99 | 38.18
451 | 040205008004 | 地面文字标识 | 1.材料品种:热熔型反光环保涂料，线厚1.8mm 2.限速标识、距离标识，字高2.8m 3.其他详见设计图纸及规范要求 | 个 | 23.27 | 28.31 | 20.14 |  | 4.93 | 6.51 | 83.14
标志牌
452 | 040205003002 | 限制速度标志牌 | 1.材质、规格尺寸:A60cm（圆形） 2.板面反光膜等级:Ⅳ类反光膜，含支撑件 3.其他详见设计图纸及规范要求 | 块 | 42.73 | 177.47 | 163.33 |  | 23.41 | 30.91 | 437.85
分部分项工程项目清单综合单价分析表（简版）
工程名称：广州从化区禾仓村城中村改造项目4号路、14号路-1规划路项目 | [7 empty] | 第 130 页 共 142 页
序号 | 项目编码 | 项目名称 | 项目特征描述 | 计量单位 | 综合单价组成明细（元）
[5 empty] | 人工费 | 材料费 | 施工机具 使用费 |  | 管理费 | 利润 | 综合单价
453 | 040205003003 | 禁止停车标志牌 | 1.材质、规格尺寸:A60cm（圆形） 2.板面反光膜等级:Ⅳ类反光膜，含支撑件 3.其他详见设计图纸及规范要求 | 块 | 42.73 | 177.47 | 163.33 |  | 23.41 | 30.91 | 437.85
454 | 040205003005 | 非机动车行驶标志牌 | 1.材质、规格尺寸:60×48cm（长方形） 2.板面反光膜等级:Ⅳ类反光膜，含支撑件 3.其他详见设计图纸及规范要求 | 块 | 42.73 | 180.86 | 163.33 |  | 23.41 | 30.91 | 441.24
455 | 040205003006 | 人行横道标志牌 | 1.材质、规格尺寸:a=60cm（长方形） 2.板面反光膜等级:Ⅳ类反光膜，含支撑件 3.其他详见设计图纸及规范要求 | 块 | 42.73 | 226.08 | 163.33 |  | 23.41 | 30.91 | 486.46
456 | 040205003007 | 无障碍标志牌 | 1.材质、规格尺寸:a=60cm（长方形） 2.板面反光膜等级:Ⅳ类反光膜，含支撑件 3.其他详见设计图纸及规范要求 | 块 | 42.73 | 226.08 | 163.33 |  | 23.41 | 30.91 | 486.46
分部分项工程项目清单综合单价分析表（简版）
工程名称：广州从化区禾仓村城中村改造项目4号路、14号路-1规划路项目 | [7 empty] | 第 131 页 共 142 页
序号 | 项目编码 | 项目名称 | 项目特征描述 | 计量单位 | 综合单价组成明细（元）
[5 empty] | 人工费 | 材料费 | 施工机具 使用费 |  | 管理费 | 利润 | 综合单价
457 | 040205003012 | 急转弯标志牌 | 1.材质、规格尺寸:A=70cm（三角形） 2.板面反光膜等级:荧光黄绿的V类反光膜，含支撑件 3.其他详见设计图纸及规范要求 | 块 | 42.73 | 131.88 | 163.33 |  | 23.41 | 30.91 | 392.26
458 | 040205003008 | 注意行人标志牌 | 1.材质、规格尺寸:A=70cm（三角形） 2.板面反光膜等级:荧光黄绿的V类反光膜，含支撑件 3.其他详见设计图纸及规范要求 | 块 | 42.73 | 131.88 | 163.33 |  | 23.41 | 30.91 | 392.26
459 | 040205003009 | 辅助标志牌 | 1.材质、规格尺寸:60×30cm（长方形） 2.板面反光膜等级:Ⅳ类反光膜，含支撑件 3.其他详见设计图纸及规范要求 | 块 | 42.73 | 113.04 | 163.33 |  | 23.41 | 30.91 | 373.42
分部分项工程项目清单综合单价分析表（简版）
工程名称：广州从化区禾仓村城中村改造项目4号路、14号路-1规划路项目 | [7 empty] | 第 132 页 共 142 页
序号 | 项目编码 | 项目名称 | 项目特征描述 | 计量单位 | 综合单价组成明细（元）
[5 empty] | 人工费 | 材料费 | 施工机具 使用费 |  | 管理费 | 利润 | 综合单价
460 | 040205003011 | 指路牌 | 1.材质、规格尺寸:2.0×1.2m（长方形） 2.板面反光膜等级:Ⅳ类反光膜，含支撑件 3.其他详见设计图纸及规范要求 | 块 | 85.46 | 1507.2 | 244.99 |  | 37.54 | 49.57 | 1924.76
标志杆
461 | 040205002001 | φ76*3.75*3500mm 标志单立杆 | 1.类型:标志单立杆 2.材质:镀锌无缝钢管 3.规格尺寸:φ76*3.75*3500mm 4.基础材料品种、厚度:C25商品混凝土 5.油漆品种:1遍热镀锌、2遍环氧富锌漆、2遍调和漆 6.综合考虑开挖及弃运 7.其他详见设计图纸及规范要求 | 根 | 184.86 | 413.09 | 67.38 |  | 38.95 | 37.83 | 742.1
分部分项工程项目清单综合单价分析表（简版）
工程名称：广州从化区禾仓村城中村改造项目4号路、14号路-1规划路项目 | [7 empty] | 第 133 页 共 142 页
序号 | 项目编码 | 项目名称 | 项目特征描述 | 计量单位 | 综合单价组成明细（元）
[5 empty] | 人工费 | 材料费 | 施工机具 使用费 |  | 管理费 | 利润 | 综合单价
462 | 040205002002 | φ76*3.75*4350mm 标志单立杆 | 1.类型:标志单立杆 2.材质:镀锌无缝钢管 3.规格尺寸:φ76*3.75*4350mm 4.基础材料品种、厚度:C25商品混凝土 5.油漆品种:1遍热镀锌、2遍环氧富锌漆、2遍调和漆 6.综合考虑开挖及弃运 7.其他详见设计图纸及规范要求 | 根 | 214.11 | 479.89 | 80.82 |  | 45.37 | 44.23 | 864.41
463 | 040205002003 | φ89*4*5150mm 标志单立杆 | 1.类型:标志单立杆 2.材质:镀锌无缝钢管 3.规格尺寸:φ89*4*5150mm 4.基础材料品种、厚度:C25商品混凝土 5.油漆品种:1遍热镀锌、2遍环氧富锌漆、2遍调和漆 6.综合考虑开挖及弃运 7.其他详见设计图纸及规范要求 | 根 | 437.93 | 1102.19 | 155.13 |  | 93.75 | 88.96 | 1877.95
路名牌
分部分项工程项目清单综合单价分析表（简版）
工程名称：广州从化区禾仓村城中村改造项目4号路、14号路-1规划路项目 | [7 empty] | 第 134 页 共 142 页
序号 | 项目编码 | 项目名称 | 项目特征描述 | 计量单位 | 综合单价组成明细（元）
[5 empty] | 人工费 | 材料费 | 施工机具 使用费 |  | 管理费 | 利润 | 综合单价
464 | 040205002004 | 路名牌 | 1.类型:路名牌 2.规格尺寸:铝塑复合板1.18*0.36m，立柱2.26m 3.板面反光膜等级:Ⅳ类反光膜 4.基础材料品种、厚度:C25商品混凝土 5.油漆品种:1遍热镀锌、2遍环氧富锌漆、2遍调和漆 6.综合考虑开挖及弃运 7.其他详见设计图纸及规范要求 | 根 | 167.48 | 467.73 | 215.66 |  | 46.16 | 57.47 | 954.52
交通疏解工程
整个项目
施工现场围挡和临时占地围挡
交通疏解工程
电力管沟工程
整个项目
8回10kV电力埋管
分部分项工程项目清单综合单价分析表（简版）
工程名称：广州从化区禾仓村城中村改造项目4号路、14号路-1规划路项目 | [7 empty] | 第 135 页 共 142 页
序号 | 项目编码 | 项目名称 | 项目特征描述 | 计量单位 | 综合单价组成明细（元）
[5 empty] | 人工费 | 材料费 | 施工机具 使用费 |  | 管理费 | 利润 | 综合单价
465 | 040803003001 | 8回10kV电力埋管（人行） | 1.材质:HDPE管 2.规格:8Φ200*8mm 3.敷设方式:埋地 4.垫层材质及厚度:C15商品混凝土100mm 5.填方材料品种:石粉 6.管枕2米间隔设置 7.不锈钢标志牌 8.土方开挖 9.其他详见设计图纸及规范要求 | m | 153.87 | 533.69 | 6.81 |  | 41.38 | 24.1 | 759.85
466 | 040803003002 | 8回10kV电力埋管（车行） | 1.材质:HDPE管 2.规格:8Φ200*8mm 3.敷设方式:埋地 4.垫层材质及厚度:C15商品混凝土100mm 5.填方材料品种:石粉 6.管枕2米间隔设置 7.C30钢筋混凝土包封 8.不锈钢标志牌 9.土方开挖 10.其他详见设计图纸及规范要求 | m | 306.26 | 774.58 | 57.12 |  | 98.71 | 54.5 | 1291.17
电力埋管工作井
分部分项工程项目清单综合单价分析表（简版）
工程名称：广州从化区禾仓村城中村改造项目4号路、14号路-1规划路项目 | [7 empty] | 第 136 页 共 142 页
序号 | 项目编码 | 项目名称 | 项目特征描述 | 计量单位 | 综合单价组成明细（元）
[5 empty] | 人工费 | 材料费 | 施工机具 使用费 |  | 管理费 | 利润 | 综合单价
467 | 040504001001 | 8回10kV电力直线井 | 1.垫层、基础材质及厚度:150mm厚C15砼 2.内尺寸BXH:2.5m*1.41*1.1m 3.砌筑材料品种、规格、强度等级:MU15砖,M10水泥砂浆 4.勾缝、抹面要求:内侧1:2水泥砂浆15mm 5.盖板材质、规格:钢筋砼预制盖板1.65*0.3*0.1m 6.井圈材质及规格:C25钢筋混凝土 7.预埋镀锌角钢50*5mm、C型钢包边3mm 8.滚动支架 9.装饰井盖 10.其他详见设计图纸及规范要求 | 座 | 1641.82 | 11965.82 | 135.9 |  | 286.63 | 266.66 | 14296.83
分部分项工程项目清单综合单价分析表（简版）
工程名称：广州从化区禾仓村城中村改造项目4号路、14号路-1规划路项目 | [7 empty] | 第 137 页 共 142 页
序号 | 项目编码 | 项目名称 | 项目特征描述 | 计量单位 | 综合单价组成明细（元）
[5 empty] | 人工费 | 材料费 | 施工机具 使用费 |  | 管理费 | 利润 | 综合单价
468 | 040504001002 | 8回10kV电力三通井 | 1.垫层、基础材质及厚度:150mm厚C15砼 2.内尺寸BXH:3.11m*1.41*1.0m、1.41m*0.5m*1.1m 3.砌筑材料品种、规格、强度等级:MU15砖,M10水泥砂浆 4.勾缝、抹面要求:内侧1:2水泥砂浆15mm 5.盖板材质、规格:钢筋砼预制盖板1.65*0.3*0.1m 6.井圈材质及规格:C25钢筋混凝土 7.预埋镀锌角钢50*5mm、C型钢包边3mm 8.安装支架 9.装饰井盖 10.其他详见设计图纸及规范要求 | 座 | 2433.87 | 15701.81 | 203.56 |  | 425.21 | 395.61 | 19160.05
分部分项工程项目清单综合单价分析表（简版）
工程名称：广州从化区禾仓村城中村改造项目4号路、14号路-1规划路项目 | [7 empty] | 第 138 页 共 142 页
序号 | 项目编码 | 项目名称 | 项目特征描述 | 计量单位 | 综合单价组成明细（元）
[5 empty] | 人工费 | 材料费 | 施工机具 使用费 |  | 管理费 | 利润 | 综合单价
469 | 040504001003 | 8回10kV电力电缆盘井 | 1.垫层、基础材质及厚度:150mm厚C15砼 2.内尺寸BXH:0.975m*1.41*1.1m 3.砌筑材料品种、规格、强度等级:MU15砖,M10水泥砂浆 4.勾缝、抹面要求:内侧1:2水泥砂浆15mm 5.盖板材质、规格:钢筋砼预制盖板1.65*0.3*0.1m 6.井圈材质及规格:C25钢筋混凝土 7.预埋镀锌角钢50*5mm、C型钢包边3mm 8.装饰井盖 9.其他详见设计图纸及规范要求 | 座 | 982.01 | 6275.86 | 78.17 |  | 174.01 | 159.03 | 7669.08
470 | 041102001001 | 垫层模板 | 1.构件类型:垫层 2.其他详见设计图纸及规范要求 | m2 | 12.79 | 20.36 | 2.26 |  | 2.65 | 2.26 | 40.32
471 | 041102013001 | 井梁模板 | 1.构件类型:井梁 2.其他详见设计图纸及规范要求 | m2 | 42.1 | 22.69 | 4.7 |  | 8.24 | 7.02 | 84.75
余方弃置
通信工程
分部分项工程项目清单综合单价分析表（简版）
工程名称：广州从化区禾仓村城中村改造项目4号路、14号路-1规划路项目 | [7 empty] | 第 139 页 共 142 页
序号 | 项目编码 | 项目名称 | 项目特征描述 | 计量单位 | 综合单价组成明细（元）
[5 empty] | 人工费 | 材料费 | 施工机具 使用费 |  | 管理费 | 利润 | 综合单价
整个项目
通信埋管
472 | 040803003001 | 8孔通信埋管（人行） | 1.中砂填缝 2.石粉回填 3.垫层材料种类、厚度:C20砼100mm厚 4.管材:HDPE通信管φ110*6 5.土方开挖 6.其他详见设计图纸及规范要求 | m | 108.06 | 399.61 | 7.13 |  | 27.7 | 17.28 | 559.79
473 | 040803003002 | 8孔通信埋管（车行） | 1.C25混凝土包封 2.石粉回填 3.垫层材料种类、厚度:C20砼100mm厚 4.管材:HDPE通信管φ110*6 5.土方开挖 6.其他详见设计图纸及规范要求 | m | 177.02 | 456.17 | 55.53 |  | 62.22 | 34.88 | 785.83
474 | 041102001001 | 混凝土包封模板 | 1.构件类型:混凝土包封模板 2.其他详见设计图纸及规范要求 | m2 | 21.46 | 16.02 | 8.92 |  | 4.81 | 4.56 | 55.75
475 | 041102001002 | 垫层模板 | 1.构件类型:垫层模板 2.其他详见设计图纸及规范要求 | m2 | 12.79 | 20.36 | 2.26 |  | 2.65 | 2.26 | 40.32
通信工作井
分部分项工程项目清单综合单价分析表（简版）
工程名称：广州从化区禾仓村城中村改造项目4号路、14号路-1规划路项目 | [7 empty] | 第 140 页 共 142 页
序号 | 项目编码 | 项目名称 | 项目特征描述 | 计量单位 | 综合单价组成明细（元）
[5 empty] | 人工费 | 材料费 | 施工机具 使用费 |  | 管理费 | 利润 | 综合单价
476 | 040504001001 | 小号直通人孔井 | 1.垫层、基础材质及厚度:120mm厚C15砼 2.砌筑材料品种、规格、强度等级:砖砌，M10水泥砂浆 3.勾缝、抹面要求:内外1:2 水泥砂浆抹面 4.盖板材质、规格:C25钢筋砼 5.井盖、井圈材质及规格:球墨铸铁井盖φ800*H190 6.材质、规格:电缆支架 7.装饰井盖 8.其他详见设计图纸及规范要求 | 座 | 1845.39 | 6045.29 | 154.38 |  | 332.31 | 299.98 | 8677.35
分部分项工程项目清单综合单价分析表（简版）
工程名称：广州从化区禾仓村城中村改造项目4号路、14号路-1规划路项目 | [7 empty] | 第 141 页 共 142 页
序号 | 项目编码 | 项目名称 | 项目特征描述 | 计量单位 | 综合单价组成明细（元）
[5 empty] | 人工费 | 材料费 | 施工机具 使用费 |  | 管理费 | 利润 | 综合单价
477 | 040504001002 | 小号三通人孔井 | 1.垫层、基础材质及厚度:120mm厚C15砼 2.砌筑材料品种、规格、强度等级:砖砌，M10水泥砂浆 3.勾缝、抹面要求:内外1:2 水泥砂浆抹面 4.盖板材质、规格:C25钢筋砼 5.井盖、井圈材质及规格:球墨铸铁井盖φ800*H190 6.材质、规格:电缆支架 7.装饰井盖 8.其他详见设计图纸及规范要求 | 座 | 2648.75 | 8676.79 | 226.02 |  | 477.48 | 431.23 | 12460.26
478 | 041102001003 | 垫层模板 | 1.构件类型:垫层模板 2.其他详见设计图纸及规范要求 | m2 | 12.79 | 20.36 | 2.26 |  | 2.65 | 2.26 | 40.32
479 | 041102023001 | 预制混凝土盖板模板（井） | 1.其他详见设计图纸及规范要求 | m3 | 100.8 | 108.35 | 6.75 |  | 18.94 | 16.13 | 250.98
余方弃置
绿化工程
整个项目
乔木
分部分项工程项目清单综合单价分析表（简版）
工程名称：广州从化区禾仓村城中村改造项目4号路、14号路-1规划路项目 | [7 empty] | 第 142 页 共 142 页
序号 | 项目编码 | 项目名称 | 项目特征描述 | 计量单位 | 综合单价组成明细（元）
[5 empty] | 人工费 | 材料费 | 施工机具 使用费 |  | 管理费 | 利润 | 综合单价
480 | 050103001001 | 栽植仁面子 | 1.胸（地）径:13-15cm 2.高度:450-500cm 3.冠幅:300-350cm 4.养护期:1年 5.其他详见设计图纸及规范要求 | 株 | 191.17 | 1075.47 | 89.53 |  | 36.49 | 50.53 | 1443.19
地被
481 | 050103009002 | 铺种台湾草 | 1.草皮种类:台湾草 2.养护期:1年 3.其他详见设计图纸及规范要求 | m2 | 14.6 | 14.06 | 0.98 |  | 2.02 | 2.8 | 34.47
绿化用地整理
482 | 050101003001 | 种植土回(换)填 | 1.取土运距:综合考虑 2.其他详见设计图纸及规范要求 | m3 | 1.5 | 42.67 | 1.7 |  | 0.42 | 0.57 | 46.85

## E.3.1 措施项目清单计价表
措施项目清单计价表
工程名称：广州从化区禾仓村城中村改造项目4号路、14号路-1规划路项目 |  |  |  | 第 1 页 共 10 页
序号 | 项目编码 | 项 目 名 称 | 工作内容 |  | 价格 （元） | 备注
1 |  | 措施项目 |  |  | 2106884.88
1.1 |  | 建筑工程
1.1.1 | 1 | 绿色施工安全防护措施费
1.1.1.1 | WMSGCS000001 | 文明施工措施
1.1.1.2 | HJBHCS000001 | 环境保护措施
1.1.1.3 | LSSSCS000001 | 临时设施措施
1.1.1.4 | AQSCCS000001 | 安全生产措施
1.1.2 | 2 | 措施实施费用
1.1.2.1 | WMGDZJF00001 | 文明工地增加费
1.1.2.2 | DNASSG000001 | 洞内、地下室内、库内或暗室内(需要照明)进行施工增加费
1.1.2.3 | DNASSGCC0001 | 洞内、地下室内、库内或暗室内(需要照明)进行施工增加费（模板拆除）
1.1.2.4 | YJSGZJ000001 | 夜间施工增加费
1.1.2.5 | GGCSF0000001 | 赶工措施费
1.1.2.6 | 2.6 | 综合脚手架
1.1.2.7 | 2.7 | 靠脚手架安全挡板
1.1.2.8 | 2.8 | 密目式安全网
1.1.2.9 | 2.9 | 围尼龙编织布
1.1.2.10 | 2.10 | 模板的支架
1.1.2.11 | 2.11 | 施工现场围挡和临时占地围挡
1.1.2.12 | 2.12 | 施工围挡照明
1.1.2.13 | 2.13 | 临时钢管架通道
1.1.2.14 | 2.14 | 独立安全防护挡板
1.1.2.15 | 2.15 | 吊装设备基础
1.1.2.16 | 2.16 | 防尘降噪绿色施工防护棚
1.1.2.17 | 2.17 | 施工便道
1.1.2.18 | 2.18 | 样板引路
1.1.2.19 | 2.19 | 垂直运输工程
本页小计
措施项目清单计价表
工程名称：广州从化区禾仓村城中村改造项目4号路、14号路-1规划路项目 |  |  |  | 第 2 页 共 10 页
序号 | 项目编码 | 项 目 名 称 | 工作内容 |  | 价格 （元） | 备注
1.1.2.20 | 2.20 | 材料及小型构件二次水平运输
1.1.2.21 | 2.21 | 成品保护工程
1.1.2.22 | 2.22 | 井点降水工程
1.2 |  | 装饰工程
1.2.1 | 1 | 绿色施工安全防护措施费
1.2.1.1 | WMSGCS000002 | 文明施工措施
1.2.1.2 | HJBHCS000002 | 环境保护措施
1.2.1.3 | LSSSCS000002 | 临时设施措施
1.2.1.4 | AQSCCS000002 | 安全生产措施
1.2.2 | 2 | 措施实施费用
1.2.2.1 | WMGDZJF00002 | 文明工地增加费
1.2.2.2 | DNASSG000002 | 洞内、地下室内、库内或暗室内(需要照明)进行施工增加费
1.2.2.3 | DNASSGCC0002 | 洞内、地下室内、库内或暗室内(需要照明)进行施工增加费（模板拆除）
1.2.2.4 | YJSGZJ000002 | 夜间施工增加费
1.2.2.5 | GGCSF0000002 | 赶工措施费
1.2.2.6 | 2.6 | 综合脚手架
1.2.2.7 | 2.7 | 靠脚手架安全挡板
1.2.2.8 | 2.8 | 密目式安全网
1.2.2.9 | 2.9 | 围尼龙编织布
1.2.2.10 | 2.10 | 模板的支架
1.2.2.11 | 2.11 | 施工现场围挡和临时占地围挡
1.2.2.12 | 2.12 | 施工围挡照明
1.2.2.13 | 2.13 | 临时钢管架通道
1.2.2.14 | 2.14 | 独立安全防护挡板
1.2.2.15 | 2.15 | 吊装设备基础
1.2.2.16 | 2.16 | 防尘降噪绿色施工防护棚
1.2.2.17 | 2.17 | 施工便道
本页小计
措施项目清单计价表
工程名称：广州从化区禾仓村城中村改造项目4号路、14号路-1规划路项目 |  |  |  | 第 3 页 共 10 页
序号 | 项目编码 | 项 目 名 称 | 工作内容 |  | 价格 （元） | 备注
1.2.2.18 | 2.18 | 样板引路
1.2.2.19 | 2.19 | 垂直运输工程
1.2.2.20 | 2.20 | 材料及小型构件二次水平运输
1.2.2.21 | 2.21 | 成品保护工程
1.2.2.22 | 2.22 | 井点降水工程
1.3 |  | 安装工程
1.3.1 | 1 | 绿色施工安全防护措施费
1.3.1.1 | WMSGCS000003 | 文明施工措施
1.3.1.2 | HJBHCS000003 | 环境保护措施
1.3.1.3 | LSSSCS000003 | 临时设施措施
1.3.1.4 | AQSCCS000003 | 安全生产措施
1.3.2 | 2 | 措施实施费用
1.3.2.1 | WMGDZJF00003 | 文明工地增加费
1.3.2.2 | ASGDSG000003 | 地下（暗）室、设备及大口径管道内等特殊施工部位进行施工增加费
1.3.2.3 | GJSJSG000003 | 管井内、竖井内、断面小于或等于 2m2隧道或洞内、封闭吊顶天棚内施工增加费
1.3.2.4 | GGCSF0000003 | 赶工措施费
1.3.2.5 | YJSGZJ000003 | 夜间施工增加费
1.3.2.6 | 2.6 | 综合脚手架
1.3.2.7 | 2.7 | 施工现场围挡和临时占地围档
1.3.2.8 | 2.8 | 施工围档照明
1.3.2.9 | 2.9 | 防尘降噪绿色施工防护棚
1.3.2.10 | 2.10 | 施工便道
1.3.2.11 | 2.11 | 样板引路
1.4 |  | 市政工程 |  |  | 2067604.96
1.4.1 | 1 | 绿色施工安全防护措施费 |  |  | 889925.9
1.4.1.1 | WMSGCS000004 | 文明施工措施 |  |  | 177985.18
本页小计 |  |  |  |  | 177985.18
措施项目清单计价表
工程名称：广州从化区禾仓村城中村改造项目4号路、14号路-1规划路项目 |  |  |  | 第 4 页 共 10 页
序号 | 项目编码 | 项 目 名 称 | 工作内容 |  | 价格 （元） | 备注
1.4.1.2 | HJBHCS000004 | 环境保护措施 |  |  | 161804.71
1.4.1.3 | LSSSCS000004 | 临时设施措施 |  |  | 210346.12
1.4.1.4 | AQSCCS000004 | 安全生产措施 |  |  | 339789.89
1.4.2 | 2 | 措施实施费用 |  |  | 1177679.06
1.4.2.1 | WMGDZJF00004 | 文明工地增加费
1.4.2.2 | YJSGZJ000004 | 夜间施工增加费
1.4.2.3 | GGCSF0000004 | 赶工措施费
1.4.2.4 | 2.4 | 4号路-1综合脚手架 |  |  | 6497.96
1.4.2.4.1 | 041101005001 | 井字架 |  |  | 6497.96
1.4.2.5 | 2.5 | 靠脚手架安全挡板
1.4.2.6 | 2.6 | 围尼龙编制布
1.4.2.7 | 2.7 | 桥梁支架
1.4.2.8 | 2.8 | 施工现场围挡和临时占地围挡 |  |  | 1168070.26
1.4.2.8.1 | 070111011001 | A2装配式H型钢结构围蔽 |  |  | 1164422.56
1.4.2.8.2 | 050307007001 | 铁马 |  |  | 3647.7
1.4.2.9 | 2.8 | 4号路-1交通疏解工程 |  |  | 3110.84
1.4.2.9.1 | 040205007001 | 标线 线厚1.8mm |  |  | 981.54
1.4.2.9.2 | 040205008001 | 导向箭头 |  |  | 58.45
1.4.2.9.3 | 040205003001 | 限速标志,摊销五次 |  |  | 117.24
1.4.2.9.4 | 040205003002 | 解除限速标志,摊销五次 |  |  | 117.24
1.4.2.9.5 | 040205003003 | 施工标志,摊销五次 |  |  | 99.35
1.4.2.9.6 | 040205003004 | 辅助标志,摊销五次 |  |  | 282.99
1.4.2.9.7 | 040205003005 | 行人及非机动车通道标志,摊销五次 |  |  | 114.42
1.4.2.9.8 | 040205003006 | 线形诱导标志,摊销五次 |  |  | 863.34
1.4.2.9.9 | 040205002001 | φ76*3.75*3500mm 标志单立杆,摊销五次 |  |  | 407.1
1.4.2.9.10 | 040205012001 | 路拦 |  |  | 50
1.4.2.9.11 | 040205014001 | 施工警示灯，摊销五次 |  |  | 19.17
本页小计 |  |  |  |  | 1889619.78
措施项目清单计价表
工程名称：广州从化区禾仓村城中村改造项目4号路、14号路-1规划路项目 |  |  |  | 第 5 页 共 10 页
序号 | 项目编码 | 项 目 名 称 | 工作内容 |  | 价格 （元） | 备注
1.4.2.10 | 2.9 | 施工围挡照明
1.4.2.11 | 2.10 | 独立安全防护挡板
1.4.2.12 | 2.11 | 吊装设备基础
1.4.2.13 | 2.12 | 围堰工程
1.4.2.14 | 2.13 | 材料二次运输
1.4.2.15 | 2.14 | 井点降水工程
1.4.2.16 | 2.15 | 施工护栏
1.4.2.17 | 2.16 | 监测量控工程
1.5 |  | 园林绿化工程 |  |  | 39279.92
1.5.1 | 1 | 绿色施工安全防护措施费 |  |  | 6280.42
1.5.1.1 | WMSGCS000005 | 文明施工措施 |  |  | 1071.08
1.5.1.2 | HJBHCS000005 | 环境保护措施 |  |  | 973.71
1.5.1.3 | LSSSCS000005 | 临时设施措施 |  |  | 1265.82
1.5.1.4 | AQSCCS000005 | 安全生产措施 |  |  | 2969.81
1.5.2 | 2 | 措施实施费用 |  |  | 32999.5
1.5.2.1 | WMGDZJF00005 | 文明工地增加费
1.5.2.2 | YJSGZJ000005 | 夜间施工增加费
1.5.2.3 | GGCSF0000005 | 赶工措施费
1.5.2.4 | 2.4 | 外墙立体绿化综合脚手架
1.5.2.5 | 2.5 | 施工现场围挡和临时占地围档
1.5.2.6 | 2.6 | 施工围档照明
1.5.2.7 | 2.7 | 施工便道
1.5.2.8 | 2.8 | 样板引路
1.5.2.9 | 2.9 | 二次水平运输
1.5.2.10 | 2.10 | 垂直运输
1.5.2.11 | 2.11 | 坡地脚手架
1.5.2.12 | 2.12 | 树木保护 |  |  | 32999.5
1.5.2.12.1 | 050403001001 | 成品镀锌钢管树木支撑架 |  |  | 32999.5
1.5.2.13 | 2.13 | 大型机械设备进出场及安拆
本页小计 |  |  |  |  | 39279.92
措施项目清单计价表
工程名称：广州从化区禾仓村城中村改造项目4号路、14号路-1规划路项目 |  |  |  | 第 6 页 共 10 页
序号 | 项目编码 | 项 目 名 称 | 工作内容 |  | 价格 （元） | 备注
1.6 |  | 轨道工程
1.6.1 | 1 | 绿色施工安全防护措施费
1.6.1.1 | WMSGCS000006 | 文明施工措施
1.6.1.2 | HJBHCS000006 | 环境保护措施
1.6.1.3 | LSSSCS000006 | 临时设施措施
1.6.1.4 | AQSCCS000006 | 安全生产措施
1.6.2 | 2 | 措施实施费用
1.6.2.1 | WMGDZJF00006 | 文明工地增加费
1.6.2.2 | YJSGZJ000006 | 夜间施工增加费
1.6.2.3 | GGCSF0000006 | 赶工措施费
1.6.2.4 | 2.4 | 综合脚手架
1.6.2.5 | 2.5 | 靠脚手架安全挡板
1.6.2.6 | 2.6 | 独立安全防护挡板
1.6.2.7 | 2.7 | 围尼龙编制布
1.6.2.8 | 2.8 | 现场围挡、围墙
1.6.2.9 | 2.9 | 防尘降噪绿色施工防护棚
1.6.2.10 | 2.10 | 大型机械设备进出场费用
1.6.2.11 | 2.11 | 其他费用
1.7 |  | 轨道工程-安装
1.7.1 | 1 | 绿色施工安全防护措施费
1.7.1.1 | WMSGCS000007 | 文明施工措施
1.7.1.2 | HJBHCS000007 | 环境保护措施
1.7.1.3 | LSSSCS000007 | 临时设施措施
1.7.1.4 | AQSCCS000007 | 安全生产措施
1.7.2 | 2 | 措施实施费用
1.7.2.1 | WMGDZJF00007 | 文明工地增加费
1.7.2.2 | GGCSF0000007 | 赶工措施费
1.7.2.3 | YJSGZJ000007 | 夜间施工增加费
1.7.2.4 | 2.4 | 综合脚手架
1.7.2.5 | 2.5 | 施工现场围挡和临时占地围档
本页小计
措施项目清单计价表
工程名称：广州从化区禾仓村城中村改造项目4号路、14号路-1规划路项目 |  |  |  | 第 7 页 共 10 页
序号 | 项目编码 | 项 目 名 称 | 工作内容 |  | 价格 （元） | 备注
1.7.2.6 | 2.6 | 施工围档照明
1.7.2.7 | 2.7 | 施工便道
1.7.2.8 | 2.8 | 防尘降噪绿色施工防护棚
1.7.2.9 | 2.9 | 样板引路
1.8 |  | 古驿道工程
1.8.1 | 1 | 绿色施工安全防护措施费
1.8.1.1 | WMSGCS000008 | 文明施工措施
1.8.1.2 | HJBHCS000008 | 环境保护措施
1.8.1.3 | LSSSCS000008 | 临时设施措施
1.8.1.4 | AQSCCS000008 | 安全生产措施
1.8.2 | 2 | 措施实施费用
1.8.2.1 | YJSGZJ000008 | 夜间施工增加费
1.8.2.2 | DNASSG000008 | 在洞内、地下室内、库内或暗室内(需要照明)进行施工增加费
1.8.2.3 | 2.3 | 综合脚手架
1.8.2.4 | 2.4 | 靠脚手架安全挡板
1.8.2.5 | 2.5 | 独立安全防护挡板
1.8.2.6 | 2.6 | 围尼龙编织布
1.8.2.7 | 2.7 | 现场围挡围墙
1.9 |  | 传统建筑工程
1.9.1 | 1 | 绿色施工安全防护措施费
1.9.1.1 | WMSGCS000009 | 文明施工措施
1.9.1.2 | HJBHCS000009 | 环境保护措施
1.9.1.3 | LSSSCS000009 | 临时设施措施
1.9.1.4 | AQSCCS000009 | 安全生产措施
1.9.2 | 2 | 措施实施费用
1.9.2.1 | DNASSG000009 | 在洞内、地下室内、库内或暗室内(需要照明)进行施工增加费
1.9.2.2 | YJSGZJ000009 | 夜间施工增加费
1.9.2.3 | 2.3 | 综合脚手架
本页小计
措施项目清单计价表
工程名称：广州从化区禾仓村城中村改造项目4号路、14号路-1规划路项目 |  |  |  | 第 8 页 共 10 页
序号 | 项目编码 | 项 目 名 称 | 工作内容 |  | 价格 （元） | 备注
1.9.2.4 | 2.4 | 靠脚手架安全挡板
1.9.2.5 | 2.5 | 独立安全防护挡板
1.9.2.6 | 2.6 | 围尼龙编织布
1.9.2.7 | 2.7 | 现场围挡围墙
1.9.2.8 | 2.8 | 材料二次运输
1.9.2.9 | 2.9 | 成品保护工程
1.10 |  | 市政设施养护维修工程
1.10.1 | 1 | 绿色施工安全防护措施费
1.10.1.1 | WMSGCS000010 | 文明施工措施
1.10.1.2 | HJBHCS000010 | 环境保护措施
1.10.1.3 | LSSSCS000010 | 临时设施措施
1.10.1.4 | AQSCCS000010 | 安全生产措施
1.10.2 | 2 | 措施实施费用
1.10.2.1 | YJSGZJ000010 | 夜间施工增加费
1.10.2.2 | 2.2 | 靠脚手架安全挡板
1.10.2.3 | 2.3 | 围尼龙编制布
1.10.2.4 | 2.4 | 桥梁支架
1.10.2.5 | 2.5 | 施工现场围挡和临时占地围挡
1.10.2.6 | 2.6 | 施工围挡照明
1.10.2.7 | 2.7 | 独立安全防护挡板
1.10.2.8 | 2.8 | 吊装设备基础
1.10.2.9 | 2.9 | 围堰工程
1.10.2.10 | 2.10 | 材料二次运输
1.10.2.11 | 2.11 | 井点降水工程
1.10.2.12 | 2.12 | 施工护栏
1.10.2.13 | 2.13 | 监测量控工程
1.11 |  | 管廊安装工程
1.11.1 | 1 | 绿色施工安全防护措施费
1.11.1.1 | WMSGCS000011 | 文明施工措施
1.11.1.2 | HJBHCS000011 | 环境保护措施
1.11.1.3 | LSSSCS000011 | 临时设施措施
本页小计
措施项目清单计价表
工程名称：广州从化区禾仓村城中村改造项目4号路、14号路-1规划路项目 |  |  |  | 第 9 页 共 10 页
序号 | 项目编码 | 项 目 名 称 | 工作内容 |  | 价格 （元） | 备注
1.11.1.4 | AQSCCS000011 | 安全生产措施
1.11.2 | 2 | 措施实施费用
1.11.2.1 | WMGDZJ000011 | 文明工地增加费
1.11.2.2 | YJSGZJ000011 | 夜间施工增加费
1.11.2.3 | GGCSF0000011 | 赶工措施费
1.11.2.4 | 2.4 | 施工现场围挡和临时占地围档
1.11.2.5 | 2.5 | 临时钢管架通道
1.11.2.6 | 2.6 | 独立安全防护挡板
1.11.2.7 | 2.7 | 吊装设备基础
1.11.2.8 | 2.8 | 防尘降噪绿色施工防护棚
1.11.2.9 | 2.9 | 施工便道
1.11.2.10 | 2.10 | 样板引路
1.12 |  | 管廊建筑工程
1.12.1 | 1 | 绿色施工安全防护措施费
1.12.1.1 | WMSGCS000012 | 文明施工措施
1.12.1.2 | HJBHCS000012 | 环境保护措施
1.12.1.3 | LSSSCS000012 | 临时设施措施
1.12.1.4 | AQSCCS000012 | 安全生产措施
1.12.2 | 2 | 措施实施费用
1.12.2.1 | WMGDZJ000012 | 文明工地增加费
1.12.2.2 | DNASSG000012 | 洞内、地下室内、库内或暗室内(需要照明)进行施工增加费
1.12.2.3 | YJSGZJ000012 | 夜间施工增加费
1.12.2.4 | GGCSF0000012 | 赶工措施费
1.12.2.5 | 2.5 | 综合脚手架
1.12.2.6 | 2.6 | 靠脚手架安全挡板
1.12.2.7 | 2.7 | 密目式安全网
1.12.2.8 | 2.8 | 围尼龙编织布
1.12.2.9 | 2.9 | 模板的支架
1.12.2.10 | 2.10 | 施工现场围挡和临时占地围档
本页小计
措施项目清单计价表
工程名称：广州从化区禾仓村城中村改造项目4号路、14号路-1规划路项目 |  |  |  | 第 10 页 共 10 页
序号 | 项目编码 | 项 目 名 称 | 工作内容 |  | 价格 （元） | 备注
1.12.2.11 | 2.11 | 临时钢管架通道
1.12.2.12 | 2.12 | 独立安全防护挡板
1.12.2.13 | 2.13 | 吊装设备基础
1.12.2.14 | 2.14 | 防尘降噪绿色施工防护棚
1.12.2.15 | 2.15 | 施工便道
1.12.2.16 | 2.16 | 样板引路
1.12.2.17 | 2.17 | 围堰工程
1.12.2.18 | 2.18 | 井点降水工程
1.12.2.19 | 2.19 | 材料及小型构件的二次水平运输
1.12.2.20 | 2.20 | 监测量控工程
1.12.2.21 | 2.21 | 其他费用
1.13 |  | 其他工程
本页小计
合计 |  |  |  |  | 2106884.88 | -
注:1.措施项目清单费用构成详见本标准表E.3.2，大型机械进出场及安拆费用组成见本标准表E.3.4。

## E.4.1 其他项目清单计价表
其他项目清单计价表
工程名称：广州从化区禾仓村城中村改造项目4号路、14号路-1规划路项目 |  |  |  |  | 第 1 页 共 1 页
序号 | 项目名称 | 暂估（暂定）金额（元） | 结算（确定）金额（元） | 调整金额± （元） |  | 备注
1 | 暂列金额 |  |  |  |  | 详见本标准表E.4.2
2 | 专业工程暂估价 |  |  |  |  | 详见本标准表E.4.3
3 | 计日工 |  |  |  |  | 详见本标准表E.4.4
4 | 总承包服务费 |  |  |  |  | 详见本标准表E.4.5
5 | 合同中约定的其他项目
YSBGF | 预算包干费 | 297111.5
GCYZF | 工程优质费
XNF | 消纳费
合 计 |  | 297111.5 |  |  |  | -

## E.5.1 增值税计价表
增值税计价表
工程名称：广州从化区禾仓村城中村改造项目4号路、14号路-1规划路项目 |  |  |  | 第 1 页 共 1 页
序号 | 项目名称 | 计算基础说明 | 计算基础 |  | 税率（%） | 金额（元）
1 | 增值税 | 分部分项工程费+措施项目费+其他项目费-专业工程暂估价 | 17406674.11 |  | 9 | 1566600.67
合计 | [5 empty] | 1566600.67