## 工作表
分部分项工程项目清单计价表
工程名称：南沙区人民医院病房改造提升工程 |  |  | 标段：南沙区人民医院病房改造提升工程 |  |  |  | 第 1 页 共 1381 页
序号 | 项目编码 | 项目名称 |  | 项目特征描述 | 计量 单位 | 工程量 |  | 金额（元）
[8 empty] | 综合单价 | 合价
拆除工程
门诊楼-拆除工程
整个项目
砖砌体拆除
13 | 01B001 | 拆除楼梯及附楼 |  | 1.风动凿岩机拆除现浇混凝土 钢筋混凝土构件 | m3 | 33.35
14 | 070101034001 | 人工单项拆除 砖墙 |  | 1.砖砌体拆除 2.外运距离:6km 3.其他:本清单包含施工图纸、技术规范所需全部工作内容 | m3 | 460.6
15 | 070101109001 | 钢材回收 |  | 1.考虑钢材回收 2.其他:本清单包含施工图纸、技术规范所需全部工作内容 | t | -3.335
门窗拆除工程
11 | 070101066001 | 人工单项拆除 金属门 |  | 1.拆除金属门 2.门窗拆除后考虑回收利用，暂不考虑外运 | m2 | 297.02
12 | 070101068001 | 人工单项拆除 金属窗 |  | 1.拆除金属窗 2.门窗拆除后考虑回收利用，暂不考虑外运 | m2 | 252.16
室内装饰拆除工程
本页小计
分部分项工程项目清单计价表
工程名称：南沙区人民医院病房改造提升工程 |  |  | 标段：南沙区人民医院病房改造提升工程 |  |  |  | 第 2 页 共 1381 页
序号 | 项目编码 | 项目名称 |  | 项目特征描述 | 计量 单位 | 工程量 |  | 金额（元）
[8 empty] | 综合单价 | 合价
7 | 070101052001 | 铲除抹灰 墙、柱面 |  | 1.拆除部位:墙面 2.抹灰层种类:一般抹灰层 3.综合考虑机电工程管线、末端点位拆除以及完成拆除相关的工作内容 | m2 | 598.89
8 | 070101057001 | 铲除抹灰面油漆 |  | 1.铲除部位名称:墙面 2.综合考虑机电工程管线、末端点位拆除以及完成拆除相关的工作内容 | m2 | 598.89
9 | 070101043001 | 金属龙骨天棚拆除 铝合金 |  | 1.拆除的基层类型:抹灰面 2.龙骨及饰面种类:金属龙骨、铝扣板吊顶 3.综合考虑机电工程管线、末端点位拆除以及完成拆除相关的工作内容 4.拆除后考虑回收利用，暂不考虑外运 | m2 | 7533.25
10 | 070101048001 | 人工单项拆除 块料面层 |  | 1.拆除的基层类型:钢筋混凝土楼板 2.饰面材料种类:块料楼地面 3.综合考虑机电工程管线、末端点位拆除以及完成拆除相关的工作内容 | m2 | 582.08
本页小计
分部分项工程项目清单计价表
工程名称：南沙区人民医院病房改造提升工程 |  |  | 标段：南沙区人民医院病房改造提升工程 |  |  |  | 第 3 页 共 1381 页
序号 | 项目编码 | 项目名称 |  | 项目特征描述 | 计量 单位 | 工程量 |  | 金额（元）
[8 empty] | 综合单价 | 合价
屋面拆除
6 | 070101049001 | 屋面拆除 |  | 1.刚性层拆除 2.防水层拆除 柔性 3.防水层拆除 水泥砂浆 4.运距:6km | m2 | 1325.73
外立面拆除
1 | 070101068003 | 人工单项拆除 金属窗 |  | 1.拆除金属窗 2.门窗拆除后考虑回收利用，暂不考虑外运 | m2 | 1663.38
2 | 070101068006 | 人工单项拆除 空调机罩 |  | 1.拆除空调机罩 2.拆除后考虑回收利用，暂不考虑外运 | m2 | 148.8
3 | 070205105001 | 空调器室外机拆除 |  | 1.空调器室外机拆除 2.制冷量5kw以内 | 台 | 248
4 | 070202034001 | 排水塑料管拆除 |  | 1.塑料管拆除 | m | 37.26
5 | 070101038001 | 人工单项拆除 隔断(隔墙)拆除 板材(不分材质) |  | 1.拆除玻璃隔断 2.拆除后考虑回收利用，暂不考虑外运 | m2 | 555.53
住院楼-拆除工程
整个项目
混凝土拆除
22 | 010502013002 | 拆除混凝土 |  | 风动凿岩机拆除现浇混凝土 钢筋混凝土构件 | m3 | 181.4986
砖砌体拆除
本页小计
分部分项工程项目清单计价表
工程名称：南沙区人民医院病房改造提升工程 |  |  | 标段：南沙区人民医院病房改造提升工程 |  |  |  | 第 4 页 共 1381 页
序号 | 项目编码 | 项目名称 |  | 项目特征描述 | 计量 单位 | 工程量 |  | 金额（元）
[8 empty] | 综合单价 | 合价
21 | 070101034002 | 人工单项拆除 砖墙 |  | 1.砖砌体拆除 2.外运距离:6km 3.其他:本清单包含施工图纸、技术规范所需全部工作内容 | m3 | 1161.424
室内装饰拆除工程
23 | 070101052001 | 铲除抹灰 墙、柱面 |  | 1.拆除部位:墙面 2.抹灰层种类:一般抹灰层 3.综合考虑机电工程管线、末端点位拆除以及完成拆除相关的工作内容 | m2 | 2942.832
24 | 070101057001 | 铲除抹灰面油漆 |  | 1.铲除部位名称:墙面 2.综合考虑机电工程管线、末端点位拆除以及完成拆除相关的工作内容 | m2 | 11771.328
25 | 070101051001 | 铲除抹灰 天棚面 |  | 1.拆除部位:天棚 2.综合考虑机电工程管线、末端点位拆除以及完成拆除相关的工作内容 | m2 | 1290.44
本页小计
分部分项工程项目清单计价表
工程名称：南沙区人民医院病房改造提升工程 |  |  | 标段：南沙区人民医院病房改造提升工程 |  |  |  | 第 5 页 共 1381 页
序号 | 项目编码 | 项目名称 |  | 项目特征描述 | 计量 单位 | 工程量 |  | 金额（元）
[8 empty] | 综合单价 | 合价
26 | 070101043001 | 金属龙骨天棚拆除 铝合金 |  | 1.拆除的基层类型:抹灰面 2.龙骨及饰面种类:金属龙骨、铝扣板吊顶 3.综合考虑机电工程管线、末端点位拆除以及完成拆除相关的工作内容 | m2 | 5161.76
27 | 070101048001 | 人工单项拆除 块料面层 |  | 1.拆除的基层类型:钢筋混凝土楼板 2.饰面材料种类:块料楼地面 3.综合考虑机电工程管线、末端点位拆除以及完成拆除相关的工作内容 | m2 | 6398.27
屋面拆除
28 | 070101049001 | 屋面拆除 |  | 1.刚性层拆除 2.防水层拆除 柔性 3.防水层拆除 水泥砂浆 4.运距:6km | m2 | 1218.3
门窗及外立面拆除
16 | 070101068001 | 人工单项拆除 百叶 |  | 1.拆除百叶（保护性拆除） 2.拆除后考虑回收利用，暂不考虑外运 | m2 | 216.27
17 | 070101068002 | 人工单项拆除 金属窗 |  | 1.拆除金属窗（保护性拆除） 2.门窗拆除后考虑回收利用，暂不考虑外运 | m2 | 997.87
本页小计
分部分项工程项目清单计价表
工程名称：南沙区人民医院病房改造提升工程 |  |  | 标段：南沙区人民医院病房改造提升工程 |  |  |  | 第 6 页 共 1381 页
序号 | 项目编码 | 项目名称 |  | 项目特征描述 | 计量 单位 | 工程量 |  | 金额（元）
[8 empty] | 综合单价 | 合价
18 | 070101068003 | 人工单项拆除 金属门 |  | 1.拆除金属门（保护性拆除） 2.门窗拆除后考虑回收利用，暂不考虑外运 | m2 | 581.17
19 | 070101068004 | 人工单项拆除 防护网 |  | 1.拆除防护网（保护性拆除） 2.拆除后考虑回收利用，暂不考虑外运 | m2 | 15.44
20 | 070101106001 | 机械单项拆除 钢屋架 |  | 1.屋顶铁板拆除 2.拆除后考虑回收利用，暂不考虑外运 | t | 9.99
室外拆除工程
整个项目
29 | 041001001001 | 拆除路面 |  | 1.材质:混凝土类（无筋） 2.厚度:10cm | m2 | 2503.61
30 | 070101096001 | 机械整体拆除 民用建筑 三层以内 |  |  | m2 | 1245.39
31 | 070101097001 | 机械整体拆除 民用建筑 六层以内 |  | 1.病房楼五层拆除 | m2 | 1838.49
后勤楼-拆除工程
整个项目
砖砌体拆除
33 | 070101027001 | 原有水池拆除 |  | 1.风动凿岩机拆除现浇混凝土 钢筋混凝土构件 2.外运距离:6km 3.其他:本清单包含施工图纸、技术规范所需全部工作内容 | m3 | 3.9
本页小计
分部分项工程项目清单计价表
工程名称：南沙区人民医院病房改造提升工程 |  |  | 标段：南沙区人民医院病房改造提升工程 |  |  |  | 第 7 页 共 1381 页
序号 | 项目编码 | 项目名称 |  | 项目特征描述 | 计量 单位 | 工程量 |  | 金额（元）
[8 empty] | 综合单价 | 合价
38 | 070101034001 | 人工单项拆除 砖墙 |  | 1.砖砌体拆除 2.外运距离:6km 3.其他:本清单包含施工图纸、技术规范所需全部工作内容 | m3 | 52.45
39 | 020202003001 | 室外混凝土栏板及混凝土板拆除（新建楼梯位置） |  | 人工单项拆除 预制钢筋混凝土构件 其他钢筋砼构件 | m3 | 1.254
40 | 01B003 | 钢材回收 |  | 1..钢筋回收 2.其他:本清单包含施工图纸、技术规范所需全部工作内容 | t | -0.39
门窗拆除工程
41 | 070101066001 | 人工单项拆除 金属门 |  | 1.拆除金属门 2.门窗拆除后考虑回收利用，暂不考虑外运 | m2 | 56.32
42 | 070101068004 | 人工单项拆除 金属窗 |  | 1.拆除金属窗 2.门窗拆除后考虑回收利用，暂不考虑外运 | m2 | 204.1
玻璃窗砌筑填补
本页小计
分部分项工程项目清单计价表
工程名称：南沙区人民医院病房改造提升工程 |  |  | 标段：南沙区人民医院病房改造提升工程 |  |  |  | 第 8 页 共 1381 页
序号 | 项目编码 | 项目名称 |  | 项目特征描述 | 计量 单位 | 工程量 |  | 金额（元）
[8 empty] | 综合单价 | 合价
32 | 010402001001 | 240厚砌体外墙 |  | 1.砌块品种、规格、强度等级:蒸压加气混凝土砌块 2.墙体类型:外墙 3.砂浆强度等级:综合考虑，满足设计及规范要求 4.厚度:240mm 5.综合考虑:墙体类型、高度、厚度、勾缝、砌筑砂浆种类、配合比 6.其他：未尽事项详见图纸、招标文件、工程量清单计价说明、国家相关规范等 | m3 | 36.2304
室内装饰拆除工程
43 | 070101048001 | 人工单项拆除 块料面层 |  | 1.拆除的基层类型:钢筋混凝土楼板 2.饰面材料种类:块料楼地面 3.综合考虑机电工程管线、末端点位拆除以及完成拆除相关的工作内容 | m2 | 1303.02
本页小计
分部分项工程项目清单计价表
工程名称：南沙区人民医院病房改造提升工程 |  |  | 标段：南沙区人民医院病房改造提升工程 |  |  |  | 第 9 页 共 1381 页
序号 | 项目编码 | 项目名称 |  | 项目特征描述 | 计量 单位 | 工程量 |  | 金额（元）
[8 empty] | 综合单价 | 合价
44 | 070101052001 | 铲除抹灰 墙、柱面 |  | 1.拆除部位:墙面 2.抹灰层种类:一般抹灰层 3.综合考虑机电工程管线、末端点位拆除以及完成拆除相关的工作内容 | m2 | 3040.944
45 | 070101057001 | 铲除抹灰面油漆 |  | 1.铲除部位名称:墙面 2.综合考虑机电工程管线、末端点位拆除以及完成拆除相关的工作内容 | m2 | 760.236
46 | 070101043001 | 金属龙骨天棚拆除 铝合金 |  | 1.拆除的基层类型:抹灰面 2.龙骨及饰面种类:金属龙骨、铝扣板吊顶 3.综合考虑机电工程管线、末端点位拆除以及完成拆除相关的工作内容 4.拆除后考虑回收利用，暂不考虑外运 | m2 | 265.85
47 | 070101051001 | 铲除抹灰 天棚面 |  | 1.拆除部位:天棚 2.综合考虑机电工程管线、末端点位拆除以及完成拆除相关的工作内容 | m2 | 852.334
屋面拆除
本页小计
分部分项工程项目清单计价表
工程名称：南沙区人民医院病房改造提升工程 |  |  | 标段：南沙区人民医院病房改造提升工程 |  |  |  | 第 10 页 共 1381 页
序号 | 项目编码 | 项目名称 |  | 项目特征描述 | 计量 单位 | 工程量 |  | 金额（元）
[8 empty] | 综合单价 | 合价
37 | 070101049001 | 屋面拆除 |  | 1.刚性层拆除 2.防水层拆除 柔性 3.防水层拆除 水泥砂浆 4.废料运距:6km | m2 | 251.87
外立面拆除
34 | 070101068002 | 人工单项拆除 金属窗 |  | 1.拆除金属窗 2.门窗拆除后考虑回收利用，暂不考虑外运 | m2 | 39.9
35 | 070101068003 | 人工单项拆除 防护网 |  | 1.拆除防护网 2.拆除后考虑回收利用，暂不考虑外运 | m2 | 18
36 | 01B001 | 护栏(拆除换新) |  | 1.拆除防护网 2.拆除后考虑回收利用，暂不考虑外运 | m | 41.48
地上土建工程
门诊楼-土建工程
整个项目
土方工程
53 | 010102001001 | 挖基坑土方 |  | 1.土壤类别:综合考虑 2.挖土深度:综合考虑 | m3 | 32.65
54 | 010102007001 | 回填方 |  | 1.密实度要求:详设计图纸 2.填方材料品种:原土回填 | m3 | 13.54
55 | 010103002001 | 余方弃置 |  | 1.废弃料品种:土方 2.运距:6km | m3 | 19.11
砌筑工程
本页小计
分部分项工程项目清单计价表
工程名称：南沙区人民医院病房改造提升工程 |  |  | 标段：南沙区人民医院病房改造提升工程 |  |  |  | 第 11 页 共 1381 页
序号 | 项目编码 | 项目名称 |  | 项目特征描述 | 计量 单位 | 工程量 |  | 金额（元）
[8 empty] | 综合单价 | 合价
48 | 010402001001 | 砌块墙 |  | 1.砌块品种、规格、强度等级:蒸压加气混凝土砌块 2.墙体类型:内墙 3.墙体厚度:100mm 4.砂浆强度等级:湿拌砌筑砂浆 砌筑灰缝≥5mm M7.5 5.其他:本清单包含施工图纸、技术规范所需全部工作内容 | m3 | 27.13
49 | 010402001002 | 砌块墙 |  | 1.砌块品种、规格、强度等级:蒸压加气混凝土砌块 2.墙体类型:内墙 3.墙体厚度:200mm 4.砂浆强度等级:湿拌砌筑砂浆 砌筑灰缝≥5mm M7.5 5.其他:本清单包含施工图纸、技术规范所需全部工作内容 | m3 | 495.06
本页小计
分部分项工程项目清单计价表
工程名称：南沙区人民医院病房改造提升工程 |  |  | 标段：南沙区人民医院病房改造提升工程 |  |  |  | 第 12 页 共 1381 页
序号 | 项目编码 | 项目名称 |  | 项目特征描述 | 计量 单位 | 工程量 |  | 金额（元）
[8 empty] | 综合单价 | 合价
50 | 010402001003 | 砌块墙 |  | 1.砌块品种、规格、强度等级:蒸压加气混凝土砌块 2.墙体类型:外墙 3.墙体厚度:200mm 4.砂浆强度等级:湿拌砌筑砂浆 砌筑灰缝≥5mm M7.5 5.其他:本清单包含施工图纸、技术规范所需全部工作内容 | m3 | 43.42
51 | 010401008001 | 零星砌砖 |  | 1.砌块品种、规格、强度等级:灰砂砖 2.墙体类型:蹲厕 3.砂浆强度等级:综合考虑，满足设计及规范要求 4.综合考虑:墙体类型、高度、勾缝、砌筑砂浆种类、配合比 5.其他：未尽事项详见图纸、招标文件、工程量清单计价说明、国家相关规范等 | m3 | 8
本页小计
分部分项工程项目清单计价表
工程名称：南沙区人民医院病房改造提升工程 |  |  | 标段：南沙区人民医院病房改造提升工程 |  |  |  | 第 13 页 共 1381 页
序号 | 项目编码 | 项目名称 |  | 项目特征描述 | 计量 单位 | 工程量 |  | 金额（元）
[8 empty] | 综合单价 | 合价
52 | 040402017001 | 沟道盖板 |  | 1.盖板规格型号:详设计图示 2.预埋铁件:综合考虑 3.其他：未尽事项详见图纸、招标文件、工程量清单计价说明、国家相关规范等 | m | 73.7
混凝土工程
64 | 010502021001 | 构造柱 |  | 1.混凝土种类:普通预拌砼 2.混凝土强度等级:C25 3.其他:本清单包含施工图纸、技术规范所需全部工作内容 | m3 | 106.03
65 | 010502022001 | 圈梁 |  | 1.混凝土种类:普通预拌砼 2.混凝土强度等级:C25 3.其他:本清单包含施工图纸、技术规范所需全部工作内容 | m3 | 8.3
66 | 010502023001 | 过梁 |  | 1.混凝土种类:普通预拌砼 2.混凝土强度等级:C25 3.其他:本清单包含施工图纸、技术规范所需全部工作内容 | m3 | 3.77
本页小计
分部分项工程项目清单计价表
工程名称：南沙区人民医院病房改造提升工程 |  |  | 标段：南沙区人民医院病房改造提升工程 |  |  |  | 第 14 页 共 1381 页
序号 | 项目编码 | 项目名称 |  | 项目特征描述 | 计量 单位 | 工程量 |  | 金额（元）
[8 empty] | 综合单价 | 合价
67 | 010502020001 | 楼梯 |  | 1.混凝土种类:普通预拌砼 2.混凝土强度等级:C30 3.其他:本清单包含施工图纸、技术规范所需全部工作内容 | m3 | 85.65
钢筋工程
59 | 010506010002 | 现浇混凝土二次结构钢筋 |  | (1)钢筋种类、规格:箍筋 HPB300 Φ10以内 (2)搭接长度、施工损耗等费用投标人自行综合考虑 (3)满足设计图纸、相关规范及其技术要求 | t | 5.05
60 | 010506010001 | 现浇混凝土二次结构钢筋 |  | (1)钢筋种类、规格:箍筋 HRB400 Φ10以内 (2)搭接长度、施工损耗等费用投标人自行综合考虑 (3)满足设计图纸、相关规范及其技术要求 | t | 1.15
本页小计
分部分项工程项目清单计价表
工程名称：南沙区人民医院病房改造提升工程 |  |  | 标段：南沙区人民医院病房改造提升工程 |  |  |  | 第 15 页 共 1381 页
序号 | 项目编码 | 项目名称 |  | 项目特征描述 | 计量 单位 | 工程量 |  | 金额（元）
[8 empty] | 综合单价 | 合价
61 | 010506010004 | 现浇混凝土二次结构钢筋 |  | (1)钢筋种类、规格:现浇构件带肋钢筋（HRB400) φ10以内 (2)搭接长度、施工损耗等费用投标人自行综合考虑 (3)满足设计图纸、相关规范及其技术要求 | t | 1
62 | 010506010003 | 现浇混凝土二次结构钢筋 |  | (1)钢筋种类、规格:现浇构件带肋钢筋（HRB400) φ25以内 (2)搭接长度、施工损耗等费用投标人自行综合考虑 (3)满足设计图纸、相关规范及其技术要求 | t | 12.1
63 | 010506009001 | 现浇混凝土楼梯钢筋 |  | (1)钢筋种类、规格:箍筋 HRB400 Φ10以内 (2)搭接长度、施工损耗等费用投标人自行综合考虑 (3)满足设计图纸、相关规范及其技术要求 | t | 8.64
金属结构工程
68 | 010506020001 | 钢筋网片 |  | 1.钢筋种类、规格:砌块墙钢丝网加固 | m2 | 131.046
本页小计
分部分项工程项目清单计价表
工程名称：南沙区人民医院病房改造提升工程 |  |  | 标段：南沙区人民医院病房改造提升工程 |  |  |  | 第 16 页 共 1381 页
序号 | 项目编码 | 项目名称 |  | 项目特征描述 | 计量 单位 | 工程量 |  | 金额（元）
[8 empty] | 综合单价 | 合价
69 | 010506025001 | 预埋铁件 |  | 1.钢材种类:低碳钢 2.规格:综合考虑 | t | 0.5
70 | 011506001001 | 铝板雨篷 |  | 1.装饰板材料品种、规格:金属雨棚，铝板雨篷 | m2 | 57.87
71 | 010603001001 | 钢柱 |  | 1.钢材品种、规格:Q235B 2.工作内容:制作、运输、安装、探伤等满足设计、规范及招标文件要求,安装方式综合考虑 3.其他说明:包括钢管柱、连接件、加劲肋等构件。探伤、焊接材料、螺栓（含高强螺栓）、连接、场内外运距及运输方式、焊接方式、拼装及平台摊销、损耗、深化设计导致的费用变化等在单价内综合考虑,结算时不因采用方式变化和深化设计而调整综合单价 | t | 5.354
本页小计
分部分项工程项目清单计价表
工程名称：南沙区人民医院病房改造提升工程 |  |  | 标段：南沙区人民医院病房改造提升工程 |  |  |  | 第 17 页 共 1381 页
序号 | 项目编码 | 项目名称 |  | 项目特征描述 | 计量 单位 | 工程量 |  | 金额（元）
[8 empty] | 综合单价 | 合价
72 | 010607006001 | 钢梯 |  | 1.钢材规格：钢梁：[20a与HN250*125*6*9,梯段及休息平台：6mm花纹钢板 2.钢材材质：Q235B 4.场内运输运距：综合考虑 | t | 12.543
73 | 010605001001 | 钢板楼板 |  | 1.钢材品种、规格:钢板楼板 2.钢板厚度:6mm | m2 | 85.45
74 | 011402003001 | 金属面油漆 |  | 1.构件名称:室内钢构件(柱、梁、零星构件等) 2.刷漆:环氧面涂料（70um厚）2道 3.未尽事项,详见招标图纸、招标文件及相关规范 | m2 | 448.58
75 | 011402003002 | 金属面油漆 |  | 1.构件名称:室内钢构件(柱、梁、零星构件等) 2.防火要求:膨胀薄型防火涂料 耐火极限1.5h，涂层厚度≥3.8mm 3.未尽事项,详见招标图纸、招标文件及相关规范 | m2 | 723.65
本页小计
分部分项工程项目清单计价表
工程名称：南沙区人民医院病房改造提升工程 |  |  | 标段：南沙区人民医院病房改造提升工程 |  |  |  | 第 18 页 共 1381 页
序号 | 项目编码 | 项目名称 |  | 项目特征描述 | 计量 单位 | 工程量 |  | 金额（元）
[8 empty] | 综合单价 | 合价
76 | 010608002001 | 高强螺栓 |  | 1.螺栓种类:综合考虑 2.未尽事项,详见招标图纸、招标文件及相关规范 | 套 | 723.65
屋面及防水工程
本页小计
分部分项工程项目清单计价表
工程名称：南沙区人民医院病房改造提升工程 |  |  | 标段：南沙区人民医院病房改造提升工程 |  |  |  | 第 19 页 共 1381 页
序号 | 项目编码 | 项目名称 |  | 项目特征描述 | 计量 单位 | 工程量 |  | 金额（元）
[8 empty] | 综合单价 | 合价
77 | 010902001003 | 倒置式上人屋面 R01 (有保温、一级防水) |  | 1.8~10厚地砖铺平拍实,缝宽5~8,1:1水泥砂浆填缝 2. 25厚DS-M20预拌地面砂浆 3.50厚C20细石混凝土内配∅6钢筋双向中距200,设4000X4000分格缝,缝宽10,内填聚氨酯建筑密封膏 4.干铺聚酯纤维无纺布一层(200g/㎡) 5.80厚挤塑聚苯板 6.20厚(最薄处)1:8水泥憎水膨胀珍珠岩找2%坡 7.20厚(最薄处)泡沫混凝土找2%坡 8.满铺0.4厚聚乙烯薄膜一层 9.50厚C20细石混凝土找平,板面抹平,设4000X4000分格缝,缝宽10,内嵌聚氨酯建筑密封膏 10.原钢筋混凝土楼板(利旧) | m2 | 936.86
本页小计
分部分项工程项目清单计价表
工程名称：南沙区人民医院病房改造提升工程 |  |  | 标段：南沙区人民医院病房改造提升工程 |  |  |  | 第 20 页 共 1381 页
序号 | 项目编码 | 项目名称 |  | 项目特征描述 | 计量 单位 | 工程量 |  | 金额（元）
[8 empty] | 综合单价 | 合价
78 | 010902001004 | 倒置式非上人屋面 R02 (有保温、一级防水) |  | 1.40厚C20细石混凝土内配∅6钢筋双向中距200,设4000X4000分格缝,缝宽10,内填聚氨酯建筑密封膏 2.干铺聚酯纤维无纺布一层(200g/㎡) 3.80厚挤塑聚苯板 4.20厚(最薄处)1:8水泥憎水膨胀珍珠岩找2%坡 5.20厚(最薄处)泡沫混凝土找2%坡 6.满铺0.4厚聚乙烯薄膜一层 7.50厚C20细石混凝土找平,板面抹平,设4000X4000分格缝,缝宽10,内嵌聚氨酯建筑密封膏 8.原钢筋混凝土楼板(利旧) | m2 | 430.45
79 | 010902001005 | 屋面卷材防水 |  | 1.卷材品种、规格、厚度:(3+3)厚双层自粘聚合物改性沥青防水卷材(有胎类) | m2 | 1504.041
80 | 010902002001 | 屋面涂膜防水 |  | 1.防水膜品种:10.2mm厚非固化橡胶沥青防水涂料 | m2 | 1504.041
本页小计
分部分项工程项目清单计价表
工程名称：南沙区人民医院病房改造提升工程 |  |  | 标段：南沙区人民医院病房改造提升工程 |  |  |  | 第 21 页 共 1381 页
序号 | 项目编码 | 项目名称 |  | 项目特征描述 | 计量 单位 | 工程量 |  | 金额（元）
[8 empty] | 综合单价 | 合价
81 | 010904002001 | 楼(地)面涂膜防水 |  | 1.防水膜品种:2厚聚合物水泥防水涂料(Ⅱ型)遇墙 上反300(一级防水增加此层) | m2 | 261.8585
82 | 010903002001 | 墙面涂膜防水L03 |  | 1.防水膜品种:2厚聚合物水泥防水涂料(Ⅱ型)(一级防水增加此层)淋浴区墙面防水层翻起高度不应小于2400mm | m2 | 18.45
门窗工程
83 | 010803002004 | 特级防火卷帘 |  | 1.门材质:双轨无机纤维复合特级防火卷帘 2.启动方式:电动 3.五金材料:防盗锁、传感器 4.未尽事项详见图纸、招标文件、工程量清单计价说明、国家相关规范等 | m2 | 443.53
本页小计
分部分项工程项目清单计价表
工程名称：南沙区人民医院病房改造提升工程 |  |  | 标段：南沙区人民医院病房改造提升工程 |  |  |  | 第 22 页 共 1381 页
序号 | 项目编码 | 项目名称 |  | 项目特征描述 | 计量 单位 | 工程量 |  | 金额（元）
[8 empty] | 综合单价 | 合价
84 | 010803002005 | 特级防火卷帘（利旧） |  | 1.门材质:双轨无机纤维复合特级防火卷帘 2.启动方式:电动 3.五金材料:防盗锁、传感器 4.未尽事项详见图纸、招标文件、工程量清单计价说明、国家相关规范等 | m2 | 9.58
85 | 010802004001 | 甲级单扇钢质防火门 |  | 1.门代号及洞口尺寸:甲级单扇钢质防火门（厂家成品） 2.其他:制安（含闭门器、视窗、顺时器等所有五金配件、运输、周边塞缝、油漆、其它） 3.未尽事项详见图纸、招标文件、工程量清单计价说明、国家相关规范等 | m2 | 59.92
本页小计
分部分项工程项目清单计价表
工程名称：南沙区人民医院病房改造提升工程 |  |  | 标段：南沙区人民医院病房改造提升工程 |  |  |  | 第 23 页 共 1381 页
序号 | 项目编码 | 项目名称 |  | 项目特征描述 | 计量 单位 | 工程量 |  | 金额（元）
[8 empty] | 综合单价 | 合价
86 | 010802004002 | 甲级双扇钢质防火门 |  | 1.门代号及洞口尺寸:甲级双扇钢质防火门（厂家成品） 2.其他:制安（含闭门器、视窗、顺时器等所有五金配件、运输、周边塞缝、油漆、其它） 3.未尽事项详见图纸、招标文件、工程量清单计价说明、国家相关规范等 | m2 | 35.88
87 | 010802004003 | 乙级单扇钢质防火门 |  | 1.门代号及洞口尺寸::乙级单扇钢质防火门（厂家成品） 2.其他:制安（含闭门器、视窗、顺时器等所有五金配件、运输、周边塞缝、油漆、其它） 3.未尽事项详见图纸、招标文件、工程量清单计价说明、国家相关规范等 | m2 | 52.67
本页小计
分部分项工程项目清单计价表
工程名称：南沙区人民医院病房改造提升工程 |  |  | 标段：南沙区人民医院病房改造提升工程 |  |  |  | 第 24 页 共 1381 页
序号 | 项目编码 | 项目名称 |  | 项目特征描述 | 计量 单位 | 工程量 |  | 金额（元）
[8 empty] | 综合单价 | 合价
88 | 010802004004 | 乙级双扇钢质防火门 |  | 1.门代号及洞口尺寸:乙级双扇钢质防火门 2.其他:制安（含闭门器、视窗、顺时器等所有五金配件、运输、周边塞缝、油漆、其它） 3.未尽事项详见图纸、招标文件、工程量清单计价说明、国家相关规范等 | m2 | 183.31
89 | 010805001001 | 电动推拉门 |  | 1.电动推拉门 2.门框或扇外围尺寸:成品采购 | 套 | 12.65
90 | 010807001005 | 金属平开窗 |  | 1.窗类型:金属窗 2.玻璃品种、厚度:采用6mm中透光Low-E+12mm空气+6mm透明玻璃 3.未尽事项详见图纸、工程量清单计价说明、国家相关规范等 | m2 | 1538.55
本页小计
分部分项工程项目清单计价表
工程名称：南沙区人民医院病房改造提升工程 |  |  | 标段：南沙区人民医院病房改造提升工程 |  |  |  | 第 25 页 共 1381 页
序号 | 项目编码 | 项目名称 |  | 项目特征描述 | 计量 单位 | 工程量 |  | 金额（元）
[8 empty] | 综合单价 | 合价
91 | 010807001006 | 金属推拉窗 |  | 1.窗类型:金属窗 2.玻璃品种、厚度:采用6mm中透光Low-E+12mm空气+6mm透明玻璃 3.未尽事项详见图纸、工程量清单计价说明、国家相关规范等 | m2 | 33.32
92 | 010807002004 | 金属防火窗 |  | 1.窗代号及洞口尺寸:金属防火窗 2.未尽事项详见图纸、招标文件、工程量清单计价说明、国家相关规范等 | m2 | 481.97
93 | 010807003003 | 金属百叶窗 |  | 1.框材质、规格:金属百叶窗 2.未尽事项详见图纸、工程量清单计价说明、国家相关规范等 | m2 | 4.01
本页小计
分部分项工程项目清单计价表
工程名称：南沙区人民医院病房改造提升工程 |  |  | 标段：南沙区人民医院病房改造提升工程 |  |  |  | 第 26 页 共 1381 页
序号 | 项目编码 | 项目名称 |  | 项目特征描述 | 计量 单位 | 工程量 |  | 金额（元）
[8 empty] | 综合单价 | 合价
94 | 010802001003 | 金属(塑钢)门 |  | 1.框、扇材质:铝合金门 2.铝合金型材：1.4mm厚 3.玻璃品种、厚度:双银low-e中空超白钢化玻璃6mm +9A+6mm 4.综合考虑:安装方式、安装高度，亮子、拉手、各种小五金配件及特殊五金、颜色、塞口、填缝、运输 5.制作、安装、周边塞缝、其它 6.其他：未尽事项详见图纸、招标文件、工程量清单计价说明、国家相关规范等 | m2 | 334.65
本页小计
分部分项工程项目清单计价表
工程名称：南沙区人民医院病房改造提升工程 |  |  | 标段：南沙区人民医院病房改造提升工程 |  |  |  | 第 27 页 共 1381 页
序号 | 项目编码 | 项目名称 |  | 项目特征描述 | 计量 单位 | 工程量 |  | 金额（元）
[8 empty] | 综合单价 | 合价
95 | 010802001004 | 金属(塑钢)门联窗 |  | 1.框、扇材质:铝合金门联窗 2.铝合金型材：1.4mm厚 3.玻璃品种、厚度:双银low-e中空超白钢化玻璃6mm +9A+6mm 4.综合考虑:安装方式、安装高度，亮子、拉手、各种小五金配件及特殊五金、颜色、塞口、填缝、运输 5.制作、安装、周边塞缝、其它 6.其他：未尽事项详见图纸、招标文件、工程量清单计价说明、国家相关规范等 | m2 | 38.47
模板工程
56 | 010505011001 | 构造柱模板 |  | 1.矩形柱模板(周长m) 支模高度3.6m内 1.2内 实际支模高度(m):3.6 2.在洞内、地下室内、库内或暗室内进行施工（模板拆除） | m2 | 1468.06
本页小计
分部分项工程项目清单计价表
工程名称：南沙区人民医院病房改造提升工程 |  |  | 标段：南沙区人民医院病房改造提升工程 |  |  |  | 第 28 页 共 1381 页
序号 | 项目编码 | 项目名称 |  | 项目特征描述 | 计量 单位 | 工程量 |  | 金额（元）
[8 empty] | 综合单价 | 合价
57 | 010505012001 | 圈梁模板 |  | 1.圈梁模板 支模高度3.6m 2.在洞内、地下室内、库内或暗室内进行施工（模板拆除） | m2 | 107.91
58 | 010505013001 | 过梁模板 |  | 1.过梁模板 支模高度3.6m 2.在洞内、地下室内、库内或暗室内进行施工（模板拆除） | m2 | 61.8
住院楼-土建工程
整个项目
土石方工程
97 | 010102001002 | 挖基坑土方 |  | 1.土壤类别:综合考虑 2.挖土方式:机械为主、人工为辅（含工作面宽及放坡） 3.其它按图纸及规范要求综合考虑 | m3 | 81.74
98 | 010102007002 | 回填方 |  | 1.土质要求: 素土回填 2..其它按图纸及规范要求综合考虑 | m3 | 67
99 | 010103002002 | 余方弃置 |  | 1.废弃料品种:余土外运 2.运距:20km 3.其它按图纸及规范要求综合考虑 | m3 | 4.69
桩基础
本页小计
分部分项工程项目清单计价表
工程名称：南沙区人民医院病房改造提升工程 |  |  | 标段：南沙区人民医院病房改造提升工程 |  |  |  | 第 29 页 共 1381 页
序号 | 项目编码 | 项目名称 |  | 项目特征描述 | 计量 单位 | 工程量 |  | 金额（元）
[8 empty] | 综合单价 | 合价
96 | 010301003004 | 钢管桩 |  | 1.地层情况：详地质勘察报告 2.桩长：详结构图纸 3.桩径:250mm 4.材质:Q235B，φ219-10 5.成孔方法:地质钻机成孔 6.种类、强度等级:泥浆M30，水泥P.042.5 7.综合考虑泥浆及土方场内外运输 | t | 15.3147
砌筑工程
131 | 010402001004 | 砌块墙 |  | 1.砌块品种、规格、强度等级:蒸压加气混凝土砌块 2.墙体类型:内墙 3.墙体厚度:100mm 4.砂浆强度等级:湿拌砌筑砂浆 砌筑灰缝≥5mm M7.5 5.其他:本清单包含施工图纸、技术规范所需全部工作内容 | m3 | 167.9
本页小计
分部分项工程项目清单计价表
工程名称：南沙区人民医院病房改造提升工程 |  |  | 标段：南沙区人民医院病房改造提升工程 |  |  |  | 第 30 页 共 1381 页
序号 | 项目编码 | 项目名称 |  | 项目特征描述 | 计量 单位 | 工程量 |  | 金额（元）
[8 empty] | 综合单价 | 合价
132 | 010402001005 | 砌块墙 |  | 1.砌块品种、规格、强度等级:蒸压加气混凝土砌块 2.墙体类型:内墙 3.墙体厚度:200mm 4.砂浆强度等级:湿拌砌筑砂浆 砌筑灰缝≥5mm M7.5 5.其他:本清单包含施工图纸、技术规范所需全部工作内容 | m3 | 553.63
133 | 010402001006 | 砌块墙 |  | 1.砌块品种、规格、强度等级:蒸压加气混凝土砌块 2.墙体类型:外墙 3.墙体厚度:200mm 4.砂浆强度等级:湿拌砌筑砂浆 砌筑灰缝≥5mm M7.5 5.其他:本清单包含施工图纸、技术规范所需全部工作内容 | m3 | 91.88
本页小计
分部分项工程项目清单计价表
工程名称：南沙区人民医院病房改造提升工程 |  |  | 标段：南沙区人民医院病房改造提升工程 |  |  |  | 第 31 页 共 1381 页
序号 | 项目编码 | 项目名称 |  | 项目特征描述 | 计量 单位 | 工程量 |  | 金额（元）
[8 empty] | 综合单价 | 合价
134 | 010401008001 | 零星砌砖 |  | 1.砌块品种、规格、强度等级:灰砂砖 2.墙体类型:蹲厕 3.砂浆强度等级:综合考虑，满足设计及规范要求 4.综合考虑:墙体类型、高度、勾缝、砌筑砂浆种类、配合比 5.其他：未尽事项详见图纸、招标文件、工程量清单计价说明、国家相关规范等 | m3 | 17
135 | 040402017001 | 沟道盖板 |  | 1.盖板规格型号:详设计图示 2.预埋铁件:综合考虑 3.其他：未尽事项详见图纸、招标文件、工程量清单计价说明、国家相关规范等 | m | 232.66
混凝土工程
136 | 010502006001 | 钢筋混凝土柱 |  | 1.混凝土种类:普通预拌砼 2.混凝土强度等级:C30 3.含混凝土泵送费 4.其他:本清单包含施工图纸、技术规范所需全部工作内容 | m3 | 24.07
本页小计
分部分项工程项目清单计价表
工程名称：南沙区人民医院病房改造提升工程 |  |  | 标段：南沙区人民医院病房改造提升工程 |  |  |  | 第 32 页 共 1381 页
序号 | 项目编码 | 项目名称 |  | 项目特征描述 | 计量 单位 | 工程量 |  | 金额（元）
[8 empty] | 综合单价 | 合价
137 | 010502011001 | 钢筋混凝土梁 |  | 1.混凝土种类:普通预拌砼 2.混凝土强度等级:C30 3.含混凝土泵送费 4.其他:本清单包含施工图纸、技术规范所需全部工作内容 | m3 | 42.39
138 | 010502013001 | 实心楼板 |  | 1.混凝土种类:普通预拌砼 2.混凝土强度等级:C30 3.含混凝土泵送费 4.其他:本清单包含施工图纸、技术规范所需全部工作内容 | m3 | 48.72
139 | 010502021001 | 构造柱 |  | 1.混凝土种类:普通预拌砼 2.混凝土强度等级:C25 3.其他:本清单包含施工图纸、技术规范所需全部工作内容 | m3 | 95.95
140 | 010502023001 | 过梁 |  | 1.混凝土种类:普通预拌砼 2.混凝土强度等级:C25 3.其他:本清单包含施工图纸、技术规范所需全部工作内容 | m3 | 4.78
本页小计
分部分项工程项目清单计价表
工程名称：南沙区人民医院病房改造提升工程 |  |  | 标段：南沙区人民医院病房改造提升工程 |  |  |  | 第 33 页 共 1381 页
序号 | 项目编码 | 项目名称 |  | 项目特征描述 | 计量 单位 | 工程量 |  | 金额（元）
[8 empty] | 综合单价 | 合价
141 | 010502025001 | 现浇混凝土栏板、泛水 |  | 1.构件名称:现浇混凝土栏板、泛水 2.混凝土种类:普通预拌砼 3.混凝土强度等级:C25 4.其他:本清单包含施工图纸、技术规范所需全部工作内容 | m3 | 34.52
142 | 010502010001 | 电梯坑侧壁 |  | 1.混凝土种类:普通预拌砼 2.混凝土强度等级:C30 3.含混凝土泵送费 4.其他:本清单包含施工图纸、技术规范所需全部工作内容 | m3 | 4.86
143 | 010501001001 | 基础垫层 |  | 1.混凝土种类:普通预拌砼 2.混凝土强度等级:C15 3.含混凝土泵送费 4.其他:本清单包含施工图纸、技术规范所需全部工作内容 | m3 | 1.86
本页小计
分部分项工程项目清单计价表
工程名称：南沙区人民医院病房改造提升工程 |  |  | 标段：南沙区人民医院病房改造提升工程 |  |  |  | 第 34 页 共 1381 页
序号 | 项目编码 | 项目名称 |  | 项目特征描述 | 计量 单位 | 工程量 |  | 金额（元）
[8 empty] | 综合单价 | 合价
144 | 010502001001 | 桩承台 |  | 1.混凝土种类:普通预拌砼 2.混凝土强度等级:C30 3.含混凝土泵送费 4.其他:本清单包含施工图纸、技术规范所需全部工作内容 | m3 | 8.45
钢筋工程
115 | 010506010003 | 现浇混凝土二次结构钢筋 |  | (1)钢筋种类、规格:箍筋 HPB300 Φ10以内 (2)搭接长度、施工损耗等费用投标人自行综合考虑 (3)满足设计图纸、相关规范及其技术要求 | t | 0.21
116 | 010506010004 | 现浇混凝土二次结构钢筋 |  | (1)钢筋种类、规格:箍筋 HRB400 Φ10以内 (2)搭接长度、施工损耗等费用投标人自行综合考虑 (3)满足设计图纸、相关规范及其技术要求 | t | 5.94
本页小计
分部分项工程项目清单计价表
工程名称：南沙区人民医院病房改造提升工程 |  |  | 标段：南沙区人民医院病房改造提升工程 |  |  |  | 第 35 页 共 1381 页
序号 | 项目编码 | 项目名称 |  | 项目特征描述 | 计量 单位 | 工程量 |  | 金额（元）
[8 empty] | 综合单价 | 合价
117 | 010506010005 | 现浇混凝土二次结构钢筋 |  | (1)钢筋种类、规格:现浇构件带肋钢筋（HRB400) φ10以内 (2)搭接长度、施工损耗等费用投标人自行综合考虑 (3)满足设计图纸、相关规范及其技术要求 | t | 2.05
118 | 010506010006 | 现浇混凝土二次结构钢筋 |  | (1)钢筋种类、规格:现浇构件带肋钢筋（HRB400) φ25以内 (2)搭接长度、施工损耗等费用投标人自行综合考虑 (3)满足设计图纸、相关规范及其技术要求 | t | 18.84
119 | 010506004001 | 现浇混凝土墙钢筋 |  | (1)钢筋种类、规格:箍筋 HPB300 Φ10以内 (2)搭接长度、施工损耗等费用投标人自行综合考虑 (3)满足设计图纸、相关规范及其技术要求 | t | 0.09
本页小计
分部分项工程项目清单计价表
工程名称：南沙区人民医院病房改造提升工程 |  |  | 标段：南沙区人民医院病房改造提升工程 |  |  |  | 第 36 页 共 1381 页
序号 | 项目编码 | 项目名称 |  | 项目特征描述 | 计量 单位 | 工程量 |  | 金额（元）
[8 empty] | 综合单价 | 合价
120 | 010506002003 | 现浇混凝土柱钢筋 |  | (1)钢筋种类、规格:箍筋 HRB400 Φ10以内 (2)搭接长度、施工损耗等费用投标人自行综合考虑 (3)满足设计图纸、相关规范及其技术要求 | t | 1.3
121 | 010506002007 | 现浇混凝土柱钢筋 |  | (1)钢筋种类、规格:现浇构件带肋钢筋（HRB400) φ25以内 (2)搭接长度、施工损耗等费用投标人自行综合考虑 (3)满足设计图纸、相关规范及其技术要求 | t | 4.39
122 | 010506005006 | 现浇混凝土梁钢筋 |  | (1)钢筋种类、规格:箍筋 HRB400 Φ10以内 (2)搭接长度、施工损耗等费用投标人自行综合考虑 (3)满足设计图纸、相关规范及其技术要求 | t | 1.73
本页小计
分部分项工程项目清单计价表
工程名称：南沙区人民医院病房改造提升工程 |  |  | 标段：南沙区人民医院病房改造提升工程 |  |  |  | 第 37 页 共 1381 页
序号 | 项目编码 | 项目名称 |  | 项目特征描述 | 计量 单位 | 工程量 |  | 金额（元）
[8 empty] | 综合单价 | 合价
123 | 010506005013 | 现浇混凝土梁钢筋 |  | (1)钢筋种类、规格:现浇构件带肋钢筋（HRB400) φ25以内 (2)搭接长度、施工损耗等费用投标人自行综合考虑 (3)满足设计图纸、相关规范及其技术要求 | t | 5.663
124 | 010506006007 | 现浇混凝土楼板及屋面板钢筋 |  | (1)钢筋种类、规格:现浇构件带肋钢筋（HRB400) φ10以内 (2)搭接长度、施工损耗等费用投标人自行综合考虑 (3)满足设计图纸、相关规范及其技术要求 | t | 5.593
125 | 010506004002 | 现浇混凝土墙钢筋 |  | (1)钢筋种类、规格:现浇构件带肋钢筋（HRB400) φ25以内 (2)搭接长度、施工损耗等费用投标人自行综合考虑 (3)满足设计图纸、相关规范及其技术要求 | t | 0.81
本页小计
分部分项工程项目清单计价表
工程名称：南沙区人民医院病房改造提升工程 |  |  | 标段：南沙区人民医院病房改造提升工程 |  |  |  | 第 38 页 共 1381 页
序号 | 项目编码 | 项目名称 |  | 项目特征描述 | 计量 单位 | 工程量 |  | 金额（元）
[8 empty] | 综合单价 | 合价
126 | 010506001001 | 现浇混凝土基础及联系梁钢筋 |  | (1)钢筋种类、规格:现浇构件带肋钢筋（HRB400E) φ25以内 (2)搭接长度、施工损耗等费用投标人自行综合考虑 (3)满足设计图纸、相关规范及其技术要求 | t | 0.804
127 | 010506017002 | 砌体工程内配钢筋 |  | (1)钢筋种类、规格:HPB300 Φ10以内 (2)搭接长度、施工损耗等费用投标人自行综合考虑 (3)满足设计图纸、相关规范及其技术要求 | t | 2
128 | 01B001 | 机械连接 |  | (1)连接方式:套筒冷挤压接头 φ25以内 (2)满足设计图纸、相关规范、招标文件及其技术要求 | 个 | 77
129 | 01B002 | 机械连接 |  | (1)连接方式:电渣压力焊 φ18以内 (2)满足设计图纸、相关规范、招标文件及其技术要求 | 个 | 314
本页小计
分部分项工程项目清单计价表
工程名称：南沙区人民医院病房改造提升工程 |  |  | 标段：南沙区人民医院病房改造提升工程 |  |  |  | 第 39 页 共 1381 页
序号 | 项目编码 | 项目名称 |  | 项目特征描述 | 计量 单位 | 工程量 |  | 金额（元）
[8 empty] | 综合单价 | 合价
130 | 01B003 | 机械连接 |  | (1)连接方式:电渣压力焊 φ32以内 (2)满足设计图纸、相关规范、招标文件及其技术要求 | 个 | 224
金属结构工程
145 | 010607006001 | 钢梯 |  | 1.钢材品种、规格:[20a与HN250*125*6*9,梯段及休息平台：6mm花纹钢板 2.钢梯形式:踏步式 3.钢材材质:Q235B 4.场内运输运距:综合考虑 | t | 3.6
146 | 011503003001 | 防护栏杆 |  | 1.不锈钢栏杆 2.其他:本清单包含施工图纸、技术规范所需全部工作内容 | m | 39.38
147 | 010506023001 | 钢丝网 |  | 1.钢筋种类、规格:砌块墙钢丝网加固 | m2 | 3.37
本页小计
分部分项工程项目清单计价表
工程名称：南沙区人民医院病房改造提升工程 |  |  | 标段：南沙区人民医院病房改造提升工程 |  |  |  | 第 40 页 共 1381 页
序号 | 项目编码 | 项目名称 |  | 项目特征描述 | 计量 单位 | 工程量 |  | 金额（元）
[8 empty] | 综合单价 | 合价
148 | 010603001001 | 实腹钢柱 |  | 1.钢材品种、规格:Q235B 2.工作内容:制作、运输、安装、探伤等满足设计、规范及招标文件要求,安装方式综合考虑 3.其他说明:包括钢管柱、连接件、加劲肋等构件。探伤、焊接材料、螺栓（含高强螺栓）、连接、场内外运距及运输方式、焊接方式、拼装及平台摊销、损耗、深化设计导致的费用变化等在单价内综合考虑,结算时不因采用方式变化和深化设计而调整综合单价 | t | 0.588
本页小计
分部分项工程项目清单计价表
工程名称：南沙区人民医院病房改造提升工程 |  |  | 标段：南沙区人民医院病房改造提升工程 |  |  |  | 第 41 页 共 1381 页
序号 | 项目编码 | 项目名称 |  | 项目特征描述 | 计量 单位 | 工程量 |  | 金额（元）
[8 empty] | 综合单价 | 合价
149 | 010604001003 | 钢梁 |  | 1.钢材品种、规格:Q235B\Q335BH型 2.工作内容:制作、运输、安装、探伤等满足设计、规范及招标文件要求,安装方式综合考虑 3.其他说明:包括钢梁、连接件、加劲肋等构件。探伤、焊接材料、螺栓（含高强螺栓）、连接、场内外运距及运输方式、焊接方式、拼装及平台摊销、损耗、深化设计导致的费用变化等在单价内综合考虑,结算时不因采用方式变化和深化设计而调整综合单价 | t | 17.5248
150 | 010605001003 | 钢板楼板 |  | 1.钢材品种、规格:钢板楼板 2.钢板型号、厚度:3mm | m2 | 210.33
本页小计
分部分项工程项目清单计价表
工程名称：南沙区人民医院病房改造提升工程 |  |  | 标段：南沙区人民医院病房改造提升工程 |  |  |  | 第 42 页 共 1381 页
序号 | 项目编码 | 项目名称 |  | 项目特征描述 | 计量 单位 | 工程量 |  | 金额（元）
[8 empty] | 综合单价 | 合价
151 | 011402003001 | 金属面油漆 |  | 1.构件名称:室内钢构件(柱、梁、零星构件等) 2.刷漆:环氧面涂料（70um厚）2道 3.未尽事项,详见招标图纸、招标文件及相关规范 | m2 | 1065.78
152 | 011402003002 | 金属面油漆 |  | 1.构件名称:钢楼梯 2.油漆品种、遍数或厚度:防锈漆一遍，喷氟碳面漆一遍 | m2 | 72
153 | 011404005001 | 金属面喷刷防火涂料 |  | 1.构件名称:室内钢构件(柱、梁、零星构件等) 2.防火要求:膨胀薄型防火涂料 耐火极限1.5h，涂层厚度≥3.8mm 3.未尽事项,详见招标图纸、招标文件及相关规范 | m2 | 1065.78
154 | 010608002001 | 高强螺栓 M16 |  | 1.螺栓种类、规格:六角高强HS10.9 M16 2.未尽事项,详见图纸及相关规范 | 套 | 84
155 | 010506025001 | 预埋铁件 |  | 1.钢材种类:低碳钢 2.规格:综合考虑 | t | 1.757
本页小计
分部分项工程项目清单计价表
工程名称：南沙区人民医院病房改造提升工程 |  |  | 标段：南沙区人民医院病房改造提升工程 |  |  |  | 第 43 页 共 1381 页
序号 | 项目编码 | 项目名称 |  | 项目特征描述 | 计量 单位 | 工程量 |  | 金额（元）
[8 empty] | 综合单价 | 合价
156 | 011506001001 | 金属雨篷 |  | 1.装饰板材料品种、规格:金属雨棚 2.综合考虑钢骨架 | m2 | 34.03
屋面及防水工程
本页小计
分部分项工程项目清单计价表
工程名称：南沙区人民医院病房改造提升工程 |  |  | 标段：南沙区人民医院病房改造提升工程 |  |  |  | 第 44 页 共 1381 页
序号 | 项目编码 | 项目名称 |  | 项目特征描述 | 计量 单位 | 工程量 |  | 金额（元）
[8 empty] | 综合单价 | 合价
157 | 010902001003 | 倒置式上人屋面 R01 (有保温、一级防水) |  | 1.8~10厚地砖铺平拍实,缝宽5~8,1:1水泥砂浆填缝 2. 25厚DS-M20预拌地面砂浆 3.50厚C20细石混凝土内配∅6钢筋双向中距200,设4000X4000分格缝,缝宽10,内填聚氨酯建筑密封膏 4.干铺聚酯纤维无纺布一层(200g/㎡) 5.80厚挤塑聚苯板 6.20厚(最薄处)1:8水泥憎水膨胀珍珠岩找2%坡 7.20厚(最薄处)泡沫混凝土找2%坡 8.满铺0.4厚聚乙烯薄膜一层 9.50厚C20细石混凝土找平,板面抹平,设4000X4000分格缝,缝宽10,内嵌聚氨酯建筑密封膏 10.原钢筋混凝土楼板(利旧) | m2 | 526.87
本页小计
分部分项工程项目清单计价表
工程名称：南沙区人民医院病房改造提升工程 |  |  | 标段：南沙区人民医院病房改造提升工程 |  |  |  | 第 45 页 共 1381 页
序号 | 项目编码 | 项目名称 |  | 项目特征描述 | 计量 单位 | 工程量 |  | 金额（元）
[8 empty] | 综合单价 | 合价
158 | 010902001004 | 倒置式非上人屋面 R02 (有保温、一级防水) |  | 1.40厚C20细石混凝土内配∅6钢筋双向中距200,设4000X4000分格缝,缝宽10,内填聚氨酯建筑密封膏 2.干铺聚酯纤维无纺布一层(200g/㎡) 3.80厚挤塑聚苯板 4.20厚(最薄处)1:8水泥憎水膨胀珍珠岩找2%坡 5.20厚(最薄处)泡沫混凝土找2%坡 6.满铺0.4厚聚乙烯薄膜一层 7.50厚C20细石混凝土找平,板面抹平,设4000X4000分格缝,缝宽10,内嵌聚氨酯建筑密封膏 8.原钢筋混凝土楼板(利旧) | m2 | 181.39
159 | 010902001005 | 屋面卷材防水 |  | 1.卷材品种、规格、厚度:(3+3)厚双层自粘聚合物改性沥青防水卷材(有胎类) | m2 | 779.086
160 | 010902002001 | 屋面涂膜防水 |  | 1.防水膜品种:10.2mm厚非固化橡胶沥青防水涂料 | m2 | 779.086
本页小计
分部分项工程项目清单计价表
工程名称：南沙区人民医院病房改造提升工程 |  |  | 标段：南沙区人民医院病房改造提升工程 |  |  |  | 第 46 页 共 1381 页
序号 | 项目编码 | 项目名称 |  | 项目特征描述 | 计量 单位 | 工程量 |  | 金额（元）
[8 empty] | 综合单价 | 合价
161 | 010904002001 | 楼(地)面涂膜防水 |  | 1.防水膜品种:2厚聚合物水泥防水涂料(Ⅱ型)遇墙 上反300(一级防水增加此层) | m2
162 | 010903002001 | 墙面涂膜防水L03 |  | 1.防水膜品种:3.0厚聚合物水泥基防水涂料 | m2 | 1929
门窗工程
163 | 010803002004 | 特级防火卷帘 |  | 1.门材质:双轨无机纤维复合特级防火卷帘 2.启动方式:电动 3.五金材料:防盗锁、传感器 4.未尽事项详见图纸、招标文件、工程量清单计价说明、国家相关规范等 | m2 | 15.6
164 | 010807002004 | 金属防火窗 |  | 1.窗代号及洞口尺寸:金属防火窗 2.未尽事项详见图纸、招标文件、工程量清单计价说明、国家相关规范等 | m2 | 237.06
本页小计
分部分项工程项目清单计价表
工程名称：南沙区人民医院病房改造提升工程 |  |  | 标段：南沙区人民医院病房改造提升工程 |  |  |  | 第 47 页 共 1381 页
序号 | 项目编码 | 项目名称 |  | 项目特征描述 | 计量 单位 | 工程量 |  | 金额（元）
[8 empty] | 综合单价 | 合价
165 | 010802004001 | 甲级单扇钢质防火门 |  | 1.门代号及洞口尺寸:甲级单扇钢质防火门（厂家成品） 2.其他:制安（含闭门器、视窗、顺时器等所有五金配件、运输、周边塞缝、油漆、其它） 3.未尽事项详见图纸、招标文件、工程量清单计价说明、国家相关规范等 | m2 | 43.56
166 | 010802004002 | 甲级双扇钢质防火门 |  | 1.门代号及洞口尺寸:甲级双扇钢质防火门（厂家成品） 2.其他:制安（含闭门器、视窗、顺时器等所有五金配件、运输、周边塞缝、油漆、其它） 3.未尽事项详见图纸、招标文件、工程量清单计价说明、国家相关规范等 | m2 | 75.9
本页小计
分部分项工程项目清单计价表
工程名称：南沙区人民医院病房改造提升工程 |  |  | 标段：南沙区人民医院病房改造提升工程 |  |  |  | 第 48 页 共 1381 页
序号 | 项目编码 | 项目名称 |  | 项目特征描述 | 计量 单位 | 工程量 |  | 金额（元）
[8 empty] | 综合单价 | 合价
167 | 010802004003 | 乙级单扇钢质防火门 |  | 1.门代号及洞口尺寸::乙级单扇钢质防火门（厂家成品） 2.其他:制安（含闭门器、视窗、顺时器等所有五金配件、运输、周边塞缝、油漆、其它） 3.未尽事项详见图纸、招标文件、工程量清单计价说明、国家相关规范等 | m2 | 38.5
168 | 010802004004 | 乙级双扇钢质防火门 |  | 1.门代号及洞口尺寸:乙级双扇钢质防火门 2.其他:制安（含闭门器、视窗、顺时器等所有五金配件、运输、周边塞缝、油漆、其它） 3.未尽事项详见图纸、招标文件、工程量清单计价说明、国家相关规范等 | m2 | 59.18
本页小计
分部分项工程项目清单计价表
工程名称：南沙区人民医院病房改造提升工程 |  |  | 标段：南沙区人民医院病房改造提升工程 |  |  |  | 第 49 页 共 1381 页
序号 | 项目编码 | 项目名称 |  | 项目特征描述 | 计量 单位 | 工程量 |  | 金额（元）
[8 empty] | 综合单价 | 合价
169 | 010802004005 | 丙级单扇钢质防火门 |  | 1.门代号及洞口尺寸:丙级单扇钢质防火门（厂家成品） 2.其他:制安（含闭门器、视窗、顺时器等所有五金配件、运输、周边塞缝、油漆、其它） 3.未尽事项详见图纸、招标文件、工程量清单计价说明、国家相关规范等 | m2 | 70.4
170 | 010807001007 | 金属平开窗 |  | 1.窗类型:金属窗 2.玻璃品种、厚度:采用6mm中透光Low-E+12mm空气+6mm透明玻璃 3.未尽事项详见图纸、工程量清单计价说明、国家相关规范等 | m2 | 693.8
171 | 010807001006 | 铝合金防盗网 |  | 1.窗代号及洞口尺寸:综合考虑 2.框、扇材质:铝合金防盗网 | m2 | 36
172 | 010807003003 | 金属百叶窗 |  | 1.框材质、规格:金属百叶窗 2.未尽事项详见图纸、工程量清单计价说明、国家相关规范等 | m2 | 17.06
本页小计
分部分项工程项目清单计价表
工程名称：南沙区人民医院病房改造提升工程 |  |  | 标段：南沙区人民医院病房改造提升工程 |  |  |  | 第 50 页 共 1381 页
序号 | 项目编码 | 项目名称 |  | 项目特征描述 | 计量 单位 | 工程量 |  | 金额（元）
[8 empty] | 综合单价 | 合价
173 | 010802001003 | 金属(塑钢)门 |  | 1.框、扇材质:铝合金门联窗 2.铝合金型材：1.4mm厚 3.玻璃品种、厚度:双银low-e中空超白钢化玻璃6mm +9A+6mm 4.综合考虑:安装方式、安装高度，亮子、拉手、各种小五金配件及特殊五金、颜色、塞口、填缝、运输 5.制作、安装、周边塞缝、其它 6.其他：未尽事项详见图纸、招标文件、工程量清单计价说明、国家相关规范等 | m2 | 9.62
本页小计
分部分项工程项目清单计价表
工程名称：南沙区人民医院病房改造提升工程 |  |  | 标段：南沙区人民医院病房改造提升工程 |  |  |  | 第 51 页 共 1381 页
序号 | 项目编码 | 项目名称 |  | 项目特征描述 | 计量 单位 | 工程量 |  | 金额（元）
[8 empty] | 综合单价 | 合价
174 | 010802004006 | 钢质门 |  | 1.门类型：平开钢制门 2.综合考虑:门的规格、安装方式、开孔、开槽、门框套、门锁、拉手、特殊五金、各种小五金配件 3.面层的加工、安装、开孔、开槽、粘接胶水、挂件、油漆、防污、运输 4.未尽事项详见图纸、工程量清单计价说明、国家相关规范等 | m2 | 661.76
175 | 010802004007 | 钢质玻璃门 |  | 1.门类型：钢制玻璃门 2.综合考虑:门的规格、安装方式、开孔、开槽、门框套、门锁、拉手、特殊五金、各种小五金配件 3.面层的加工、安装、开孔、开槽、粘接胶水、挂件、油漆、防污、运输 4.未尽事项详见图纸、工程量清单计价说明、国家相关规范等 | m2 | 21.39
176 | 010802001004 | 自动推拉门 |  | 成品自动推拉门 | m2 | 16.5
本页小计
分部分项工程项目清单计价表
工程名称：南沙区人民医院病房改造提升工程 |  |  | 标段：南沙区人民医院病房改造提升工程 |  |  |  | 第 52 页 共 1381 页
序号 | 项目编码 | 项目名称 |  | 项目特征描述 | 计量 单位 | 工程量 |  | 金额（元）
[8 empty] | 综合单价 | 合价
177 | 010802001005 | 防辐射门 |  | 成品防辐射门 | m2 | 5.72
模板工程
104 | 010505004001 | 矩形柱模板 |  | 1.矩形柱模板(周长m) 支模高度3.6m内 1.8内 | m2 | 117.55
105 | 010505004002 | 矩形柱模板 |  | 1.矩形柱模板(周长m) 支模高度3.6m内 1.2内 | m2 | 149.21
106 | 010505011001 | 构造柱模板 |  | 1.矩形柱模板(周长m) 支模高度3.6m内 1.2内 实际支模高度(m):3.6 | m2 | 1391.01
107 | 010505006001 | 矩形梁 |  | 1.单梁、连续梁模板(梁宽cm) 25以内 支模高度3.6m 实际支模高度(m):3.6 | m2 | 380.64
108 | 010505006002 | 矩形梁 |  | 1.单梁、连续梁模板(梁宽cm) 25以外 支模高度3.6m 实际支模高度(m):3.6 | m2 | 58.43
109 | 010505013001 | 过梁模板 |  | 1.过梁模板 支模高度3.6m | m2 | 88.94
110 | 010505007001 | 有梁板 |  | 1.有梁板模板 支模高度3.6m 实际支模高度(m):3.6 | m2 | 487.42
111 | 010505005001 | 墙面模板 |  | 1.直形墙模板 墙厚(cm以内) 40 支模高度3.6m内 实际支模高度(m):3.6 | m2 | 37.29
112 | 010505001001 | 垫层模板 |  | 基础垫层模板 | m2 | 1.75
本页小计
分部分项工程项目清单计价表
工程名称：南沙区人民医院病房改造提升工程 |  |  | 标段：南沙区人民医院病房改造提升工程 |  |  |  | 第 53 页 共 1381 页
序号 | 项目编码 | 项目名称 |  | 项目特征描述 | 计量 单位 | 工程量 |  | 金额（元）
[8 empty] | 综合单价 | 合价
113 | 010401001001 | 砖基础 |  | 砖胎膜 | m3 | 1.67
114 | 010505014001 | 栏板、泛水模板 |  | 栏板、泛水模板 | m2 | 394.29
脚手架工程
100 | 011601001005 | 综合钢脚手架 |  | 1.建筑用综合脚手架使用费 2.综合钢脚手架搭拆 高度(m以内) 30.5 | m2 | 4136.62
101 | 011601001002 | 满堂脚手架 |  | 1.满堂脚手架(钢管) 基本层3.6m 实际高度(m):3.6 | m2 | 7465.05
102 | 011601001003 | 里脚手架 |  | 1.里脚手架(钢管) 民用建筑 基本层3.6m 实际高度(m):3.6 | m2 | 3732.525
103 | 011601001004 | 电梯井脚手架 |  | 电梯井脚手架(钢管) 高度(m以内) 20 | 项 | 1
后勤楼-土建工程
整个项目
土方工程
186 | 010102001001 | 挖基坑土方 |  | 1.土壤类别:综合考虑 2.挖土深度:综合考虑 | m3 | 24.38
187 | 010102007001 | 回填方 |  | 1.密实度要求:详设计图纸 2.填方材料品种:原土回填 | m3 | 11.45
188 | 010103002001 | 余方弃置 |  | 1.废弃料品种:土方 2.运距:6km | m3 | 12.93
桩基工程
本页小计
分部分项工程项目清单计价表
工程名称：南沙区人民医院病房改造提升工程 |  |  | 标段：南沙区人民医院病房改造提升工程 |  |  |  | 第 54 页 共 1381 页
序号 | 项目编码 | 项目名称 |  | 项目特征描述 | 计量 单位 | 工程量 |  | 金额（元）
[8 empty] | 综合单价 | 合价
189 | 010301003001 | 钢管桩 |  | 1.深度、桩长:22.5m 2.材质:Q235B 3.管径、壁厚:φ219-10钢管桩 4.沉桩方法:综合考虑 5.填充材料种类:C30 | t | 13.916
190 | 010301003002 | 钢管桩（试验桩） |  | 1.深度、桩长:22.5m 2.材质:Q235B 3.管径、壁厚:φ219-10钢管桩 4.沉桩方法:综合考虑 5.填充材料种类:C30 | t | 3.479
191 | 010301003003 | 钢管桩送桩 |  | 1.深度、桩长:22.5m 2.材质:Q235B 3.管径、壁厚:φ219-10钢管桩 4.沉桩方法:综合考虑 5.填充材料种类:C30 | t | 0.224
192 | 010506021001 | 桩头插筋 |  | 1.钢筋种类、规格:现浇构件带肋钢筋 φ25以内 | t | 0.277
193 | 010301005001 | 切割桩头 |  | 1.钢管桩内切割 | 根 | 15
194 | 010301003004 | 钢管桩管内钻孔取土 |  | 1.钢管桩管内钻孔取土 | m3 | 66.23
195 | 010103002002 | 余方弃置 |  | 1.废弃料品种:土方 2.运距:6km | m3 | 66.23
砌筑工程
本页小计
分部分项工程项目清单计价表
工程名称：南沙区人民医院病房改造提升工程 |  |  | 标段：南沙区人民医院病房改造提升工程 |  |  |  | 第 55 页 共 1381 页
序号 | 项目编码 | 项目名称 |  | 项目特征描述 | 计量 单位 | 工程量 |  | 金额（元）
[8 empty] | 综合单价 | 合价
196 | 010402001001 | 防火墙 |  | 1.砌块品种、规格、强度等级:蒸压加气混凝土砌块 2.墙体类型:外墙 3.砂浆强度等级:综合考虑，满足设计及规范要求 4.厚度:180mm 5.综合考虑:墙体类型、高度、厚度、勾缝、砌筑砂浆种类、配合比 6.其他：未尽事项详见图纸、招标文件、工程量清单计价说明、国家相关规范等 | m3 | 26.61
197 | 010402001002 | 200厚砌体外墙 |  | 1.砌块品种、规格、强度等级:蒸压加气混凝土砌块 2.墙体类型:外墙 3.砂浆强度等级:综合考虑，满足设计及规范要求 4.厚度:200mm 5.综合考虑:墙体类型、高度、厚度、勾缝、砌筑砂浆种类、配合比 6.其他：未尽事项详见图纸、招标文件、工程量清单计价说明、国家相关规范等 | m3 | 26.78
本页小计
分部分项工程项目清单计价表
工程名称：南沙区人民医院病房改造提升工程 |  |  | 标段：南沙区人民医院病房改造提升工程 |  |  |  | 第 56 页 共 1381 页
序号 | 项目编码 | 项目名称 |  | 项目特征描述 | 计量 单位 | 工程量 |  | 金额（元）
[8 empty] | 综合单价 | 合价
198 | 010402001007 | 180厚砌体外墙 |  | 1.砌块品种、规格、强度等级:蒸压加气混凝土砌块 2.墙体类型:外墙 3.砂浆强度等级:综合考虑，满足设计及规范要求 4.厚度:180mm 5.综合考虑:墙体类型、高度、厚度、勾缝、砌筑砂浆种类、配合比 6.其他：未尽事项详见图纸、招标文件、工程量清单计价说明、国家相关规范等 | m3 | 23.0463
199 | 010402001006 | 100厚砌体内墙 |  | 1.砌块品种、规格、强度等级:蒸压加气混凝土砌块 2.墙体类型:内墙 3.砂浆强度等级:综合考虑，满足设计及规范要求 4.厚度:100mm 5.综合考虑:墙体类型、高度、厚度、勾缝、砌筑砂浆种类、配合比 6.其他：未尽事项详见图纸、招标文件、工程量清单计价说明、国家相关规范等 | m3 | 1.0997
本页小计
分部分项工程项目清单计价表
工程名称：南沙区人民医院病房改造提升工程 |  |  | 标段：南沙区人民医院病房改造提升工程 |  |  |  | 第 57 页 共 1381 页
序号 | 项目编码 | 项目名称 |  | 项目特征描述 | 计量 单位 | 工程量 |  | 金额（元）
[8 empty] | 综合单价 | 合价
200 | 010402001005 | 200厚砌体内墙 |  | 1.砌块品种、规格、强度等级:蒸压加气混凝土砌块 2.墙体类型:内墙 3.砂浆强度等级:综合考虑，满足设计及规范要求 4.厚度:200mm 5.综合考虑:墙体类型、高度、厚度、勾缝、砌筑砂浆种类、配合比 6.其他：未尽事项详见图纸、招标文件、工程量清单计价说明、国家相关规范等 | m3 | 43.12
混凝土及钢筋混凝土工程
201 | 010501001001 | 基础垫层 |  | 1.混凝土强度等级:C20 2.综合考虑:截面形式、类型、尺寸、施工高度、混凝土拌和要求、骨料粒径及因施工工艺需要掺外加剂，综合考虑泵送增加费 | m3 | 2.26
本页小计
分部分项工程项目清单计价表
工程名称：南沙区人民医院病房改造提升工程 |  |  | 标段：南沙区人民医院病房改造提升工程 |  |  |  | 第 58 页 共 1381 页
序号 | 项目编码 | 项目名称 |  | 项目特征描述 | 计量 单位 | 工程量 |  | 金额（元）
[8 empty] | 综合单价 | 合价
202 | 010502001001 | 桩承台基础 |  | 1.混凝土强度等级:C30 2.综合考虑:截面形式、类型、尺寸、施工高度、混凝土拌和要求、骨料粒径及因施工工艺需要掺外加剂，综合考虑泵送增加费 | m3 | 10.37
203 | 010502006001 | 柱墩及柱脚 |  | 1.混凝土强度等级:C30 2.综合考虑:截面形式、类型、尺寸、施工高度、混凝土拌和要求、骨料粒径及因施工工艺需要掺外加剂，综合考虑泵送增加费 | m3 | 1.83
204 | 010502023001 | 过梁 |  | 1.混凝土强度等级:C25 2.综合考虑:截面形式、类型、尺寸、施工高度、混凝土拌和要求、骨料粒径及因施工工艺需要掺外加剂，综合考虑泵送增加费 | m3 | 0.33
本页小计
分部分项工程项目清单计价表
工程名称：南沙区人民医院病房改造提升工程 |  |  | 标段：南沙区人民医院病房改造提升工程 |  |  |  | 第 59 页 共 1381 页
序号 | 项目编码 | 项目名称 |  | 项目特征描述 | 计量 单位 | 工程量 |  | 金额（元）
[8 empty] | 综合单价 | 合价
205 | 010506002001 | 现浇混凝土柱钢筋 |  | (1)钢筋种类、规格:箍筋 HRB400 Φ10以内 (2)搭接长度、施工损耗等费用投标人自行综合考虑 (3)满足设计图纸、相关规范及其技术要求 | t | 0.237
206 | 010506002002 | 现浇混凝土柱钢筋 |  | (1)钢筋种类、规格:带肋钢筋 φ25以内 (2)搭接长度、施工损耗等费用投标人自行综合考虑 (3)满足设计图纸、相关规范及其技术要求 | t | 0.211
207 | 010506010001 | 现浇混凝土二次结构钢筋 |  | (1)钢筋种类、规格:箍筋圆钢Φ10以内 (2)搭接长度、施工损耗等费用投标人自行综合考虑 (3)满足设计图纸、相关规范及其技术要求 | t | 0.024
本页小计
分部分项工程项目清单计价表
工程名称：南沙区人民医院病房改造提升工程 |  |  | 标段：南沙区人民医院病房改造提升工程 |  |  |  | 第 60 页 共 1381 页
序号 | 项目编码 | 项目名称 |  | 项目特征描述 | 计量 单位 | 工程量 |  | 金额（元）
[8 empty] | 综合单价 | 合价
208 | 010506010002 | 现浇混凝土二次结构钢筋 |  | (1)钢筋种类、规格:圆钢φ10以内 (2)搭接长度、施工损耗等费用投标人自行综合考虑 (3)满足设计图纸、相关规范及其技术要求 | t | 0.028
209 | 01B001 | 钢筋接头 |  | 1.电渣压力焊接 φ18以内 | 个 | 64
210 | 010502029001 | 散水 |  | U02 细石混凝土散水 1. 40厚C20细石混凝土,面上加5厚 DSM25预拌砂浆随打随抹 2. 150厚三七灰土 3. 素土夯实,向外坡4%散水按20~30米间距设伸缩缝; 散水与外墙之间设缝,缝宽20mm, 沥青胶泥填缝 | m2 | 41.63
211 | 010502031001 | 坡道 |  | 1.混凝土强度等级:C20 2.综合考虑:截面形式、类型、尺寸、施工高度、混凝土拌和要求、骨料粒径及因施工工艺需要掺外加剂，综合考虑泵送增加费 | m2 | 3.2
金属结构工程
本页小计
分部分项工程项目清单计价表
工程名称：南沙区人民医院病房改造提升工程 |  |  | 标段：南沙区人民医院病房改造提升工程 |  |  |  | 第 61 页 共 1381 页
序号 | 项目编码 | 项目名称 |  | 项目特征描述 | 计量 单位 | 工程量 |  | 金额（元）
[8 empty] | 综合单价 | 合价
212 | 010603001001 | 钢柱 |  | 1.钢材品种、规格:Q235B 2.工作内容:制作、运输、安装、探伤等满足设计、规范及招标文件要求,安装方式综合考虑 3.其他说明:包括钢管柱、连接件、加劲肋等构件。探伤、焊接材料、螺栓（含高强螺栓）、连接、场内外运距及运输方式、焊接方式、拼装及平台摊销、损耗、深化设计导致的费用变化等在单价内综合考虑,结算时不因采用方式变化和深化设计而调整综合单价 | t | 3.185
213 | 010607006001 | 钢梯 |  | 1.钢材规格：钢梁：[20a与HN250*125*6*9,梯段及休息平台：6mm花纹钢板 2.钢材材质：Q235B 4.场内运输运距：综合考虑 | t | 7.563
214 | 010605001001 | 钢板楼板 |  | 1.钢材品种、规格:钢板楼板 2.钢板厚度:6mm | m2 | 56.25
本页小计
分部分项工程项目清单计价表
工程名称：南沙区人民医院病房改造提升工程 |  |  | 标段：南沙区人民医院病房改造提升工程 |  |  |  | 第 62 页 共 1381 页
序号 | 项目编码 | 项目名称 |  | 项目特征描述 | 计量 单位 | 工程量 |  | 金额（元）
[8 empty] | 综合单价 | 合价
215 | 010506025001 | 预埋铁件 |  | 1.钢材种类:低碳钢 2.规格:综合考虑 | t | 0.86
216 | 011402003001 | 金属面油漆 |  | 1.构件名称:室内钢构件(柱、梁、零星构件等) 2.刷漆:环氧面涂料（70um厚）2道 3.未尽事项,详见招标图纸、招标文件及相关规范 | m2 | 448.58
217 | 011402003002 | 金属面油漆 |  | 1.构件名称:室内钢构件(柱、梁、零星构件等) 2.防火要求:膨胀薄型防火涂料 耐火极限1.5h，涂层厚度≥3.8mm 3.未尽事项,详见招标图纸、招标文件及相关规范 | m2 | 448.58
218 | 010608002001 | 高强螺栓 |  | 1.螺栓种类:综合考虑 2.未尽事项,详见招标图纸、招标文件及相关规范 | 套 | 334
屋面及防水工程
本页小计
分部分项工程项目清单计价表
工程名称：南沙区人民医院病房改造提升工程 |  |  | 标段：南沙区人民医院病房改造提升工程 |  |  |  | 第 63 页 共 1381 页
序号 | 项目编码 | 项目名称 |  | 项目特征描述 | 计量 单位 | 工程量 |  | 金额（元）
[8 empty] | 综合单价 | 合价
178 | 010902001001 | 倒置式上人屋面 R01 (有保温、一级防水) |  | 1.8~10厚地砖铺平拍实,缝宽5~8,1:1水泥砂浆填缝 2. 25厚DS-M20预拌地面砂浆 3.50厚C20细石混凝土内配∅6钢筋双向中距200,设4000X4000分格缝,缝宽10,内填聚氨酯建筑密封膏 4.干铺聚酯纤维无纺布一层(200g/㎡) 5.80厚挤塑聚苯板 6.20厚(最薄处)1:8水泥憎水膨胀珍珠岩找2%坡 7.20厚(最薄处)泡沫混凝土找2%坡 8.满铺0.4厚聚乙烯薄膜一层 9.50厚C20细石混凝土找平,板面抹平,设4000X4000分格缝,缝宽10,内嵌聚氨酯建筑密封膏 10.原钢筋混凝土楼板(利旧) | m2 | 251.87
本页小计
分部分项工程项目清单计价表
工程名称：南沙区人民医院病房改造提升工程 |  |  | 标段：南沙区人民医院病房改造提升工程 |  |  |  | 第 64 页 共 1381 页
序号 | 项目编码 | 项目名称 |  | 项目特征描述 | 计量 单位 | 工程量 |  | 金额（元）
[8 empty] | 综合单价 | 合价
179 | 010902001002 | 屋面卷材防水 |  | 1.卷材品种、规格、厚度:(3+3)厚双层自粘聚合物改性沥青防水卷材(有胎类) | m2 | 277.057
180 | 010902002001 | 屋面涂膜防水 |  | 1.防水膜品种:10.2mm厚非固化橡胶沥青防水涂料 | m2 | 277.057
181 | 010904002001 | 楼(地)面涂膜防水 |  | 1.防水膜品种:2厚聚合物水泥防水涂料(Ⅱ型)遇墙 上反300(一级防水增加此层) | m2 | 461.2075
门窗工程
219 | 010802004001 | 甲级单扇钢质防火门 |  | 1.门代号及洞口尺寸:甲级单扇钢质防火门（厂家成品） 2.其他:制安（含闭门器、视窗、顺时器等所有五金配件、运输、周边塞缝、油漆、其它） 3.未尽事项详见图纸、招标文件、工程量清单计价说明、国家相关规范等 | m2 | 12.31
本页小计
分部分项工程项目清单计价表
工程名称：南沙区人民医院病房改造提升工程 |  |  | 标段：南沙区人民医院病房改造提升工程 |  |  |  | 第 65 页 共 1381 页
序号 | 项目编码 | 项目名称 |  | 项目特征描述 | 计量 单位 | 工程量 |  | 金额（元）
[8 empty] | 综合单价 | 合价
220 | 010802004002 | 丙级双扇钢质防火门 |  | 1.门代号及洞口尺寸:丙级双扇钢质防火门（厂家成品） 2.其他:制安（含闭门器、视窗、顺时器等所有五金配件、运输、周边塞缝、油漆、其它） 3.未尽事项详见图纸、招标文件、工程量清单计价说明、国家相关规范等 | m2 | 2.4
221 | 010801001001 | 木质门 |  | 1.门类型：平开镶板门带门套 2.综合考虑:门的规格、安装方式、开孔、开槽、门框套、门锁、拉手、特殊五金、各种小五金配件 3.面层的加工、安装、开孔、开槽、粘接胶水、挂件、油漆、防污、运输 4.未尽事项详见图纸、招标文件、工程量清单计价说明、国家相关规范等 | m2 | 23.44
模板工程
本页小计
分部分项工程项目清单计价表
工程名称：南沙区人民医院病房改造提升工程 |  |  | 标段：南沙区人民医院病房改造提升工程 |  |  |  | 第 66 页 共 1381 页
序号 | 项目编码 | 项目名称 |  | 项目特征描述 | 计量 单位 | 工程量 |  | 金额（元）
[8 empty] | 综合单价 | 合价
182 | 010505004001 | 矩形柱模板 |  | 1.矩形柱模板(周长m) 支模高度3.6m内 1.8内 | m2 | 12.59
183 | 010505002001 | 桩承台模板 |  | 1.满堂基础模板 无梁式 | m2 | 9.29
184 | 010505001001 | 垫层模板 |  | 1.垫层模板 | m2 | 1.94
185 | 010505013001 | 过梁模板 |  | 1.过梁模板 | m2 | 5.09
配套用房-土建工程
整个项目
土方工程
234 | 010102001001 | 挖基坑土方 |  | 1.土壤类别:综合考虑 2.挖土深度:综合考虑 | m3 | 47.601
235 | 010102007001 | 回填方 |  | 1.密实度要求:详设计图纸 2.填方材料品种:原土回填 | m3 | 15.2607
钢管桩
255 | 010301003002 | 钢管桩 |  | 1.地层情况：详地质勘察报告 2.桩长：详结构图纸 3.桩径:250mm 4.材质:Q235B，φ219-10 5.成孔方法:地质钻机成孔 6.种类、强度等级:泥浆M30，水泥P.042.5 7.综合考虑泥浆及土方场内外运输 | t | 42.8813
砌筑工程
本页小计
分部分项工程项目清单计价表
工程名称：南沙区人民医院病房改造提升工程 |  |  | 标段：南沙区人民医院病房改造提升工程 |  |  |  | 第 67 页 共 1381 页
序号 | 项目编码 | 项目名称 |  | 项目特征描述 | 计量 单位 | 工程量 |  | 金额（元）
[8 empty] | 综合单价 | 合价
236 | 010402001002 | 砌块墙 |  | 1.砌块品种、规格、强度等级:蒸压加气混凝土砌块 2.墙体类型:内墙 3.墙体厚度:200mm 4.砂浆强度等级:湿拌砌筑砂浆 砌筑灰缝≥5mm M7.5 5.其他:本清单包含施工图纸、技术规范所需全部工作内容 | m3 | 19.272
237 | 010402001003 | 砌块墙 |  | 1.砌块品种、规格、强度等级:蒸压加气混凝土砌块 2.墙体类型:外墙 3.墙体厚度:200mm 4.砂浆强度等级:湿拌砌筑砂浆 砌筑灰缝≥5mm M7.5 5.其他:本清单包含施工图纸、技术规范所需全部工作内容 | m3 | 14.752
本页小计
分部分项工程项目清单计价表
工程名称：南沙区人民医院病房改造提升工程 |  |  | 标段：南沙区人民医院病房改造提升工程 |  |  |  | 第 68 页 共 1381 页
序号 | 项目编码 | 项目名称 |  | 项目特征描述 | 计量 单位 | 工程量 |  | 金额（元）
[8 empty] | 综合单价 | 合价
238 | 010401008001 | 零星砌砖 |  | 1.砌块品种、规格、强度等级:灰砂砖 2.墙体类型:电缆沟 3.砂浆强度等级:综合考虑，满足设计及规范要求 4.综合考虑:墙体类型、高度、勾缝、砌筑砂浆种类、配合比 5.其他：未尽事项详见图纸、招标文件、工程量清单计价说明、国家相关规范等 | m3 | 5.16
混凝土工程
239 | 010502006001 | 钢筋混凝土柱 |  | 1.混凝土种类:普通预拌砼 2.混凝土强度等级:C30 3.其他:本清单包含施工图纸、技术规范所需全部工作内容 | m3 | 10.269
240 | 010502011001 | 钢筋混凝土梁 |  | 1.混凝土种类:普通预拌砼 2.混凝土强度等级:C30 3.含混凝土泵送费 4.其他:本清单包含施工图纸、技术规范所需全部工作内容 | m3 | 25.972
本页小计
分部分项工程项目清单计价表
工程名称：南沙区人民医院病房改造提升工程 |  |  | 标段：南沙区人民医院病房改造提升工程 |  |  |  | 第 69 页 共 1381 页
序号 | 项目编码 | 项目名称 |  | 项目特征描述 | 计量 单位 | 工程量 |  | 金额（元）
[8 empty] | 综合单价 | 合价
241 | 010502013001 | 实心楼板 |  | 1.混凝土种类:普通预拌砼 2.混凝土强度等级:C30 3.含混凝土泵送费 4.其他:本清单包含施工图纸、技术规范所需全部工作内容 | m3 | 42
242 | 010502001001 | 桩承台 |  | 1.混凝土种类:普通预拌砼 2.混凝土强度等级:C30 3.含混凝土泵送费 4.其他:本清单包含施工图纸、技术规范所需全部工作内容 | m3 | 31.0875
243 | 010502021001 | 构造柱 |  | 1.混凝土种类:普通预拌砼 2.混凝土强度等级:C25 3.其他:本清单包含施工图纸、技术规范所需全部工作内容 | m3 | 1.6
244 | 010502023001 | 过梁 |  | 1.混凝土种类:普通预拌砼 2.混凝土强度等级:C25 3.其他:本清单包含施工图纸、技术规范所需全部工作内容 | m3 | 0.288
本页小计
分部分项工程项目清单计价表
工程名称：南沙区人民医院病房改造提升工程 |  |  | 标段：南沙区人民医院病房改造提升工程 |  |  |  | 第 70 页 共 1381 页
序号 | 项目编码 | 项目名称 |  | 项目特征描述 | 计量 单位 | 工程量 |  | 金额（元）
[8 empty] | 综合单价 | 合价
245 | 010502025001 | 现浇混凝土栏板、泛水 |  | 1.构件名称:现浇混凝土栏板、泛水 2.混凝土种类:普通预拌砼 3.混凝土强度等级:C25 4.其他:本清单包含施工图纸、技术规范所需全部工作内容 | m3 | 0.288
246 | 010502022001 | 圈梁 |  | 1.混凝土种类:普通预拌砼 2.混凝土强度等级:C25 3.其他:本清单包含施工图纸、技术规范所需全部工作内容 | m3 | 1.844
钢筋工程
222 | 010506010001 | 现浇混凝土二次结构钢筋 |  | (1)钢筋种类、规格:箍筋 HPB300 Φ10以内 (2)搭接长度、施工损耗等费用投标人自行综合考虑 (3)满足设计图纸、相关规范及其技术要求 | t | 0.2
本页小计
分部分项工程项目清单计价表
工程名称：南沙区人民医院病房改造提升工程 |  |  | 标段：南沙区人民医院病房改造提升工程 |  |  |  | 第 71 页 共 1381 页
序号 | 项目编码 | 项目名称 |  | 项目特征描述 | 计量 单位 | 工程量 |  | 金额（元）
[8 empty] | 综合单价 | 合价
223 | 010506010002 | 现浇混凝土二次结构钢筋 |  | (1)钢筋种类、规格:箍筋 HRB400 Φ10以内 (2)搭接长度、施工损耗等费用投标人自行综合考虑 (3)满足设计图纸、相关规范及其技术要求 | t | 1.1
224 | 010506010003 | 现浇混凝土二次结构钢筋 |  | (1)钢筋种类、规格:现浇构件带肋钢筋（HRB400) φ10以内 (2)搭接长度、施工损耗等费用投标人自行综合考虑 (3)满足设计图纸、相关规范及其技术要求 | t | 0.05
225 | 010506004001 | 现浇混凝土墙钢筋 |  | (1)钢筋种类、规格:箍筋 HPB300 Φ10以内 (2)搭接长度、施工损耗等费用投标人自行综合考虑 (3)满足设计图纸、相关规范及其技术要求 | t | 0.1
本页小计
分部分项工程项目清单计价表
工程名称：南沙区人民医院病房改造提升工程 |  |  | 标段：南沙区人民医院病房改造提升工程 |  |  |  | 第 72 页 共 1381 页
序号 | 项目编码 | 项目名称 |  | 项目特征描述 | 计量 单位 | 工程量 |  | 金额（元）
[8 empty] | 综合单价 | 合价
226 | 010506002001 | 现浇混凝土柱钢筋 |  | (1)钢筋种类、规格:箍筋 HRB400 Φ10以内 (2)搭接长度、施工损耗等费用投标人自行综合考虑 (3)满足设计图纸、相关规范及其技术要求 | t | 2.3
227 | 010506002002 | 现浇混凝土柱钢筋 |  | (1)钢筋种类、规格:现浇构件带肋钢筋（HRB400) φ25以内 (2)搭接长度、施工损耗等费用投标人自行综合考虑 (3)满足设计图纸、相关规范及其技术要求 | t | 6.39
228 | 010506005001 | 现浇混凝土梁钢筋 |  | (1)钢筋种类、规格:箍筋 HRB400 Φ10以内 (2)搭接长度、施工损耗等费用投标人自行综合考虑 (3)满足设计图纸、相关规范及其技术要求 | t | 5.73
本页小计
分部分项工程项目清单计价表
工程名称：南沙区人民医院病房改造提升工程 |  |  | 标段：南沙区人民医院病房改造提升工程 |  |  |  | 第 73 页 共 1381 页
序号 | 项目编码 | 项目名称 |  | 项目特征描述 | 计量 单位 | 工程量 |  | 金额（元）
[8 empty] | 综合单价 | 合价
229 | 010506005002 | 现浇混凝土梁钢筋 |  | (1)钢筋种类、规格:现浇构件带肋钢筋（HRB400) φ25以内 (2)搭接长度、施工损耗等费用投标人自行综合考虑 (3)满足设计图纸、相关规范及其技术要求 | t | 5.663
230 | 010506006001 | 现浇混凝土楼板及屋面板钢筋 |  | (1)钢筋种类、规格:现浇构件带肋钢筋（HRB400) φ10以内 (2)搭接长度、施工损耗等费用投标人自行综合考虑 (3)满足设计图纸、相关规范及其技术要求 | t | 8.593
231 | 010506004002 | 现浇混凝土墙钢筋 |  | (1)钢筋种类、规格:现浇构件带肋钢筋（HRB400) φ25以内 (2)搭接长度、施工损耗等费用投标人自行综合考虑 (3)满足设计图纸、相关规范及其技术要求 | t | 0.81
本页小计
分部分项工程项目清单计价表
工程名称：南沙区人民医院病房改造提升工程 |  |  | 标段：南沙区人民医院病房改造提升工程 |  |  |  | 第 74 页 共 1381 页
序号 | 项目编码 | 项目名称 |  | 项目特征描述 | 计量 单位 | 工程量 |  | 金额（元）
[8 empty] | 综合单价 | 合价
232 | 010506001001 | 现浇混凝土基础及联系梁钢筋 |  | (1)钢筋种类、规格:现浇构件带肋钢筋（HRB400E) φ25以内 (2)搭接长度、施工损耗等费用投标人自行综合考虑 (3)满足设计图纸、相关规范及其技术要求 | t | 3.8
233 | 010506017001 | 砌体工程内配钢筋 |  | (1)钢筋种类、规格:HPB300 Φ10以内 (2)搭接长度、施工损耗等费用投标人自行综合考虑 (3)满足设计图纸、相关规范及其技术要求 | t | 2
模板工程
247 | 010505004001 | 矩形柱模板 |  | 1.矩形柱模板(周长m) 支模高度3.6m内 1.8内 | m2 | 75.6
248 | 010505004002 | 矩形柱模板 |  | 1.矩形柱模板(周长m) 支模高度3.6m内 1.2内 | m2 | 20.16
249 | 010505011002 | 构造柱模板 |  | 1.矩形柱模板(周长m) 支模高度3.6m内 1.2内 实际支模高度(m):3.6 | m2 | 32
本页小计
分部分项工程项目清单计价表
工程名称：南沙区人民医院病房改造提升工程 |  |  | 标段：南沙区人民医院病房改造提升工程 |  |  |  | 第 75 页 共 1381 页
序号 | 项目编码 | 项目名称 |  | 项目特征描述 | 计量 单位 | 工程量 |  | 金额（元）
[8 empty] | 综合单价 | 合价
250 | 010505006001 | 矩形梁 |  | 1.单梁、连续梁模板(梁宽cm) 25以内 支模高度3.6m 实际支模高度(m):3.6 | m2 | 152.79
251 | 010505013002 | 过梁模板 |  | 1.过梁模板 支模高度3.6m | m2 | 2.88
252 | 010505007001 | 有梁板 |  | 1.有梁板模板 支模高度3.6m 实际支模高度(m):3.6 | m2 | 280
253 | 010505001001 | 垫层模板 |  | 基础垫层模板 | m2 | 1
254 | 010505014001 | 栏板、泛水模板 |  | 栏板、泛水模板 | m2 | 17.27
装饰工程
门诊楼-室内装饰工程
整个项目
精装修工程
楼地面装饰工程
本页小计
分部分项工程项目清单计价表
工程名称：南沙区人民医院病房改造提升工程 |  |  | 标段：南沙区人民医院病房改造提升工程 |  |  |  | 第 76 页 共 1381 页
序号 | 项目编码 | 项目名称 |  | 项目特征描述 | 计量 单位 | 工程量 |  | 金额（元）
[8 empty] | 综合单价 | 合价
269 | 011102003004 | TL-01 米白色釉面砖 L01 陶瓷地砖(釉面砖) |  | 1.现浇钢筋混凝土楼板或预制楼板上现浇叠合板 2.基层清理 3.20厚DS-M15预拌地面砂浆找平层(面层总厚度=50时选用;找平层厚度≥40时,采用细石混凝土,随打随抹光, 平面内间距4000设纵横分格缝,深15, 缝宽10,缝内嵌聚氨酯建筑密封膏) 4.15厚DS-M15预拌地面砂浆 5.5厚瓷砖粘结砂浆 6.贴8~10厚地砖, 面用同砖色瓷砖填缝剂 | m2 | 508.47
270 | 011102003005 | TL-03 灰色防滑砖 L02 陶瓷地砖防水地面 |  | 1.现浇钢筋混凝土楼板或预制楼板上现浇叠合板 2.基层清理 3.最薄处15厚DS-M15预拌地面防水砂浆找坡抹平,1%的坡度坡向地漏 4.20厚DS-M15预拌地面砂浆 5.5厚瓷砖粘结砂浆 6.贴8~10厚防滑地砖(耐磨砖),面用同砖色瓷砖填缝剂 | m2 | 200.43
本页小计
分部分项工程项目清单计价表
工程名称：南沙区人民医院病房改造提升工程 |  |  | 标段：南沙区人民医院病房改造提升工程 |  |  |  | 第 77 页 共 1381 页
序号 | 项目编码 | 项目名称 |  | 项目特征描述 | 计量 单位 | 工程量 |  | 金额（元）
[8 empty] | 综合单价 | 合价
271 | 011102003006 | TL-03 灰色防滑砖 L03 防滑砖（有沉箱防水处理） |  | 1.现浇钢筋混凝土楼板或预制楼板上现浇叠合板 2.基层清理,素水泥浆一道(掺水重5%108胶) 3.点粘聚乙烯薄膜一层 4.20厚DS-M15预拌地面砂浆保护层 5.45厚陶粒混凝土找坡填充层 6.最薄处20厚DS-M15预拌地面防水砂浆找平层,1%坡向沉箱地漏,阴角与阳角位置分别作R=50及R≥20的圆弧处理 7.5厚瓷砖粘结砂浆 8.贴8~10厚防滑地砖, 面用同砖色瓷砖填缝剂 | m2 | 10.25
本页小计
分部分项工程项目清单计价表
工程名称：南沙区人民医院病房改造提升工程 |  |  | 标段：南沙区人民医院病房改造提升工程 |  |  |  | 第 78 页 共 1381 页
序号 | 项目编码 | 项目名称 |  | 项目特征描述 | 计量 单位 | 工程量 |  | 金额（元）
[8 empty] | 综合单价 | 合价
272 | 011102003007 | TL-06 灰色防滑砖 L02 陶瓷地砖防水地面 |  | 1.现浇钢筋混凝土楼板或预制楼板上现浇叠合板 2.基层清理 3.最薄处15厚DS-M15预拌地面防水砂浆找坡抹平,1%的坡度坡向地漏 4.20厚DS-M15预拌地面砂浆 5.5厚瓷砖粘结砂浆 6.贴8~10厚防滑地砖(耐磨砖),面用同砖色瓷砖填缝剂 | m2 | 18.36
273 | 011102003011 | TL-09 白色釉面砖 台阶 |  | 1.现浇钢筋混凝土楼板或预制楼板上现浇叠合板 2.基层清理 3.20厚DS-M15预拌地面砂浆 4.5厚瓷砖粘结砂浆 5.贴8~10厚防滑地砖(耐磨砖),面用同砖色瓷砖填缝剂 | m2 | 47.12
本页小计
分部分项工程项目清单计价表
工程名称：南沙区人民医院病房改造提升工程 |  |  | 标段：南沙区人民医院病房改造提升工程 |  |  |  | 第 79 页 共 1381 页
序号 | 项目编码 | 项目名称 |  | 项目特征描述 | 计量 单位 | 工程量 |  | 金额（元）
[8 empty] | 综合单价 | 合价
274 | 011104002001 | WD-04 实木地板 L09 复合木地板 |  | 1. 现浇钢筋混凝土楼板,基层清理; 2. 基层清理,素水泥浆一道(掺水重5%108胶) 3. 20厚DS-M20预拌地面砂浆抹面压光 4. 9mm厚难燃夹板打底(板面防腐处理); 5. 2厚聚乙烯泡沫塑料衬垫; 6. 18厚企口强化复合木地板,18厚企口强化复合木地板. | m2 | 30.91
275 | 011102001003 | ST-01 灰色大理石 L04 石材楼地面 |  | 1.现浇钢筋混凝土楼板 2.基层清理,素水泥浆一道(掺水重5%108胶) 3.25厚DS-M15预拌地面砂浆 4.5厚预拌水泥胶浆(掺108胶),贴20厚花岗石(或人造石),铺实拍平 5.面用同石材色专业美缝剂擦缝 | m2 | 0.56
本页小计
分部分项工程项目清单计价表
工程名称：南沙区人民医院病房改造提升工程 |  |  | 标段：南沙区人民医院病房改造提升工程 |  |  |  | 第 80 页 共 1381 页
序号 | 项目编码 | 项目名称 |  | 项目特征描述 | 计量 单位 | 工程量 |  | 金额（元）
[8 empty] | 综合单价 | 合价
276 | 011102001004 | ST-03 白玉兰大理石 L04 石材楼地面 |  | 1.现浇钢筋混凝土楼板 2.基层清理,素水泥浆一道(掺水重5%108胶) 3.25厚DS-M15预拌地面砂浆 4.5厚预拌水泥胶浆(掺108胶),贴20厚花岗石(或人造石),铺实拍平 5.面用同石材色专业美缝剂擦缝 | m2 | 427.29
277 | 011104001001 | CP-01 植绒地毯 L08 地毯(静电植绒地毯) |  | 1.现浇钢筋混凝土楼板,基层清理 2.素水泥浆一道(掺水重5%108胶) 3.20厚DS-M20预拌地面砂浆抹面压光 4.水泥自流平界面剂 (底油界面剂) 5.5mm厚水泥基自流平(水泥自流平混合料4.2kg/m2),分两遍成活 6.5mm厚橡胶海绵衬垫(环保型胶粘条) 7.5~8厚地毯+地毯卡条 | m2 | 447.09
本页小计
分部分项工程项目清单计价表
工程名称：南沙区人民医院病房改造提升工程 |  |  | 标段：南沙区人民医院病房改造提升工程 |  |  |  | 第 81 页 共 1381 页
序号 | 项目编码 | 项目名称 |  | 项目特征描述 | 计量 单位 | 工程量 |  | 金额（元）
[8 empty] | 综合单价 | 合价
278 | 011104001002 | CP-02 地毯 L08 地毯 |  | 1.现浇钢筋混凝土楼板,基层清理 2.素水泥浆一道(掺水重5%108胶) 3.20厚DS-M20预拌地面砂浆抹面压光 4.水泥自流平界面剂 (底油界面剂) 5.5mm厚水泥基自流平(水泥自流平混合料4.2kg/m2),分两遍成活 6.5mm厚橡胶海绵衬垫(环保型胶粘条) 7.5~8厚地毯+地毯卡条 | m2 | 6.25
279 | 011105006002 | MT-01 灰色不锈钢 T03 金属踢脚线 |  | 1.踢脚线高度:100mm 2.基层材料种类、规格:基层清理 3.刷专业界面剂一道 4.15厚DP-M10预拌抹灰砂浆,分两次抹 5.12mm水泥纤维板 6.安装1.0mm厚成品不锈钢踢脚线(配套龙骨安装) | m | 444.195
本页小计
分部分项工程项目清单计价表
工程名称：南沙区人民医院病房改造提升工程 |  |  | 标段：南沙区人民医院病房改造提升工程 |  |  |  | 第 82 页 共 1381 页
序号 | 项目编码 | 项目名称 |  | 项目特征描述 | 计量 单位 | 工程量 |  | 金额（元）
[8 empty] | 综合单价 | 合价
280 | 011105003001 | TL-01 白色釉面砖 T01A 面砖暗装 |  | 1. 基层清理 2. 刷专业界面剂一道 3.15厚DP-M10预拌抹灰砂浆,分两次抹 4. 3~4厚专用瓷砖粘结剂 5. 贴面砖,高度100,纯水泥浆擦缝,齐平完成面墙面(暗装) | m | 221.694
281 | 011105003002 | TL-06 灰色防滑砖 T01A 面砖暗装 |  | 1. 基层清理 2. 刷专业界面剂一道 3.15厚DP-M10预拌抹灰砂浆,分两次抹 4. 3~4厚专用瓷砖粘结剂 5. 贴面砖,高度100,纯水泥浆擦缝,齐平完成面墙面(暗装) | m | 26.09
墙、柱面装饰与隔断、幕墙工程
本页小计
分部分项工程项目清单计价表
工程名称：南沙区人民医院病房改造提升工程 |  |  | 标段：南沙区人民医院病房改造提升工程 |  |  |  | 第 83 页 共 1381 页
序号 | 项目编码 | 项目名称 |  | 项目特征描述 | 计量 单位 | 工程量 |  | 金额（元）
[8 empty] | 综合单价 | 合价
282 | 011203003001 | TL-02 米白色岩板砖 750×1500 N16 瓷砖胶贴 |  | 1.墙体基层清理 2.素水泥浆一道(掺水重5%108胶) 3.满挂镀锌电焊钢丝网({0.7x12.7x12.7),使用水泥钉钉挂 4.15厚DP-M15水泥砂浆(加气混凝土墙体用DP-M10水泥石灰砂浆) 分两遍成,底层抹灰应压实搓毛 5. 3~4mm瓷砖专用瓷砖胶 6.瓷砖(瓷砖背面满刷背胶两道) 7.专用美缝剂美缝(颜色同面砖) | m2 | 588.41
本页小计
分部分项工程项目清单计价表
工程名称：南沙区人民医院病房改造提升工程 |  |  | 标段：南沙区人民医院病房改造提升工程 |  |  |  | 第 84 页 共 1381 页
序号 | 项目编码 | 项目名称 |  | 项目特征描述 | 计量 单位 | 工程量 |  | 金额（元）
[8 empty] | 综合单价 | 合价
283 | 011203003002 | TL-04 米白色抛光砖 600×1200 N16 瓷砖胶贴 |  | 1.墙体基层清理 2.素水泥浆一道(掺水重5%108胶) 3.满挂镀锌电焊钢丝网({0.7x12.7x12.7),使用水泥钉钉挂 4.15厚DP-M15水泥砂浆(加气混凝土墙体用DP-M10水泥石灰砂浆) 分两遍成,底层抹灰应压实搓毛 5. 3~4mm瓷砖专用瓷砖胶 6.瓷砖(瓷砖背面满刷背胶两道) 7.专用美缝剂美缝(颜色同面砖) | m2 | 100.27
本页小计
分部分项工程项目清单计价表
工程名称：南沙区人民医院病房改造提升工程 |  |  | 标段：南沙区人民医院病房改造提升工程 |  |  |  | 第 85 页 共 1381 页
序号 | 项目编码 | 项目名称 |  | 项目特征描述 | 计量 单位 | 工程量 |  | 金额（元）
[8 empty] | 综合单价 | 合价
284 | 011203003003 | TL-05 米白色瓷片 N16 瓷砖胶贴 |  | 1.墙体基层清理 2.素水泥浆一道(掺水重5%108胶) 3.满挂镀锌电焊钢丝网({0.7x12.7x12.7),使用水泥钉钉挂 4.15厚DP-M15水泥砂浆(加气混凝土墙体用DP-M10水泥石灰砂浆) 分两遍成,底层抹灰应压实搓毛 5. 3~4mm瓷砖专用瓷砖胶 6.瓷砖(瓷砖背面满刷背胶两道) 7.专用美缝剂美缝(颜色同面砖) | m2 | 100.27
285 | 011205001001 | PL-06 木纹防火板 N24 木纹吸音板 |  | 1.墙体基层清理 2.素水泥浆一道(掺水重5%108胶) 3.50系列配套轻钢龙骨标准龙骨架,@400 4.100mm厚空腔内填50mm厚120kg/m3岩棉 5.吸声无纺布一层 6.18mm厚木质条形吸音板,穿孔率≥10% | m2 | 169.59
本页小计
分部分项工程项目清单计价表
工程名称：南沙区人民医院病房改造提升工程 |  |  | 标段：南沙区人民医院病房改造提升工程 |  |  |  | 第 86 页 共 1381 页
序号 | 项目编码 | 项目名称 |  | 项目特征描述 | 计量 单位 | 工程量 |  | 金额（元）
[8 empty] | 综合单价 | 合价
286 | 011205001003 | PL-07 浅色微孔吸音板 N24 木纹吸音板 |  | 1.墙体基层清理 2.素水泥浆一道(掺水重5%108胶) 3.50系列配套轻钢龙骨标准龙骨架,@400 4.100mm厚空腔内填50mm厚120kg/m3岩棉 5.吸声无纺布一层 6.18mm厚木质条形吸音板,穿孔率≥10% | m2 | 145.75
287 | 011207003001 | PL-02/03/04/05 N06 抗菌洁净板（单面） |  | 1.墙体基层清理 2.50系列配套轻钢龙骨标准龙骨架,@400mm 3.12mmA级防火阻燃板 4.成品铝合金挂件 5.装配式成品抗菌护墙板 6.T型铝合金嵌条/同色胶嵌缝/密缝 | m2 | 1899.69
本页小计
分部分项工程项目清单计价表
工程名称：南沙区人民医院病房改造提升工程 |  |  | 标段：南沙区人民医院病房改造提升工程 |  |  |  | 第 87 页 共 1381 页
序号 | 项目编码 | 项目名称 |  | 项目特征描述 | 计量 单位 | 工程量 |  | 金额（元）
[8 empty] | 综合单价 | 合价
288 | 011207003002 | PL-02/03/04/05 N06 抗菌洁净板（单面，独立柱） |  | 1.墙体基层清理 2.50系列配套轻钢龙骨标准龙骨架,@400mm 3.12mmA级防火阻燃板 4.成品铝合金挂件 5.装配式成品抗菌护墙板 6.T型铝合金嵌条/同色胶嵌缝/密缝 | m2 | 56.21
天棚工程
289 | 011302001005 | AL-01 300×300白色铝扣板 D03 铝扣板吊顶 |  | 1.钢筋混凝土楼板,基层清理 2.M8全牙吊杆配套拉爆螺栓固定,双向吊点,中距900-1200 3.CS型轻钢主龙骨,规格:50*20*0.6,间距:600-600 4.专用配套副龙骨@600(具体间距以饰面板大小为准) 5.沿墙固定L型边条 6.铝合金方形或条形天花扣板(具体规格详见图纸 | m2 | 75.55
本页小计
分部分项工程项目清单计价表
工程名称：南沙区人民医院病房改造提升工程 |  |  | 标段：南沙区人民医院病房改造提升工程 |  |  |  | 第 88 页 共 1381 页
序号 | 项目编码 | 项目名称 |  | 项目特征描述 | 计量 单位 | 工程量 |  | 金额（元）
[8 empty] | 综合单价 | 合价
290 | 011302001006 | AL-02 600×600白色铝扣板 D03 铝扣板吊顶 |  | 1.钢筋混凝土楼板,基层清理 2.M8全牙吊杆配套拉爆螺栓固定,双向吊点,中距900-1200 3.CS型轻钢主龙骨,规格:50*20*0.6,间距:600-600 4.专用配套副龙骨@600(具体间距以饰面板大小为准) 5.沿墙固定L型边条 6.铝合金方形或条形天花扣板(具体规格详见图纸 | m2 | 175.61
291 | 011302001007 | AL-03 模块化铝扣板 D03 铝扣板吊顶 |  | 1.钢筋混凝土楼板,基层清理 2.M8全牙吊杆配套拉爆螺栓固定,双向吊点,中距900-1200 3.CS型轻钢主龙骨,规格:50*20*0.6,间距:600-600 4.专用配套副龙骨@600(具体间距以饰面板大小为准) 5.沿墙固定L型边条 6.铝合金方形或条形天花扣板(具体规格详见图纸 | m2 | 150.43
本页小计
分部分项工程项目清单计价表
工程名称：南沙区人民医院病房改造提升工程 |  |  | 标段：南沙区人民医院病房改造提升工程 |  |  |  | 第 89 页 共 1381 页
序号 | 项目编码 | 项目名称 |  | 项目特征描述 | 计量 单位 | 工程量 |  | 金额（元）
[8 empty] | 综合单价 | 合价
292 | 011302001004 | GB-01 硅酸钙板 D02 硅酸钙板造型吊顶 (有水房间) |  | 1.钢筋混凝土楼板,基层清理 2.1.5厚聚合物水泥防水涂料防潮层(Ⅱ型)(有水房间增加此层) 3.楼板底预留φ8吊筋,双向中距900~1200,吊顶净空大于1.5米时,设置结构转换钢架 4.轻钢龙骨标准骨架:主龙骨中900~1000,次龙骨中距500或600,横撑龙500~600(主龙骨高度为38,上人为50,次龙骨高度为19) ;DU30系列30*20*20边龙骨 5.双层6mm中密度硅酸钙板,错缝拼接,两层板中间刷涂刷白乳胶,采用M3.5*25自攻钉攻于龙骨上 6.钉眼刷水性防锈漆,腻子填平,板接缝处贴专用封缝带;阴、阳角部位安装成品PVC护角条 7.刮防裂耐水腻子三遍(找平、修补、打磨) | m2 | 365.24
本页小计
分部分项工程项目清单计价表
工程名称：南沙区人民医院病房改造提升工程 |  |  | 标段：南沙区人民医院病房改造提升工程 |  |  |  | 第 90 页 共 1381 页
序号 | 项目编码 | 项目名称 |  | 项目特征描述 | 计量 单位 | 工程量 |  | 金额（元）
[8 empty] | 综合单价 | 合价
8.无机涂料,底漆一道、面漆两道 9.造型天花、灯槽、窗帘盒处:12mmA级防火阻燃板+6mm中密度硅酸钙板
本页小计
分部分项工程项目清单计价表
工程名称：南沙区人民医院病房改造提升工程 |  |  | 标段：南沙区人民医院病房改造提升工程 |  |  |  | 第 91 页 共 1381 页
序号 | 项目编码 | 项目名称 |  | 项目特征描述 | 计量 单位 | 工程量 |  | 金额（元）
[8 empty] | 综合单价 | 合价
293 | 011302001012 | 砂岩吸音板 D02 硅酸钙板造型吊顶 |  | 1.钢筋混凝土楼板,基层清理 3.楼板底预留φ8吊筋,双向中距900~1200,吊顶净空大于1.5米时,设置结构转换钢架 4.轻钢龙骨标准骨架:主龙骨中900~1000,次龙骨中距500或600,横撑龙500~600(主龙骨高度为38,上人为50,次龙骨高度为19) ;DU30系列30*20*20边龙骨 5.双层6mm中密度硅酸钙板,错缝拼接,两层板中间刷涂刷白乳胶,采用M3.5*25自攻钉攻于龙骨上 6.钉眼刷水性防锈漆,腻子填平,板接缝处贴专用封缝带;阴、阳角部位安装成品PVC护角条 7.刮防裂耐水腻子三遍(找平、修补、打磨) 8.无机涂料,底漆一道、面漆两道 9.造型天花、灯槽、窗帘盒 | m2 | 237.14
本页小计
分部分项工程项目清单计价表
工程名称：南沙区人民医院病房改造提升工程 |  |  | 标段：南沙区人民医院病房改造提升工程 |  |  |  | 第 92 页 共 1381 页
序号 | 项目编码 | 项目名称 |  | 项目特征描述 | 计量 单位 | 工程量 |  | 金额（元）
[8 empty] | 综合单价 | 合价
处:12mmA级防火阻燃板+6mm中密度硅酸钙板
其他工程
294 | 011505001002 | 洗漱台 |  | 1.材料品种、规格、颜色:成品一体化洗手台（含洗手盆） 2.支架、配件品种、规格:不锈钢型材 | m2 | 1.134
295 | 011207003003 | 成品隔断 |  | 1.隔断材料品种、规格、颜色:酚醛树脂板 | m2 | 17.36
296 | 011505003001 | 镜面玻璃 |  | 1.镜面玻璃品种、规格:镀银 2.框材质、断面尺寸:高度1300mm | m2 | 1.2
297 | 010810002002 | 窗帘盒 |  | 1.窗帘盒材质、规格:成品窗帘盒 | m | 13.8
298 | 010809001001 | RE-02 白色人造石窗台板 |  | 1.找平层材质:干混抹灰砂浆(配合比)DP M20 2.窗台板材质、规格:白色人造石窗台板 | m2 | 6.36
299 | 011503001001 | 带扶手的栏杆、栏板 |  | 1.扶手材料种类、规格:铝合金扶手100×44 2.栏杆(板)材料种类、规格:铝合金栏杆 制安 | m | 63.73
普通装修工程
楼地面装饰工程
本页小计
分部分项工程项目清单计价表
工程名称：南沙区人民医院病房改造提升工程 |  |  | 标段：南沙区人民医院病房改造提升工程 |  |  |  | 第 93 页 共 1381 页
序号 | 项目编码 | 项目名称 |  | 项目特征描述 | 计量 单位 | 工程量 |  | 金额（元）
[8 empty] | 综合单价 | 合价
263 | 011102003009 | L01 防滑地砖楼面（楼梯间，防水） |  | 1.10厚600*600防滑砖铺平拍实 2.20厚DSM20水泥砂浆保护层; 3.3.0厚聚合物水泥基防水涂料,面上撒粗粒黄砂,四周沿墙翻上至整墙高; 4.20厚DSM20水泥砂浆找平层,阴角与阳角位置分别作R=100及R≥10的圆弧处理; 5.泡沫混凝土填充层充兼找坡层(容重<1200kg/m3,找1%坡坡向地漏; 6.20厚DS M20水泥砂浆保护层; 7.2.0厚合成高分子防水涂料,遇墙上反并高出楼板标高1800,遇门洞反入梁面不小于50; 8.20厚DS M20水泥砂浆找平层,阴角与阳角位置分别作R=100及R≥10的圆弧处理; | m2 | 21.21
本页小计
分部分项工程项目清单计价表
工程名称：南沙区人民医院病房改造提升工程 |  |  | 标段：南沙区人民医院病房改造提升工程 |  |  |  | 第 94 页 共 1381 页
序号 | 项目编码 | 项目名称 |  | 项目特征描述 | 计量 单位 | 工程量 |  | 金额（元）
[8 empty] | 综合单价 | 合价
264 | 011102003010 | L01 防滑地砖楼面（防水） |  | 1.10厚600*600防滑砖铺平拍实 2.20厚DSM20水泥砂浆保护层; 3.3.0厚聚合物水泥基防水涂料,面上撒粗粒黄砂,四周沿墙翻上至整墙高; 4.20厚DSM20水泥砂浆找平层,阴角与阳角位置分别作R=100及R≥10的圆弧处理; 5.泡沫混凝土填充层充兼找坡层(容重<1200kg/m3,找1%坡坡向地漏; 6.20厚DS M20水泥砂浆保护层; 7.2.0厚合成高分子防水涂料,遇墙上反并高出楼板标高1800,遇门洞反入梁面不小于50; 8.20厚DS M20水泥砂浆找平层,阴角与阳角位置分别作R=100及R≥10的圆弧处理; | m2 | 34.5
本页小计
分部分项工程项目清单计价表
工程名称：南沙区人民医院病房改造提升工程 |  |  | 标段：南沙区人民医院病房改造提升工程 |  |  |  | 第 95 页 共 1381 页
序号 | 项目编码 | 项目名称 |  | 项目特征描述 | 计量 单位 | 工程量 |  | 金额（元）
[8 empty] | 综合单价 | 合价
265 | 011101001004 | L12 楼面设备隔声浮动基础 |  | 1.设备浮动基础混凝土惰性块厚150,内配φ10@200钢筋,混凝土强度C25 2.40厚橡胶隔振垫,侧壁20厚橡胶隔振垫 3.固定基础100厚,侧壁100厚 4.现浇钢筋混凝土楼板 | m2 | 15.9
266 | 011101001002 | L13 水泥砂浆楼地面(无水房间) |  | 1.20厚DS-M20预拌地面砂浆抹面压光 2.现浇钢筋混凝土楼板(楼面抹平) | m2 | 45.08
267 | 011109001002 | L14 防静电地板(楼面) |  | 1.现浇钢筋混凝土楼板,150~300厚防静电活动地板 2.20厚DS-M20预拌地面砂浆抹面压光 3.现浇钢筋混凝土楼板(楼面抹平) | m2 | 35.45
268 | 011105003003 | T01 面砖踢脚线 新增墙体 |  | 1. 基层清理 2. 刷专业界面剂一道 3.15厚DP-M10预拌抹灰砂浆,分两次抹 4. 3~4厚专用瓷砖粘结剂 5. 贴面砖,高度100,纯水泥浆擦缝,齐平完成面墙面(暗装) | m | 982.9
本页小计
分部分项工程项目清单计价表
工程名称：南沙区人民医院病房改造提升工程 |  |  | 标段：南沙区人民医院病房改造提升工程 |  |  |  | 第 96 页 共 1381 页
序号 | 项目编码 | 项目名称 |  | 项目特征描述 | 计量 单位 | 工程量 |  | 金额（元）
[8 empty] | 综合单价 | 合价
墙、柱面装饰与隔断、幕墙工程
258 | 011403001004 | N01 抗菌耐污自洁釉面涂料面 新增墙体 |  | 1.墙体基面清理干净 2.15厚DP-M10预拌抹灰砂浆 3.5厚DP-M20预拌抹灰砂浆 4.刮内墙腻子两遍,砂纸打磨光滑 5.刷抗菌耐污自洁釉面 涂料(A级)二遍 | m2 | 3735.02
259 | 011403001006 | N02 无机涂料面 |  | 1.墙体基面清理干净 2.15厚DP-M10预拌抹灰砂浆 3.5厚DP-M20预拌抹灰砂浆 4.刮内墙腻子两遍 5.喷涂无机涂料,一底两面(燃烧性能等级A级) | m2 | 328.1
260 | 011403001005 | N08 防潮墙面 |  | 1.墙体基层 2.刷素水泥浆一遍 3.20厚M20普通防水砂浆找平兼防水抹面 | m2 | 154
261 | 011207001001 | 抗菌岩棉夹芯墙板(装配式) |  | 1.隔墙、隔断类型:抗菌岩棉夹芯墙板 2.厚度:200mm | m2 | 869.57
262 | 011207001002 | 抗菌岩棉夹芯墙板(装配式) |  | 1.隔墙、隔断类型:抗菌岩棉夹芯墙板 2.厚度:100mm | m2 | 91.29
天棚工程
本页小计
分部分项工程项目清单计价表
工程名称：南沙区人民医院病房改造提升工程 |  |  | 标段：南沙区人民医院病房改造提升工程 |  |  |  | 第 97 页 共 1381 页
序号 | 项目编码 | 项目名称 |  | 项目特征描述 | 计量 单位 | 工程量 |  | 金额（元）
[8 empty] | 综合单价 | 合价
256 | 011302001010 | D01 硅酸钙板吊顶 |  | 1.龙骨材料种类、规格、中距:装配式U型轻钢天棚龙骨 2.面板材料品种、规格:硅酸钙板吊顶 3.涂料品种、喷刷遍数:刷白色内墙无机涂料两道 (燃烧性能A级) | m2 | 107.09
257 | 011302001011 | D04 铝扣板吊顶 |  | 1.龙骨材料种类、规格、中距:装配式U型轻钢天棚龙骨 2.面板材料品种、规格:方型铝扣板面层 600×600 | m2 | 37.64
住院楼-室内装饰工程
整个项目
精装修工程
楼地面装饰工程
本页小计
分部分项工程项目清单计价表
工程名称：南沙区人民医院病房改造提升工程 |  |  | 标段：南沙区人民医院病房改造提升工程 |  |  |  | 第 98 页 共 1381 页
序号 | 项目编码 | 项目名称 |  | 项目特征描述 | 计量 单位 | 工程量 |  | 金额（元）
[8 empty] | 综合单价 | 合价
300 | 011102003017 | TL-01 米白色釉面砖 L01 陶瓷地砖(釉面砖) |  | 1.现浇钢筋混凝土楼板或预制楼板上现浇叠合板 2.基层清理 3.20厚DS-M15预拌地面砂浆找平层(面层总厚度=50时选用;找平层厚度≥40时,采用细石混凝土,随打随抹光, 平面内间距4000设纵横分格缝,深15, 缝宽10,缝内嵌聚氨酯建筑密封膏) 4.15厚DS-M15预拌地面砂浆 5.5厚瓷砖粘结砂浆 6.贴8~10厚地砖, 面用同砖色瓷砖填缝剂 | m2 | 1115.87
本页小计
分部分项工程项目清单计价表
工程名称：南沙区人民医院病房改造提升工程 |  |  | 标段：南沙区人民医院病房改造提升工程 |  |  |  | 第 99 页 共 1381 页
序号 | 项目编码 | 项目名称 |  | 项目特征描述 | 计量 单位 | 工程量 |  | 金额（元）
[8 empty] | 综合单价 | 合价
301 | 011102003018 | TL-03 灰色防滑砖 L06 陶瓷地砖防水地面 |  | 1.现浇钢筋混凝土楼板或预制楼板上现浇叠合板 2.基层清理 3.2厚聚合物水泥防水涂料(Ⅱ型)遇墙 上反300(一级防水增加此层) 4.最薄处15厚DS-M15预拌地面防水砂浆找坡抹平,1%的坡度坡向地漏 5.20厚DS-M15预拌地面砂浆 6.5厚瓷砖粘结砂浆 7.贴8~10厚防滑地砖(耐磨砖),面用同砖色瓷砖填缝剂 | m2 | 1592.66
302 | 011102003019 | TL-06 灰色防滑砖 L05 陶瓷地砖（隔声） |  | 1.钢筋混凝土楼板 2.2厚水泥胶浆一道粘贴(水:水泥:建筑胶水体积比2:5:1) 3.3厚聚氨酯橡胶隔声垫 （上铺一层02.厚防水薄膜) 4.DSM20预拌砂浆结合层 5.10厚600*600防滑砖铺平拍实 | m2 | 680.12
本页小计
分部分项工程项目清单计价表
工程名称：南沙区人民医院病房改造提升工程 |  |  | 标段：南沙区人民医院病房改造提升工程 |  |  |  | 第 100 页 共 1381 页
序号 | 项目编码 | 项目名称 |  | 项目特征描述 | 计量 单位 | 工程量 |  | 金额（元）
[8 empty] | 综合单价 | 合价
303 | 011103002001 | PV-01/02/03 地板胶 L05 PVC地胶（同质透心） |  | 1.现浇钢筋混凝土楼板,基层清理 2.3厚隔音涂料(参照专用隔音涂料检测数据)阴角部位隔音涂料上翻 3.素水泥浆一道(掺水重5%108胶) 4.40厚DS-M20预拌地面砂浆抹面压光 5.水泥自流专用界面剂一道 (底油界面剂) 6.4mm自流平找平层(水泥自流平混合料4.2kg/m2),分两遍成活 7.涂PVC卷材胶水 8.2.0mm厚PVC地板铺装 | m2 | 1340.84
304 | 011109001001 | RU-01 防静电架空地板 L10 防静电地板 |  | 1.现浇钢筋混凝土楼板,基层清理 2.20厚DS-M20预拌地面砂浆抹面压光 3.150mm高钢质量空地板支架 | m2 | 238.21
本页小计
分部分项工程项目清单计价表
工程名称：南沙区人民医院病房改造提升工程 |  |  | 标段：南沙区人民医院病房改造提升工程 |  |  |  | 第 101 页 共 1381 页
序号 | 项目编码 | 项目名称 |  | 项目特征描述 | 计量 单位 | 工程量 |  | 金额（元）
[8 empty] | 综合单价 | 合价
305 | 011105006001 | MT-01 灰色不锈钢 T03 金属踢脚线 |  | 1.踢脚线高度:100mm 2.基层材料种类、规格:基层清理 3.刷专业界面剂一道 4.15厚DP-M10预拌抹灰砂浆,分两次抹 5.12mm水泥纤维板 6.安装1.0mm厚成品不锈钢踢脚线(配套龙骨安装) | m | 88.47
306 | 011105003001 | TL-01 L01 米白色釉面砖(100mm高) |  | 1.踢脚线高度:100mm 2.面层材料品种、规格、颜色:5厚DPM15预拌砂浆贴100mm高防滑砖 | m | 897.79
307 | 011105004001 | [PV-01/02/03] L05 地板胶(100mm高) |  | 1.面层材料种类、规格、颜色:2厚PVC地胶 2.成品踢脚衬板 3.15厚DPM15预拌砂浆抹面压光 4.墙体,基层清理 | m | 662.33
本页小计
分部分项工程项目清单计价表
工程名称：南沙区人民医院病房改造提升工程 |  |  | 标段：南沙区人民医院病房改造提升工程 |  |  |  | 第 102 页 共 1381 页
序号 | 项目编码 | 项目名称 |  | 项目特征描述 | 计量 单位 | 工程量 |  | 金额（元）
[8 empty] | 综合单价 | 合价
308 | 011102001002 | ST-01 灰色大理石门槛石 L04 石材楼地面 |  | 1.现浇钢筋混凝土楼板 2.基层清理,素水泥浆一道(掺水重5%108胶) 3.25厚DS-M15预拌地面砂浆 4.5厚预拌水泥胶浆(掺108胶),贴20厚花岗石(或人造石),铺实拍平 5.面用同石材色专业美缝剂擦缝 | m2 | 58.34
墙、柱面装饰与隔断、幕墙工程
本页小计
分部分项工程项目清单计价表
工程名称：南沙区人民医院病房改造提升工程 |  |  | 标段：南沙区人民医院病房改造提升工程 |  |  |  | 第 103 页 共 1381 页
序号 | 项目编码 | 项目名称 |  | 项目特征描述 | 计量 单位 | 工程量 |  | 金额（元）
[8 empty] | 综合单价 | 合价
309 | 011403001015 | PT-04 N05 内墙抗菌耐污釉面涂料面 |  | 1.墙体基层清理 2.素水泥浆一道(掺水重5%108胶) 3.满刮 2-3mm 厚N型内墙耐水腻子配白乳胶(10:1 兑比 )分遍找平(至少三遍),确保腻子干燥 4.1mm 厚抛光细腻子 (N 型耐水)配白乳胶(10:1 兑比)薄批 1 遍并用行灯细致打磨平整,侧面迎光观测平整无波浪纹 5.白色涂料配套渗透型底材加固剂 均匀满墙滚涂一遍(不得加水) 6.涂料配套底漆一遍,双组份白色涂料瓷釉耐污膜面漆两遍 | m2 | 2022.31
310 | 011201001001 | 墙、柱面一般抹灰 |  | 1.根据现场情况配合油漆面面层施工暂按20%考虑 | m2 | 404.462
本页小计
分部分项工程项目清单计价表
工程名称：南沙区人民医院病房改造提升工程 |  |  | 标段：南沙区人民医院病房改造提升工程 |  |  |  | 第 104 页 共 1381 页
序号 | 项目编码 | 项目名称 |  | 项目特征描述 | 计量 单位 | 工程量 |  | 金额（元）
[8 empty] | 综合单价 | 合价
311 | 011203003001 | TL-02 米白色岩板砖 750×1500 N07 瓷砖胶贴 |  | 1.墙体基层清理 2.纵向龙骨:40*40*3mm镀锌矩管≤900mm,地面2-L50成 品镀锌 角码,2-M10膨胀螺栓固定。 3.纵向龙骨使用L50成品镀锌角码横撑+M10膨胀螺栓固定墙面 @≤900 4.横向龙骨:50*50*5mm镀锌角钢,间距≤800mm。 5.专用挂件@400 AB胶+云石胶加固 6.岩板 | m2 | 333.92
本页小计
分部分项工程项目清单计价表
工程名称：南沙区人民医院病房改造提升工程 |  |  | 标段：南沙区人民医院病房改造提升工程 |  |  |  | 第 105 页 共 1381 页
序号 | 项目编码 | 项目名称 |  | 项目特征描述 | 计量 单位 | 工程量 |  | 金额（元）
[8 empty] | 综合单价 | 合价
312 | 011203003002 | TL-04 米白色抛光砖 600×1200 N16 瓷砖胶贴 |  | 1.墙体基层清理 2.素水泥浆一道(掺水重5%108胶) 3.满挂镀锌电焊钢丝网({0.7x12.7x12.7),使用水泥钉钉挂 4.15厚DP-M15水泥砂浆(加气混凝土墙体用DP-M10水泥石灰砂浆) 分两遍成,底层抹灰应压实搓毛 5. 3~4mm瓷砖专用瓷砖胶 6.瓷砖(瓷砖背面满刷背胶两道) 7.专用美缝剂美缝(颜色同面砖) | m2 | 165.49
本页小计
分部分项工程项目清单计价表
工程名称：南沙区人民医院病房改造提升工程 |  |  | 标段：南沙区人民医院病房改造提升工程 |  |  |  | 第 106 页 共 1381 页
序号 | 项目编码 | 项目名称 |  | 项目特征描述 | 计量 单位 | 工程量 |  | 金额（元）
[8 empty] | 综合单价 | 合价
313 | 011204003001 | TL-05 N17 釉面砖墙面 |  | 1.墙体基面清理干净 2.内墙满挂镀锌电焊钢筋(∅0.7x12.7x12.7),使用水泥钉钉挂 3.15厚DP-M20水泥砂浆找平,除与楼面的交角外,其余墙身的阴 角与阳角位置分别作R=20及R≥10的圆弧处理 4.素水泥浆一遍 5.5厚水泥胶浆贴面砖,白水泥擦缝 | m2 | 1929
314 | 011207003001 | PL-02/03/04/05 N06 抗菌洁净板（单面） |  | 1.墙体基层清理 2.50系列配套轻钢龙骨标准龙骨架,@400mm 3.12mmA级防火阻燃板 4.成品铝合金挂件 5.装配式成品抗菌护墙板 6.T型铝合金嵌条/同色胶嵌缝/密缝 | m2 | 1588.59
本页小计
分部分项工程项目清单计价表
工程名称：南沙区人民医院病房改造提升工程 |  |  | 标段：南沙区人民医院病房改造提升工程 |  |  |  | 第 107 页 共 1381 页
序号 | 项目编码 | 项目名称 |  | 项目特征描述 | 计量 单位 | 工程量 |  | 金额（元）
[8 empty] | 综合单价 | 合价
315 | 011207003003 | PL-06 N06 抗菌洁净板（单面） |  | 1.墙体基层清理 2.50系列配套轻钢龙骨标准龙骨架,@400mm 3.12mmA级防火阻燃板 4.成品铝合金挂件 5.装配式成品抗菌护墙板 6.T型铝合金嵌条/同色胶嵌缝/密缝 | m2 | 246.87
316 | 穗011210007006 | N08 200mm装配式轻质隔墙（双面） |  | 1. 75系列轻钢龙骨骨架(到楼板顶)+12mm多功能隔声板+75系列轻钢龙骨骨架(到楼板顶);龙骨内填充50厚120kg/m3岩棉(到楼板顶); 2. 双面贴中密度8mm硅酸钙板(单层单面)中密度; 3. 双面胶贴8mm复合墙板(单层单面,到天花吊顶上100mm),留3mm同色缝/金属嵌条; | m2 | 954.71
本页小计
分部分项工程项目清单计价表
工程名称：南沙区人民医院病房改造提升工程 |  |  | 标段：南沙区人民医院病房改造提升工程 |  |  |  | 第 108 页 共 1381 页
序号 | 项目编码 | 项目名称 |  | 项目特征描述 | 计量 单位 | 工程量 |  | 金额（元）
[8 empty] | 综合单价 | 合价
317 | 穗011210007007 | N09 100mm装配式轻质隔墙（双面） |  | 1. 75系列轻钢龙骨骨架(到楼板顶) 2. 双面贴中密度8mm硅酸钙板(单层单面),内填50厚120kg/m3岩棉(到楼板顶) 3. 双面胶贴8mm复合墙板(单层单面,到天花吊顶上100mm),留3mm同色缝/金属嵌条; | m2 | 475.22
318 | 穗011210007005 | N10 无机预涂板装饰板 |  | 1.墙体基面清理干净 2.15厚DPM15预拌砂浆找平 3.型钢龙骨 4.6mm厚无机预涂板装饰板 | m2 | 329.8
319 | 011205001003 | GL-06 成品玻璃隔断系统 |  | 1.2MM厚钢制系统龙骨框架 6+6mm钢化玻璃 | m2 | 31.47
320 | 011205001004 | GL-05 钢化夹胶玻璃 |  | 1.钢化夹胶玻璃6+1.14PVB+6mm厚 2.白色边框 | m2 | 17.46
天棚工程
本页小计
分部分项工程项目清单计价表
工程名称：南沙区人民医院病房改造提升工程 |  |  | 标段：南沙区人民医院病房改造提升工程 |  |  |  | 第 109 页 共 1381 页
序号 | 项目编码 | 项目名称 |  | 项目特征描述 | 计量 单位 | 工程量 |  | 金额（元）
[8 empty] | 综合单价 | 合价
321 | 011404002005 | PT-02 无机涂料 D01 天棚喷刷涂料 (有水房间) |  | 1.基层类型:钢筋混凝土楼板,基层清理 2.刮腻子遍数:刮2~3厚柔性耐水腻子,刮两遍(找平、修补、打磨),封底涂料一 道 3.涂料品种、喷刷遍数:刷白色内墙无机涂料两道 (燃烧性能A级) | m2 | 90.13
本页小计
分部分项工程项目清单计价表
工程名称：南沙区人民医院病房改造提升工程 |  |  | 标段：南沙区人民医院病房改造提升工程 |  |  |  | 第 110 页 共 1381 页
序号 | 项目编码 | 项目名称 |  | 项目特征描述 | 计量 单位 | 工程量 |  | 金额（元）
[8 empty] | 综合单价 | 合价
322 | 011302001001 | PT-01 白色抗菌无机涂料 D02 硅酸钙板造型吊顶 (有水房间) |  | 1.钢筋混凝土楼板,基层清理 2.1.5厚聚合物水泥防水涂料防潮层(Ⅱ型)(有水房间增加此层) 3.楼板底预留φ8吊筋,双向中距900~1200,吊顶净空大于1.5米时,设置结构转换钢架 4.轻钢龙骨标准骨架:主龙骨中900~1000,次龙骨中距500或600,横撑龙500~600(主龙骨高度为38,上人为50,次龙骨高度为19) ;DU30系列30*20*20边龙骨 5.双层6mm中密度硅酸钙板,错缝拼接,两层板中间刷涂刷白乳胶,采用M3.5*25自攻钉攻于龙骨上 6.钉眼刷水性防锈漆,腻子填平,板接缝处贴专用封缝带;阴、阳角部位安装成品PVC护角条 7.刮防裂耐水腻子三遍(找平、修补、打磨) | m2 | 413.58
本页小计
分部分项工程项目清单计价表
工程名称：南沙区人民医院病房改造提升工程 |  |  | 标段：南沙区人民医院病房改造提升工程 |  |  |  | 第 111 页 共 1381 页
序号 | 项目编码 | 项目名称 |  | 项目特征描述 | 计量 单位 | 工程量 |  | 金额（元）
[8 empty] | 综合单价 | 合价
8.白色抗菌无机涂料,底漆一道、面漆两道 9.造型天花、灯槽、窗帘盒处:12mmA级防火阻燃板+6mm中密度硅酸钙板
323 | 011302001003 | AL-01 300×300白色铝扣板 D03 铝扣板吊顶 |  | 1.钢筋混凝土楼板,基层清理 2.M8全牙吊杆配套拉爆螺栓固定,双向吊点,中距900-1200 3.CS型轻钢主龙骨,规格:50*20*0.6,间距:600-600 4.专用配套副龙骨@600(具体间距以饰面板大小为准) 5.沿墙固定L型边条 6.铝合金方形或条形天花扣板(具体规格详见图纸 | m2 | 158.82
本页小计
分部分项工程项目清单计价表
工程名称：南沙区人民医院病房改造提升工程 |  |  | 标段：南沙区人民医院病房改造提升工程 |  |  |  | 第 112 页 共 1381 页
序号 | 项目编码 | 项目名称 |  | 项目特征描述 | 计量 单位 | 工程量 |  | 金额（元）
[8 empty] | 综合单价 | 合价
324 | 011302001004 | AL-02 600×600白色铝扣板 D03 铝扣板吊顶 |  | 1.钢筋混凝土楼板,基层清理 2.M8全牙吊杆配套拉爆螺栓固定,双向吊点,中距900-1200 3.CS型轻钢主龙骨,规格:50*20*0.6,间距:600-600 4.专用配套副龙骨@600(具体间距以饰面板大小为准) 5.沿墙固定L型边条 6.铝合金方形或条形天花扣板(具体规格详见图纸 | m2 | 2476.34
325 | 011302001005 | AL-03 模块化铝扣板 D03 铝扣板吊顶 |  | 1.钢筋混凝土楼板,基层清理 2.M8全牙吊杆配套拉爆螺栓固定,双向吊点,中距900-1200 3.CS型轻钢主龙骨,规格:50*20*0.6,间距:600-600 4.专用配套副龙骨@600(具体间距以饰面板大小为准) 5.沿墙固定L型边条 6.铝合金方形或条形天花扣板(具体规格详见图纸 | m2 | 736.45
本页小计
分部分项工程项目清单计价表
工程名称：南沙区人民医院病房改造提升工程 |  |  | 标段：南沙区人民医院病房改造提升工程 |  |  |  | 第 113 页 共 1381 页
序号 | 项目编码 | 项目名称 |  | 项目特征描述 | 计量 单位 | 工程量 |  | 金额（元）
[8 empty] | 综合单价 | 合价
326 | 011302001002 | GB-01 硅酸钙板 D02 硅酸钙板造型吊顶 (有水房间) |  | 1.钢筋混凝土楼板,基层清理 2.1.5厚聚合物水泥防水涂料防潮层(Ⅱ型)(有水房间增加此层) 3.楼板底预留φ8吊筋,双向中距900~1200,吊顶净空大于1.5米时,设置结构转换钢架 4.轻钢龙骨标准骨架:主龙骨中900~1000,次龙骨中距500或600,横撑龙500~600(主龙骨高度为38,上人为50,次龙骨高度为19) ;DU30系列30*20*20边龙骨 5.双层6mm中密度硅酸钙板,错缝拼接,两层板中间刷涂刷白乳胶,采用M3.5*25自攻钉攻于龙骨上 6.钉眼刷水性防锈漆,腻子填平,板接缝处贴专用封缝带;阴、阳角部位安装成品PVC护角条 7.刮防裂耐水腻子三遍(找平、修补、打磨) | m2 | 1
本页小计
分部分项工程项目清单计价表
工程名称：南沙区人民医院病房改造提升工程 |  |  | 标段：南沙区人民医院病房改造提升工程 |  |  |  | 第 114 页 共 1381 页
序号 | 项目编码 | 项目名称 |  | 项目特征描述 | 计量 单位 | 工程量 |  | 金额（元）
[8 empty] | 综合单价 | 合价
8.无机涂料,底漆一道、面漆两道 9.造型天花、灯槽、窗帘盒处:12mmA级防火阻燃板+6mm中密度硅酸钙板
327 | 011302001006 | AL-04 600×600抗菌铝扣板 D03 铝扣板吊顶 |  | 1.钢筋混凝土楼板,基层清理 2.M8全牙吊杆配套拉爆螺栓固定,双向吊点,中距900-1200 3.CS型轻钢主龙骨,规格:50*20*0.6,间距:600-600 4.专用配套副龙骨@600(具体间距以饰面板大小为准) 5.沿墙固定L型边条 6.铝合金方形或条形天花扣板(具体规格详见图纸 | m2 | 1
本页小计
分部分项工程项目清单计价表
工程名称：南沙区人民医院病房改造提升工程 |  |  | 标段：南沙区人民医院病房改造提升工程 |  |  |  | 第 115 页 共 1381 页
序号 | 项目编码 | 项目名称 |  | 项目特征描述 | 计量 单位 | 工程量 |  | 金额（元）
[8 empty] | 综合单价 | 合价
328 | 011302004001 | AL-05 木纹铝方通 D04 格栅吊顶 （有水房间） |  | 1.钢筋混凝土楼板,基层清理 2.1.5厚聚合物水泥防水涂料防潮层(Ⅱ型) 3.格栅以上墙面和顶面喷灰色无机涂料 4.M8全牙吊杆配套拉爆螺栓固定,双向吊点,中距900-1200 5.专用U型轻钢主龙骨,间距:900-1200 6.铝格栅 | m2 | 1
其他工程
329 | 011505001001 | 成品洗漱台 |  | 1.材料品种、规格、颜色:成品一体化洗手台（含洗手盆） 2.支架、配件品种、规格:不锈钢型材 | 套 | 57
330 | 011210005001 | 成品隔断 |  | 1.隔断材料品种、规格、颜色:酚醛树脂板 | m2 | 184.02
331 | 011505010001 | 镜面玻璃 |  | 1.镜面玻璃品种、规格:镀银 2.框材质、断面尺寸:高度1300mm | m2 | 82.68
普通装修工程
楼地面装饰工程
本页小计
分部分项工程项目清单计价表
工程名称：南沙区人民医院病房改造提升工程 |  |  | 标段：南沙区人民医院病房改造提升工程 |  |  |  | 第 116 页 共 1381 页
序号 | 项目编码 | 项目名称 |  | 项目特征描述 | 计量 单位 | 工程量 |  | 金额（元）
[8 empty] | 综合单价 | 合价
332 | 011102003016 | L01 防滑地砖楼面（防水） |  | 1.10厚600*600防滑砖铺平拍实 2.20厚DSM20水泥砂浆保护层; 3.3.0厚聚合物水泥基防水涂料,面上撒粗粒黄砂,四周沿墙翻上至整墙高; 4.20厚DSM20水泥砂浆找平层,阴角与阳角位置分别作R=100及R≥10的圆弧处理; 5.泡沫混凝土填充层充兼找坡层(容重<1200kg/m3,找1%坡坡向地漏; 6.20厚DS M20水泥砂浆保护层; 7.2.0厚合成高分子防水涂料,遇墙上反并高出楼板标高1800,遇门洞反入梁面不小于50; 8.20厚DS M20水泥砂浆找平层,阴角与阳角位置分别作R=100及R≥10的圆弧处理; | m2 | 83.35
本页小计
分部分项工程项目清单计价表
工程名称：南沙区人民医院病房改造提升工程 |  |  | 标段：南沙区人民医院病房改造提升工程 |  |  |  | 第 117 页 共 1381 页
序号 | 项目编码 | 项目名称 |  | 项目特征描述 | 计量 单位 | 工程量 |  | 金额（元）
[8 empty] | 综合单价 | 合价
333 | 011101001001 | L12 楼面设备隔声浮动基础 |  | 1.设备浮动基础混凝土惰性块厚150,内配φ10@200钢筋,混凝土强度C25 2.40厚橡胶隔振垫,侧壁20厚橡胶隔振垫 3.固定基础100厚,侧壁100厚 4.现浇钢筋混凝土楼板 | m2 | 197.92
334 | 011102003002 | L13 水泥砂浆面层（普装） |  | 水泥砂浆整体面层 | m2 | 280.17
335 | 011102003006 | T01 面砖踢脚线 |  | 1.踢脚线高度:100mm 2.面层材料品种、规格、颜色:5厚DPM15预拌砂浆贴100mm高防滑砖 | m2 | 76.94
| 011403001001 | 墙、柱面装饰与隔断、幕墙工程
336 | 011403001016 | N02 无机涂料面 |  | 1.墙体基面清理干净 2.15厚DP-M10预拌抹灰砂浆 3.5厚DP-M20预拌抹灰砂浆 4.刮内墙腻子两遍 5.喷涂无机涂料,一底两面(燃烧性能等级A级) | m2 | 536.69
| 011403001001 | 天棚工程
本页小计
分部分项工程项目清单计价表
工程名称：南沙区人民医院病房改造提升工程 |  |  | 标段：南沙区人民医院病房改造提升工程 |  |  |  | 第 118 页 共 1381 页
序号 | 项目编码 | 项目名称 |  | 项目特征描述 | 计量 单位 | 工程量 |  | 金额（元）
[8 empty] | 综合单价 | 合价
337 | 011403001011 | 无机涂料顶棚 D01 |  | 1.1.5厚聚合物水泥防水涂料防潮层(Ⅱ型) 2.刮2~3厚柔性耐水腻子,刮面砂纸打磨光滑 3.喷涂A级防火无机涂料,一底两面(防霉型) | m2 | 355.52
后勤楼-室内装饰工程
整个项目
楼地面装饰工程
首层餐厅改造工程（建筑、装修）（厨房毛坯交付）
353 | 011102003001 | TL-03 灰色防滑砖 L02 陶瓷地砖防水地面 |  | 1.现浇钢筋混凝土楼板或预制楼板上现浇叠合板 2.基层清理 3.最薄处15厚DS-M15预拌地面防水砂浆找坡抹平,1%的坡度坡向地漏 4.20厚DS-M15预拌地面砂浆 5.5厚瓷砖粘结砂浆 6.贴8~10厚防滑地砖(耐磨砖),面用同砖色瓷砖填缝剂 | m2 | 124.86
本页小计
分部分项工程项目清单计价表
工程名称：南沙区人民医院病房改造提升工程 |  |  | 标段：南沙区人民医院病房改造提升工程 |  |  |  | 第 119 页 共 1381 页
序号 | 项目编码 | 项目名称 |  | 项目特征描述 | 计量 单位 | 工程量 |  | 金额（元）
[8 empty] | 综合单价 | 合价
354 | 011102001001 | ST-01 灰色大理石 L04 石材楼地面 |  | 1.现浇钢筋混凝土楼板 2.基层清理,素水泥浆一道(掺水重5%108胶) 3.25厚DS-M15预拌地面砂浆 4.5厚预拌水泥胶浆(掺108胶),贴20厚花岗石(或人造石),铺实拍平 5.面用同石材色专业美缝剂擦缝 | m2 | 0.46
地砖更换，天花、墙面重新粉刷
341 | 011102003002 | TL-01 米白色釉面砖 L01 陶瓷地砖(釉面砖) |  | 1.现浇钢筋混凝土楼板或预制楼板上现浇叠合板 2.基层清理 3.20厚DS-M15预拌地面砂浆找平层(面层总厚度=50时选用;找平层厚度≥40时,采用细石混凝土,随打随抹光, 平面内间距4000设纵横分格缝,深15, 缝宽10,缝内嵌聚氨酯建筑密封膏) 4.15厚DS-M15预拌地面砂浆 5.5厚瓷砖粘结砂浆 6.贴8~10厚地砖, 面用同砖色瓷砖填缝剂 | m2 | 767.55
本页小计
分部分项工程项目清单计价表
工程名称：南沙区人民医院病房改造提升工程 |  |  | 标段：南沙区人民医院病房改造提升工程 |  |  |  | 第 120 页 共 1381 页
序号 | 项目编码 | 项目名称 |  | 项目特征描述 | 计量 单位 | 工程量 |  | 金额（元）
[8 empty] | 综合单价 | 合价
342 | 011102003003 | TL-03 灰色防滑砖 L02 陶瓷地砖防水地面 |  | 1.现浇钢筋混凝土楼板或预制楼板上现浇叠合板 2.基层清理 3.最薄处15厚DS-M15预拌地面防水砂浆找坡抹平,1%的坡度坡向地漏 4.20厚DS-M15预拌地面砂浆 5.5厚瓷砖粘结砂浆 6.贴8~10厚防滑地砖(耐磨砖),面用同砖色瓷砖填缝剂 | m2 | 209.88
343 | 011102003004 | TL-06 灰色防滑砖 L02 陶瓷地砖防水地面 |  | 1.现浇钢筋混凝土楼板或预制楼板上现浇叠合板 2.基层清理 3.最薄处15厚DS-M15预拌地面防水砂浆找坡抹平,1%的坡度坡向地漏 4.20厚DS-M15预拌地面砂浆 5.5厚瓷砖粘结砂浆 6.贴8~10厚防滑地砖(耐磨砖),面用同砖色瓷砖填缝剂 | m2 | 66.31
本页小计
分部分项工程项目清单计价表
工程名称：南沙区人民医院病房改造提升工程 |  |  | 标段：南沙区人民医院病房改造提升工程 |  |  |  | 第 121 页 共 1381 页
序号 | 项目编码 | 项目名称 |  | 项目特征描述 | 计量 单位 | 工程量 |  | 金额（元）
[8 empty] | 综合单价 | 合价
344 | 011102001002 | ST-01 灰色大理石 L04 石材楼地面 |  | 1.现浇钢筋混凝土楼板 2.基层清理,素水泥浆一道(掺水重5%108胶) 3.25厚DS-M15预拌地面砂浆 4.5厚预拌水泥胶浆(掺108胶),贴20厚花岗石(或人造石),铺实拍平 5.面用同石材色专业美缝剂擦缝 | m2 | 12.18
墙、柱面装饰与隔断、幕墙工程
首层餐厅改造工程（建筑、装修）（厨房毛坯交付）
本页小计
分部分项工程项目清单计价表
工程名称：南沙区人民医院病房改造提升工程 |  |  | 标段：南沙区人民医院病房改造提升工程 |  |  |  | 第 122 页 共 1381 页
序号 | 项目编码 | 项目名称 |  | 项目特征描述 | 计量 单位 | 工程量 |  | 金额（元）
[8 empty] | 综合单价 | 合价
347 | 011203003001 | TL-02 米白色岩板砖 750×1500 N16 瓷砖胶贴 |  | 1.墙体基层清理 2.素水泥浆一道(掺水重5%108胶) 3.满挂镀锌电焊钢丝网({0.7x12.7x12.7),使用水泥钉钉挂 4.15厚DP-M15水泥砂浆(加气混凝土墙体用DP-M10水泥石灰砂浆) 分两遍成,底层抹灰应压实搓毛 5. 3~4mm瓷砖专用瓷砖胶 6.瓷砖(瓷砖背面满刷背胶两道) 7.专用美缝剂美缝(颜色同面砖) | m2 | 111.65
348 | 011205001001 | GL-05 钢化夹胶玻璃 |  | 1.6+1.14PVB+6mm厚 2.大样:收费窗口、取药窗口 | m2 | 4.14
349 | 010809001001 | 窗台板 |  | 1.收费窗口 2.12mm白色人造石 3.18mm难燃夹板 | m2 | 2.27
350 | 011502001001 | MT-02-不锈钢框 |  | 1.40*80mm304不锈钢框 | m | 9.5
351 | 011502001002 | MT-02-不锈钢框 |  | 1.20*20mm304不锈钢框 | m | 0.55
352 | 011205001002 | 挡鼠板 |  | 1.3mm厚500mm高不锈钢挡板 | m2 | 0.61
地砖更换，天花、墙面重新粉刷
本页小计
分部分项工程项目清单计价表
工程名称：南沙区人民医院病房改造提升工程 |  |  | 标段：南沙区人民医院病房改造提升工程 |  |  |  | 第 123 页 共 1381 页
序号 | 项目编码 | 项目名称 |  | 项目特征描述 | 计量 单位 | 工程量 |  | 金额（元）
[8 empty] | 综合单价 | 合价
339 | 011403001001 | N02 无机涂料面（抹灰） |  | 1.墙体基面清理干净 2.15厚DP-M10预拌抹灰砂浆 3.5厚DP-M20预拌抹灰砂浆 | m2 | 808.98
340 | 011403001002 | N02 无机涂料面（面层） |  | 1.喷涂无机涂料,一底两面(燃烧性能等级A级) | m2 | 3235.9
天棚工程
首层餐厅改造工程（建筑、装修）（厨房毛坯交付）
345 | 011302001001 | AL-07 600×1200铝扣板 D03 铝扣板吊顶 |  | 1.钢筋混凝土楼板,基层清理 2.M8全牙吊杆配套拉爆螺栓固定,双向吊点,中距900-1200 3.CS型轻钢主龙骨,规格:50*20*0.6,间距:600-600 4.专用配套副龙骨@600(具体间距以饰面板大小为准) 5.沿墙固定L型边条 6.铝合金方形或条形天花扣板(具体规格详见图纸 | m2 | 71.2
本页小计
分部分项工程项目清单计价表
工程名称：南沙区人民医院病房改造提升工程 |  |  | 标段：南沙区人民医院病房改造提升工程 |  |  |  | 第 124 页 共 1381 页
序号 | 项目编码 | 项目名称 |  | 项目特征描述 | 计量 单位 | 工程量 |  | 金额（元）
[8 empty] | 综合单价 | 合价
346 | 011404002001 | PT-02 无机涂料 D01 天棚喷刷涂料 (有水房间) |  | 1.基层类型:钢筋混凝土楼板,基层清理 2.腻子种类:1.5厚聚合物水泥防水涂料防潮层(Ⅱ型) 3.刮腻子遍数:刮2~3厚柔性耐水腻子,刮两遍(找平、修补、打磨),封底涂料一道 4.涂料品种、喷刷遍数:刷白色内墙无机涂料两道 (燃烧性能A级) | m2 | 53.94
地砖更换，天花、墙面重新粉刷
338 | 011404002002 | 内墙无机涂料面 D01 |  | 1. 钢筋混凝土楼板,基层清理 2.1.5厚聚合物水泥防水涂料防潮层 (Ⅱ型)(有水房间增加此层) 3.刮2~3厚柔性耐水腻子,刮两遍(找平、修补、打磨),封底涂料一道 4.刷白色内墙无机涂料两道 (燃烧性能A级) 注:有防潮要求且无吊顶房间顶棚需增加, 2厚聚合物水泥防水涂料(Ⅲ型)(两遍) | m2 | 852.33
本页小计
分部分项工程项目清单计价表
工程名称：南沙区人民医院病房改造提升工程 |  |  | 标段：南沙区人民医院病房改造提升工程 |  |  |  | 第 125 页 共 1381 页
序号 | 项目编码 | 项目名称 |  | 项目特征描述 | 计量 单位 | 工程量 |  | 金额（元）
[8 empty] | 综合单价 | 合价
门诊楼-外立面装饰工程
整个项目
外立面装饰工程
355 | 011203003001 | W02 面砖外墙面（砌体墙面） |  | 1.外墙体基层清理,基层处理标准为平整度、垂直度均达4mm以内 2.使用保温钉满挂镀锌钢丝网(φ1x20x20)与基层固定,不起拱,网面张紧,高低相差不应超过5mm 3.素水泥砂浆一道(内掺水重5%108胶) 4.12厚水泥防水砂浆找平,留分格缝(不宜大于4X4米),缝宽8mm,内填密封膏。砂浆强度≥M15与墙基面粘结强度≥0.4MPa 5.5厚聚合物水泥防水砂浆,设分格缝,缝与找平层相同 6.3~4厚专用瓷砖粘结剂 7.8~10厚外墙面砖,专用勾缝剂勾缝 | m2 | 467.1
356 | 011404001001 | 清洗面砖墙面 |  | 1.清洗面砖墙面 | m2 | 5702.09
住院楼-外立面装饰工程
整个项目
本页小计
分部分项工程项目清单计价表
工程名称：南沙区人民医院病房改造提升工程 |  |  | 标段：南沙区人民医院病房改造提升工程 |  |  |  | 第 126 页 共 1381 页
序号 | 项目编码 | 项目名称 |  | 项目特征描述 | 计量 单位 | 工程量 |  | 金额（元）
[8 empty] | 综合单价 | 合价
外立面装饰工程
357 | 011403001001 | W01 涂料外墙面 |  | 1.外墙体基层清理,基层处理标准为平整度、垂直度均达4mm以内 2.使用保温钉满挂镀锌钢丝网(φ1x20x20)与基层固定,不起拱,网面张紧,高低相差不应超过5mm 3.素水泥砂浆一道(内掺水重5%108胶) 4.12厚水泥防水砂浆找平,留分格缝(不宜大于4X4米),缝宽8mm,内填密封膏。砂浆强度≥M15与墙基面粘结强度≥0.4MPa 5.5厚聚合物水泥防水砂浆,设分格缝,缝与找平层相同 6.满刮外墙耐水腻子,按立面画出分隔缝,分隔缝宽5-10MM,打磨平整 7.外墙涂料一底二道 | m2 | 184.48
本页小计
分部分项工程项目清单计价表
工程名称：南沙区人民医院病房改造提升工程 |  |  | 标段：南沙区人民医院病房改造提升工程 |  |  |  | 第 127 页 共 1381 页
序号 | 项目编码 | 项目名称 |  | 项目特征描述 | 计量 单位 | 工程量 |  | 金额（元）
[8 empty] | 综合单价 | 合价
358 | 011203003001 | W02 面砖外墙面（砌体墙面） |  | 1.外墙体基层清理,基层处理标准为平整度、垂直度均达4mm以内 2.使用保温钉满挂镀锌钢丝网(φ1x20x20)与基层固定,不起拱,网面张紧,高低相差不应超过5mm 3.素水泥砂浆一道(内掺水重5%108胶) 4.12厚水泥防水砂浆找平,留分格缝(不宜大于4X4米),缝宽8mm,内填密封膏。砂浆强度≥M15与墙基面粘结强度≥0.4MPa 5.5厚聚合物水泥防水砂浆,设分格缝,缝与找平层相同 6.3~4厚专用瓷砖粘结剂 7.8~10厚外墙面砖,专用勾缝剂勾缝 | m2 | 521.92
本页小计
分部分项工程项目清单计价表
工程名称：南沙区人民医院病房改造提升工程 |  |  | 标段：南沙区人民医院病房改造提升工程 |  |  |  | 第 128 页 共 1381 页
序号 | 项目编码 | 项目名称 |  | 项目特征描述 | 计量 单位 | 工程量 |  | 金额（元）
[8 empty] | 综合单价 | 合价
359 | 011203003002 | W03 面砖外墙面（混凝土墙面） |  | 1.外墙体基层清理,基层处理标准为平整度、垂直度均达4mm以内 2.使用保温钉满挂镀锌钢丝网(φ1x20x20)与基层固定,不起拱,网面张紧,高低相差不应超过5mm 3.素水泥砂浆一道(内掺水重5%108胶) 4.12厚水泥防水砂浆找平,留分格缝(不宜大于4X4米),缝宽8mm,内填密封膏。砂浆强度≥M15与墙基面粘结强度≥0.4MPa 5.5厚聚合物水泥防水砂浆,设分格缝,缝与找平层相同 6.3~4厚专用瓷砖粘结剂 7.8~10厚外墙面砖,专用勾缝剂勾缝 | m2 | 192.95
360 | 011404001001 | 清洗面砖墙面 |  | 1.清洗面砖墙面 | m2 | 3444.71
后勤楼-外立面装修工程
整个项目
本页小计
分部分项工程项目清单计价表
工程名称：南沙区人民医院病房改造提升工程 |  |  | 标段：南沙区人民医院病房改造提升工程 |  |  |  | 第 129 页 共 1381 页
序号 | 项目编码 | 项目名称 |  | 项目特征描述 | 计量 单位 | 工程量 |  | 金额（元）
[8 empty] | 综合单价 | 合价
361 | 010807001001 | 铝合金固定 |  | 1.框、扇材质:铝合金固定窗 2.铝合金型材：1.4mm厚 3.玻璃品种、厚度:双银low-e中空超白钢化玻璃6mm +9A+6mm 4.综合考虑:安装方式、安装高度，亮子、拉手、各种小五金配件及特殊五金、颜色、塞口、填缝、运输 5.制作、安装、周边塞缝、其它 6.其他：未尽事项详见图纸、招标文件、工程量清单计价说明、国家相关规范等 | m2 | 18.43
本页小计
分部分项工程项目清单计价表
工程名称：南沙区人民医院病房改造提升工程 |  |  | 标段：南沙区人民医院病房改造提升工程 |  |  |  | 第 130 页 共 1381 页
序号 | 项目编码 | 项目名称 |  | 项目特征描述 | 计量 单位 | 工程量 |  | 金额（元）
[8 empty] | 综合单价 | 合价
362 | 010807001002 | 铝合金平开窗 |  | 1.框、扇材质:铝合金平开窗 2.铝合金型材：1.4mm厚 3.玻璃品种、厚度:双银low-e中空超白钢化玻璃6mm +9A+6mm 4.综合考虑:安装方式、安装高度，亮子、拉手、各种小五金配件及特殊五金、颜色、塞口、填缝、运输 5.制作、安装、周边塞缝、其它 6.其他：未尽事项详见图纸、招标文件、工程量清单计价说明、国家相关规范等 | m2 | 1.65
363 | 010807002001 | 金属防火窗 |  | 1.窗代号及洞口尺寸:金属防火窗 2.未尽事项详见图纸、招标文件、工程量清单计价说明、国家相关规范等 | m2 | 28.23
本页小计
分部分项工程项目清单计价表
工程名称：南沙区人民医院病房改造提升工程 |  |  | 标段：南沙区人民医院病房改造提升工程 |  |  |  | 第 131 页 共 1381 页
序号 | 项目编码 | 项目名称 |  | 项目特征描述 | 计量 单位 | 工程量 |  | 金额（元）
[8 empty] | 综合单价 | 合价
364 | 010809001001 | 防火板封堵 |  | 1.5mm厚无机防火板 2.>150厚岩棉 3.其他：未尽事项详见图纸、招标文件、工程量清单计价说明、国家相关规范等 | m2 | 217.67
365 | 011503001001 | 带扶手的栏杆、栏板 |  | 1.原有栏板加高扶手-做法详20ZJ401-55 2.其他：未尽事项详见图纸、招标文件、工程量清单计价说明、国家相关规范等 | m | 40.37
366 | 011503001002 | 带扶手的栏杆、栏板 |  | 1.原有栏杆部分补加扁钢栏板做法详22J403-1-3-48-PA36 2.其他：未尽事项详见图纸、招标文件、工程量清单计价说明、国家相关规范等 | m | 12.18
367 | 011404001001 | 清洗面砖墙面 |  | 1.清洗面砖墙面 | m2 | 1360.84
结构加固工程
门诊楼-结构加固工程
整个项目
拆除工程（结构图纸另外表达的拆除部分）
本页小计
分部分项工程项目清单计价表
工程名称：南沙区人民医院病房改造提升工程 |  |  | 标段：南沙区人民医院病房改造提升工程 |  |  |  | 第 132 页 共 1381 页
序号 | 项目编码 | 项目名称 |  | 项目特征描述 | 计量 单位 | 工程量 |  | 金额（元）
[8 empty] | 综合单价 | 合价
397 | 010605001001 | 梁、板切割 |  | 1.名称:梁、板无损静力切割拆除 2.外运距离:6km 3.其他:本清单包含施工图纸、技术规范所需全部工作内容 | m2 | 178.87
398 | 070101027001 | 拆除混凝土 |  | 1.风动凿岩机拆除现浇混凝土 钢筋混凝土构件 2.外运距离:6km 3.其他:本清单包含施工图纸、技术规范所需全部工作内容 | m3 | 26.8305
399 | 070104052001 | 凿除混凝土保护层 |  | 1.部位:洞口封堵，浇筑前先凿除洞口周边砼 2.其他:本清单包含施工图纸、技术规范所需全部工作内容 | m2 | 0.45855
洞口封堵
396 | 010502013002 | 洞口封堵 |  | 1.混凝土种类:普通预拌砼 2.混凝土强度等级:C30 3.含混凝土泵送费 4.其他:本清单包含施工图纸、技术规范所需全部工作内容 | m3 | 24.2955
柱加固
本页小计
分部分项工程项目清单计价表
工程名称：南沙区人民医院病房改造提升工程 |  |  | 标段：南沙区人民医院病房改造提升工程 |  |  |  | 第 133 页 共 1381 页
序号 | 项目编码 | 项目名称 |  | 项目特征描述 | 计量 单位 | 工程量 |  | 金额（元）
[8 empty] | 综合单价 | 合价
400 | 070104045001 | 外包钢加固柱-角钢 |  | 1.名称:外包钢加固柱 2.材质:标注热轧，Q235B 3.其他:本清单包含施工图纸、技术规范所需全部工作内容 | t | 41.317
401 | 070104044001 | 外包钢加固柱-缀板 |  | 1.名称:外包钢加固柱 2.材质:标注热轧，Q235B 3.其他:本清单包含施工图纸、技术规范所需全部工作内容 | t | 37.34
402 | 070104039001 | 其他加固工程 外包混凝土 柱 |  | 1.名称:外包混凝土柱 2.强度等级:C40 3.其他:本清单包含施工图纸、技术规范所需全部工作内容 | m3 | 80.26
403 | 070104045001 | 现浇构件钢筋 |  | 现浇构件箍筋 带肋钢筋(HRB400内) φ10以内 | t | 3.043
404 | 070104045001 | 现浇构件钢筋 |  | 1.钢筋种类、规格:III级钢筋,现浇构件带肋钢筋 φ25以内 | t | 13.09
本页小计
分部分项工程项目清单计价表
工程名称：南沙区人民医院病房改造提升工程 |  |  | 标段：南沙区人民医院病房改造提升工程 |  |  |  | 第 134 页 共 1381 页
序号 | 项目编码 | 项目名称 |  | 项目特征描述 | 计量 单位 | 工程量 |  | 金额（元）
[8 empty] | 综合单价 | 合价
405 | 010506024001 | 等待螺杆 M16 |  | 1.螺栓种类:等待螺杆 2.规格:M16 3.使用部位:外包钢加固柱 4.其他:本清单包含施工图纸、技术规范所需全部工作内容 | 套 | 4520
406 | 070104045001 | 补强加固工程 混凝土植筋 Φ6 |  | 1.混凝土植筋 Φ6 | 根 | 9347
407 | 070104045001 | 补强加固工程 混凝土植筋 Φ8 |  | 1.混凝土植筋 Φ8 | 根 | 3309.5
408 | 070104045001 | 补强加固工程 混凝土植筋 Φ10 |  | 1.混凝土植筋 Φ10 | 根 | 1364
梁加固
378 | 011602002001 | 梁粘贴钢板 梁面 |  | 1.名称:梁粘贴钢板 2.部位:梁面 3.其他:本清单包含施工图纸、技术规范所需全部工作内容 | m2 | 87.68
379 | 070104014001 | 梁粘贴钢板 梁底 |  | 1.名称:梁粘贴钢板4~5厚 2.部位:梁底 3.其他:本清单包含施工图纸、技术规范所需全部工作内容 | m2 | 224.88
380 | 011602002002 | 梁粘贴钢板 U形箍板 |  | 1.名称:梁粘贴钢板 2.部位:U形箍板 3.其他:本清单包含施工图纸、技术规范所需全部工作内容 | m2 | 458.83
本页小计
分部分项工程项目清单计价表
工程名称：南沙区人民医院病房改造提升工程 |  |  | 标段：南沙区人民医院病房改造提升工程 |  |  |  | 第 135 页 共 1381 页
序号 | 项目编码 | 项目名称 |  | 项目特征描述 | 计量 单位 | 工程量 |  | 金额（元）
[8 empty] | 综合单价 | 合价
381 | 070104045002 | 梁底部外包角钢 |  | 1.名称:梁底部外包角钢 2.材质:标注热轧，Q235B 3.其他:本清单包含施工图纸、技术规范所需全部工作内容 | t | 12.86
382 | 010506024002 | 锚栓 M10 |  | 1.螺栓种类:锚栓 2.规格:M10 3.使用部位:梁粘贴钢板/碳纤维加固 4.其他:本清单包含施工图纸、技术规范所需全部工作内容 | 套 | 10270
383 | 010506024003 | 螺杆 M12 |  | 1.螺栓种类:螺杆 2.规格:M12 3.使用部位:梁粘贴钢板加固 4.其他:本清单包含施工图纸、技术规范所需全部工作内容 | 套 | 6450
384 | 070104045001 | 其他加固工程 外包混凝土 梁 |  | 1.修补类型:梁截面增大 2.混凝土强度:C35 3.高度:4m以内 | m3 | 68.77
本页小计
分部分项工程项目清单计价表
工程名称：南沙区人民医院病房改造提升工程 |  |  | 标段：南沙区人民医院病房改造提升工程 |  |  |  | 第 136 页 共 1381 页
序号 | 项目编码 | 项目名称 |  | 项目特征描述 | 计量 单位 | 工程量 |  | 金额（元）
[8 empty] | 综合单价 | 合价
385 | 010506005001 | 现浇混凝土梁钢筋 |  | (1)钢筋种类、规格:箍筋 HRB400 Φ10以内 (2)搭接长度、施工损耗等费用投标人自行综合考虑 (3)满足设计图纸、相关规范及其技术要求 | t | 2.79
386 | 010506005002 | 现浇混凝土梁钢筋 |  | (1)钢筋种类、规格:带肋钢筋 φ25以内 (2)搭接长度、施工损耗等费用投标人自行综合考虑 (3)满足设计图纸、相关规范及其技术要求 | t | 8.21
387 | 070104045001 | 补强加固工程 混凝土植筋 Φ8 |  | 1.混凝土植筋 Φ8 | 根 | 7838
388 | 070104045001 | 补强加固工程 混凝土植筋 Φ10 |  | 1.混凝土植筋 Φ10 | 根 | 420
389 | 070104045001 | 补强加固工程 混凝土植筋 Φ12 |  | 1.混凝土植筋 Φ12 | 根 | 98
390 | 070104045001 | 补强加固工程 混凝土植筋 Φ14 |  | 1.混凝土植筋 Φ14 | 根 | 68
391 | 070104045001 | 补强加固工程 混凝土植筋 Φ16 |  | 1.混凝土植筋 Φ16 | 根 | 102
392 | 070104045001 | 补强加固工程 混凝土植筋 Φ18 |  | 1.混凝土植筋 Φ18 | 根 | 45
393 | 070104045001 | 补强加固工程 混凝土植筋 Φ20 |  | 1.混凝土植筋 Φ20 | 根 | 98
394 | 070104045001 | 补强加固工程 混凝土植筋 Φ22 |  | 1.混凝土植筋 Φ22 | 根 | 77
395 | 070104045001 | 补强加固工程 混凝土植筋 Φ25 |  | 1.混凝土植筋 Φ25 | 根 | 45
本页小计
分部分项工程项目清单计价表
工程名称：南沙区人民医院病房改造提升工程 |  |  | 标段：南沙区人民医院病房改造提升工程 |  |  |  | 第 137 页 共 1381 页
序号 | 项目编码 | 项目名称 |  | 项目特征描述 | 计量 单位 | 工程量 |  | 金额（元）
[8 empty] | 综合单价 | 合价
板加固
371 | 070104045001 | 板 碳纤维布 单层 |  | 1.板 碳纤维布 单层 2.间距:C100@300 | m2 | 1825.44
372 | 010502013003 | 楼板加厚40mm |  | 1.混凝土种类:普通预拌砼 2.混凝土强度等级:C30 3.含混凝土泵送费 4.其他:本清单包含施工图纸、技术规范所需全部工作内容 | m3 | 49.65
373 | 010502013005 | 实心楼板 |  | 1.混凝土种类:普通预拌砼 2.混凝土强度等级:C30 3.含混凝土泵送费 4.其他:本清单包含施工图纸、技术规范所需全部工作内容 | m3 | 29.24
374 | 010502013004 | 板连接处凿毛 |  | 1.板连接处凿毛 2.其他:本清单包含施工图纸、技术规范所需全部工作内容 | m2 | 1138.65
375 | 010506006001 | 现浇混凝土楼板及屋面板钢筋 |  | 1.钢筋种类、规格: HRB400Φ10以内 2.综合考虑搭接长度、施工损耗等费用 3.满足设计图纸、相关规范及其技术要求 | t | 14.77
本页小计
分部分项工程项目清单计价表
工程名称：南沙区人民医院病房改造提升工程 |  |  | 标段：南沙区人民医院病房改造提升工程 |  |  |  | 第 138 页 共 1381 页
序号 | 项目编码 | 项目名称 |  | 项目特征描述 | 计量 单位 | 工程量 |  | 金额（元）
[8 empty] | 综合单价 | 合价
376 | 070104002001 | 补强加固工程 混凝土植筋 Φ8 |  | 1.名称:混凝土植筋 2.尺寸:Φ8 3.其他:本清单包含施工图纸、技术规范所需全部工作内容 | 根 | 935
377 | 070104002002 | 补强加固工程 混凝土植筋 Φ6 |  | 1.名称:混凝土植筋 2.尺寸:Φ6 3.其他:本清单包含施工图纸、技术规范所需全部工作内容 | 根 | 452
模板工程
368 | 010505004001 | 加大截面矩形柱模板 |  | 1.矩形柱模板(周长m) 支模高度3.6m内 1.8内 | m2 | 1055.38
369 | 010505006001 | 加大截面梁模板 |  | 1.单梁、连续梁模板(梁宽cm) 25以内 支模高度3.6m 实际支模高度(m):3.6 | m2 | 481.39
370 | 010505007001 | 新增板模板 |  | 1.有梁板模板 支模高度3.6m 实际支模高度(m):3.6 | m2 | 26.98
住院楼-结构加固工程
整个项目
拆除工程（结构图纸另外表达的拆除部分）
本页小计
分部分项工程项目清单计价表
工程名称：南沙区人民医院病房改造提升工程 |  |  | 标段：南沙区人民医院病房改造提升工程 |  |  |  | 第 139 页 共 1381 页
序号 | 项目编码 | 项目名称 |  | 项目特征描述 | 计量 单位 | 工程量 |  | 金额（元）
[8 empty] | 综合单价 | 合价
444 | 070104052001 | 凿除混凝土保护层 |  | 1.部位:洞口封堵，浇筑前先凿除洞口周边砼 2.其他:本清单包含施工图纸、技术规范所需全部工作内容 | m2 | 22.5
洞口封堵
443 | 010502013002 | 洞口封堵 |  | 1.混凝土种类:普通预拌砼 2.混凝土强度等级:C30 3.含混凝土泵送费 4.其他:本清单包含施工图纸、技术规范所需全部工作内容 | m3 | 12.5
结构补强工程
柱加固
437 | 070104045002 | 外包钢加固柱-角钢 |  | 1.名称:外包钢加固柱 2.材质:标注热轧，Q235B 3.其他:本清单包含施工图纸、技术规范所需全部工作内容 | t | 25.058
438 | 070104044001 | 外包钢加固柱-缀板 |  | 1.名称:外包钢加固柱 2.材质:标注热轧，Q235B 3.其他:本清单包含施工图纸、技术规范所需全部工作内容 | t | 16.968
本页小计
分部分项工程项目清单计价表
工程名称：南沙区人民医院病房改造提升工程 |  |  | 标段：南沙区人民医院病房改造提升工程 |  |  |  | 第 140 页 共 1381 页
序号 | 项目编码 | 项目名称 |  | 项目特征描述 | 计量 单位 | 工程量 |  | 金额（元）
[8 empty] | 综合单价 | 合价
439 | 010506024001 | 等代螺杆 M16 |  | 1.螺栓种类:等代螺杆 2.规格:M16 3.使用部位:外包钢加固柱 4.其他:本清单包含施工图纸、技术规范所需全部工作内容 | 套 | 2034
440 | 070104045001 | 柱 碳纤维布 单层 |  | 柱 碳纤维布 单层 | m2 | 63.44
441 | 070104045001 | 柱 碳纤维布 双层 |  | 柱 碳纤维布 双层 | m2 | 124.85
442 | 070104045001 | 柱 碳纤维布 三层 |  | 柱 碳纤维布 三层 | m2 | 23.87
梁加固
419 | 011602002001 | 梁粘贴钢板 梁面 |  | 1.名称:梁粘贴钢板 2.部位:梁面 3.其他:本清单包含施工图纸、技术规范所需全部工作内容 | m2 | 63.15
420 | 070104014001 | 梁粘贴钢板 梁底 |  | 1.名称:梁粘贴钢板4~5厚 2.部位:梁底 3.其他:本清单包含施工图纸、技术规范所需全部工作内容 | m2 | 164.1
421 | 011602002002 | 梁粘贴钢板 U形箍板 |  | 1.名称:梁粘贴钢板 2.部位:U形箍板 3.其他:本清单包含施工图纸、技术规范所需全部工作内容 | m2 | 335.33
本页小计
分部分项工程项目清单计价表
工程名称：南沙区人民医院病房改造提升工程 |  |  | 标段：南沙区人民医院病房改造提升工程 |  |  |  | 第 141 页 共 1381 页
序号 | 项目编码 | 项目名称 |  | 项目特征描述 | 计量 单位 | 工程量 |  | 金额（元）
[8 empty] | 综合单价 | 合价
422 | 070104045003 | 梁底部外包角钢 |  | 1.名称:梁底部外包角钢 2.材质:标注热轧，Q235B 3.其他:本清单包含施工图纸、技术规范所需全部工作内容 | t | 4.775
423 | 010506024002 | 锚栓 M10 |  | 1.螺栓种类:锚栓 2.规格:M10 3.使用部位:梁粘贴钢板/碳纤维加固 4.其他:本清单包含施工图纸、技术规范所需全部工作内容 | 套 | 7608
424 | 010506024003 | 螺杆 M12 |  | 1.螺栓种类:螺杆 2.规格:M12 3.使用部位:梁粘贴钢板加固 4.其他:本清单包含施工图纸、技术规范所需全部工作内容 | 套 | 4602
425 | 070104045001 | 其他加固工程 外包混凝土 梁 |  | 1.修补类型:梁截面增大 2.混凝土强度:C35 3.高度:4m以内 | m3 | 44.445
本页小计
分部分项工程项目清单计价表
工程名称：南沙区人民医院病房改造提升工程 |  |  | 标段：南沙区人民医院病房改造提升工程 |  |  |  | 第 142 页 共 1381 页
序号 | 项目编码 | 项目名称 |  | 项目特征描述 | 计量 单位 | 工程量 |  | 金额（元）
[8 empty] | 综合单价 | 合价
426 | 010506005003 | 现浇混凝土梁钢筋 |  | (1)钢筋种类、规格:箍筋 HRB400 Φ10以内 (2)搭接长度、施工损耗等费用投标人自行综合考虑 (3)满足设计图纸、相关规范及其技术要求 | t | 2.07
427 | 010506005004 | 现浇混凝土梁钢筋 |  | (1)钢筋种类、规格:带肋钢筋 φ25以内 (2)搭接长度、施工损耗等费用投标人自行综合考虑 (3)满足设计图纸、相关规范及其技术要求 | t | 6.08
428 | 070104045001 | 补强加固工程 混凝土植筋 Φ8 |  | 1.混凝土植筋 Φ8 | 根 | 5377
429 | 070104045001 | 补强加固工程 混凝土植筋 Φ10 |  | 1.混凝土植筋 Φ10 | 根 | 305
430 | 070104045001 | 补强加固工程 混凝土植筋 Φ12 |  | 1.混凝土植筋 Φ12 | 根 | 66
431 | 070104045001 | 补强加固工程 混凝土植筋 Φ14 |  | 1.混凝土植筋 Φ14 | 根 | 44
432 | 070104045001 | 补强加固工程 混凝土植筋 Φ16 |  | 1.混凝土植筋 Φ16 | 根 | 70
433 | 070104045001 | 补强加固工程 混凝土植筋 Φ18 |  | 1.混凝土植筋 Φ18 | 根 | 30
434 | 070104045001 | 补强加固工程 混凝土植筋 Φ20 |  | 1.混凝土植筋 Φ20 | 根 | 46
435 | 070104045001 | 补强加固工程 混凝土植筋 Φ22 |  | 1.混凝土植筋 Φ22 | 根 | 50
436 | 070104045001 | 补强加固工程 混凝土植筋 Φ25 |  | 1.混凝土植筋 Φ25 | 根 | 30
本页小计
分部分项工程项目清单计价表
工程名称：南沙区人民医院病房改造提升工程 |  |  | 标段：南沙区人民医院病房改造提升工程 |  |  |  | 第 143 页 共 1381 页
序号 | 项目编码 | 项目名称 |  | 项目特征描述 | 计量 单位 | 工程量 |  | 金额（元）
[8 empty] | 综合单价 | 合价
板加固
412 | 070104045001 | 板 碳纤维布 单层 |  | 1.板 碳纤维布 单层 2.间距:C100@300 | m2 | 1351.84
413 | 070104026001 | 板 碳纤维布 双层 |  | 1.板 碳纤维布 双层 2.间距:C500@500 3.板 碳纤维布 单层 实际层数(层):2 4.砼裂缝修补 裂缝压力注浆 缝宽2cm以内 5.环氧树脂接缝 6.1:2.5水泥砂浆批荡对裂缝表面进行填补 | m2 | 1.79
414 | 010502013003 | 楼板加厚40mm |  | 1.混凝土种类:普通预拌砼 2.混凝土强度等级:C30 3.含混凝土泵送费 4.其他:本清单包含施工图纸、技术规范所需全部工作内容 | m3 | 35.52
415 | 010502013004 | 板连接处凿毛 |  | 1.板连接处凿毛 2.其他:本清单包含施工图纸、技术规范所需全部工作内容 | m2 | 876.8
本页小计
分部分项工程项目清单计价表
工程名称：南沙区人民医院病房改造提升工程 |  |  | 标段：南沙区人民医院病房改造提升工程 |  |  |  | 第 144 页 共 1381 页
序号 | 项目编码 | 项目名称 |  | 项目特征描述 | 计量 单位 | 工程量 |  | 金额（元）
[8 empty] | 综合单价 | 合价
416 | 010506006001 | 现浇混凝土楼板及屋面板钢筋 |  | 1.钢筋种类、规格: HRB400Φ10以内 2.综合考虑搭接长度、施工损耗等费用 3.满足设计图纸、相关规范及其技术要求 | t | 10.087
417 | 070104002001 | 补强加固工程 混凝土植筋 Φ8 |  | 1.名称:混凝土植筋 2.尺寸:Φ8 3.其他:本清单包含施工图纸、技术规范所需全部工作内容 | 根 | 693
418 | 070104002002 | 补强加固工程 混凝土植筋 Φ6 |  | 1.名称:混凝土植筋 2.尺寸:Φ6 3.其他:本清单包含施工图纸、技术规范所需全部工作内容 | 根 | 313
墙加固
410 | 011602002003 | 墙粘贴钢板 |  | 1.构件名称:墙 粘贴钢板 2.规格尺寸:3~5mm 3.其他:本清单包含施工图纸、技术规范所需全部工作内容 | m2 | 83.59
本页小计
分部分项工程项目清单计价表
工程名称：南沙区人民医院病房改造提升工程 |  |  | 标段：南沙区人民医院病房改造提升工程 |  |  |  | 第 145 页 共 1381 页
序号 | 项目编码 | 项目名称 |  | 项目特征描述 | 计量 单位 | 工程量 |  | 金额（元）
[8 empty] | 综合单价 | 合价
411 | 010506024004 | 螺栓 M6 |  | 1.螺栓种类:螺栓 2.规格:M6 3.使用部位:墙粘贴钢板 4.其他:本清单包含施工图纸、技术规范所需全部工作内容 | 套 | 7728
模板工程
409 | 010505006001 | 加大截面梁模板 |  | 1.单梁、连续梁模板(梁宽cm) 25以内 支模高度3.6m 实际支模高度(m):3.6 | m2 | 312.2
后勤楼-结构加固工程
整个项目
柱加固
479 | 070104045001 | 外包钢加固柱-角钢 |  | 1.名称:外包钢加固柱 2.材质:标注热轧，Q235B 3.其他:本清单包含施工图纸、技术规范所需全部工作内容 | t | 10.332
480 | 070104044001 | 外包钢加固柱-缀板 |  | 1.名称:外包钢加固柱 2.材质:标注热轧，Q235B 3.其他:本清单包含施工图纸、技术规范所需全部工作内容 | t | 5.192
本页小计
分部分项工程项目清单计价表
工程名称：南沙区人民医院病房改造提升工程 |  |  | 标段：南沙区人民医院病房改造提升工程 |  |  |  | 第 146 页 共 1381 页
序号 | 项目编码 | 项目名称 |  | 项目特征描述 | 计量 单位 | 工程量 |  | 金额（元）
[8 empty] | 综合单价 | 合价
481 | 010506024001 | 等待螺杆 M16 |  | 1.螺栓种类:等待螺杆 2.规格:M16 3.使用部位:外包钢加固柱 4.其他:本清单包含施工图纸、技术规范所需全部工作内容 | 套 | 132
482 | 070104022002 | 柱 碳纤维布 单层 |  | 1.名称:柱碳纤维布加固 2.单层 | m2 | 49.46
梁加固
452 | 070104052002 | 凿除混凝土保护层 |  | 1.部位:洞口封堵，浇筑前先凿除洞口周边砼 2.其他:本清单包含施工图纸、技术规范所需全部工作内容 | m2 | 0.65
453 | 070104036002 | 砼缺损修补 砂浆 墙、柱、梁 |  | 1.部位:洞口封堵，浇筑前先凿除洞口周边砼 2.M30聚合物水泥砂浆抹面,保护层厚≥30mm 3.其他:本清单包含施工图纸、技术规范所需全部工作内容 | m2 | 0.65
本页小计
分部分项工程项目清单计价表
工程名称：南沙区人民医院病房改造提升工程 |  |  | 标段：南沙区人民医院病房改造提升工程 |  |  |  | 第 147 页 共 1381 页
序号 | 项目编码 | 项目名称 |  | 项目特征描述 | 计量 单位 | 工程量 |  | 金额（元）
[8 empty] | 综合单价 | 合价
462 | 070104040002 | 其他加固工程 外包混凝土 梁 |  | 1.修补类型:梁截面增大 2.混凝土强度:C35 3.高度:3.6m以内 4.其他:本清单包含施工图纸、技术规范所需全部工作内容 | m3 | 0.63
463 | 070104014001 | 梁粘贴钢板 钢材厚3mm 梁底 |  | 1.名称:梁粘贴钢板 2.部位:梁底 3.其他:本清单包含施工图纸、技术规范所需全部工作内容 | m2 | 2.29
464 | 070104013001 | 梁粘贴钢板 钢材厚3mm 梁面 |  | 1.名称:梁粘贴钢板 2.部位:梁面 3.其他:本清单包含施工图纸、技术规范所需全部工作内容 | m2 | 20.79
465 | 011602002002 | 梁粘贴钢板 U形箍板 |  | 1.名称:梁粘贴钢板 2.部位:U形箍板 3.其他:本清单包含施工图纸、技术规范所需全部工作内容 | m2 | 162.12
本页小计
分部分项工程项目清单计价表
工程名称：南沙区人民医院病房改造提升工程 |  |  | 标段：南沙区人民医院病房改造提升工程 |  |  |  | 第 148 页 共 1381 页
序号 | 项目编码 | 项目名称 |  | 项目特征描述 | 计量 单位 | 工程量 |  | 金额（元）
[8 empty] | 综合单价 | 合价
466 | 010506005001 | 现浇混凝土梁钢筋 |  | (1)钢筋种类、规格:箍筋 圆钢 φ10以内 (2)搭接长度、施工损耗等费用投标人自行综合考虑 (3)满足设计图纸、相关规范及其技术要求 | t | 0.008
467 | 010506005003 | 现浇混凝土梁钢筋 |  | (1)钢筋种类、规格:箍筋 HRB400 Φ10以内 (2)搭接长度、施工损耗等费用投标人自行综合考虑 (3)满足设计图纸、相关规范及其技术要求 | t | 0.089
468 | 010506005002 | 现浇混凝土梁钢筋 |  | (1)钢筋种类、规格:圆钢 φ10内 (2)搭接长度、施工损耗等费用投标人自行综合考虑 (3)满足设计图纸、相关规范及其技术要求 | t | 0.072
本页小计
分部分项工程项目清单计价表
工程名称：南沙区人民医院病房改造提升工程 |  |  | 标段：南沙区人民医院病房改造提升工程 |  |  |  | 第 149 页 共 1381 页
序号 | 项目编码 | 项目名称 |  | 项目特征描述 | 计量 单位 | 工程量 |  | 金额（元）
[8 empty] | 综合单价 | 合价
469 | 010506005006 | 现浇混凝土梁钢筋 |  | (1)钢筋种类、规格:圆钢 φ25内 (2)搭接长度、施工损耗等费用投标人自行综合考虑 (3)满足设计图纸、相关规范及其技术要求 | t | 0.011
470 | 010506005004 | 现浇混凝土梁钢筋 |  | (1)钢筋种类、规格:带肋钢筋 φ10以内 (2)搭接长度、施工损耗等费用投标人自行综合考虑 (3)满足设计图纸、相关规范及其技术要求 | t | 0.079
471 | 010506005007 | 现浇混凝土梁钢筋 |  | (1)钢筋种类、规格:带肋钢筋 φ25以内 (2)搭接长度、施工损耗等费用投标人自行综合考虑 (3)满足设计图纸、相关规范及其技术要求 | t | 0.218
472 | 070104002002 | 补强加固工程 混凝土植筋 Φ8 |  | 1.名称:混凝土植筋 2.尺寸:Φ8 3.其他:本清单包含施工图纸、技术规范所需全部工作内容 | 根 | 129
本页小计
分部分项工程项目清单计价表
工程名称：南沙区人民医院病房改造提升工程 |  |  | 标段：南沙区人民医院病房改造提升工程 |  |  |  | 第 150 页 共 1381 页
序号 | 项目编码 | 项目名称 |  | 项目特征描述 | 计量 单位 | 工程量 |  | 金额（元）
[8 empty] | 综合单价 | 合价
473 | 070104002004 | 补强加固工程 混凝土植筋 Φ12 |  | 1.名称:混凝土植筋 2.尺寸:Φ12 3.其他:本清单包含施工图纸、技术规范所需全部工作内容 | 根 | 2
474 | 010604001002 | 钢梁 |  | 1.钢材品种、规格:Q235B\Q335BH型 2.工作内容:制作、运输、安装、探伤等满足设计、规范及招标文件要求,安装方式综合考虑 3.其他说明:包括钢梁、连接件、加劲肋等构件。探伤、焊接材料、螺栓（含高强螺栓）、连接、场内外运距及运输方式、焊接方式、拼装及平台摊销、损耗、深化设计导致的费用变化等在单价内综合考虑,结算时不因采用方式变化和深化设计而调整综合单价 | t | 6.302
475 | 010506025002 | 预埋铁件 |  | 1.钢材种类:低碳钢 2.规格:综合考虑 | t | 2.666
本页小计
分部分项工程项目清单计价表
工程名称：南沙区人民医院病房改造提升工程 |  |  | 标段：南沙区人民医院病房改造提升工程 |  |  |  | 第 151 页 共 1381 页
序号 | 项目编码 | 项目名称 |  | 项目特征描述 | 计量 单位 | 工程量 |  | 金额（元）
[8 empty] | 综合单价 | 合价
476 | 011402003003 | 金属面油漆 |  | 1.构件名称:室内钢构件(柱、梁、零星构件等) 2.刷漆:环氧面涂料（70um厚）2道 3.未尽事项,详见招标图纸、招标文件及相关规范 | m2 | 358.72
477 | 011402003004 | 金属面油漆 |  | 1.构件名称:室内钢构件(柱、梁、零星构件等) 2.防火要求:膨胀薄型防火涂料 耐火极限1.5h，涂层厚度≥3.8mm 3.未尽事项,详见招标图纸、招标文件及相关规范 | m2 | 358.72
478 | 010608002007 | 高强螺栓 |  | 1.螺栓种类:综合考虑 2.未尽事项,详见招标图纸、招标文件及相关规范 | 套 | 557
板加固
本页小计
分部分项工程项目清单计价表
工程名称：南沙区人民医院病房改造提升工程 |  |  | 标段：南沙区人民医院病房改造提升工程 |  |  |  | 第 152 页 共 1381 页
序号 | 项目编码 | 项目名称 |  | 项目特征描述 | 计量 单位 | 工程量 |  | 金额（元）
[8 empty] | 综合单价 | 合价
454 | 010604001001 | 钢梁 |  | 1.钢材品种、规格:Q235B\Q335BH型 2.工作内容:制作、运输、安装、探伤等满足设计、规范及招标文件要求,安装方式综合考虑 3.其他说明:包括钢梁、连接件、加劲肋等构件。探伤、焊接材料、螺栓（含高强螺栓）、连接、场内外运距及运输方式、焊接方式、拼装及平台摊销、损耗、深化设计导致的费用变化等在单价内综合考虑,结算时不因采用方式变化和深化设计而调整综合单价 | t | 0.737
455 | 010605001001 | 钢板楼板 |  | 1.钢材品种、规格:钢板楼板 2.钢板厚度:3mm | m2 | 46.84
456 | 010506025001 | 预埋铁件 |  | 1.钢材种类:低碳钢 2.规格:综合考虑 | t | 0.042
本页小计
分部分项工程项目清单计价表
工程名称：南沙区人民医院病房改造提升工程 |  |  | 标段：南沙区人民医院病房改造提升工程 |  |  |  | 第 153 页 共 1381 页
序号 | 项目编码 | 项目名称 |  | 项目特征描述 | 计量 单位 | 工程量 |  | 金额（元）
[8 empty] | 综合单价 | 合价
457 | 011402003001 | 金属面油漆 |  | 1.构件名称:室内钢构件(柱、梁、零星构件等) 2.刷漆:环氧面涂料（70um厚）2道 3.未尽事项,详见招标图纸、招标文件及相关规范 | m2 | 124.84
458 | 011402003002 | 金属面油漆 |  | 1.构件名称:室内钢构件(柱、梁、零星构件等) 2.防火要求:膨胀薄型防火涂料 耐火极限1.5h，涂层厚度≥3.8mm 3.未尽事项,详见招标图纸、招标文件及相关规范 | m2 | 124.84
459 | 010608002008 | 高强螺栓 |  | 1.螺栓种类:综合考虑 2.未尽事项,详见招标图纸、招标文件及相关规范 | 套 | 128
460 | 070104026001 | 板 碳纤维布 单层 |  | 1.板 碳纤维布 单层 2.间距:C100@300 | m2 | 134.3
本页小计
分部分项工程项目清单计价表
工程名称：南沙区人民医院病房改造提升工程 |  |  | 标段：南沙区人民医院病房改造提升工程 |  |  |  | 第 154 页 共 1381 页
序号 | 项目编码 | 项目名称 |  | 项目特征描述 | 计量 单位 | 工程量 |  | 金额（元）
[8 empty] | 综合单价 | 合价
461 | 070104026002 | 板 碳纤维布 双层 |  | 1.板 碳纤维布 双层 2.间距:C500@500 3.板 碳纤维布 单层 实际层数(层):2 4.砼裂缝修补 裂缝压力注浆 缝宽2cm以内 5.环氧树脂接缝 6.1:2.5水泥砂浆批荡对裂缝表面进行填补 | m2 | 44.39
钢结构雨棚
本页小计
分部分项工程项目清单计价表
工程名称：南沙区人民医院病房改造提升工程 |  |  | 标段：南沙区人民医院病房改造提升工程 |  |  |  | 第 155 页 共 1381 页
序号 | 项目编码 | 项目名称 |  | 项目特征描述 | 计量 单位 | 工程量 |  | 金额（元）
[8 empty] | 综合单价 | 合价
446 | 010604001003 | 钢梁 |  | 1.钢材品种、规格:Q235B\Q335BH型 2.工作内容:制作、运输、安装、探伤等满足设计、规范及招标文件要求,安装方式综合考虑 3.其他说明:包括钢梁、连接件、加劲肋等构件。探伤、焊接材料、螺栓（含高强螺栓）、连接、场内外运距及运输方式、焊接方式、拼装及平台摊销、损耗、深化设计导致的费用变化等在单价内综合考虑,结算时不因采用方式变化和深化设计而调整综合单价 | t | 0.398
447 | 010506025003 | 预埋铁件 |  | 1.钢材种类:低碳钢 2.规格:综合考虑 | t | 0.151
本页小计
分部分项工程项目清单计价表
工程名称：南沙区人民医院病房改造提升工程 |  |  | 标段：南沙区人民医院病房改造提升工程 |  |  |  | 第 156 页 共 1381 页
序号 | 项目编码 | 项目名称 |  | 项目特征描述 | 计量 单位 | 工程量 |  | 金额（元）
[8 empty] | 综合单价 | 合价
448 | 011402003005 | 金属面油漆 |  | 1.构件名称:室内钢构件(柱、梁、零星构件等) 2.刷漆:环氧面涂料（70um厚）2道 3.未尽事项,详见招标图纸、招标文件及相关规范 | m2 | 34.28
449 | 011402003006 | 金属面油漆 |  | 1.构件名称:室内钢构件(柱、梁、零星构件等) 2.防火要求:膨胀薄型防火涂料 耐火极限1.5h，涂层厚度≥3.8mm 3.未尽事项,详见招标图纸、招标文件及相关规范 | m2 | 34.28
450 | 010608002009 | 高强螺栓 |  | 1.螺栓种类:综合考虑 2.未尽事项,详见招标图纸、招标文件及相关规范 | 套 | 20
451 | 010901005001 | 钢结构雨棚 |  | 1.HN200x100x5.5x8 2.50x50x5mm热浸镀锌钢通 3.预埋件及螺栓 4.3mm铝单板 | m2 | 12.32
模板工程
本页小计
分部分项工程项目清单计价表
工程名称：南沙区人民医院病房改造提升工程 |  |  | 标段：南沙区人民医院病房改造提升工程 |  |  |  | 第 157 页 共 1381 页
序号 | 项目编码 | 项目名称 |  | 项目特征描述 | 计量 单位 | 工程量 |  | 金额（元）
[8 empty] | 综合单价 | 合价
445 | 010505006001 | 加大截面梁模板 |  | 1.单梁、连续梁模板(梁宽cm) 25以内 支模高度3.6m 实际支模高度(m):3.6 | m2 | 7.65
医疗专项工程
医疗土建工程
整个项目
住院楼首层CT室-防辐射
605 | 011101001002 | 地面找平（防辐射） |  | 1.30mm厚4:1硫酸钡水泥防护 | m2 | 36.13
606 | 011201001001 | 医疗专用防辐射隔墙 |  | 1.部位:硫酸钡墙面 2.龙骨材料种类、规格、中距:钢丝网钉孔150-200mm间距 3.面层材料种类、规格:硫酸钡（4mmpb当量） 4.40mm厚，防护涂料：水泥：胶水按200:50:10kg的比例 | m2 | 89.91
本页小计
分部分项工程项目清单计价表
工程名称：南沙区人民医院病房改造提升工程 |  |  | 标段：南沙区人民医院病房改造提升工程 |  |  |  | 第 158 页 共 1381 页
序号 | 项目编码 | 项目名称 |  | 项目特征描述 | 计量 单位 | 工程量 |  | 金额（元）
[8 empty] | 综合单价 | 合价
607 | 011302001002 | 医疗专用防辐射铅板 |  | 1.部位:吊顶 2.龙骨材料种类、规格、中距:镀锌专用龙骨 3.面层材料种类、规格:医疗专用3mmpb铅当量防辐射铅板 4.满铺顶面，搭接宽度100mm 5.除锈级别:手工轻微除锈 | m2 | 36.13
608 | 040803004001 | 防辐射铅板防护包管 |  | 1.部位:风管/空调水管/电线电缆桥架 2.面层材料种类、规格:医疗专用防辐射铅板4mmpb铅当量 3.吊杆+固定架+螺丝+其他配件 | m2 | 1
609 | 010802001002 | 医用洁净防辐射单开气密门 FHM1121-4Q |  | 1.医用洁净防辐射气密封金属单开平开门（带铅防护） 2.1100mm×2100mm 3.含闭门器 4.喷塑钢板，1.2厚304不锈钢防撞带 5.含铅板，铅当量4.0mmpb 6.成品制作、运输、安装（包括二次运输至安装现场） | m2 | 2.31
本页小计
分部分项工程项目清单计价表
工程名称：南沙区人民医院病房改造提升工程 |  |  | 标段：南沙区人民医院病房改造提升工程 |  |  |  | 第 159 页 共 1381 页
序号 | 项目编码 | 项目名称 |  | 项目特征描述 | 计量 单位 | 工程量 |  | 金额（元）
[8 empty] | 综合单价 | 合价
610 | 010807001002 | 防辐射窗 FHC1509-4Q |  | 1.外形尺寸1500*900 2.304不锈钢边框 3.铅当量4.0mmPb | m2 | 1.35
住院楼一层实验室-装饰
590 | 011101001003 | 地面找平 |  | 1.45mm厚C25细石混凝土找平层,随打随抹光 | m2 | 22.5
591 | 011101008001 | 自流坪楼地面 |  | 1.医疗专用抗菌界面处理剂 2.3mm厚自流平地面 3.抗菌处理层磨平 | m2 | 22.5
592 | 011103002001 | 医疗专用抗菌防静电PVC卷材地面 |  | 1.部位:医疗专用抗菌防静电PVC卷材地面 2.基层处理:吸收性界面处理剂 3.粘结层厚度、材料种类:卷材地板配套胶粘剂 4.面层材料品种、规格、颜色:2mm厚防静电PVC卷材 | m2 | 22.5
本页小计
分部分项工程项目清单计价表
工程名称：南沙区人民医院病房改造提升工程 |  |  | 标段：南沙区人民医院病房改造提升工程 |  |  |  | 第 160 页 共 1381 页
序号 | 项目编码 | 项目名称 |  | 项目特征描述 | 计量 单位 | 工程量 |  | 金额（元）
[8 empty] | 综合单价 | 合价
593 | 011103002002 | 医疗专用抗菌防静电PVC卷材踢脚线 |  | 1.部位:医疗专用抗菌防静电PVC卷材踢脚线 2.基层处理:吸收性界面处理剂 3.粘结层厚度、材料种类:卷材地板配套胶粘剂 4.面层材料品种、规格、颜色:2mm厚防静电PVC卷材 5.踢脚高度：120mm | m2 | 2.7
594 | 011102001002 | 门槛石 |  | 1. 20mm厚大理石过门石+10mm素水泥结合层 | m2 | 0.6
595 | 011207003001 | 玻纤板隔墙（双面） |  | 1.龙骨材料种类、规格、中距:75型镀锌专用龙骨 2.基层材料种类、规格:专用抗菌8mm硅酸钙板+8mm硅酸钙板X2 3.内填充岩棉吸音棉 4.按实际尺寸分模块定制编号现场拼装 | m2 | 11.34
本页小计
分部分项工程项目清单计价表
工程名称：南沙区人民医院病房改造提升工程 |  |  | 标段：南沙区人民医院病房改造提升工程 |  |  |  | 第 161 页 共 1381 页
序号 | 项目编码 | 项目名称 |  | 项目特征描述 | 计量 单位 | 工程量 |  | 金额（元）
[8 empty] | 综合单价 | 合价
596 | 011207003002 | 玻纤板隔墙（单面） |  | 1.龙骨材料种类、规格、中距:75型镀锌专用龙骨 2.基层材料种类、规格:专用抗菌8mm硅酸钙板+8mm硅酸钙板 3.内填充岩棉吸音棉 4.按实际尺寸分模块定制编号现场拼装 | m2 | 53.46
597 | 011207001001 | 墙面纤维板装饰层 |  | 1、面层材料品种、规格:3mm玻纤板 2、其他未尽事宜详见图纸 | m2 | 68.84
598 | 011302001004 | 玻纤板板吊顶 |  | 1.龙骨材料种类、规格、中距:60型镀锌专用龙骨 2.基层材料种类、规格:专用抗菌8mm硅酸钙板 3.面层材料品种、规格:3mm玻纤板 4.按实际尺寸分模块定制编号现场拼装 | m2 | 19.23
599 | 030703007002 | 天花检修口 |  | 1.铝合金边框 2.尺寸：600*600mm | 个 | 1
本页小计
分部分项工程项目清单计价表
工程名称：南沙区人民医院病房改造提升工程 |  |  | 标段：南沙区人民医院病房改造提升工程 |  |  |  | 第 162 页 共 1381 页
序号 | 项目编码 | 项目名称 |  | 项目特征描述 | 计量 单位 | 工程量 |  | 金额（元）
[8 empty] | 综合单价 | 合价
600 | 010802001005 | 医用洁净单开平开门 M1122 |  | 1.医用洁净金属单开平开门 2.1100mm×2200mm 3.带5+38+5中空玻璃观察窗 4.含门碰、门锁 5.0.8厚镀锌钢板 6.1.2mm不锈钢门套 | m2 | 2.42
601 | 010802004002 | 乙级防火单开门 FM乙1122 |  | 1.乙级防火单开门 2.1100mm×2200mm 3.含闭门器、门锁 4.1.0mm镀锌钢板 5.1.2mm镀锌钢板门套 | m2 | 4.84
602 | 010802004001 | 甲级防火单开门 FM甲1122 |  | 1.甲级防火单开门 2.1100mm×2200mm 3.含闭门器、门锁 4.1.0mm镀锌钢板 5.1.2mm镀锌钢板门套 | m2 | 2.42
本页小计
分部分项工程项目清单计价表
工程名称：南沙区人民医院病房改造提升工程 |  |  | 标段：南沙区人民医院病房改造提升工程 |  |  |  | 第 163 页 共 1381 页
序号 | 项目编码 | 项目名称 |  | 项目特征描述 | 计量 单位 | 工程量 |  | 金额（元）
[8 empty] | 综合单价 | 合价
603 | 010807001004 | 钢化玻璃接收窗口JSC1514 |  | 1.尺寸1500*1400mm 2.下底边安装高度900 3.304不锈钢窗框，10mm厚钢化玻璃 4.可推拉小窗，带锁 | m2 | 4.2
604 | 010607010001 | 钢构件制作安装 |  | 1.部位:电动门 2.钢材品种、 规格:详见图纸 3.油漆品种、刷漆遍数:刷调和漆2遍，防锈漆2遍 4.其他:详见设计图纸及规范要求 | t | 0.2
住院楼三层ICU，负压病房-装饰
537 | 011001005004 | 地面抬高 |  | 1.150mmC15陶粒混凝土填充 | m2 | 3.15
538 | 011001005005 | 地面抬高 |  | 1.300mmC15陶粒混凝土填充 | m2 | 2.64
539 | 011101001004 | 地面找平 |  | 1.45mm厚C25细石混凝土找平层,随打随抹光 | m2 | 812.31
本页小计
分部分项工程项目清单计价表
工程名称：南沙区人民医院病房改造提升工程 |  |  | 标段：南沙区人民医院病房改造提升工程 |  |  |  | 第 164 页 共 1381 页
序号 | 项目编码 | 项目名称 |  | 项目特征描述 | 计量 单位 | 工程量 |  | 金额（元）
[8 empty] | 综合单价 | 合价
540 | 011101001005 | 地面找平 |  | 1.15mm掺加防水剂、外加水泥砂浆保护层 2.2mm聚合物防水涂料满涂开沿周边上翻高于完成面300 3.最薄处18厚WS/DS-M20水泥砂浆放坡兼压光,坡度2~3%坡向地漏 | m2 | 61.38
541 | 011102003007 | 600*600防滑瓷砖 |  | 1. 浅灰色10厚600*600规格防滑地砖铺实拍平, 同色勾缝剂勾缝 2、40厚DS-M15预拌砂浆结合层 3. 素水泥浆结合层一遍 4. 钢筋混凝土楼板,原浆机械磨平,基层清理 | m2 | 5.25
542 | 011102003003 | 300*300防滑瓷砖 |  | 1.部位:防滑砖地面 2.5mm厚1:2.5水泥砂浆粘结层，白水泥勾缝 3.面层材料品种、规格、颜色:300*300*10防滑砖 | m2 | 39.59
本页小计
分部分项工程项目清单计价表
工程名称：南沙区人民医院病房改造提升工程 |  |  | 标段：南沙区人民医院病房改造提升工程 |  |  |  | 第 165 页 共 1381 页
序号 | 项目编码 | 项目名称 |  | 项目特征描述 | 计量 单位 | 工程量 |  | 金额（元）
[8 empty] | 综合单价 | 合价
543 | 011102003004 | 600*600防滑瓷砖 |  | 1.部位:防滑砖地面 2.5mm厚1:2.5水泥砂浆粘结层，白水泥勾缝 3.面层材料品种、规格、颜色:600*600*10防滑砖 | m2 | 21.79
544 | 011101008002 | 自流坪楼地面 |  | 1.医疗专用抗菌界面处理剂 2.3mm厚自流平地面 3.抗菌处理层磨平 | m2 | 737.84
545 | 011103002003 | 塑料卷材楼地面 |  | 1.部位:医疗专用抗菌防静电PVC卷材地面 2.基层处理:吸收性界面处理剂 3.粘结层厚度、材料种类:卷材地板配套胶粘剂 4.面层材料品种、规格、颜色:2mm厚防静电PVC卷材 | m2 | 737.84
本页小计
分部分项工程项目清单计价表
工程名称：南沙区人民医院病房改造提升工程 |  |  | 标段：南沙区人民医院病房改造提升工程 |  |  |  | 第 166 页 共 1381 页
序号 | 项目编码 | 项目名称 |  | 项目特征描述 | 计量 单位 | 工程量 |  | 金额（元）
[8 empty] | 综合单价 | 合价
546 | 011103002004 | 医疗专用抗菌防静电PVC卷材踢脚线 |  | 1.部位:医疗专用抗菌防静电PVC卷材踢脚线 2.基层处理:吸收性界面处理剂 3.粘结层厚度、材料种类:卷材地板配套胶粘剂 4.面层材料品种、规格、颜色:2mm厚防静电PVC卷材 5.踢脚高度：120mm | m2 | 47.14
547 | 010809004001 | 石材窗台板 |  | 1.15mm窗合石(倒角3*3mm) 2.5mm人造石专用胶粘贴 | m2 | 7.8
548 | 011102001004 | 门槛石 |  | 1. 20mm厚大理石过门石+10mm素水泥结合层 | m2 | 3
549 | 011207003003 | 玻纤板隔墙（双面） |  | 1. 75型镀锌竖龙骨,中心间距400mm,内填充50mm厚 100kg/m³吸音岩棉填充 2. 穿心(辅)龙骨采用38x12x1.0镀锌龙骨 3. 8+8mm衬板(硅酸钙板)*2,3.5X25自攻螺钉@400竖向固定 | m2 | 856.76
本页小计
分部分项工程项目清单计价表
工程名称：南沙区人民医院病房改造提升工程 |  |  | 标段：南沙区人民医院病房改造提升工程 |  |  |  | 第 167 页 共 1381 页
序号 | 项目编码 | 项目名称 |  | 项目特征描述 | 计量 单位 | 工程量 |  | 金额（元）
[8 empty] | 综合单价 | 合价
550 | 011207003004 | 玻纤板隔墙（单面） |  | 1. 75型镀锌竖龙骨,中心间距400mm,内填充50mm厚 100kg/m³吸音岩棉填充 2. 穿心(辅)龙骨采用38x12x1.0镀锌龙骨 3. 8+8mm衬板(硅酸钙板),3.5X25自攻螺钉@400竖向固定 | m2 | 430.07
551 | 011207001002 | 墙面纤维板装饰层 |  | 1、面层材料品种、规格:3mm玻纤板 2、其他未尽事宜详见图纸 | m2 | 1176.55
552 | 011403001001 | 立墙扇灰及表面刷涂料 |  | 1.一底两遍无机涂料面层 2.与产品配套腻子满批3遍 | m2 | 649.24
553 | 011406001001 | 轻钢龙骨隔墙涂料装饰层 |  | 1、 满刮3厚内墙耐水腻子 2、 面层喷或刷白色无机涂料一底两面 | m2 | 87.76
554 | 010903002002 | 防水涂层 |  | 1.防水膜品种:聚合物防水涂料2mm厚 2.涂膜厚度：2.0mm 3.涂膜高度2000mm | m2 | 179.6
本页小计
分部分项工程项目清单计价表
工程名称：南沙区人民医院病房改造提升工程 |  |  | 标段：南沙区人民医院病房改造提升工程 |  |  |  | 第 168 页 共 1381 页
序号 | 项目编码 | 项目名称 |  | 项目特征描述 | 计量 单位 | 工程量 |  | 金额（元）
[8 empty] | 综合单价 | 合价
555 | 011207003005 | 钢化玻璃隔断 |  | 1.304不锈钢窗框， 2.8mm厚钢化玻璃 | m2 | 1.6
556 | 011203003001 | 墙面瓷片 |  | 1. 钢筋砼墙或砖墙,基层清理,甩浆拉毛(8mm毛刺感) 2. 不同材质交界处找平层内加%%C1.07@20mmx20mm热浸镀 锌钢丝网,沿缝居中每边150宽,并固定在基层墙体中,固定间距小于 400mm 3. 15厚DP-M15水泥抹灰砂浆打底; 4. 5厚聚合物水泥防水砂浆 5. 3厚瓷砖专用粘贴剂 6. 8厚600X600规格白色釉面砖,白水泥擦缝,面砖施工至相邻 吊顶完成面以上100mm(精装区域详室内设计图纸) | m2 | 217.47
本页小计
分部分项工程项目清单计价表
工程名称：南沙区人民医院病房改造提升工程 |  |  | 标段：南沙区人民医院病房改造提升工程 |  |  |  | 第 169 页 共 1381 页
序号 | 项目编码 | 项目名称 |  | 项目特征描述 | 计量 单位 | 工程量 |  | 金额（元）
[8 empty] | 综合单价 | 合价
557 | 011105003002 | 块料踢脚线 |  | 1. 10mm厚100mm高瓷砖踢脚线，白水泥勾缝 2. 5mm厚1：2.5水泥砂浆抹灰层 3. 5mm厚水泥浆粘结层 | m | 28.51
558 | 011503003001 | 防撞带 |  | 1.面板材质：1.2mm厚304不锈钢 2.基层：9mm难燃胶合板 3.透明玻璃胶封边 | m | 78.89
559 | 011302001008 | 玻纤板板吊顶 |  | 1.龙骨材料种类、规格、中距:60型镀锌专用龙骨 2.基层材料种类、规格:专用抗菌8mm硅酸钙板 3.面层材料品种、规格:3mm玻纤板 4.按实际尺寸分模块定制编号现场拼装 | m2 | 442.11
560 | 011302001009 | 300*300铝扣板吊顶 |  | 1.龙骨材料种类、规格、中距:轻钢天棚龙骨(不上人型) 面层规格(mm) 300×300 平面 2.面层材料品种、规格:铝扣板300*300*1.0 | m2 | 40.5
本页小计
分部分项工程项目清单计价表
工程名称：南沙区人民医院病房改造提升工程 |  |  | 标段：南沙区人民医院病房改造提升工程 |  |  |  | 第 170 页 共 1381 页
序号 | 项目编码 | 项目名称 |  | 项目特征描述 | 计量 单位 | 工程量 |  | 金额（元）
[8 empty] | 综合单价 | 合价
561 | 011302001010 | 600*600铝扣板吊顶 |  | 1.龙骨材料种类、规格、中距:轻钢天棚龙骨(不上人型) 面层规格(mm) 600×600 平面 2.面层材料品种、规格:铝扣板600*600*1.0 | m2 | 272.11
562 | 011403001002 | 抹灰面油漆 |  | 1.一底两遍无机涂料面层 2.与产品配套腻子满批3遍 | m2 | 21.79
563 | 011406001002 | 天棚防水层 |  | 1、卫生间选用:1.5厚聚合物水泥防水涂料,前后两次垂直十字交叉涂刷。 | m2 | 29.78
564 | 010810002001 | 铝合金窗帘盒 |  | 1.L*200*300mm，12mm硅酸钙板制作 2.面贴1.0mm铝单板 | m | 93.76
565 | 030703007004 | 天花检修口 |  | 1.铝合金边框 2.尺寸：600*600mm | 个 | 10
本页小计
分部分项工程项目清单计价表
工程名称：南沙区人民医院病房改造提升工程 |  |  | 标段：南沙区人民医院病房改造提升工程 |  |  |  | 第 171 页 共 1381 页
序号 | 项目编码 | 项目名称 |  | 项目特征描述 | 计量 单位 | 工程量 |  | 金额（元）
[8 empty] | 综合单价 | 合价
566 | 010802001019 | 医用洁净单开平开门 WM0922 |  | 1.医用洁净金属单开平开门 2.900mm×2200mm 3.含门碰、门锁 4.0.8厚镀锌钢板 5.1.2mm不锈钢门套 | m2 | 17.82
567 | 010802001020 | 医用洁净单开平开门 M0822 |  | 1.医用洁净金属单开平开门 2.800mm×2200mm 3.带5+38+5中空玻璃观察窗 4.含门碰、门锁 5.0.8厚镀锌钢板 6.1.2mm不锈钢门套 | m2 | 1.76
568 | 010802001021 | 医用洁净单开平开门 M0922 |  | 1.医用洁净金属单开平开门 2.900mm×2200mm 3.带5+38+5中空玻璃观察窗 4.含门碰、门锁 5.0.8厚镀锌钢板 6.1.2mm不锈钢门套 | m2 | 1.98
本页小计
分部分项工程项目清单计价表
工程名称：南沙区人民医院病房改造提升工程 |  |  | 标段：南沙区人民医院病房改造提升工程 |  |  |  | 第 172 页 共 1381 页
序号 | 项目编码 | 项目名称 |  | 项目特征描述 | 计量 单位 | 工程量 |  | 金额（元）
[8 empty] | 综合单价 | 合价
569 | 010802001022 | 医用洁净单开气密门 M1122 |  | 1.医用洁净金属单开平开门 2.1000mm×2200mm 3.带5+38+5中空玻璃观察窗 4.含门碰、闭门器、门锁 5.0.8厚镀锌钢板 6.1.2mm不锈钢门套 | m2 | 29.04
570 | 010802001023 | 医用洁净双开平开门 M1522 |  | 1.医用洁净金属双开平开门 2.1500mm×2200mm 3.带5+38+5中空玻璃观察窗 4.含门碰、门锁 5.0.8厚镀锌钢板 6.1.2mm不锈钢门套 | m2 | 33
571 | 010802001024 | 医用洁净双开平开门 M1822 |  | 1.医用洁净金属双开平开门 2.1800mm×2200mm 3.带5+38+5中空玻璃观察窗 4.含门碰、门锁 5.0.8厚镀锌钢板 6.1.2mm不锈钢门套 | m2 | 3.96
本页小计
分部分项工程项目清单计价表
工程名称：南沙区人民医院病房改造提升工程 |  |  | 标段：南沙区人民医院病房改造提升工程 |  |  |  | 第 173 页 共 1381 页
序号 | 项目编码 | 项目名称 |  | 项目特征描述 | 计量 单位 | 工程量 |  | 金额（元）
[8 empty] | 综合单价 | 合价
572 | 010802001025 | 医用洁净单开气密门 QM0922 |  | 1.医用洁净气密封金属单开平开门 2.900mm×2200mm 3.带5+38+5中空玻璃观察窗 4.含门碰、闭门器、门锁 5.0.8厚镀锌钢板 6.1.2mm不锈钢门套 | m2 | 3.96
573 | 010802001026 | 医用洁净单开气密门 QM1122 |  | 1.医用洁净气密封金属单开平开门 2.1100mm×2200mm 3.带5+38+5中空玻璃观察窗 4.含门碰、闭门器、门锁 5.0.8厚镀锌钢板 6.1.2mm不锈钢门套 | m2 | 19.36
本页小计
分部分项工程项目清单计价表
工程名称：南沙区人民医院病房改造提升工程 |  |  | 标段：南沙区人民医院病房改造提升工程 |  |  |  | 第 174 页 共 1381 页
序号 | 项目编码 | 项目名称 |  | 项目特征描述 | 计量 单位 | 工程量 |  | 金额（元）
[8 empty] | 综合单价 | 合价
574 | 010802001027 | 医用洁净双开气密门 QM1422 |  | 1.医用洁净气密封金属双开平开门 2.1400mm×2200mm 3.带5+38+5中空玻璃观察窗 4.含门碰、闭门器、门锁 5.0.8厚镀锌钢板 6.1.2mm不锈钢门套 | m2 | 6.16
575 | 010802001028 | 医用洁净双开气密门 QM1522 |  | 1.医用洁净气密封金属双开平开门 2.1500mm×2200mm 3.带5+38+5中空玻璃观察窗 4.含门碰、闭门器、门锁 5.0.8厚镀锌钢板 6.1.2mm不锈钢门套 | m2 | 6.6
本页小计
分部分项工程项目清单计价表
工程名称：南沙区人民医院病房改造提升工程 |  |  | 标段：南沙区人民医院病房改造提升工程 |  |  |  | 第 175 页 共 1381 页
序号 | 项目编码 | 项目名称 |  | 项目特征描述 | 计量 单位 | 工程量 |  | 金额（元）
[8 empty] | 综合单价 | 合价
576 | 010802001029 | 医用洁净双开气密门 QM1822 |  | 1.医用洁净气密封金属双开平开门 2.1500mm×2200mm 3.带5+38+5中空玻璃观察窗 4.含门碰、闭门器、门锁 5.0.8厚镀锌钢板 6.1.2mm不锈钢门套 | m2 | 3.3
577 | 010802001030 | 医用洁净子母气密门 QZM1322 |  | 1.医用洁净气密封金属子母平开门 2.1300mm×2200mm 3.带5+38+5中空玻璃观察窗 4.含门碰、闭门器、门锁 5.0.8厚镀锌钢板 6.1.2mm不锈钢门套 | m2 | 14.3
本页小计
分部分项工程项目清单计价表
工程名称：南沙区人民医院病房改造提升工程 |  |  | 标段：南沙区人民医院病房改造提升工程 |  |  |  | 第 176 页 共 1381 页
序号 | 项目编码 | 项目名称 |  | 项目特征描述 | 计量 单位 | 工程量 |  | 金额（元）
[8 empty] | 综合单价 | 合价
578 | 010802001031 | 医用洁净子母气密门 QZM1422 |  | 1.医用洁净气密封金属子母平开门 2.1500mm×2200mm 3.带5+38+5中空玻璃观察窗 4.含门碰、闭门器、门锁 5.0.8厚镀锌钢板 6.1.2mm不锈钢门套 | m2 | 9.24
579 | 010802001032 | 医用洁净气密趟门ZDTM-1522 |  | 1.医用洁净自动气密趟门 2.1500mm×2200mm 3.带5+38+5中空玻璃观察窗 4.0.8厚镀锌钢板 5.1.2mm不锈钢门套 6.带电机等配件 | m2 | 6.6
580 | 010805004001 | 钢化玻璃单开门BLM1022 |  | 1.钢化玻璃单开门 2.BLM1022 3.1000mm×2200mm 4.12mm钢化玻璃 5.含不锈钢把手 6.304不锈钢框架 | m2 | 2.2
本页小计
分部分项工程项目清单计价表
工程名称：南沙区人民医院病房改造提升工程 |  |  | 标段：南沙区人民医院病房改造提升工程 |  |  |  | 第 177 页 共 1381 页
序号 | 项目编码 | 项目名称 |  | 项目特征描述 | 计量 单位 | 工程量 |  | 金额（元）
[8 empty] | 综合单价 | 合价
581 | 010805004002 | 钢化玻璃双开门BLM1822 |  | 1.钢化玻璃双开门 2.1800mm×2200mm 3.8mm钢化玻璃 4.含不锈钢把手 5.304不锈钢框架 | m2 | 3.96
582 | 010802004003 | 乙级防火单开门 FM乙1122 |  | 1.乙级防火单开门 2.1100mm×2200mm 3.含闭门器、门锁 4.1.0mm镀锌钢板 5.1.2mm镀锌钢板门套 | m2 | 7.26
583 | 010802004005 | 乙级防火双开门 FM乙1522 |  | 1.乙级防火双开门 2.1500mm×2200mm 3.含闭门器、门锁 4.1.0mm镀锌钢板 5.1.2mm镀锌钢板门套 | m2 | 16.5
本页小计
分部分项工程项目清单计价表
工程名称：南沙区人民医院病房改造提升工程 |  |  | 标段：南沙区人民医院病房改造提升工程 |  |  |  | 第 178 页 共 1381 页
序号 | 项目编码 | 项目名称 |  | 项目特征描述 | 计量 单位 | 工程量 |  | 金额（元）
[8 empty] | 综合单价 | 合价
584 | 010802004004 | 甲级防火单开门 FM甲1122 |  | 1.甲级防火单开门 2.1100mm×2200mm 3.含闭门器、门锁 4.1.0mm镀锌钢板 5.1.2mm镀锌钢板门套 | m2 | 2.42
585 | 010802004006 | 甲级防火双开门 FM甲1222 |  | 1.甲级防火双开门 2.1200mm×2200mm 3.含闭门器、门锁 4.1.0mm镀锌钢板 5.1.2mm镀锌钢板门套 | m2 | 2.42
586 | 010802004007 | 甲级防火双开门 FM甲1522 |  | 1.甲级防火双开门 2.1500mm×2200mm 3.含闭门器、门锁 4.1.0mm镀锌钢板 5.1.2mm镀锌钢板门套 | m2 | 3.3
本页小计
分部分项工程项目清单计价表
工程名称：南沙区人民医院病房改造提升工程 |  |  | 标段：南沙区人民医院病房改造提升工程 |  |  |  | 第 179 页 共 1381 页
序号 | 项目编码 | 项目名称 |  | 项目特征描述 | 计量 单位 | 工程量 |  | 金额（元）
[8 empty] | 综合单价 | 合价
587 | 010807001007 | 气密窗QC2413 |  | 1.外形尺寸2400*1300 2.下底边安装高度900 3.铝合金窗框、钢化玻璃 | m2 | 3.12
588 | 010607010002 | 钢构件制作安装 |  | 1.部位:电动门 2.钢材品种、 规格:详见图纸 3.油漆品种、刷漆遍数:刷调和漆2遍，防锈漆2遍 4.其他:详见设计图纸及规范要求 | t | 0.9
589 | 010807001008 | 互锁传递窗 |  | 1.1.2mm厚304不锈钢， 2.尺寸600*600*600 3.带紫外灯 4.机械互锁 5.5mm钢化玻璃 | m2 | 3.96
住院楼五层手术室-装饰
483 | 011101001007 | 地面找平 |  | 1.45mm厚C25细石混凝土找平层,随打随抹光 | m2 | 255.61
本页小计
分部分项工程项目清单计价表
工程名称：南沙区人民医院病房改造提升工程 |  |  | 标段：南沙区人民医院病房改造提升工程 |  |  |  | 第 180 页 共 1381 页
序号 | 项目编码 | 项目名称 |  | 项目特征描述 | 计量 单位 | 工程量 |  | 金额（元）
[8 empty] | 综合单价 | 合价
484 | 011101001008 | 地面找平 |  | 1.15mm掺加防水剂、外加水泥砂浆保护层 2.2mm聚合物防水涂料满涂开沿周边上翻高于完成面300 3.最薄处18厚WS/DS-M20水泥砂浆放坡兼压光,坡度2~3%坡向地漏 | m2 | 14
485 | 011101001009 | 地面找平（不带防水） |  | 1.40厚DS-M15 预拌砂浆结合层 | m2 | 20.76
486 | 011102003005 | 300*300防滑瓷砖 |  | 1.部位:防滑砖地面 2.5mm厚1:2.5水泥砂浆粘结层，白水泥勾缝 3.面层材料品种、规格、颜色:300*300*10防滑砖 | m2 | 13.97
487 | 011102003006 | 600*600防滑瓷砖 |  | 1.部位:防滑砖地面 2.5mm厚1:2.5水泥砂浆粘结层，白水泥勾缝 3.面层材料品种、规格、颜色:600*600*10防滑砖 | m2 | 20.76
本页小计
分部分项工程项目清单计价表
工程名称：南沙区人民医院病房改造提升工程 |  |  | 标段：南沙区人民医院病房改造提升工程 |  |  |  | 第 181 页 共 1381 页
序号 | 项目编码 | 项目名称 |  | 项目特征描述 | 计量 单位 | 工程量 |  | 金额（元）
[8 empty] | 综合单价 | 合价
488 | 011101008003 | 自流坪楼地面 |  | 1.医疗专用抗菌界面处理剂 2.3mm厚自流平地面 3.抗菌处理层磨平 | m2 | 255.61
489 | 011103002005 | 塑料卷材楼地面 |  | 1.部位:医疗专用抗菌防静电PVC卷材地面 2.基层处理:吸收性界面处理剂 3.粘结层厚度、材料种类:卷材地板配套胶粘剂 4.面层材料品种、规格、颜色:2mm厚防静电PVC卷材 | m2 | 255.61
490 | 011103002006 | 医疗专用抗菌防静电PVC卷材踢脚线 |  | 1.部位:医疗专用抗菌防静电PVC卷材踢脚线 2.基层处理:吸收性界面处理剂 3.粘结层厚度、材料种类:卷材地板配套胶粘剂 4.面层材料品种、规格、颜色:2mm厚防静电PVC卷材 5.踢脚高度：120mm | m2 | 60.67
491 | 011102001005 | 门槛石 |  | 1. 20mm厚大理石过门石+10mm素水泥结合层 | m2 | 2.4
本页小计
分部分项工程项目清单计价表
工程名称：南沙区人民医院病房改造提升工程 |  |  | 标段：南沙区人民医院病房改造提升工程 |  |  |  | 第 182 页 共 1381 页
序号 | 项目编码 | 项目名称 |  | 项目特征描述 | 计量 单位 | 工程量 |  | 金额（元）
[8 empty] | 综合单价 | 合价
492 | 011207003006 | 玻纤板隔墙（双面） |  | 1. 75型镀锌竖龙骨,中心间距400mm,内填充50mm厚 100kg/m³吸音岩棉填充 2. 穿心(辅)龙骨采用38x12x1.0镀锌龙骨 3. 8+8mm衬板(硅酸钙板)*2,3.5X25自攻螺钉@400竖向固定 | m2 | 104.4
493 | 011207003007 | 玻纤板隔墙（单面） |  | 1. 75型镀锌竖龙骨,中心间距400mm,内填充50mm厚 100kg/m³吸音岩棉填充 2. 穿心(辅)龙骨采用38x12x1.0镀锌龙骨 3. 8+8mm衬板(硅酸钙板),3.5X25自攻螺钉@400竖向固定 | m2 | 160.8
494 | 011207001003 | 墙面纤维板装饰层 |  | 1、面层材料品种、规格:3mm玻纤板 2、其他未尽事宜详见图纸 | m2 | 260
本页小计
分部分项工程项目清单计价表
工程名称：南沙区人民医院病房改造提升工程 |  |  | 标段：南沙区人民医院病房改造提升工程 |  |  |  | 第 183 页 共 1381 页
序号 | 项目编码 | 项目名称 |  | 项目特征描述 | 计量 单位 | 工程量 |  | 金额（元）
[8 empty] | 综合单价 | 合价
495 | 011207003008 | 医疗专用电解钢板隔墙 |  | 1.部位:手术室隔墙 2.龙骨材料种类、规格、中距:镀锌方钢龙骨30*50*1.2mm 3.基层材料种类、规格:专用抗菌12mm石膏板 4.面层材料品种、规格、颜色:1.2mm厚专用抗菌电解钢板 5.底层原子灰磨光，防锈处理两遍 6.高压喷涂手术室专用抗菌水性双组份抗菌涂料（两底两面） 7.按实际尺寸分模块定制编号现场拼装 | m2 | 73.71
本页小计
分部分项工程项目清单计价表
工程名称：南沙区人民医院病房改造提升工程 |  |  | 标段：南沙区人民医院病房改造提升工程 |  |  |  | 第 184 页 共 1381 页
序号 | 项目编码 | 项目名称 |  | 项目特征描述 | 计量 单位 | 工程量 |  | 金额（元）
[8 empty] | 综合单价 | 合价
496 | 011403001003 | 立墙扇灰及表面刷涂料 |  | 1.钢筋砼墙或砖墙,刷界面处理剂一道 2.不同材质交界处找平层内加%%C1.07@20mmx20mm热浸镀锌 钢丝网,沿缝居中每边150宽,并固定在基层墙体中,固定间距小于 400mm(仅楼梯间、人流通道墙体采用) 3.15厚DP-M15水泥抹灰砂浆,分两次抹灰(性能指标满足规范要求 ) 4.满刮3厚内墙耐水腻子,分层找平 5.面层喷或刷白色无机涂料一底两面 | m2 | 161.49
497 | 011406001003 | 轻钢龙骨隔墙涂料装饰层 |  | 1、 满刮3厚内墙耐水腻子 2、 面层喷或刷白色无机涂料一底两面 | m2 | 400
498 | 010903002003 | 防水涂层 |  | 1.防水膜品种:聚合物防水涂料2mm厚 2.涂膜厚度：2.0mm 3.涂膜高度2000mm | m2 | 64
本页小计
分部分项工程项目清单计价表
工程名称：南沙区人民医院病房改造提升工程 |  |  | 标段：南沙区人民医院病房改造提升工程 |  |  |  | 第 185 页 共 1381 页
序号 | 项目编码 | 项目名称 |  | 项目特征描述 | 计量 单位 | 工程量 |  | 金额（元）
[8 empty] | 综合单价 | 合价
499 | 011203003002 | 墙面瓷片 |  | 1. 钢筋砼墙或砖墙,基层清理,甩浆拉毛(8mm毛刺感) 2. 不同材质交界处找平层内加%%C1.07@20mmx20mm热浸镀 锌钢丝网,沿缝居中每边150宽,并固定在基层墙体中,固定间距小于 400mm 3. 15厚DP-M15水泥抹灰砂浆打底; 4. 5厚聚合物水泥防水砂浆 5. 3厚瓷砖专用粘贴剂 6. 8厚600X600规格白色釉面砖,白水泥擦缝,面砖施工至相邻 吊顶完成面以上100mm(精装区域详室内设计图纸) | m2 | 80
500 | 011105003003 | 块料踢脚线 |  | 1. 10mm厚100mm高瓷砖踢脚线，白水泥勾缝 2. 5mm厚1：2.5水泥砂浆抹灰层 3. 5mm厚水泥浆粘结层 | m | 23.9
本页小计
分部分项工程项目清单计价表
工程名称：南沙区人民医院病房改造提升工程 |  |  | 标段：南沙区人民医院病房改造提升工程 |  |  |  | 第 186 页 共 1381 页
序号 | 项目编码 | 项目名称 |  | 项目特征描述 | 计量 单位 | 工程量 |  | 金额（元）
[8 empty] | 综合单价 | 合价
501 | 011503003002 | 防撞带 |  | 1.面板材质：1.2mm厚304不锈钢 2.基层：9mm难燃胶合板 3.透明玻璃胶封边 | m | 17.5
502 | 011302001011 | 玻纤板板吊顶 |  | 1.龙骨材料种类、规格、中距:60型镀锌专用龙骨 2.基层材料种类、规格:专用抗菌8mm硅酸钙板 3.面层材料品种、规格:3mm玻纤板 4.按实际尺寸分模块定制编号现场拼装 | m2 | 106.2
本页小计
分部分项工程项目清单计价表
工程名称：南沙区人民医院病房改造提升工程 |  |  | 标段：南沙区人民医院病房改造提升工程 |  |  |  | 第 187 页 共 1381 页
序号 | 项目编码 | 项目名称 |  | 项目特征描述 | 计量 单位 | 工程量 |  | 金额（元）
[8 empty] | 综合单价 | 合价
503 | 011302001014 | 医疗专用电解钢板吊顶 |  | 1.部位:手术室吊顶 2.龙骨材料种类、规格、中距:镀锌方钢龙骨30*50*1.2mm 3.基层材料种类、规格:专用抗菌12mm石膏板 4.面层材料品种、规格、颜色:1.2mm厚专用抗菌电解钢板 5.底层原子灰磨光，防锈处理两遍 6.高压喷涂手术室专用抗菌水性双组份抗菌涂料（两底两面） 7.按实际尺寸分模块定制编号现场拼装 | m2 | 36.88
504 | 011302001012 | 300*300铝扣板吊顶 |  | 1.龙骨材料种类、规格、中距:轻钢天棚龙骨(不上人型) 面层规格(mm) 300×300 平面 2.面层材料品种、规格:铝扣板300*300*1.0 | m2 | 14
本页小计
分部分项工程项目清单计价表
工程名称：南沙区人民医院病房改造提升工程 |  |  | 标段：南沙区人民医院病房改造提升工程 |  |  |  | 第 188 页 共 1381 页
序号 | 项目编码 | 项目名称 |  | 项目特征描述 | 计量 单位 | 工程量 |  | 金额（元）
[8 empty] | 综合单价 | 合价
505 | 011302001013 | 600*600铝扣板吊顶 |  | 1.龙骨材料种类、规格、中距:轻钢天棚龙骨(不上人型) 面层规格(mm) 600×600 平面 2.面层材料品种、规格:铝扣板600*600*1.0 | m2 | 106.68
506 | 010810002002 | 铝合金窗帘盒 |  | 1.L*200*300mm，12mm硅酸钙板制作 2.面贴1.0mm铝单板 | m | 28
507 | 030703007005 | 天花检修口 |  | 1.铝合金边框 2.尺寸：600*600mm | 个 | 3
508 | 010802001033 | 医用洁净单开平开门 M0922 |  | 1.医用洁净金属单开平开门 2.900mm×2200mm 3.含门碰、门锁 4.0.8厚镀锌钢板 5.1.2mm不锈钢门套 | m2 | 1.98
本页小计
分部分项工程项目清单计价表
工程名称：南沙区人民医院病房改造提升工程 |  |  | 标段：南沙区人民医院病房改造提升工程 |  |  |  | 第 189 页 共 1381 页
序号 | 项目编码 | 项目名称 |  | 项目特征描述 | 计量 单位 | 工程量 |  | 金额（元）
[8 empty] | 综合单价 | 合价
509 | 010802001036 | 医用洁净单开气密门 M1122 |  | 1.医用洁净金属单开平开门 2.1000mm×2200mm 3.带5+38+5中空玻璃观察窗 4.含门碰、闭门器、门锁 5.0.8厚镀锌钢板 6.1.2mm不锈钢门套 | m2 | 4.84
510 | 010802001038 | 医用洁净双开平开门 M1822 |  | 1.医用洁净金属双开平开门 2.1800mm×2200mm 3.带5+38+5中空玻璃观察窗 4.含门碰、门锁 5.0.8厚镀锌钢板 6.1.2mm不锈钢门套 | m2 | 7.92
511 | 010802001040 | 医用洁净单开气密门 QM1122 |  | 1.医用洁净气密封金属单开平开门 2.1100mm×2200mm 3.带5+38+5中空玻璃观察窗 4.含门碰、闭门器、门锁 5.0.8厚镀锌钢板 6.1.2mm不锈钢门套 | m2 | 14.52
本页小计
分部分项工程项目清单计价表
工程名称：南沙区人民医院病房改造提升工程 |  |  | 标段：南沙区人民医院病房改造提升工程 |  |  |  | 第 190 页 共 1381 页
序号 | 项目编码 | 项目名称 |  | 项目特征描述 | 计量 单位 | 工程量 |  | 金额（元）
[8 empty] | 综合单价 | 合价
512 | 010802001042 | 医用洁净双开气密门 QM1522 |  | 1.医用洁净气密封金属双开平开门 2.1500mm×2200mm 3.带5+38+5中空玻璃观察窗 4.含门碰、闭门器、门锁 5.0.8厚镀锌钢板 6.1.2mm不锈钢门套 | m2 | 6.6
513 | 010802001043 | 医用洁净双开气密门 QM1822 |  | 1.医用洁净气密封金属双开平开门 2.1500mm×2200mm 3.带5+38+5中空玻璃观察窗 4.含门碰、闭门器、门锁 5.0.8厚镀锌钢板 6.1.2mm不锈钢门套 | m2 | 6.6
本页小计
分部分项工程项目清单计价表
工程名称：南沙区人民医院病房改造提升工程 |  |  | 标段：南沙区人民医院病房改造提升工程 |  |  |  | 第 191 页 共 1381 页
序号 | 项目编码 | 项目名称 |  | 项目特征描述 | 计量 单位 | 工程量 |  | 金额（元）
[8 empty] | 综合单价 | 合价
514 | 010802001045 | 医用洁净气密趟门 ZDTM-1422 |  | 1.医用洁净气密封金属子母平开门 2.1500mm×2200mm 3.带5+38+5中空玻璃观察窗 4.含门碰、闭门器、门锁 5.0.8厚镀锌钢板 6.1.2mm不锈钢门套 | m2 | 3.08
515 | 010802001046 | 医用洁净气密趟门 ZDTM-1522 |  | 1.医用洁净自动气密趟门 2.1500mm×2200mm 3.带5+38+5中空玻璃观察窗 4.0.8厚镀锌钢板 5.1.2mm不锈钢门套 6.带电机等配件 | m2 | 13.2
516 | 010802004008 | 乙级防火单开门 FM乙1122 |  | 1.乙级防火单开门 2.1100mm×2200mm 3.含闭门器、门锁 4.1.0mm镀锌钢板 5.1.2mm镀锌钢板门套 | m2 | 2.42
本页小计
分部分项工程项目清单计价表
工程名称：南沙区人民医院病房改造提升工程 |  |  | 标段：南沙区人民医院病房改造提升工程 |  |  |  | 第 192 页 共 1381 页
序号 | 项目编码 | 项目名称 |  | 项目特征描述 | 计量 单位 | 工程量 |  | 金额（元）
[8 empty] | 综合单价 | 合价
517 | 010802004013 | 乙级防火双开门 FM乙1222 |  | 1.乙级防火单开门 2.1200mm×2200mm 3.含闭门器、门锁 4.1.0mm镀锌钢板 5.1.2mm镀锌钢板门套 | m2 | 5.28
518 | 010802004014 | 乙级防火双开门 FM乙1422 |  | 1.乙级防火单开门 2.1400mm×2200mm 3.含闭门器、门锁 4.1.0mm镀锌钢板 5.1.2mm镀锌钢板门套 | m2 | 3.08
519 | 010802004009 | 乙级防火双开门 FM乙1822 |  | 1.乙级防火双开门 2.1800mm×2200mm 3.含闭门器、门锁 4.1.0mm镀锌钢板 5.1.2mm镀锌钢板门套 | m2 | 3.96
本页小计
分部分项工程项目清单计价表
工程名称：南沙区人民医院病房改造提升工程 |  |  | 标段：南沙区人民医院病房改造提升工程 |  |  |  | 第 193 页 共 1381 页
序号 | 项目编码 | 项目名称 |  | 项目特征描述 | 计量 单位 | 工程量 |  | 金额（元）
[8 empty] | 综合单价 | 合价
520 | 010802004010 | 甲级防火单开门 FM甲1122 |  | 1.甲级防火单开门 2.1100mm×2200mm 3.含闭门器、门锁 4.1.0mm镀锌钢板 5.1.2mm镀锌钢板门套 | m2 | 4.84
521 | 010802004012 | 甲级防火双开门 FM甲1822 |  | 1.甲级防火双开门 2.1800mm×2200mm 3.含闭门器、门锁 4.1.0mm镀锌钢板 5.1.2mm镀锌钢板门套 | m2 | 3.96
522 | 010607010003 | 钢构件制作安装 |  | 1.部位:电动门 2.钢材品种、 规格:详见图纸 3.油漆品种、刷漆遍数:刷调和漆2遍，防锈漆2遍 4.其他:详见设计图纸及规范要求 | t | 2
本页小计
分部分项工程项目清单计价表
工程名称：南沙区人民医院病房改造提升工程 |  |  | 标段：南沙区人民医院病房改造提升工程 |  |  |  | 第 194 页 共 1381 页
序号 | 项目编码 | 项目名称 |  | 项目特征描述 | 计量 单位 | 工程量 |  | 金额（元）
[8 empty] | 综合单价 | 合价
523 | 011501004001 | 手术室药品柜 |  | 配置要求： 1.带抽屉2个，规格满足药品储柜容量和招标人需求。 2.材质按器械柜。空间满足手术室药品摆放容积要求，否则无条件整改。 3.304不锈钢材料，规格900×1700×350，板材厚度1.2mm分四门开启，上下两层，内置钢化玻璃及高强度玻璃托架，厚度为5mm ,可放置足量手术器械，空间满足手术室器械摆放容积要求，否则无条件整改。 4.柜体采用不锈钢板，柜门色调与手术室主色调颜色相近或相同。 5.方通制作安装 6.规格：50*50*4mm，承重固定 7.其他:详见设计图纸及规范要求 | 套 | 1
本页小计
分部分项工程项目清单计价表
工程名称：南沙区人民医院病房改造提升工程 |  |  | 标段：南沙区人民医院病房改造提升工程 |  |  |  | 第 195 页 共 1381 页
序号 | 项目编码 | 项目名称 |  | 项目特征描述 | 计量 单位 | 工程量 |  | 金额（元）
[8 empty] | 综合单价 | 合价
524 | 011501004003 | 手术室器械柜 |  | 配置要求： 1.304不锈钢材料，规格900×1700×350，板材厚度1.2mm分四门开启，上下两层，内置钢化玻璃及高强度玻璃托架，厚度为5mm ,可放置足量手术器械，空间满足手术室器械摆放容积要求，否则无条件整改。 2.柜体采用不锈钢板，柜门色调与手术室主色调颜色相近或相同。 | 套 | 1
525 | 011501004002 | 手术室麻醉柜 |  | 配置要求： 1.304不锈钢材料，规格900×1700×350，板材厚度1.2mm分四门开启，上下两层，内置钢化玻璃及高强度玻璃托架，厚度为5mm ,可放置足量手术器械，空间满足手术室器械摆放容积要求，否则无条件整改。 2.柜体采用不锈钢板，柜门色调与手术室主色调颜色相近或相同。 | 套 | 1
本页小计
分部分项工程项目清单计价表
工程名称：南沙区人民医院病房改造提升工程 |  |  | 标段：南沙区人民医院病房改造提升工程 |  |  |  | 第 196 页 共 1381 页
序号 | 项目编码 | 项目名称 |  | 项目特征描述 | 计量 单位 | 工程量 |  | 金额（元）
[8 empty] | 综合单价 | 合价
526 | 011507003001 | 手术室观片灯 |  | 配置要求： 1.四联，内嵌式X观片箱（含LED光源） 2.整体1.2mm厚304#不锈钢材质，整体喷涂 3、方通制作安装 4、规格：30*30*4mm，承重固定 5、其他:详见设计图纸及规范要求 | 个 | 1
527 | 030404001001 | 手术室集成中央控制面板 |  | 1.手术室集成中央控制面板 2.32寸液晶触摸屏，分辨率1920*1080 3.功能包括时钟；计时器；温湿度显示及调节 4.控制屏（天花照明系统开关、空调机组开关、麻醉废气回收机组的启停控制、麻醉 废气回收系统故障报警、高效过滤器失效报警等） 5.免提电话模块 6.智能医用气体阻塞报警 7.下底边安装高度1020 8.含角铁等制安 | 台 | 1
本页小计
分部分项工程项目清单计价表
工程名称：南沙区人民医院病房改造提升工程 |  |  | 标段：南沙区人民医院病房改造提升工程 |  |  |  | 第 197 页 共 1381 页
序号 | 项目编码 | 项目名称 |  | 项目特征描述 | 计量 单位 | 工程量 |  | 金额（元）
[8 empty] | 综合单价 | 合价
528 | 050305004001 | 手术室书写台 |  | 1.不锈钢材料，900×400×300，带翻转式记录板与照明光管。 | 个 | 1
529 | 030413014001 | 手术取电设备（嵌入无菌式） |  | 1.900(W)X250(H)X80(D) 3.1.2mm不锈钢材质 | 套 | 16
530 | 030404001002 | 医用气体终端面板 |  | 1.1.2mm不锈钢材料，900*250*100箱体 2.（具体终端种类需要医气深化单位寄给电解板厂家开槽装订） | 台 | 1
531 | 010506024001 | 无影灯锚栓 |  | 1.8#槽钢及角钢骨架 2.角钢支架制作 3.410*410*15mm厚钢板底座制作 4.螺栓，其他配件等 | 套 | 1
本页小计
分部分项工程项目清单计价表
工程名称：南沙区人民医院病房改造提升工程 |  |  | 标段：南沙区人民医院病房改造提升工程 |  |  |  | 第 198 页 共 1381 页
序号 | 项目编码 | 项目名称 |  | 项目特征描述 | 计量 单位 | 工程量 |  | 金额（元）
[8 empty] | 综合单价 | 合价
532 | 010506024002 | 吊塔锚栓 |  | 1.8#槽钢及角钢骨架 2.角钢支架制作 3.640*640*15mm厚钢板底座制作 4.螺栓，其他配件等 5.含吊顶开孔1个，开孔尺寸：Φ400mm | 套 | 1
533 | 010810003001 | （U型）输液导轨 |  | 1.U型 输液导轨 2.含4个可伸缩吊钩 3.尺寸：约1800*800mm 4.铝合金材质 | m | 8
534 | 010810001001 | 医用隔帘 |  | 1.U型铝合金材质隔帘导轨 2.医用专用隔帘布 3.导轨尺寸：L=5400mm 4.隔帘尺寸：5400*2400mm | m2 | 25.92
535 | 010810003002 | （直型）输液导轨 |  | 1.直型 输液导轨(两条) 2.含4个可伸缩吊钩 3.尺寸：约L=2600mm 4.铝合金材质 | m | 50
本页小计
分部分项工程项目清单计价表
工程名称：南沙区人民医院病房改造提升工程 |  |  | 标段：南沙区人民医院病房改造提升工程 |  |  |  | 第 199 页 共 1381 页
序号 | 项目编码 | 项目名称 |  | 项目特征描述 | 计量 单位 | 工程量 |  | 金额（元）
[8 empty] | 综合单价 | 合价
536 | 011501001001 | 医用手术室专用恒温柜 |  | 1.医用手术室用恒温柜 2.机箱，压缩机，加热器，蒸发器，冷凝器，毛细管 3.2℃-38℃医用恒温箱 4.容量150L 5.额定功率:100W 6.尺寸:约580*595*820 7.含固定框架箱体，预留散热孔洞 | 套 | 1
室外配套工程
路面铺装工程
整个项目
611 | 040203007001 | 水泥混凝土 |  | 1.250厚C25混凝土,按4m~6m分仓跳格浇筑,纵向每格25m~30m设1道伸缝。缝宽 20~30mm,内填沥青砂子或沥青处理,松木条嵌缝 2.300厚3:7灰土,分两步夯实 3.路基碾压,压实系数≥94% | m2 | 2503.61
电气工程
住院楼-电气及防雷工程
整个项目
住院楼
地上电气工程
动力照明系统
本页小计
分部分项工程项目清单计价表
工程名称：南沙区人民医院病房改造提升工程 |  |  | 标段：南沙区人民医院病房改造提升工程 |  |  |  | 第 200 页 共 1381 页
序号 | 项目编码 | 项目名称 |  | 项目特征描述 | 计量 单位 | 工程量 |  | 金额（元）
[8 empty] | 综合单价 | 合价
配电箱
649 | 030402011001 | 成套配电箱 |  | 1.名称:配电箱 1-4ALZ 2.安装方式:综合考虑安装方式 3.其他详见技术要求及图纸要求 | 台 | 1
650 | 030402011002 | 成套配电箱 |  | 1.名称:配电箱 1-3ALZ 2.安装方式:综合考虑安装方式 3.其他详见技术要求及图纸要求 | 台 | 1
651 | 030402011003 | 成套配电箱 |  | 1.名称:配电箱 1-2ALZ 2.安装方式:综合考虑安装方式 3.其他详见技术要求及图纸要求 | 台 | 1
652 | 030402011004 | 成套配电箱 |  | 1.名称:配电箱 1-1ALZ 2.安装方式:综合考虑安装方式 3.其他详见技术要求及图纸要求 | 台 | 1
653 | 030402011005 | 成套配电箱 |  | 1.名称:配电箱 1ALa 2.安装方式:综合考虑安装方式 3.其他详见技术要求及图纸要求 | 台 | 1
本页小计
分部分项工程项目清单计价表
工程名称：南沙区人民医院病房改造提升工程 |  |  | 标段：南沙区人民医院病房改造提升工程 |  |  |  | 第 201 页 共 1381 页
序号 | 项目编码 | 项目名称 |  | 项目特征描述 | 计量 单位 | 工程量 |  | 金额（元）
[8 empty] | 综合单价 | 合价
654 | 030402011006 | 成套配电箱 |  | 1.名称:配电箱 1ALb 2.安装方式:综合考虑安装方式 3.其他详见技术要求及图纸要求 | 台 | 1
655 | 030402011007 | 成套配电箱 |  | 1.名称:配电箱 5DTa 2.安装方式:综合考虑安装方式 3.其他详见技术要求及图纸要求 | 台 | 1
656 | 030402011008 | 成套配电箱 |  | 1.名称:配电箱 5DTb 2.安装方式:综合考虑安装方式 3.其他详见技术要求及图纸要求 | 台 | 1
657 | 030402011009 | 成套配电箱 |  | 1.名称:配电箱 1-5DTAT、1-RDTAT1、1-RDTAT2 2.安装方式:综合考虑安装方式 3.其他详见技术要求及图纸要求 | 台 | 3
658 | 030402011010 | 成套配电箱 |  | 1.名称:配电箱 1-1AP1 2.安装方式:综合考虑安装方式 3.其他详见技术要求及图纸要求 | 台 | 1
本页小计
分部分项工程项目清单计价表
工程名称：南沙区人民医院病房改造提升工程 |  |  | 标段：南沙区人民医院病房改造提升工程 |  |  |  | 第 202 页 共 1381 页
序号 | 项目编码 | 项目名称 |  | 项目特征描述 | 计量 单位 | 工程量 |  | 金额（元）
[8 empty] | 综合单价 | 合价
659 | 030402011011 | 成套配电箱 |  | 1.名称:配电箱 3ATLE 2.安装方式:综合考虑安装方式 3.其他详见技术要求及图纸要求 | 台 | 1
660 | 030402011012 | 成套配电箱 |  | 1.名称:应急照明集中电源 2.安装方式:综合考虑安装方式 3.其他详见技术要求及图纸要求 | 台 | 1
661 | 030402011013 | 成套配电箱 |  | 1.名称:应急照明集中电源 2.安装方式:综合考虑安装方式 3.其他详见技术要求及图纸要求 | 台 | 3
662 | 030402011014 | 成套配电箱 |  | 1.名称:配电箱 1-1ALbg 2.安装方式:综合考虑安装方式 3.其他详见技术要求及图纸要求 | 台 | 1
663 | 030402011015 | 成套配电箱 |  | 1.名称:配电箱 1-ATba 2.安装方式:综合考虑安装方式 3.其他详见技术要求及图纸要求 | 台 | 1
本页小计
分部分项工程项目清单计价表
工程名称：南沙区人民医院病房改造提升工程 |  |  | 标段：南沙区人民医院病房改造提升工程 |  |  |  | 第 203 页 共 1381 页
序号 | 项目编码 | 项目名称 |  | 项目特征描述 | 计量 单位 | 工程量 |  | 金额（元）
[8 empty] | 综合单价 | 合价
664 | 030402011016 | 成套配电箱 |  | 1.名称:配电箱 1-1ALmz 2.安装方式:综合考虑安装方式 3.其他详见技术要求及图纸要求 | 台 | 1
665 | 030402011017 | 成套配电箱 |  | 1.名称:配电箱 1-1ALlg 2.安装方式:综合考虑安装方式 3.其他详见技术要求及图纸要求 | 台 | 1
666 | 030402011018 | 成套配电箱 |  | 1.名称:配电箱 1-1ATqj/1-2ATqj/1-4ATqj 2.安装方式:综合考虑安装方式 3.其他详见技术要求及图纸要求 | 台 | 3
667 | 030402011019 | 成套配电箱 |  | 1.名称:配电箱 1-4ALwh 2.安装方式:综合考虑安装方式 3.其他详见技术要求及图纸要求 | 台 | 1
668 | 030402011020 | 成套配电箱 |  | 1.名称:配电箱 1-1ATct 2.安装方式:综合考虑安装方式 3.其他详见技术要求及图纸要求 | 台 | 1
本页小计
分部分项工程项目清单计价表
工程名称：南沙区人民医院病房改造提升工程 |  |  | 标段：南沙区人民医院病房改造提升工程 |  |  |  | 第 204 页 共 1381 页
序号 | 项目编码 | 项目名称 |  | 项目特征描述 | 计量 单位 | 工程量 |  | 金额（元）
[8 empty] | 综合单价 | 合价
669 | 030402011021 | 成套配电箱 |  | 1.名称:配电箱 1-2/3ALbg 2.安装方式:综合考虑安装方式 3.其他详见技术要求及图纸要求 | 台 | 2
670 | 030402011022 | 成套配电箱 |  | 1.名称:配电箱 1-2/3ALzb 2.安装方式:综合考虑安装方式 3.其他详见技术要求及图纸要求 | 台 | 2
671 | 030402011023 | 成套配电箱 |  | 1.名称:配电箱 1-2/4ALbf 2.安装方式:综合考虑安装方式 3.其他详见技术要求及图纸要求 | 台 | 2
672 | 030402011024 | 成套配电箱 |  | 1.名称:配电箱 1-4AThy1 2.安装方式:综合考虑安装方式 3.其他详见技术要求及图纸要求 | 台 | 1
673 | 030402011025 | 成套配电箱 |  | 1.名称:配电箱 1-4ALzl 2.安装方式:综合考虑安装方式 3.其他详见技术要求及图纸要求 | 台 | 1
本页小计
分部分项工程项目清单计价表
工程名称：南沙区人民医院病房改造提升工程 |  |  | 标段：南沙区人民医院病房改造提升工程 |  |  |  | 第 205 页 共 1381 页
序号 | 项目编码 | 项目名称 |  | 项目特征描述 | 计量 单位 | 工程量 |  | 金额（元）
[8 empty] | 综合单价 | 合价
674 | 030402011026 | 成套配电箱 |  | 1.名称:配电箱 1-4AThy2 2.安装方式:综合考虑安装方式 3.其他详见技术要求及图纸要求 | 台 | 1
675 | 030402011027 | 成套配电箱 |  | 1.名称:配电箱1-1~4ALg 2.安装方式:综合考虑安装方式 3.其他详见技术要求及图纸要求 | 台 | 4
桥架线槽
645 | 030412002004 | 线槽 |  | 1.名称:普通桥架 2.规格: MR100*50 3.材质:热浸锌 4.满足设计图纸和施工规范要求 | m | 32.43
646 | 030412002005 | 线槽 |  | 1.名称:普通桥架 2.规格: MR200*100 3.材质:热浸锌 4.满足设计图纸和施工规范要求 | m | 197.72
本页小计
分部分项工程项目清单计价表
工程名称：南沙区人民医院病房改造提升工程 |  |  | 标段：南沙区人民医院病房改造提升工程 |  |  |  | 第 206 页 共 1381 页
序号 | 项目编码 | 项目名称 |  | 项目特征描述 | 计量 单位 | 工程量 |  | 金额（元）
[8 empty] | 综合单价 | 合价
647 | 030412003022 | 桥架 |  | 1.名称:普通桥架 2.规格: MR400*200 3.材质:热浸锌 4.满足设计图纸和施工规范要求 | m | 68.65
电力电缆
676 | 030409001011 | 电力电缆 |  | 1.名称:铜芯电缆 2.规格:WDZB-YJY-3x240+2x120 3.敷设方式、部位: 管内敷设或桥架 4.电压等级(kV):0.6/1kV 5.满足设计图纸和施工规范要求 | m | 466
677 | 030409001045 | 电力电缆 |  | 1.名称:铜芯电缆 2.规格:WDZBN-YJY-3x185+2x95 3.敷设方式、部位: 管内敷设或桥架 4.电压等级(kV):0.6/1kV 5.满足设计图纸和施工规范要求 | m | 301
本页小计
分部分项工程项目清单计价表
工程名称：南沙区人民医院病房改造提升工程 |  |  | 标段：南沙区人民医院病房改造提升工程 |  |  |  | 第 207 页 共 1381 页
序号 | 项目编码 | 项目名称 |  | 项目特征描述 | 计量 单位 | 工程量 |  | 金额（元）
[8 empty] | 综合单价 | 合价
678 | 030409001047 | 电力电缆 |  | 1.名称:铜芯电缆 2.规格:WDZB-YJY-4x95+1x50 3.敷设方式、部位: 管内敷设或桥架 4.电压等级(kV):0.6/1kV 5.满足设计图纸和施工规范要求 | m | 472
679 | 030409001066 | 电力电缆 |  | 1.名称:铜芯电缆 2.规格:WDZB-YJY-3x95+2x50 3.敷设方式、部位: 管内敷设或桥架 4.电压等级(kV):0.6/1kV 5.满足设计图纸和施工规范要求 | m | 159
680 | 030409001048 | 电力电缆 |  | 1.名称:铜芯电缆 2.规格:WDZB-YJY-4x70+1x35 3.敷设方式、部位: 管内敷设或桥架 4.电压等级(kV):0.6/1kV 5.满足设计图纸和施工规范要求 | m | 160
本页小计
分部分项工程项目清单计价表
工程名称：南沙区人民医院病房改造提升工程 |  |  | 标段：南沙区人民医院病房改造提升工程 |  |  |  | 第 208 页 共 1381 页
序号 | 项目编码 | 项目名称 |  | 项目特征描述 | 计量 单位 | 工程量 |  | 金额（元）
[8 empty] | 综合单价 | 合价
681 | 030409001067 | 电力电缆 |  | 1.名称:铜芯电缆 2.规格:WDZBN-YJY-3x70+2x35 3.敷设方式、部位: 管内敷设或桥架 4.电压等级(kV):0.6/1kV 5.满足设计图纸和施工规范要求 | m | 311
682 | 030409001068 | 电力电缆 |  | 1.名称:铜芯电缆 2.规格:WDZB-YJY-3x50+2x25 3.敷设方式、部位: 管内敷设或桥架 4.电压等级(kV):0.6/1kV 5.满足设计图纸和施工规范要求 | m | 29.18
683 | 030409001055 | 电力电缆 |  | 1.名称:电力电缆 2.型号及规格:WDZB-YJY-B2-5*16 3.电压等级(kV):1KV 4.其他详见技术要求及图纸要求 | m | 17.05
本页小计
分部分项工程项目清单计价表
工程名称：南沙区人民医院病房改造提升工程 |  |  | 标段：南沙区人民医院病房改造提升工程 |  |  |  | 第 209 页 共 1381 页
序号 | 项目编码 | 项目名称 |  | 项目特征描述 | 计量 单位 | 工程量 |  | 金额（元）
[8 empty] | 综合单价 | 合价
684 | 030409001069 | 电力电缆 |  | 1.名称:铜芯电缆 2.规格:WDZB-YJY-B2-5x10 3.敷设方式、部位: 管内敷设或桥架 4.电压等级(kV):0.6/1kV 5.满足设计图纸和施工规范要求 | m | 80.33
685 | 030409001070 | 电力电缆 |  | 1.名称:铜芯电缆 2.规格:WDZC-YJY-B2-5x10 3.敷设方式、部位: 管内敷设或桥架 4.电压等级(kV):0.6/1kV 5.满足设计图纸和施工规范要求 | m | 54.54
686 | 030409001056 | 电力电缆 |  | 1.名称:铜芯电缆 2.规格:WDZB-YJY-B1-5x4 3.敷设方式、部位: 管内敷设或桥架 4.电压等级(kV):0.6/1kV 5.满足设计图纸和施工规范要求 | m | 45.4
本页小计
分部分项工程项目清单计价表
工程名称：南沙区人民医院病房改造提升工程 |  |  | 标段：南沙区人民医院病房改造提升工程 |  |  |  | 第 210 页 共 1381 页
序号 | 项目编码 | 项目名称 |  | 项目特征描述 | 计量 单位 | 工程量 |  | 金额（元）
[8 empty] | 综合单价 | 合价
687 | 030409001071 | 电力电缆 |  | 1.名称:电力电缆 2.规格:WDZN-RYJS-2*1.0 3.敷设方式、部位: 管内敷设或桥架 4.电压等级(kV):0.6/1kV 5.满足设计图纸和施工规范要求 | m | 1284.24
配管配线
配线
630 | 030412004013 | 配线 |  | 1.名称:配线 2.规格:WDZC-BYJ-1.5 3.配线形式:详见图纸综合考虑 4.满足设计图纸和施工规范要求 | m | 1884.37
631 | 030412004015 | 配线 |  | 1.名称:配线 2.规格:WDZC-BYJ-2.5 3.配线形式:详见图纸综合考虑 4.满足设计图纸和施工规范要求 | m | 14408.75
本页小计
分部分项工程项目清单计价表
工程名称：南沙区人民医院病房改造提升工程 |  |  | 标段：南沙区人民医院病房改造提升工程 |  |  |  | 第 211 页 共 1381 页
序号 | 项目编码 | 项目名称 |  | 项目特征描述 | 计量 单位 | 工程量 |  | 金额（元）
[8 empty] | 综合单价 | 合价
632 | 030412004018 | 配线 |  | 1.名称:配线 2.规格:WDZCN-BYJ-2.5 3.配线形式:详见图纸综合考虑 4.满足设计图纸和施工规范要求 | m | 2424.47
633 | 030412004017 | 配线 |  | 1.名称:配线 2.规格:WDZC-BYJ-4 3.配线形式:详见图纸综合考虑 4.满足设计图纸和施工规范要求 | m | 18701.05
634 | 030412004016 | 配线 |  | 1.名称:配线 2.规格:WDZC-BYJ-10 3.配线形式:详见图纸综合考虑 4.满足设计图纸和施工规范要求 | m | 2714.51
配管
本页小计
分部分项工程项目清单计价表
工程名称：南沙区人民医院病房改造提升工程 |  |  | 标段：南沙区人民医院病房改造提升工程 |  |  |  | 第 212 页 共 1381 页
序号 | 项目编码 | 项目名称 |  | 项目特征描述 | 计量 单位 | 工程量 |  | 金额（元）
[8 empty] | 综合单价 | 合价
702 | 030412001004 | 配管 |  | 1.名称:配管 2.材质: 镀锌电线管 3.规格:JDG20 4.配置形式:综合考虑 5.满足设计图纸和施工规范要求 | m | 10740.48
703 | 030412001003 | 配管 |  | 1.名称:配管 2.材质: 镀锌电线管 3.规格:JDG25 4.配置形式:综合考虑 5.满足设计图纸和施工规范要求 | m | 1222.66
704 | 030412001002 | 配管 |  | 1.名称:配管 2.材质: 镀锌电线管 3.规格:JDG32 4.配置形式:综合考虑 5.满足设计图纸和施工规范要求 | m | 235.42
705 | 030412001013 | 配管 |  | 1.名称:配管 2.材质: 镀锌电线管 3.规格:JDG40 4.配置形式:综合考虑 5.满足设计图纸和施工规范要求 | m | 46.53
本页小计
分部分项工程项目清单计价表
工程名称：南沙区人民医院病房改造提升工程 |  |  | 标段：南沙区人民医院病房改造提升工程 |  |  |  | 第 213 页 共 1381 页
序号 | 项目编码 | 项目名称 |  | 项目特征描述 | 计量 单位 | 工程量 |  | 金额（元）
[8 empty] | 综合单价 | 合价
706 | 030412001022 | 配管 |  | 1.名称:配管 2.材质: 镀锌电线管 3.规格:JDG70 4.配置形式:综合考虑 5.满足设计图纸和施工规范要求 | m | 5.98
707 | 03B001 | 高层建筑增加费_高度20m以上30m以下(含装在20m以上的变配电工程和动力工程)(电气设备安装工程) |  |  | 项 | 1
708 | 03B002 | 高层建筑增加费_高度20m以上30m以下(刷油、防腐蚀、绝热工程) |  |  | 项 | 1
709 | 03B003 | 高层建筑增加费_高度20m以上30m以下(建筑智能化工程) |  |  | 项 | 1
照明灯具
普通照明灯具
本页小计
分部分项工程项目清单计价表
工程名称：南沙区人民医院病房改造提升工程 |  |  | 标段：南沙区人民医院病房改造提升工程 |  |  |  | 第 214 页 共 1381 页
序号 | 项目编码 | 项目名称 |  | 项目特征描述 | 计量 单位 | 工程量 |  | 金额（元）
[8 empty] | 综合单价 | 合价
688 | 030413001001 | 普通灯具 |  | 1.名称及规格:方形吸顶灯 C1 2.安装方式:综合考虑 3.包含各类预埋件留设、接线盒安装、成套灯具（含光源）及配件安装、金属软管、接线、接地、焊压接线端子、支架、调试等相关费用 4.支架制作（各类规格型钢）、安装、除锈、刷油 5.电机检查接线 6.调试 7.其他:按设计图纸、技术需求书及施工规范要求综合考虑 8.完成本清单项目所需的一切相关工作 | 套 | 4
本页小计
分部分项工程项目清单计价表
工程名称：南沙区人民医院病房改造提升工程 |  |  | 标段：南沙区人民医院病房改造提升工程 |  |  |  | 第 215 页 共 1381 页
序号 | 项目编码 | 项目名称 |  | 项目特征描述 | 计量 单位 | 工程量 |  | 金额（元）
[8 empty] | 综合单价 | 合价
689 | 030413001011 | 普通灯具 |  | 1.名称及规格:方形吸顶灯 D1 2.安装方式:综合考虑 3.包含各类预埋件留设、接线盒安装、成套灯具（含光源）及配件安装、金属软管、接线、接地、焊压接线端子、支架、调试等相关费用 4.支架制作（各类规格型钢）、安装、除锈、刷油 5.电机检查接线 6.调试 7.其他:按设计图纸、技术需求书及施工规范要求综合考虑 8.完成本清单项目所需的一切相关工作 | 套 | 23
本页小计
分部分项工程项目清单计价表
工程名称：南沙区人民医院病房改造提升工程 |  |  | 标段：南沙区人民医院病房改造提升工程 |  |  |  | 第 216 页 共 1381 页
序号 | 项目编码 | 项目名称 |  | 项目特征描述 | 计量 单位 | 工程量 |  | 金额（元）
[8 empty] | 综合单价 | 合价
690 | 030413001019 | 普通灯具 |  | 1.名称及规格:方形吸顶灯 D3 2.安装方式:综合考虑 3.包含各类预埋件留设、接线盒安装、成套灯具（含光源）及配件安装、金属软管、接线、接地、焊压接线端子、支架、调试等相关费用 4.支架制作（各类规格型钢）、安装、除锈、刷油 5.电机检查接线 6.调试 7.其他:按设计图纸、技术需求书及施工规范要求综合考虑 8.完成本清单项目所需的一切相关工作 | 套 | 60
本页小计
分部分项工程项目清单计价表
工程名称：南沙区人民医院病房改造提升工程 |  |  | 标段：南沙区人民医院病房改造提升工程 |  |  |  | 第 217 页 共 1381 页
序号 | 项目编码 | 项目名称 |  | 项目特征描述 | 计量 单位 | 工程量 |  | 金额（元）
[8 empty] | 综合单价 | 合价
691 | 030413001012 | 普通灯具 |  | 1.名称及规格:方形吸顶灯 D4 2.安装方式:综合考虑 3.包含各类预埋件留设、接线盒安装、成套灯具（含光源）及配件安装、金属软管、接线、接地、焊压接线端子、支架、调试等相关费用 4.支架制作（各类规格型钢）、安装、除锈、刷油 5.电机检查接线 6.调试 7.其他:按设计图纸、技术需求书及施工规范要求综合考虑 8.完成本清单项目所需的一切相关工作 | 套 | 66
本页小计
分部分项工程项目清单计价表
工程名称：南沙区人民医院病房改造提升工程 |  |  | 标段：南沙区人民医院病房改造提升工程 |  |  |  | 第 218 页 共 1381 页
序号 | 项目编码 | 项目名称 |  | 项目特征描述 | 计量 单位 | 工程量 |  | 金额（元）
[8 empty] | 综合单价 | 合价
692 | 030413001013 | 普通灯具 |  | 1.名称及规格:方形吸顶灯 L1 2.安装方式:综合考虑 3.包含各类预埋件留设、接线盒安装、成套灯具（含光源）及配件安装、金属软管、接线、接地、焊压接线端子、支架、调试等相关费用 4.支架制作（各类规格型钢）、安装、除锈、刷油 5.电机检查接线 6.调试 7.其他:按设计图纸、技术需求书及施工规范要求综合考虑 8.完成本清单项目所需的一切相关工作 | 套 | 157
本页小计
分部分项工程项目清单计价表
工程名称：南沙区人民医院病房改造提升工程 |  |  | 标段：南沙区人民医院病房改造提升工程 |  |  |  | 第 219 页 共 1381 页
序号 | 项目编码 | 项目名称 |  | 项目特征描述 | 计量 单位 | 工程量 |  | 金额（元）
[8 empty] | 综合单价 | 合价
693 | 030413001014 | 普通灯具 |  | 1.名称及规格:方形吸顶灯 L2 2.安装方式:综合考虑 3.包含各类预埋件留设、接线盒安装、成套灯具（含光源）及配件安装、金属软管、接线、接地、焊压接线端子、支架、调试等相关费用 4.支架制作（各类规格型钢）、安装、除锈、刷油 5.电机检查接线 6.调试 7.其他:按设计图纸、技术需求书及施工规范要求综合考虑 8.完成本清单项目所需的一切相关工作 | 套 | 83
本页小计
分部分项工程项目清单计价表
工程名称：南沙区人民医院病房改造提升工程 |  |  | 标段：南沙区人民医院病房改造提升工程 |  |  |  | 第 220 页 共 1381 页
序号 | 项目编码 | 项目名称 |  | 项目特征描述 | 计量 单位 | 工程量 |  | 金额（元）
[8 empty] | 综合单价 | 合价
694 | 030413001015 | 普通灯具 |  | 1.名称及规格:方形吸顶灯 L3 2.安装方式:综合考虑 3.包含各类预埋件留设、接线盒安装、成套灯具（含光源）及配件安装、金属软管、接线、接地、焊压接线端子、支架、调试等相关费用 4.支架制作（各类规格型钢）、安装、除锈、刷油 5.电机检查接线 6.调试 7.其他:按设计图纸、技术需求书及施工规范要求综合考虑 8.完成本清单项目所需的一切相关工作 | 套 | 86
本页小计
分部分项工程项目清单计价表
工程名称：南沙区人民医院病房改造提升工程 |  |  | 标段：南沙区人民医院病房改造提升工程 |  |  |  | 第 221 页 共 1381 页
序号 | 项目编码 | 项目名称 |  | 项目特征描述 | 计量 单位 | 工程量 |  | 金额（元）
[8 empty] | 综合单价 | 合价
695 | 030413001016 | 普通灯具 |  | 1.名称及规格:方形吸顶灯 L4 2.安装方式:综合考虑 3.包含各类预埋件留设、接线盒安装、成套灯具（含光源）及配件安装、金属软管、接线、接地、焊压接线端子、支架、调试等相关费用 4.支架制作（各类规格型钢）、安装、除锈、刷油 5.电机检查接线 6.调试 7.其他:按设计图纸、技术需求书及施工规范要求综合考虑 8.完成本清单项目所需的一切相关工作 | 套 | 31
本页小计
分部分项工程项目清单计价表
工程名称：南沙区人民医院病房改造提升工程 |  |  | 标段：南沙区人民医院病房改造提升工程 |  |  |  | 第 222 页 共 1381 页
序号 | 项目编码 | 项目名称 |  | 项目特征描述 | 计量 单位 | 工程量 |  | 金额（元）
[8 empty] | 综合单价 | 合价
696 | 030413001017 | 普通灯具 |  | 1.名称及规格:方形吸顶灯 L6 2.安装方式:综合考虑 3.包含各类预埋件留设、接线盒安装、成套灯具（含光源）及配件安装、金属软管、接线、接地、焊压接线端子、支架、调试等相关费用 4.支架制作（各类规格型钢）、安装、除锈、刷油 5.电机检查接线 6.调试 7.其他:按设计图纸、技术需求书及施工规范要求综合考虑 8.完成本清单项目所需的一切相关工作 | 套 | 6
本页小计
分部分项工程项目清单计价表
工程名称：南沙区人民医院病房改造提升工程 |  |  | 标段：南沙区人民医院病房改造提升工程 |  |  |  | 第 223 页 共 1381 页
序号 | 项目编码 | 项目名称 |  | 项目特征描述 | 计量 单位 | 工程量 |  | 金额（元）
[8 empty] | 综合单价 | 合价
697 | 030413001018 | 普通灯具 |  | 1.名称及规格:方形吸顶灯 L9 2.安装方式:综合考虑 3.包含各类预埋件留设、接线盒安装、成套灯具（含光源）及配件安装、金属软管、接线、接地、焊压接线端子、支架、调试等相关费用 4.支架制作（各类规格型钢）、安装、除锈、刷油 5.电机检查接线 6.调试 7.其他:按设计图纸、技术需求书及施工规范要求综合考虑 8.完成本清单项目所需的一切相关工作 | 套 | 41
本页小计
分部分项工程项目清单计价表
工程名称：南沙区人民医院病房改造提升工程 |  |  | 标段：南沙区人民医院病房改造提升工程 |  |  |  | 第 224 页 共 1381 页
序号 | 项目编码 | 项目名称 |  | 项目特征描述 | 计量 单位 | 工程量 |  | 金额（元）
[8 empty] | 综合单价 | 合价
698 | 030413001020 | 普通灯具 |  | 1.名称及规格:方形吸顶灯 2.安装方式:综合考虑 3.包含各类预埋件留设、接线盒安装、成套灯具（含光源）及配件安装、金属软管、接线、接地、焊压接线端子、支架、调试等相关费用 4.支架制作（各类规格型钢）、安装、除锈、刷油 5.电机检查接线 6.调试 7.其他:按设计图纸、技术需求书及施工规范要求综合考虑 8.完成本清单项目所需的一切相关工作 | 套 | 2
本页小计
分部分项工程项目清单计价表
工程名称：南沙区人民医院病房改造提升工程 |  |  | 标段：南沙区人民医院病房改造提升工程 |  |  |  | 第 225 页 共 1381 页
序号 | 项目编码 | 项目名称 |  | 项目特征描述 | 计量 单位 | 工程量 |  | 金额（元）
[8 empty] | 综合单价 | 合价
699 | 030413001021 | 普通灯具 |  | 1.名称及规格:紫外线消毒灯 2.安装方式:综合考虑 3.包含各类预埋件留设、接线盒安装、成套灯具（含光源）及配件安装、金属软管、接线、接地、焊压接线端子、支架、调试等相关费用 4.支架制作（各类规格型钢）、安装、除锈、刷油 5.电机检查接线 6.调试 7.其他:按设计图纸、技术需求书及施工规范要求综合考虑 8.完成本清单项目所需的一切相关工作 | 套 | 79
本页小计
分部分项工程项目清单计价表
工程名称：南沙区人民医院病房改造提升工程 |  |  | 标段：南沙区人民医院病房改造提升工程 |  |  |  | 第 226 页 共 1381 页
序号 | 项目编码 | 项目名称 |  | 项目特征描述 | 计量 单位 | 工程量 |  | 金额（元）
[8 empty] | 综合单价 | 合价
700 | 030413001003 | 普通灯具 |  | 1.名称及规格:筒灯 2.安装方式:综合考虑 3.包含各类预埋件留设、接线盒安装、成套灯具（含光源）及配件安装、金属软管、接线、接地、焊压接线端子、支架、调试等相关费用 4.支架制作（各类规格型钢）、安装、除锈、刷油 5.电机检查接线 6.调试 7.其他:按设计图纸、技术需求书及施工规范要求综合考虑 8.完成本清单项目所需的一切相关工作 | 套 | 255
701 | 030413003001 | 荧光灯 |  | 1.名称:LED-单管支架灯 2.规格:详见图纸及说明 3.安装形式:详见图纸及说明 4.满足设计图纸和施工规范要求 | 套 | 2
应急照明灯具
本页小计
分部分项工程项目清单计价表
工程名称：南沙区人民医院病房改造提升工程 |  |  | 标段：南沙区人民医院病房改造提升工程 |  |  |  | 第 227 页 共 1381 页
序号 | 项目编码 | 项目名称 |  | 项目特征描述 | 计量 单位 | 工程量 |  | 金额（元）
[8 empty] | 综合单价 | 合价
612 | 030413002009 | 装饰灯 |  | 1.名称:A型安全出口标志灯 2.规格: 详见图纸及说明 3.安装形式:壁挂安装,底边距地2.5m 4.其他详见技术要求及图纸要求 | 套 | 7
613 | 030413002010 | 装饰灯 |  | 1.名称:A型单面疏散方向标志灯 2.规格: 详见图纸及说明 3.安装形式:壁挂安装,底边距地2.5m 4.其他详见技术要求及图纸要求 | 套 | 96
614 | 030413002011 | 装饰灯 |  | 1.名称:A型壁装疏散照明指示灯 2.规格: 详见图纸及说明 3.安装形式:壁挂安装,底边距地2.5m 4.其他详见技术要求及图纸要求 | 套 | 27
615 | 030413002012 | 装饰灯 |  | 1.名称:A型吊装双面疏散方向指示灯 2.规格: 详见图纸及说明 3.安装形式:壁挂安装,底边距地2.5m 4.其他详见技术要求及图纸要求 | 套 | 27
本页小计
分部分项工程项目清单计价表
工程名称：南沙区人民医院病房改造提升工程 |  |  | 标段：南沙区人民医院病房改造提升工程 |  |  |  | 第 228 页 共 1381 页
序号 | 项目编码 | 项目名称 |  | 项目特征描述 | 计量 单位 | 工程量 |  | 金额（元）
[8 empty] | 综合单价 | 合价
616 | 030413002013 | 装饰灯 |  | 1.名称:A型顶装疏散照明灯 2.规格: 详见图纸及说明 3.安装形式:壁挂安装,底边距地2.5m 4.其他详见技术要求及图纸要求 | 套 | 204
617 | 030413002014 | 装饰灯 |  | 1.名称:A型多信息复合标志指示灯 2.规格: 详见图纸及说明 3.安装形式:壁挂安装,底边距地2.5m 4.其他详见技术要求及图纸要求 | 套 | 3
618 | 030413002015 | 装饰灯 |  | 1.名称:A型楼层标志指示灯 2.规格: 详见图纸及说明 3.安装形式:壁挂安装,底边距地2.5m 4.其他详见技术要求及图纸要求 | 套 | 10
619 | 030413002016 | 装饰灯 |  | 1.名称:A型疏散出口标志指示灯 2.规格: 详见图纸及说明 3.安装形式:壁挂安装,底边距地2.5m 4.其他详见技术要求及图纸要求 | 套 | 48
本页小计
分部分项工程项目清单计价表
工程名称：南沙区人民医院病房改造提升工程 |  |  | 标段：南沙区人民医院病房改造提升工程 |  |  |  | 第 229 页 共 1381 页
序号 | 项目编码 | 项目名称 |  | 项目特征描述 | 计量 单位 | 工程量 |  | 金额（元）
[8 empty] | 综合单价 | 合价
620 | 030413002017 | 装饰灯 |  | 1.名称:应急灯 2.规格: 详见图纸及说明 3.安装形式:壁挂安装,底边距地2.5m 4.其他详见技术要求及图纸要求 | 套 | 23
开关插座
开关
621 | 030413013016 | 照明开关、按钮 |  | 1.名称:单联单控开关 2.规格: 10A 3.安装方式:详见设计图纸说明 4.满足设计图纸和施工规范要求 | 套 | 233
622 | 030413013017 | 照明开关、按钮 |  | 1.名称:单联双控暗开关 2.规格: 10A 3.安装方式:详见设计图纸说明 4.满足设计图纸和施工规范要求 | 套 | 23
623 | 030413013022 | 照明开关、按钮 |  | 1.名称:双联单控暗开关 2.规格: 10A 3.安装方式:详见设计图纸说明 4.满足设计图纸和施工规范要求 | 套 | 46
本页小计
分部分项工程项目清单计价表
工程名称：南沙区人民医院病房改造提升工程 |  |  | 标段：南沙区人民医院病房改造提升工程 |  |  |  | 第 230 页 共 1381 页
序号 | 项目编码 | 项目名称 |  | 项目特征描述 | 计量 单位 | 工程量 |  | 金额（元）
[8 empty] | 综合单价 | 合价
624 | 030413013023 | 照明开关、按钮 |  | 1.名称:双联双控暗开关 2.规格: 10A 3.安装方式:详见设计图纸说明 4.满足设计图纸和施工规范要求 | 套 | 10
625 | 030413013018 | 照明开关、按钮 |  | 1.名称:单联三控暗开关 2.规格: 10A 3.安装方式:详见设计图纸说明 4.满足设计图纸和施工规范要求 | 套 | 54
626 | 030413013024 | 照明开关、按钮 |  | 1.名称:四联双控暗开关 2.规格: 10A 3.安装方式:详见设计图纸说明 4.满足设计图纸和施工规范要求 | 套 | 2
627 | 030413013020 | 照明开关、按钮 |  | 1.名称:六联双控暗开关 2.规格: 10A 3.安装方式:详见设计图纸说明 4.满足设计图纸和施工规范要求 | 套 | 2
本页小计
分部分项工程项目清单计价表
工程名称：南沙区人民医院病房改造提升工程 |  |  | 标段：南沙区人民医院病房改造提升工程 |  |  |  | 第 231 页 共 1381 页
序号 | 项目编码 | 项目名称 |  | 项目特征描述 | 计量 单位 | 工程量 |  | 金额（元）
[8 empty] | 综合单价 | 合价
628 | 030413013021 | 照明开关、按钮 |  | 1.名称:三联双控暗开关 2.规格: 10A 3.安装方式:详见设计图纸说明 4.满足设计图纸和施工规范要求 | 套 | 3
629 | 030413013019 | 照明开关、按钮 |  | 1.名称：温控开关 2.规格: 10A 3.安装方式:详见设计图纸说明 4.满足设计图纸和施工规范要求 | 套 | 166
插座
635 | 030413013012 | 照明开关、按钮 |  | 1.名称:二三极插座 2.规格: 10A 3.安装方式:详见设计图纸说明 4.满足设计图纸和施工规范要求 | 套 | 727
636 | 030413013015 | 预留二、三插座接线盒 |  | 1.名称:预留二、三插座接线盒 2.规格: 10A 3.安装方式:详见设计图纸说明 4.满足设计图纸和施工规范要求 | 套 | 71
防雷接地
本页小计
分部分项工程项目清单计价表
工程名称：南沙区人民医院病房改造提升工程 |  |  | 标段：南沙区人民医院病房改造提升工程 |  |  |  | 第 232 页 共 1381 页
序号 | 项目编码 | 项目名称 |  | 项目特征描述 | 计量 单位 | 工程量 |  | 金额（元）
[8 empty] | 综合单价 | 合价
643 | 030410004001 | 均压环 |  | 1.名称：暗敷接地母线 2.金属构架与原建筑钢筋可靠焊接，金属构架自身形成可靠电气通路 3.其他:按设计图纸、技术需求书及施工规范要求综合考虑 4.完成本清单项目所需的一切相关工作 | m | 72.765
644 | 030416027001 | 新建部分防雷接地调试 |  | 1.名称：新建部分防雷接地调试 2.其他:按设计图纸、技术需求书及施工规范要求综合考虑 3.完成本清单项目所需的一切相关工作 | 系统 | 1
电缆头及支架等
637 | 031301005002 | 支/吊架、基础型钢 |  | 1.名称:桥架或保护管支架 2.材质:镀锌型钢（消防用外涂防火漆) 3.规格:综合考虑 4.其他详见技术要求及图纸要求: | kg | 297
本页小计
分部分项工程项目清单计价表
工程名称：南沙区人民医院病房改造提升工程 |  |  | 标段：南沙区人民医院病房改造提升工程 |  |  |  | 第 233 页 共 1381 页
序号 | 项目编码 | 项目名称 |  | 项目特征描述 | 计量 单位 | 工程量 |  | 金额（元）
[8 empty] | 综合单价 | 合价
638 | 030409003016 | 电力电缆头 |  | 1.名称:电力电缆头 2.型号、规格:240截面mm2以下 3.电压等级（kV):1KV 4.满足设计图纸和施工规范要求 | 个 | 4
639 | 030409003017 | 电力电缆头 |  | 1.名称:电力电缆头 2.型号、规格:185截面mm2以下 3.电压等级（kV):1KV 4.满足设计图纸和施工规范要求 | 个 | 6
640 | 030409003018 | 电力电缆头 |  | 1.名称:电力电缆头 2.型号、规格:120截面mm2以下 3.电压等级（kV):1KV 4.满足设计图纸和施工规范要求 | 个 | 6
641 | 030409003019 | 电力电缆头 |  | 1.名称:电力电缆头 2.型号、规格:70截面mm2以下 3.电压等级（kV):1KV 4.满足设计图纸和施工规范要求 | 个 | 8
本页小计
分部分项工程项目清单计价表
工程名称：南沙区人民医院病房改造提升工程 |  |  | 标段：南沙区人民医院病房改造提升工程 |  |  |  | 第 234 页 共 1381 页
序号 | 项目编码 | 项目名称 |  | 项目特征描述 | 计量 单位 | 工程量 |  | 金额（元）
[8 empty] | 综合单价 | 合价
642 | 030409003021 | 电力电缆头 |  | 1.名称:电力电缆头 2.型号、规格:16截面mm2以下 3.电压等级（kV):1KV 4.满足设计图纸和施工规范要求 | 个 | 40
措施费
648 | 031401001011 | 脚手架搭拆费 |  | 1.名称:脚手架搭拆费 2.其它:按设计图纸、技术需求书及施工规范要求综合考虑 3.完成本清单项目所需的一切相关工作 | 项 | 1
后勤楼-电气及防雷工程
整个项目
后勤楼
改造区域
配电箱
741 | 030402011072 | 成套配电箱 |  | 1.名称:配电箱 HQDY1 2.安装方式:综合考虑安装方式 3.其他详见技术要求及图纸要求 | 台 | 1
本页小计
分部分项工程项目清单计价表
工程名称：南沙区人民医院病房改造提升工程 |  |  | 标段：南沙区人民医院病房改造提升工程 |  |  |  | 第 235 页 共 1381 页
序号 | 项目编码 | 项目名称 |  | 项目特征描述 | 计量 单位 | 工程量 |  | 金额（元）
[8 empty] | 综合单价 | 合价
742 | 030402011074 | 成套配电箱 |  | 1.名称:配电箱 3-APZ 2.安装方式:综合考虑安装方式 3.其他详见技术要求及图纸要求 | 台 | 2
743 | 030402011088 | 成套配电箱 |  | 1.名称:配电箱 3-APZ-1 2.安装方式:综合考虑安装方式 3.其他详见技术要求及图纸要求 | 台 | 1
744 | 030402011089 | 成套配电箱 |  | 1.名称:配电箱 3-ALZ 2.安装方式:综合考虑安装方式 3.其他详见技术要求及图纸要求 | 台 | 1
桥架线槽
739 | 030412002007 | 线槽 |  | 1.名称:普通桥架 2.规格: MR200*100 3.材质:热浸锌 4.满足设计图纸和施工规范要求 | m | 7.72
740 | 030412003024 | 桥架 |  | 1.名称:普通桥架 2.规格: MR300*100 3.材质:热浸锌 4.满足设计图纸和施工规范要求 | m | 6.36
本页小计
分部分项工程项目清单计价表
工程名称：南沙区人民医院病房改造提升工程 |  |  | 标段：南沙区人民医院病房改造提升工程 |  |  |  | 第 236 页 共 1381 页
序号 | 项目编码 | 项目名称 |  | 项目特征描述 | 计量 单位 | 工程量 |  | 金额（元）
[8 empty] | 综合单价 | 合价
电力电缆
734 | 030409001119 | 电力电缆 |  | 1.名称:铜芯电缆 2.规格:WDZBN-YJY-4x70+1x35 3.敷设方式、部位: 管内敷设或桥架 4.电压等级(kV):0.6/1kV 5.满足设计图纸和施工规范要求 | m | 160
735 | 030409001122 | 电力电缆 |  | 1.名称:电力电缆 2.型号及规格:WDZB-YJY-B2 4x35+1x16 3.电压等级(kV):1KV 4.其他详见技术要求及图纸要求 | m | 160
736 | 030409001127 | 电力电缆 |  | 1.名称:电力电缆 2.型号及规格:WDZB-YJY-B2-5x16 3.电压等级(kV):1KV 4.其他详见技术要求及图纸要求 | m | 30.44
本页小计
分部分项工程项目清单计价表
工程名称：南沙区人民医院病房改造提升工程 |  |  | 标段：南沙区人民医院病房改造提升工程 |  |  |  | 第 237 页 共 1381 页
序号 | 项目编码 | 项目名称 |  | 项目特征描述 | 计量 单位 | 工程量 |  | 金额（元）
[8 empty] | 综合单价 | 合价
737 | 030409001129 | 电力电缆 |  | 1.名称:铜芯电缆 2.规格:WDZB-YJY-B2-5x10 3.敷设方式、部位: 管内敷设或桥架 4.电压等级(kV):0.6/1kV 5.满足设计图纸和施工规范要求 | m | 555.79
738 | 030409001142 | 电力电缆 |  | 1.名称:电力电缆 2.规格:WDZN-RYJS-2*1.0 3.敷设方式、部位: 管内敷设或桥架 4.电压等级(kV):0.6/1kV 5.满足设计图纸和施工规范要求 | m | 82.76
配管配线
配线
730 | 030412004030 | 配线 |  | 1.名称:配线 2.规格:WDZC-BYJ-2.5 3.配线形式:详见图纸综合考虑 4.满足设计图纸和施工规范要求 | m | 428.14
本页小计
分部分项工程项目清单计价表
工程名称：南沙区人民医院病房改造提升工程 |  |  | 标段：南沙区人民医院病房改造提升工程 |  |  |  | 第 238 页 共 1381 页
序号 | 项目编码 | 项目名称 |  | 项目特征描述 | 计量 单位 | 工程量 |  | 金额（元）
[8 empty] | 综合单价 | 合价
731 | 030412004031 | 配线 |  | 1.名称:配线 2.规格:WDZCN-BYJ-2.5 3.配线形式:详见图纸综合考虑 4.满足设计图纸和施工规范要求 | m | 158.62
配管
732 | 030412001032 | 配管 |  | 1.名称:配管 2.材质: 镀锌电线管 3.规格:JDG20 4.配置形式:综合考虑 5.满足设计图纸和施工规范要求 | m | 132.62
733 | 030412001033 | 配管 |  | 1.名称:配管 2.材质: 镀锌电线管 3.规格:JDG25 4.配置形式:综合考虑 5.满足设计图纸和施工规范要求 | m | 78.21
照明灯具
普通照明灯具
本页小计
分部分项工程项目清单计价表
工程名称：南沙区人民医院病房改造提升工程 |  |  | 标段：南沙区人民医院病房改造提升工程 |  |  |  | 第 239 页 共 1381 页
序号 | 项目编码 | 项目名称 |  | 项目特征描述 | 计量 单位 | 工程量 |  | 金额（元）
[8 empty] | 综合单价 | 合价
723 | 030413001048 | 普通灯具 |  | 1.名称及规格:100*1200灯盘 2.安装方式:综合考虑 3.包含各类预埋件留设、接线盒安装、成套灯具（含光源）及配件安装、金属软管、接线、接地、焊压接线端子、支架、调试等相关费用 4.支架制作（各类规格型钢）、安装、除锈、刷油 5.电机检查接线 6.调试 7.其他:按设计图纸、技术需求书及施工规范要求综合考虑 8.完成本清单项目所需的一切相关工作 | 套 | 24
本页小计
分部分项工程项目清单计价表
工程名称：南沙区人民医院病房改造提升工程 |  |  | 标段：南沙区人民医院病房改造提升工程 |  |  |  | 第 240 页 共 1381 页
序号 | 项目编码 | 项目名称 |  | 项目特征描述 | 计量 单位 | 工程量 |  | 金额（元）
[8 empty] | 综合单价 | 合价
724 | 030413001063 | 普通灯具 |  | 1.名称及规格:筒灯 2.安装方式:综合考虑 3.包含各类预埋件留设、接线盒安装、成套灯具（含光源）及配件安装、金属软管、接线、接地、焊压接线端子、支架、调试等相关费用 4.支架制作（各类规格型钢）、安装、除锈、刷油 5.电机检查接线 6.调试 7.其他:按设计图纸、技术需求书及施工规范要求综合考虑 8.完成本清单项目所需的一切相关工作 | 套 | 17
725 | 030413003006 | 荧光灯 |  | 1.名称:LED-单管支架灯 2.规格:详见图纸及说明 3.安装形式:详见图纸及说明 4.满足设计图纸和施工规范要求 | 套 | 1
应急照明灯具
本页小计
分部分项工程项目清单计价表
工程名称：南沙区人民医院病房改造提升工程 |  |  | 标段：南沙区人民医院病房改造提升工程 |  |  |  | 第 241 页 共 1381 页
序号 | 项目编码 | 项目名称 |  | 项目特征描述 | 计量 单位 | 工程量 |  | 金额（元）
[8 empty] | 综合单价 | 合价
726 | 030413002018 | 装饰灯 |  | 1.名称:A型安全出口标志灯 2.规格: 详见图纸及说明 3.安装形式:壁挂安装,底边距地2.5m 4.其他详见技术要求及图纸要求 | 套 | 3
727 | 030413002020 | 装饰灯 |  | 1.名称:A型壁装疏散照明指示灯 2.规格: 详见图纸及说明 3.安装形式:壁挂安装,底边距地2.5m 4.其他详见技术要求及图纸要求 | 套 | 4
728 | 030413002021 | 装饰灯 |  | 1.名称:A型吊装双面疏散方向指示灯 2.规格: 详见图纸及说明 3.安装形式:壁挂安装,底边距地2.5m 4.其他详见技术要求及图纸要求 | 套 | 2
729 | 030413002022 | 装饰灯 |  | 1.名称:A型顶装疏散照明灯 2.规格: 详见图纸及说明 3.安装形式:壁挂安装,底边距地2.5m 4.其他详见技术要求及图纸要求 | 套 | 12
开关插座
本页小计
分部分项工程项目清单计价表
工程名称：南沙区人民医院病房改造提升工程 |  |  | 标段：南沙区人民医院病房改造提升工程 |  |  |  | 第 242 页 共 1381 页
序号 | 项目编码 | 项目名称 |  | 项目特征描述 | 计量 单位 | 工程量 |  | 金额（元）
[8 empty] | 综合单价 | 合价
开关
716 | 030413013047 | 照明开关、按钮 |  | 1.名称:单联双控暗开关 2.规格: 10A 3.安装方式:详见设计图纸说明 4.满足设计图纸和施工规范要求 | 套 | 1
717 | 030413013050 | 照明开关、按钮 |  | 1.名称:单联三控暗开关 2.规格: 10A 3.安装方式:详见设计图纸说明 4.满足设计图纸和施工规范要求 | 套 | 2
插座
718 | 030413013055 | 照明开关、按钮 |  | 1.名称:1位3孔空调插座(挂式分体空调)-安全型 2.规格: 16A 3.安装方式:详见设计图纸说明 4.满足设计图纸和施工规范要求 | 套 | 4
719 | 030413013057 | 照明开关、按钮 |  | 1.名称:二三极插座 2.规格: 10A 3.安装方式:详见设计图纸说明 4.满足设计图纸和施工规范要求 | 套 | 1
本页小计
分部分项工程项目清单计价表
工程名称：南沙区人民医院病房改造提升工程 |  |  | 标段：南沙区人民医院病房改造提升工程 |  |  |  | 第 243 页 共 1381 页
序号 | 项目编码 | 项目名称 |  | 项目特征描述 | 计量 单位 | 工程量 |  | 金额（元）
[8 empty] | 综合单价 | 合价
720 | 030413013058 | 照明开关、按钮 |  | 1.名称:液晶屏5孔插座 2.规格: 10A 3.安装方式:详见设计图纸说明 4.满足设计图纸和施工规范要求 | 套 | 2
721 | 030413013059 | 照明开关、按钮 |  | 1.名称:防水错位5孔插座 2.规格: 10A 3.安装方式:详见设计图纸说明 4.满足设计图纸和施工规范要求 | 套 | 1
722 | 030413013061 | 预留二、三插座接线盒 |  | 1.名称:预留二、三插座接线盒 2.规格: 10A 3.安装方式:详见设计图纸说明 4.满足设计图纸和施工规范要求 | 套 | 1
防雷接地
本页小计
分部分项工程项目清单计价表
工程名称：南沙区人民医院病房改造提升工程 |  |  | 标段：南沙区人民医院病房改造提升工程 |  |  |  | 第 244 页 共 1381 页
序号 | 项目编码 | 项目名称 |  | 项目特征描述 | 计量 单位 | 工程量 |  | 金额（元）
[8 empty] | 综合单价 | 合价
715 | 030410009003 | 防雷装置 |  | 1.名称：防雷接地 2.包含接地极（板）制安、接地母线敷设、避雷引下线敷设、接地跨接线、金属构件、桩承台、门窗接地、总等电位端子箱安装、等电位联结端子箱安装、等电位连接、防雷设施制安、均压环敷设、避雷带（网）的连接、接地电阻测试、防雷接地系统调试及验收等相关费用 3.此费用单项包干，结算不做调整 4.其他:按设计图纸、技术需求书及施工规范要求综合考虑 5.完成本清单项目所需的一切相关工作 | 套 | 1
电缆头及支架等
710 | 031301005004 | 支/吊架、基础型钢 |  | 1.名称:桥架或保护管支架 2.材质:镀锌型钢（消防用外涂防火漆) 3.规格:综合考虑 4.其他详见技术要求及图纸要求: | kg | 26.66
本页小计
分部分项工程项目清单计价表
工程名称：南沙区人民医院病房改造提升工程 |  |  | 标段：南沙区人民医院病房改造提升工程 |  |  |  | 第 245 页 共 1381 页
序号 | 项目编码 | 项目名称 |  | 项目特征描述 | 计量 单位 | 工程量 |  | 金额（元）
[8 empty] | 综合单价 | 合价
711 | 030409003041 | 电力电缆头 |  | 1.名称:电力电缆头 2.型号、规格:70截面mm2以下 3.电压等级（kV):1KV 4.满足设计图纸和施工规范要求 | 个 | 2
712 | 030409003042 | 电力电缆头 |  | 1.名称:电力电缆头 2.型号、规格:35截面mm2以下 3.电压等级（kV):1KV 4.满足设计图纸和施工规范要求 | 个 | 2
713 | 030409003043 | 电力电缆头 |  | 1.名称:电力电缆头 2.型号、规格:16截面mm2以下 3.电压等级（kV):1KV 4.满足设计图纸和施工规范要求 | 个 | 10
714 | 030409003044 | 电力电缆头 |  | 1.名称:电力电缆头 2.型号、规格:10截面mm2以下 3.电压等级（kV):1KV 4.满足设计图纸和施工规范要求 | 个 | 10
非改造区域
配电箱
本页小计
分部分项工程项目清单计价表
工程名称：南沙区人民医院病房改造提升工程 |  |  | 标段：南沙区人民医院病房改造提升工程 |  |  |  | 第 246 页 共 1381 页
序号 | 项目编码 | 项目名称 |  | 项目特征描述 | 计量 单位 | 工程量 |  | 金额（元）
[8 empty] | 综合单价 | 合价
746 | 030402011028 | 成套配电箱 |  | 1.名称:配电箱 3-2ALG 2.安装方式:综合考虑安装方式 3.其他详见技术要求及图纸要求 | 台 | 1
747 | 030402011055 | 成套配电箱 |  | 1.名称:配电箱 3-3ALG 2.安装方式:综合考虑安装方式 3.其他详见技术要求及图纸要求 | 台 | 1
748 | 030402011056 | 成套配电箱 |  | 1.名称:配电箱 3-4/5ALG 2.安装方式:综合考虑安装方式 3.其他详见技术要求及图纸要求 | 台 | 2
749 | 030402011057 | 成套配电箱 |  | 1.名称:配电箱 3-ALzb 2.安装方式:综合考虑安装方式 3.其他详见技术要求及图纸要求 | 台 | 1
电力电缆
本页小计
分部分项工程项目清单计价表
工程名称：南沙区人民医院病房改造提升工程 |  |  | 标段：南沙区人民医院病房改造提升工程 |  |  |  | 第 247 页 共 1381 页
序号 | 项目编码 | 项目名称 |  | 项目特征描述 | 计量 单位 | 工程量 |  | 金额（元）
[8 empty] | 综合单价 | 合价
750 | 030409001094 | 电力电缆 |  | 1.名称:铜芯电缆 2.规格:WDZB-YJY-B2-5x10 3.敷设方式、部位: 管内敷设或桥架 4.电压等级(kV):0.6/1kV 5.满足设计图纸和施工规范要求 | m | 321.77
配管配线
配线
751 | 030412004020 | 配线 |  | 1.名称:配线 2.规格:WDZC-BYJ-2.5 3.配线形式:详见图纸综合考虑 4.满足设计图纸和施工规范要求 | m | 3890.65
752 | 030412004022 | 配线 |  | 1.名称:配线 2.规格:WDZC-BYJ-4 3.配线形式:详见图纸综合考虑 4.满足设计图纸和施工规范要求 | m | 6347.24
配管
本页小计
分部分项工程项目清单计价表
工程名称：南沙区人民医院病房改造提升工程 |  |  | 标段：南沙区人民医院病房改造提升工程 |  |  |  | 第 248 页 共 1381 页
序号 | 项目编码 | 项目名称 |  | 项目特征描述 | 计量 单位 | 工程量 |  | 金额（元）
[8 empty] | 综合单价 | 合价
753 | 030412001023 | 配管 |  | 1.名称:配管 2.材质: 镀锌电线管 3.规格:JDG20 4.配置形式:综合考虑 5.满足设计图纸和施工规范要求 | m | 3333.87
754 | 030412001026 | 配管 |  | 1.名称:配管 2.材质: 镀锌电线管 3.规格:JDG40 4.配置形式:综合考虑 5.满足设计图纸和施工规范要求 | m | 220.07
照明灯具
普通照明灯具
本页小计
分部分项工程项目清单计价表
工程名称：南沙区人民医院病房改造提升工程 |  |  | 标段：南沙区人民医院病房改造提升工程 |  |  |  | 第 249 页 共 1381 页
序号 | 项目编码 | 项目名称 |  | 项目特征描述 | 计量 单位 | 工程量 |  | 金额（元）
[8 empty] | 综合单价 | 合价
755 | 030413001025 | 普通灯具 |  | 1.名称及规格:100*1200灯盘 2.安装方式:综合考虑 3.包含各类预埋件留设、接线盒安装、成套灯具（含光源）及配件安装、金属软管、接线、接地、焊压接线端子、支架、调试等相关费用 4.支架制作（各类规格型钢）、安装、除锈、刷油 5.电机检查接线 6.调试 7.其他:按设计图纸、技术需求书及施工规范要求综合考虑 8.完成本清单项目所需的一切相关工作 | 套 | 24
本页小计
分部分项工程项目清单计价表
工程名称：南沙区人民医院病房改造提升工程 |  |  | 标段：南沙区人民医院病房改造提升工程 |  |  |  | 第 250 页 共 1381 页
序号 | 项目编码 | 项目名称 |  | 项目特征描述 | 计量 单位 | 工程量 |  | 金额（元）
[8 empty] | 综合单价 | 合价
756 | 030413001026 | 普通灯具 |  | 1.名称及规格:300*300灯盘 2.安装方式:综合考虑 3.包含各类预埋件留设、接线盒安装、成套灯具（含光源）及配件安装、金属软管、接线、接地、焊压接线端子、支架、调试等相关费用 4.支架制作（各类规格型钢）、安装、除锈、刷油 5.电机检查接线 6.调试 7.其他:按设计图纸、技术需求书及施工规范要求综合考虑 8.完成本清单项目所需的一切相关工作 | 套 | 28
本页小计
分部分项工程项目清单计价表
工程名称：南沙区人民医院病房改造提升工程 |  |  | 标段：南沙区人民医院病房改造提升工程 |  |  |  | 第 251 页 共 1381 页
序号 | 项目编码 | 项目名称 |  | 项目特征描述 | 计量 单位 | 工程量 |  | 金额（元）
[8 empty] | 综合单价 | 合价
757 | 030413001027 | 普通灯具 |  | 1.名称及规格:红外感应吸顶灯 6W 2.安装方式:综合考虑 3.包含各类预埋件留设、接线盒安装、成套灯具（含光源）及配件安装、金属软管、接线、接地、焊压接线端子、支架、调试等相关费用 4.支架制作（各类规格型钢）、安装、除锈、刷油 5.电机检查接线 6.调试 7.其他:按设计图纸、技术需求书及施工规范要求综合考虑 8.完成本清单项目所需的一切相关工作 | 套 | 56
本页小计
分部分项工程项目清单计价表
工程名称：南沙区人民医院病房改造提升工程 |  |  | 标段：南沙区人民医院病房改造提升工程 |  |  |  | 第 252 页 共 1381 页
序号 | 项目编码 | 项目名称 |  | 项目特征描述 | 计量 单位 | 工程量 |  | 金额（元）
[8 empty] | 综合单价 | 合价
758 | 030413001028 | 普通灯具 |  | 1.名称及规格:吸顶灯-18W 2.安装方式:综合考虑 3.包含各类预埋件留设、接线盒安装、成套灯具（含光源）及配件安装、金属软管、接线、接地、焊压接线端子、支架、调试等相关费用 4.支架制作（各类规格型钢）、安装、除锈、刷油 5.电机检查接线 6.调试 7.其他:按设计图纸、技术需求书及施工规范要求综合考虑 8.完成本清单项目所需的一切相关工作 | 套 | 74
本页小计
分部分项工程项目清单计价表
工程名称：南沙区人民医院病房改造提升工程 |  |  | 标段：南沙区人民医院病房改造提升工程 |  |  |  | 第 253 页 共 1381 页
序号 | 项目编码 | 项目名称 |  | 项目特征描述 | 计量 单位 | 工程量 |  | 金额（元）
[8 empty] | 综合单价 | 合价
759 | 030413001040 | 普通灯具 |  | 1.名称及规格:筒灯 2.安装方式:综合考虑 3.包含各类预埋件留设、接线盒安装、成套灯具（含光源）及配件安装、金属软管、接线、接地、焊压接线端子、支架、调试等相关费用 4.支架制作（各类规格型钢）、安装、除锈、刷油 5.电机检查接线 6.调试 7.其他:按设计图纸、技术需求书及施工规范要求综合考虑 8.完成本清单项目所需的一切相关工作 | 套 | 17
760 | 030413003004 | 荧光灯 |  | 1.名称:LED-单管支架灯 2.规格:详见图纸及说明 3.安装形式:详见图纸及说明 4.满足设计图纸和施工规范要求 | 套 | 5
开关插座
开关
本页小计
分部分项工程项目清单计价表
工程名称：南沙区人民医院病房改造提升工程 |  |  | 标段：南沙区人民医院病房改造提升工程 |  |  |  | 第 254 页 共 1381 页
序号 | 项目编码 | 项目名称 |  | 项目特征描述 | 计量 单位 | 工程量 |  | 金额（元）
[8 empty] | 综合单价 | 合价
761 | 030413013030 | 照明开关、按钮 |  | 1.名称:单联单控开关 2.规格: 10A 3.安装方式:详见设计图纸说明 4.满足设计图纸和施工规范要求 | 套 | 30
762 | 030413013031 | 照明开关、按钮 |  | 1.名称:单联双控暗开关 2.规格: 10A 3.安装方式:详见设计图纸说明 4.满足设计图纸和施工规范要求 | 套 | 33
763 | 030413013032 | 照明开关、按钮 |  | 1.名称:双联单控暗开关 2.规格: 10A 3.安装方式:详见设计图纸说明 4.满足设计图纸和施工规范要求 | 套 | 64
764 | 030413013034 | 照明开关、按钮 |  | 1.名称:单联三控暗开关 2.规格: 10A 3.安装方式:详见设计图纸说明 4.满足设计图纸和施工规范要求 | 套 | 2
插座
本页小计
分部分项工程项目清单计价表
工程名称：南沙区人民医院病房改造提升工程 |  |  | 标段：南沙区人民医院病房改造提升工程 |  |  |  | 第 255 页 共 1381 页
序号 | 项目编码 | 项目名称 |  | 项目特征描述 | 计量 单位 | 工程量 |  | 金额（元）
[8 empty] | 综合单价 | 合价
765 | 030413013039 | 照明开关、按钮 |  | 1.名称:1位3孔空调插座(挂式分体空调)-安全型 2.规格: 16A 3.安装方式:详见设计图纸说明 4.满足设计图纸和施工规范要求 | 套 | 60
766 | 030413013040 | 照明开关、按钮 |  | 1.名称:热水器插座-安全型 2.规格: 16A 3.安装方式:详见设计图纸说明 4.满足设计图纸和施工规范要求 | 套 | 28
767 | 030413013041 | 照明开关、按钮 |  | 1.名称:二三极插座 2.规格: 10A 3.安装方式:详见设计图纸说明 4.满足设计图纸和施工规范要求 | 套 | 196
768 | 030413013042 | 照明开关、按钮 |  | 1.名称:液晶屏5孔插座 2.规格: 10A 3.安装方式:详见设计图纸说明 4.满足设计图纸和施工规范要求 | 套 | 122
本页小计
分部分项工程项目清单计价表
工程名称：南沙区人民医院病房改造提升工程 |  |  | 标段：南沙区人民医院病房改造提升工程 |  |  |  | 第 256 页 共 1381 页
序号 | 项目编码 | 项目名称 |  | 项目特征描述 | 计量 单位 | 工程量 |  | 金额（元）
[8 empty] | 综合单价 | 合价
769 | 030413013043 | 照明开关、按钮 |  | 1.名称:防水错位5孔插座 2.规格: 10A 3.安装方式:详见设计图纸说明 4.满足设计图纸和施工规范要求 | 套 | 84
770 | 030413013044 | 照明开关、按钮 |  | 1.名称:1位防水错位5孔插座 2.规格: 10A 3.安装方式:详见设计图纸说明 4.满足设计图纸和施工规范要求 | 套 | 1
771 | 030413013045 | 预留二、三插座接线盒 |  | 1.名称:预留二、三插座接线盒 2.规格: 10A 3.安装方式:详见设计图纸说明 4.满足设计图纸和施工规范要求 | 套 | 700
电缆头及支架等
745 | 031301005003 | 支/吊架、基础型钢 |  | 1.名称:桥架或保护管支架 2.材质:镀锌型钢（消防用外涂防火漆) 3.规格:综合考虑 4.其他详见技术要求及图纸要求: | kg | 26.66
措施费
本页小计
分部分项工程项目清单计价表
工程名称：南沙区人民医院病房改造提升工程 |  |  | 标段：南沙区人民医院病房改造提升工程 |  |  |  | 第 257 页 共 1381 页
序号 | 项目编码 | 项目名称 |  | 项目特征描述 | 计量 单位 | 工程量 |  | 金额（元）
[8 empty] | 综合单价 | 合价
772 | 031401001011 | 脚手架搭拆费 |  | 1.名称:脚手架搭拆费 2.其它:按设计图纸、技术需求书及施工规范要求综合考虑 3.完成本清单项目所需的一切相关工作 | 项 | 1
门诊楼-电气及防雷工程
整个项目
住院楼
地上电气工程
动力照明系统
配电箱
815 | 030402011001 | 成套配电箱 |  | 1.名称:双电源切换箱50KW（20~100A/4P） 2.安装方式:综合考虑安装方式 | 台 | 3
816 | 030402011028 | 成套配电箱 |  | 1.名称:双电源切换箱100KW（125~160A/4P） 2.安装方式:综合考虑安装方式 | 台 | 8
817 | 030402011029 | 成套配电箱 |  | 1.名称:动力配电箱100KW以内 2.安装方式:综合考虑安装方式 | 台 | 10
本页小计
分部分项工程项目清单计价表
工程名称：南沙区人民医院病房改造提升工程 |  |  | 标段：南沙区人民医院病房改造提升工程 |  |  |  | 第 258 页 共 1381 页
序号 | 项目编码 | 项目名称 |  | 项目特征描述 | 计量 单位 | 工程量 |  | 金额（元）
[8 empty] | 综合单价 | 合价
818 | 030402011030 | 成套配电箱 |  | 1.名称:动力配电箱150KW以内 2.安装方式:综合考虑安装方式 | 台 | 8
819 | 030402011031 | 成套配电箱 |  | 1.名称:照明箱100KW以内 2.安装方式:综合考虑安装方式 | 台 | 10
820 | 030402011032 | 成套配电箱 |  | 1.名称:应急照明箱100KW以内 2.安装方式:综合考虑安装方式 | 台 | 10
821 | 030402011033 | 成套配电箱 |  | 1.名称:其他配电箱 2.安装方式:综合考虑安装方式 | 台 | 173
822 | 030402011034 | 成套配电箱 |  | 1.名称:T接箱 2.安装方式:综合考虑安装方式 | 台 | 8
桥架线槽
809 | 030412002004 | 桥架 |  | 1.名称:电缆槽盒 2.型号及规格:MR300x150 3.材质:热浸镀锌桥架或彩钢桥架 4.其他详见技术要求及图纸要求: | m | 104.81
本页小计
分部分项工程项目清单计价表
工程名称：南沙区人民医院病房改造提升工程 |  |  | 标段：南沙区人民医院病房改造提升工程 |  |  |  | 第 259 页 共 1381 页
序号 | 项目编码 | 项目名称 |  | 项目特征描述 | 计量 单位 | 工程量 |  | 金额（元）
[8 empty] | 综合单价 | 合价
810 | 030412002007 | 桥架 |  | 1.名称:电缆槽盒 2.型号及规格:MR200x100 3.材质:热浸镀锌桥架或彩钢桥架 4.其他详见技术要求及图纸要求: | m | 697.4
811 | 030412002008 | 桥架 |  | 1.名称:电缆槽盒 2.型号及规格:MR150x100 3.材质:热浸镀锌桥架或彩钢桥架 4.其他详见技术要求及图纸要求: | m | 27.54
812 | 030412002009 | 消防桥架 |  | 1.名称:消防电缆槽盒 2.型号及规格:MR200x100 3.材质:热浸镀锌桥架或彩钢桥架 4.其他详见技术要求及图纸要求: | m | 50
813 | 030412002010 | 消防桥架 |  | 1.名称:消防电缆槽盒 2.型号及规格:MR100x100 3.材质:热浸镀锌桥架或彩钢桥架 4.其他详见技术要求及图纸要求: | m | 50
电力电缆
本页小计
分部分项工程项目清单计价表
工程名称：南沙区人民医院病房改造提升工程 |  |  | 标段：南沙区人民医院病房改造提升工程 |  |  |  | 第 260 页 共 1381 页
序号 | 项目编码 | 项目名称 |  | 项目特征描述 | 计量 单位 | 工程量 |  | 金额（元）
[8 empty] | 综合单价 | 合价
773 | 030409001072 | 电力电缆 |  | 1.名称:铜芯电缆 2.规格:WDZB-YJY-4x185+1x95 3.敷设方式、部位: 管内敷设或桥架 4.电压等级(kV):0.6/1kV 5.满足设计图纸和施工规范要求 | m | 155
774 | 030409001073 | 电力电缆 |  | 1.名称:铜芯电缆 2.规格:WDZB-YJY-3x185+2x95 3.敷设方式、部位: 管内敷设或桥架 4.电压等级(kV):0.6/1kV 5.满足设计图纸和施工规范要求 | m | 352
775 | 030409001074 | 电力电缆 |  | 1.名称:铜芯电缆 2.规格:WDZB-YJY-4x70+1x35 3.敷设方式、部位: 管内敷设或桥架 4.电压等级(kV):0.6/1kV 5.满足设计图纸和施工规范要求 | m | 295
本页小计
分部分项工程项目清单计价表
工程名称：南沙区人民医院病房改造提升工程 |  |  | 标段：南沙区人民医院病房改造提升工程 |  |  |  | 第 261 页 共 1381 页
序号 | 项目编码 | 项目名称 |  | 项目特征描述 | 计量 单位 | 工程量 |  | 金额（元）
[8 empty] | 综合单价 | 合价
776 | 030409001075 | 电力电缆 |  | 1.名称:铜芯电缆 2.规格:WDZB-YJY-4x35+1x16 3.敷设方式、部位: 管内敷设或桥架 4.电压等级(kV):0.6/1kV 5.满足设计图纸和施工规范要求 | m | 120
777 | 030409001076 | 电力电缆 |  | 1.名称:铜芯电缆 2.规格:WDZ-YJY-4x35+1x16 3.敷设方式、部位: 管内敷设或桥架 4.电压等级(kV):0.6/1kV 5.满足设计图纸和施工规范要求 | m | 150
778 | 030409001077 | 电力电缆 |  | 1.名称:铜芯电缆 2.规格:WDZBN-YJY-4x25+1x16 3.敷设方式、部位: 管内敷设或桥架 4.电压等级(kV):0.6/1kV 5.满足设计图纸和施工规范要求 | m | 135
本页小计
分部分项工程项目清单计价表
工程名称：南沙区人民医院病房改造提升工程 |  |  | 标段：南沙区人民医院病房改造提升工程 |  |  |  | 第 262 页 共 1381 页
序号 | 项目编码 | 项目名称 |  | 项目特征描述 | 计量 单位 | 工程量 |  | 金额（元）
[8 empty] | 综合单价 | 合价
779 | 030409001078 | 电力电缆 |  | 1.名称:铜芯电缆 2.规格:WDZB-YJY-5x16 3.敷设方式、部位: 管内敷设或桥架 4.电压等级(kV):0.6/1kV 5.满足设计图纸和施工规范要求 | m
780 | 030409001079 | 电力电缆 |  | 1.名称:铜芯电缆 2.规格:WDZB-YJY-5x10 3.敷设方式、部位: 管内敷设或桥架 4.电压等级(kV):0.6/1kV 5.满足设计图纸和施工规范要求 | m
781 | 030409001080 | 电力电缆 |  | 1.名称:铜芯电缆 2.规格:WDZB-YJY-B1-5x4 3.敷设方式、部位: 管内敷设或桥架 4.电压等级(kV):0.6/1kV 5.满足设计图纸和施工规范要求 | m | 600
本页小计
分部分项工程项目清单计价表
工程名称：南沙区人民医院病房改造提升工程 |  |  | 标段：南沙区人民医院病房改造提升工程 |  |  |  | 第 263 页 共 1381 页
序号 | 项目编码 | 项目名称 |  | 项目特征描述 | 计量 单位 | 工程量 |  | 金额（元）
[8 empty] | 综合单价 | 合价
782 | 030409003022 | 电力电缆头 |  | 1.名称:电力电缆头 2.型号、规格:16截面mm2以下 3.电压等级（kV):1KV 4.满足设计图纸和施工规范要求 | 个 | 30
配管配线
配线
796 | 030412004013 | 配线 |  | 1.名称:配线 2.规格:WDZN-RYJS-2*1.0 3.配线形式:综合考虑 4.其他详见技术要求及图纸要求 | m | 1002.76
797 | 030412004015 | 配线 |  | 1.名称:配线 2.规格:WDZC-BYJ-2.5 3.配线形式:详见图纸综合考虑 4.满足设计图纸和施工规范要求 | m | 81200
本页小计
分部分项工程项目清单计价表
工程名称：南沙区人民医院病房改造提升工程 |  |  | 标段：南沙区人民医院病房改造提升工程 |  |  |  | 第 264 页 共 1381 页
序号 | 项目编码 | 项目名称 |  | 项目特征描述 | 计量 单位 | 工程量 |  | 金额（元）
[8 empty] | 综合单价 | 合价
798 | 030412004020 | 配线 |  | 1.名称:配线 2.规格:WDZC-BYJ-2.5 3.配线形式:详见图纸综合考虑 4.满足设计图纸和施工规范要求 | m | 1963.75
799 | 030412004017 | 配线 |  | 1.名称:配线 2.规格:WDZC-BYJ-4 3.配线形式:详见图纸综合考虑 4.满足设计图纸和施工规范要求 | m | 3100
800 | 030412004019 | 配线 |  | 1.名称:配线 2.规格:WDZC-BYJ-B2-6 3.配线形式:综合考虑 4.其他详见技术要求及图纸要求 | m | 31600
配管
836 | 030412001004 | 配管 |  | 1.名称:配管 2.材质: 镀锌电线管 3.规格:JDG20 4.配置形式:综合考虑 5.满足设计图纸和施工规范要求 | m | 5800
本页小计
分部分项工程项目清单计价表
工程名称：南沙区人民医院病房改造提升工程 |  |  | 标段：南沙区人民医院病房改造提升工程 |  |  |  | 第 265 页 共 1381 页
序号 | 项目编码 | 项目名称 |  | 项目特征描述 | 计量 单位 | 工程量 |  | 金额（元）
[8 empty] | 综合单价 | 合价
837 | 030412001003 | 配管 |  | 1.名称:配管 2.材质: 镀锌电线管 3.规格:JDG25 4.配置形式:综合考虑 5.满足设计图纸和施工规范要求 | m | 5800
838 | 030412001002 | 配管 |  | 1.名称:配管 2.材质: 镀锌电线管 3.规格:JDG32 4.配置形式:综合考虑 5.满足设计图纸和施工规范要求 | m | 1000
839 | 030412001013 | 配管 |  | 1.名称:配管 2.材质: 镀锌电线管 3.规格:JDG40 4.配置形式:综合考虑 5.满足设计图纸和施工规范要求 | m | 20
840 | 030412001023 | 配管 |  | 1.名称:硬质电线管 2.材质:PVC 3.规格:PC25，厚度不小于1.6mm 4.配置形式:综合考虑 5.其他:未尽事项满足设计图纸、技术规格书、招标文件、国家相关规范 | m | 100
本页小计
分部分项工程项目清单计价表
工程名称：南沙区人民医院病房改造提升工程 |  |  | 标段：南沙区人民医院病房改造提升工程 |  |  |  | 第 266 页 共 1381 页
序号 | 项目编码 | 项目名称 |  | 项目特征描述 | 计量 单位 | 工程量 |  | 金额（元）
[8 empty] | 综合单价 | 合价
841 | 030412001024 | 配管 |  | 1.名称:硬质电线管 2.材质:PVC 3.规格:PC20，厚度不小于1.6mm 4.配置形式:综合考虑 5.其他:未尽事项满足设计图纸、技术规格书、招标文件、国家相关规范 | m | 1000
照明灯具
普通照明灯具
823 | 030413001001 | 普通灯具 |  | 1.名称:红外感应吸顶灯 2.规格:LED 6W 3.安装形式:吸顶 4.其他详见技术要求及图纸要求 | 套 | 48
824 | 030413001022 | 普通灯具 |  | 1.名称;单管荧光灯 2.型号及规格:LED 3.安装方式:管吊/壁装/线槽安装 4.其他详见技术要求及图纸要求 | 套 | 200
本页小计
分部分项工程项目清单计价表
工程名称：南沙区人民医院病房改造提升工程 |  |  | 标段：南沙区人民医院病房改造提升工程 |  |  |  | 第 267 页 共 1381 页
序号 | 项目编码 | 项目名称 |  | 项目特征描述 | 计量 单位 | 工程量 |  | 金额（元）
[8 empty] | 综合单价 | 合价
825 | 030413001023 | 普通灯具 |  | 1.名称;座灯 2.型号及规格:紧凑型荧光灯 1x8W 光通≥400lm 3.安装方式:壁装 4.其他详见技术要求及图纸要求 | 套 | 80
826 | 030413001024 | 普通灯具 |  | 1.名称:100*1200mm吸顶灯盘 2.规格:LED 20W 3.安装形式:吸顶 4.其他详见技术要求及图纸要求 | 套 | 91
827 | 030413001025 | 普通灯具 |  | 1.名称:300*300mm灯盘 2.规格:LED 14W 3.安装形式:吸顶 4.其他详见技术要求及图纸要求 | 套 | 27
828 | 030413001026 | 普通灯具 |  | 1.名称:扣板灯 2.规格:(600X600) 15W 3.安装形式:吸顶 4.其他详见技术要求及图纸要求 | 套 | 10
本页小计
分部分项工程项目清单计价表
工程名称：南沙区人民医院病房改造提升工程 |  |  | 标段：南沙区人民医院病房改造提升工程 |  |  |  | 第 268 页 共 1381 页
序号 | 项目编码 | 项目名称 |  | 项目特征描述 | 计量 单位 | 工程量 |  | 金额（元）
[8 empty] | 综合单价 | 合价
829 | 030413001027 | 普通灯具 |  | 1.名称:扣板灯 2.规格:(600X600) 20W 3.安装形式:吸顶 4.其他详见技术要求及图纸要求 | 套 | 10
830 | 030413001028 | 普通灯具 |  | 1.名称:扣板灯 2.规格:(600X600) 40W 3.安装形式:吸顶 4.其他详见技术要求及图纸要求 | 套 | 10
831 | 030413001029 | 普通灯具 |  | 1.名称:条形灯 2.规格:300宽 3.安装形式:吸顶 4.其他详见技术要求及图纸要求 | 套 | 10
832 | 030413001030 | 普通灯具 |  | 1.名称:条形灯 2.规格:100宽 3.安装形式:吸顶 4.其他详见技术要求及图纸要求 | 套 | 10
本页小计
分部分项工程项目清单计价表
工程名称：南沙区人民医院病房改造提升工程 |  |  | 标段：南沙区人民医院病房改造提升工程 |  |  |  | 第 269 页 共 1381 页
序号 | 项目编码 | 项目名称 |  | 项目特征描述 | 计量 单位 | 工程量 |  | 金额（元）
[8 empty] | 综合单价 | 合价
833 | 030413001031 | 普通灯具 |  | 1.名称:紫外线灯 2.规格:30W 3.安装形式:吸顶 4.其他详见技术要求及图纸要求 | 套 | 10
834 | 030413001032 | 普通灯具 |  | 1.名称:L3吸顶灯 2.规格:LED 18W 3.安装形式:吸顶 4.其他详见技术要求及图纸要求 | 套 | 305
835 | 030413001033 | 普通灯具 |  | 1.名称;75嵌入式筒灯 2.型号及规格:9W 3.安装方式:壁装 4.其他详见技术要求及图纸要求 | 套 | 64
应急照明灯具
783 | 030413002009 | 装饰灯 |  | 1.名称:A型安全出口标志灯 2.规格: 详见图纸及说明 3.安装形式:壁挂安装,底边距地2.5m 4.其他详见技术要求及图纸要求 | 套 | 6
本页小计
分部分项工程项目清单计价表
工程名称：南沙区人民医院病房改造提升工程 |  |  | 标段：南沙区人民医院病房改造提升工程 |  |  |  | 第 270 页 共 1381 页
序号 | 项目编码 | 项目名称 |  | 项目特征描述 | 计量 单位 | 工程量 |  | 金额（元）
[8 empty] | 综合单价 | 合价
784 | 030413002010 | 装饰灯 |  | 1.名称:A型单面疏散方向标志灯 2.规格: 详见图纸及说明 3.安装形式:壁挂安装,底边距地2.5m 4.其他详见技术要求及图纸要求 | 套 | 118
785 | 030413002011 | 装饰灯 |  | 1.名称:A型壁装疏散照明指示灯 2.规格: 详见图纸及说明 3.安装形式:壁挂安装,底边距地2.5m 4.其他详见技术要求及图纸要求 | 套 | 32
786 | 030413002012 | 装饰灯 |  | 1.名称:A型吊装双面疏散方向指示灯 2.规格: 详见图纸及说明 3.安装形式:壁挂安装,底边距地2.5m 4.其他详见技术要求及图纸要求 | 套 | 55
787 | 030413002013 | 装饰灯 |  | 1.名称:A型顶装疏散照明灯 2.规格: 详见图纸及说明 3.安装形式:壁挂安装,底边距地2.5m 4.其他详见技术要求及图纸要求 | 套 | 361
本页小计
分部分项工程项目清单计价表
工程名称：南沙区人民医院病房改造提升工程 |  |  | 标段：南沙区人民医院病房改造提升工程 |  |  |  | 第 271 页 共 1381 页
序号 | 项目编码 | 项目名称 |  | 项目特征描述 | 计量 单位 | 工程量 |  | 金额（元）
[8 empty] | 综合单价 | 合价
788 | 030413002015 | 装饰灯 |  | 1.名称:A型楼层标志指示灯 2.规格: 详见图纸及说明 3.安装形式:壁挂安装,底边距地2.5m 4.其他详见技术要求及图纸要求 | 套 | 7
789 | 030413002016 | 装饰灯 |  | 1.名称:A型疏散出口标志指示灯 2.规格: 详见图纸及说明 3.安装形式:壁挂安装,底边距地2.5m 4.其他详见技术要求及图纸要求 | 套 | 70
开关插座
开关
790 | 030413013016 | 照明开关、按钮 |  | 1.名称:单联单控开关 2.规格: 10A 3.安装方式:详见设计图纸说明 4.满足设计图纸和施工规范要求 | 套 | 250
791 | 030413013017 | 照明开关、按钮 |  | 1.名称:单联双控暗开关 2.规格: 10A 3.安装方式:详见设计图纸说明 4.满足设计图纸和施工规范要求 | 套 | 64
本页小计
分部分项工程项目清单计价表
工程名称：南沙区人民医院病房改造提升工程 |  |  | 标段：南沙区人民医院病房改造提升工程 |  |  |  | 第 272 页 共 1381 页
序号 | 项目编码 | 项目名称 |  | 项目特征描述 | 计量 单位 | 工程量 |  | 金额（元）
[8 empty] | 综合单价 | 合价
792 | 030413013022 | 照明开关、按钮 |  | 1.名称:双联单控暗开关 2.规格: 10A 3.安装方式:详见设计图纸说明 4.满足设计图纸和施工规范要求 | 套 | 250
793 | 030413013025 | 照明开关、按钮 |  | 1.名称:三联单控开关 2.规格: 详见图纸及说明 3.安装方式:距地1.3m暗装 4.其他详见技术要求及图纸要求 | 套 | 50
794 | 030413013026 | 照明开关、按钮 |  | 1.名称:四联单控开关 2.规格: 详见图纸及说明 3.安装方式:距地1.3m暗装 4.其他详见技术要求及图纸要求 | 套 | 20
795 | 030413013027 | 照明开关、按钮 |  | 1.名称:控制开关 2.规格: 详见图纸及说明 3.安装方式:距地1.3m暗装 4.其他详见技术要求及图纸要求 | 套 | 8
插座
本页小计
分部分项工程项目清单计价表
工程名称：南沙区人民医院病房改造提升工程 |  |  | 标段：南沙区人民医院病房改造提升工程 |  |  |  | 第 273 页 共 1381 页
序号 | 项目编码 | 项目名称 |  | 项目特征描述 | 计量 单位 | 工程量 |  | 金额（元）
[8 empty] | 综合单价 | 合价
801 | 030413013012 | 照明开关、按钮 |  | 1.名称:一位三孔插座KTF 2.规格:详见图纸及说明 3.安装方式: 暗装 4.其他详见技术要求及图纸要求 | 套 | 210
802 | 030413013028 | 照明开关、按钮 |  | 1.名称:一位三孔插座KTG 2.规格:详见图纸及说明 3.安装方式: 暗装 4.其他详见技术要求及图纸要求 | 套 | 15
803 | 030413013029 | 照明开关、按钮 |  | 1.名称:防水错位5孔插座 2.规格:详见图纸及说明 3.安装方式: 暗装 4.其他详见技术要求及图纸要求 | 套 | 319
804 | 030413013030 | 照明开关、按钮 |  | 1.名称:普通错位5孔插座 2.规格:详见图纸及说明 3.安装方式: 暗装 4.其他详见技术要求及图纸要求 | 套 | 721
本页小计
分部分项工程项目清单计价表
工程名称：南沙区人民医院病房改造提升工程 |  |  | 标段：南沙区人民医院病房改造提升工程 |  |  |  | 第 274 页 共 1381 页
序号 | 项目编码 | 项目名称 |  | 项目特征描述 | 计量 单位 | 工程量 |  | 金额（元）
[8 empty] | 综合单价 | 合价
805 | 030413013031 | 照明开关、按钮 |  | 1.名称:热水器插座 2.规格:详见图纸及说明 3.安装方式: 暗装 4.其他详见技术要求及图纸要求 | 套 | 184
806 | 030413013032 | 照明开关、按钮 |  | 1.名称:液晶屏5孔插座 2.规格:详见图纸及说明 3.安装方式: 暗装 4.其他详见技术要求及图纸要求 | 套 | 451
842 | 03B004 | 高层建筑增加费_高度20m以上30m以下(含装在20m以上的变配电工程和动力工程)(电气设备安装工程) |  |  | 项 | 1
843 | 03B005 | 高层建筑增加费_高度20m以上30m以下(刷油、防腐蚀、绝热工程) |  |  | 项 | 1
844 | 03B006 | 高层建筑增加费_高度20m以上30m以下(建筑智能化工程) |  |  | 项 | 1
防雷接地
本页小计
分部分项工程项目清单计价表
工程名称：南沙区人民医院病房改造提升工程 |  |  | 标段：南沙区人民医院病房改造提升工程 |  |  |  | 第 275 页 共 1381 页
序号 | 项目编码 | 项目名称 |  | 项目特征描述 | 计量 单位 | 工程量 |  | 金额（元）
[8 empty] | 综合单价 | 合价
807 | 030410004001 | 均压环 |  | 1.名称：暗敷接地母线 2.金属构架与原建筑钢筋可靠焊接，金属构架自身形成可靠电气通路 3.其他:按设计图纸、技术需求书及施工规范要求综合考虑 4.完成本清单项目所需的一切相关工作 | m | 417.226
808 | 030416027001 | 新建部分防雷接地调试 |  | 1.名称：新建部分防雷接地调试 2.其他:按设计图纸、技术需求书及施工规范要求综合考虑 3.完成本清单项目所需的一切相关工作 | 系统 | 1
措施费
814 | 031401001011 | 脚手架搭拆费 |  | 1.名称:脚手架搭拆费 2.其它:按设计图纸、技术需求书及施工规范要求综合考虑 3.完成本清单项目所需的一切相关工作 | 项 | 1
给排水工程
住院楼-给排水工程
整个项目
给排水工程
本页小计
分部分项工程项目清单计价表
工程名称：南沙区人民医院病房改造提升工程 |  |  | 标段：南沙区人民医院病房改造提升工程 |  |  |  | 第 276 页 共 1381 页
序号 | 项目编码 | 项目名称 |  | 项目特征描述 | 计量 单位 | 工程量 |  | 金额（元）
[8 empty] | 综合单价 | 合价
改造区域（图纸）
给水系统
870 | 031001006001 | 不锈钢管 |  | 1.名称:S30408不锈钢管 2.安装部位(室内、外):室内 3.规格、压力等级:DN80 4.类型:给水 5.连接方式:环压、卡压或承插压合连接 6.管道、管件及弯管的制作、安装 7.给水管道消毒、冲洗 8.完成本清单项目所需的一切相关工作 | m | 24.566
871 | 031001006002 | 不锈钢管 |  | 1.名称:S30408不锈钢管 2.安装部位(室内、外):室内 3.规格、压力等级:DN65 4.类型:给水 5.连接方式:环压、卡压或承插压合连接 6.管道、管件及弯管的制作、安装 7.给水管道消毒、冲洗 8.完成本清单项目所需的一切相关工作 | m | 62.417
本页小计
分部分项工程项目清单计价表
工程名称：南沙区人民医院病房改造提升工程 |  |  | 标段：南沙区人民医院病房改造提升工程 |  |  |  | 第 277 页 共 1381 页
序号 | 项目编码 | 项目名称 |  | 项目特征描述 | 计量 单位 | 工程量 |  | 金额（元）
[8 empty] | 综合单价 | 合价
872 | 031001006003 | 不锈钢管 |  | 1.名称:S30408不锈钢管 2.安装部位(室内、外):室内 3.规格、压力等级:DN50 4.类型:给水 5.连接方式:环压、卡压或承插压合连接 6.管道、管件及弯管的制作、安装 7.给水管道消毒、冲洗 8.完成本清单项目所需的一切相关工作 | m | 167.301
873 | 031001006004 | 不锈钢管 |  | 1.名称:S30408不锈钢管 2.安装部位(室内、外):室内 3.规格、压力等级:DN40 4.类型:给水 5.连接方式:环压、卡压或承插压合连接 6.管道、管件及弯管的制作、安装 7.给水管道消毒、冲洗 8.完成本清单项目所需的一切相关工作 | m | 65.472
本页小计
分部分项工程项目清单计价表
工程名称：南沙区人民医院病房改造提升工程 |  |  | 标段：南沙区人民医院病房改造提升工程 |  |  |  | 第 278 页 共 1381 页
序号 | 项目编码 | 项目名称 |  | 项目特征描述 | 计量 单位 | 工程量 |  | 金额（元）
[8 empty] | 综合单价 | 合价
874 | 031001006005 | 不锈钢管 |  | 1.名称:S30408不锈钢管 2.安装部位(室内、外):室内 3.规格、压力等级:DN32 4.类型:给水 5.连接方式:环压、卡压或承插压合连接 6.管道、管件及弯管的制作、安装 7.给水管道消毒、冲洗 8.完成本清单项目所需的一切相关工作 | m | 48.72
875 | 031001006006 | 不锈钢管 |  | 1.名称:S30408不锈钢管 2.安装部位(室内、外):室内 3.规格、压力等级:DN25 4.类型:给水 5.连接方式:环压、卡压或承插压合连接 6.管道、管件及弯管的制作、安装 7.给水管道消毒、冲洗 8.完成本清单项目所需的一切相关工作 | m | 301.34
本页小计
分部分项工程项目清单计价表
工程名称：南沙区人民医院病房改造提升工程 |  |  | 标段：南沙区人民医院病房改造提升工程 |  |  |  | 第 279 页 共 1381 页
序号 | 项目编码 | 项目名称 |  | 项目特征描述 | 计量 单位 | 工程量 |  | 金额（元）
[8 empty] | 综合单价 | 合价
876 | 031001006007 | 不锈钢管 |  | 1.名称:S30408不锈钢管 2.安装部位(室内、外):室内 3.规格、压力等级:DN20 4.类型:给水 5.连接方式:环压、卡压或承插压合连接 6.管道、管件及弯管的制作、安装 7.给水管道消毒、冲洗 8.完成本清单项目所需的一切相关工作 | m | 30.144
877 | 031001006008 | 不锈钢管 |  | 1.名称:S30408不锈钢管 2.安装部位(室内、外):室内 3.规格、压力等级:DN100 4.类型:给水 5.连接方式:环压、卡压或承插压合连接 6.管道、管件及弯管的制作、安装 7.给水管道消毒、冲洗 8.完成本清单项目所需的一切相关工作 | m | 25
本页小计
分部分项工程项目清单计价表
工程名称：南沙区人民医院病房改造提升工程 |  |  | 标段：南沙区人民医院病房改造提升工程 |  |  |  | 第 280 页 共 1381 页
序号 | 项目编码 | 项目名称 |  | 项目特征描述 | 计量 单位 | 工程量 |  | 金额（元）
[8 empty] | 综合单价 | 合价
878 | 031001008001 | 塑料管 |  | 1.名称:S3.2系列冷水PPR管 2.安装部位(室内、外):室内 3.规格、压力等级:DN15 4.类型:给水 5.连接方式:热熔连接 6.管道、管件及弯管的制作、安装 7.给水管道消毒、冲洗 8.完成本清单项目所需的一切相关工作 | m | 273.184
879 | 031001008002 | 塑料管 |  | 1.名称:S3.2系列冷水PPR管 2.安装部位(室内、外):室内 3.规格、压力等级:DN20 4.类型:给水 5.连接方式:热熔连接 6.管道、管件及弯管的制作、安装 7.给水管道消毒、冲洗 8.完成本清单项目所需的一切相关工作 | m | 66.732
本页小计
分部分项工程项目清单计价表
工程名称：南沙区人民医院病房改造提升工程 |  |  | 标段：南沙区人民医院病房改造提升工程 |  |  |  | 第 281 页 共 1381 页
序号 | 项目编码 | 项目名称 |  | 项目特征描述 | 计量 单位 | 工程量 |  | 金额（元）
[8 empty] | 综合单价 | 合价
880 | 031002001001 | 金属阀门 |  | 1.名称:闸阀 2.材质:不锈钢 3.规格、压力等级:DN50 4.连接形式:丝扣连接 5..完成本清单项目所需的一切相关工作 | 个 | 8
881 | 031002001002 | 金属阀门 |  | 1.类型:自动排气阀 2.材质:不锈钢 3.规格、压力等级:DN20 4.连接形式:丝扣连接 5..完成本清单项目所需的一切相关工作 | 个 | 3
882 | 031002001003 | 金属阀门 |  | 1.名称:截止阀 2.材质:不锈钢 3.规格、压力等级:DN15 4.连接形式:丝扣连接 5..完成本清单项目所需的一切相关工作 | 个 | 30
883 | 031002001004 | 金属阀门 |  | 1.名称:截止阀 2.材质:不锈钢 3.规格、压力等级:DN20 4.连接形式:丝扣连接 5..完成本清单项目所需的一切相关工作 | 个 | 12
本页小计
分部分项工程项目清单计价表
工程名称：南沙区人民医院病房改造提升工程 |  |  | 标段：南沙区人民医院病房改造提升工程 |  |  |  | 第 282 页 共 1381 页
序号 | 项目编码 | 项目名称 |  | 项目特征描述 | 计量 单位 | 工程量 |  | 金额（元）
[8 empty] | 综合单价 | 合价
884 | 031002001005 | 金属阀门 |  | 1.名称:截止阀 2.材质:不锈钢 3.规格、压力等级:DN25 4.连接形式:丝扣连接 5..完成本清单项目所需的一切相关工作 | 个 | 42
885 | 031002001006 | 金属阀门 |  | 1.名称:截止阀 2.材质:不锈钢 3.规格、压力等级:DN32 4.连接形式:丝扣连接 5..完成本清单项目所需的一切相关工作 | 个 | 2
886 | 031002001007 | 金属阀门 |  | 1.名称:截止阀 2.材质:不锈钢 3.规格、压力等级:DN40 4.连接形式:丝扣连接 5..完成本清单项目所需的一切相关工作 | 个 | 8
本页小计
分部分项工程项目清单计价表
工程名称：南沙区人民医院病房改造提升工程 |  |  | 标段：南沙区人民医院病房改造提升工程 |  |  |  | 第 283 页 共 1381 页
序号 | 项目编码 | 项目名称 |  | 项目特征描述 | 计量 单位 | 工程量 |  | 金额（元）
[8 empty] | 综合单价 | 合价
887 | 031002004001 | 减压器 |  | 1.材质:不锈钢可调式减压阀(自带过滤器) 2.规格、压力等级:DN65 3.连接形式:法兰连接 4.附件配置:含减压阀、Y型过滤器、软接头各一个,闸阀、压力表各两个 5..完成本清单项目所需的一切相关工作 | 组 | 1
888 | 031002004002 | 减压器 |  | 1.材质:不锈钢可调式减压阀(自带过滤器) 2.规格、压力等级:DN50 3.连接形式:丝接 4.附件配置:含减压阀、Y型过滤器、软接头各一个,闸阀、压力表各两个 5..完成本清单项目所需的一切相关工作 | 组 | 2
本页小计
分部分项工程项目清单计价表
工程名称：南沙区人民医院病房改造提升工程 |  |  | 标段：南沙区人民医院病房改造提升工程 |  |  |  | 第 284 页 共 1381 页
序号 | 项目编码 | 项目名称 |  | 项目特征描述 | 计量 单位 | 工程量 |  | 金额（元）
[8 empty] | 综合单价 | 合价
889 | 031002011001 | 水表 |  | 1.材质:数字式远传水表 2.规格、压力等级:DN25 3.附件配置:含截止阀1个，水表1个 4.连接形式:螺纹连接 5..完成本清单项目所需的一切相关工作 | 组 | 1
890 | 031002011002 | 水表 |  | 1.材质:数字式远传水表 2.规格、压力等级:DN40 3.附件配置:含截止阀1个，水表1个 4.连接形式:螺纹连接 5..完成本清单项目所需的一切相关工作 | 组 | 1
891 | 031002011003 | 水表 |  | 1.材质:数字式远传水表 2.规格、压力等级:DN50 3.附件配置:含闸阀1个，止回阀1个，水表1个 4.连接形式:螺纹连接 5..完成本清单项目所需的一切相关工作 | 组 | 2
本页小计
分部分项工程项目清单计价表
工程名称：南沙区人民医院病房改造提升工程 |  |  | 标段：南沙区人民医院病房改造提升工程 |  |  |  | 第 285 页 共 1381 页
序号 | 项目编码 | 项目名称 |  | 项目特征描述 | 计量 单位 | 工程量 |  | 金额（元）
[8 empty] | 综合单价 | 合价
892 | 031002011004 | 水表 |  | 1.材质:数字式远传水表 2.规格、压力等级:DN65 3.附件配置:含闸阀1个，止回阀1个，水表1个 4.连接形式:法兰 5..完成本清单项目所需的一切相关工作 | 组 | 3
893 | 031003010001 | 倒流防止器 |  | 1.名称:倒流防止器 2.材质:不锈钢 3.规格、压力等级:DN15 4.连接形式:丝扣连接 5..完成本清单项目所需的一切相关工作 | 套 | 2
894 | 031003010002 | 倒流防止器 |  | 1.名称:倒流防止器 2.材质:不锈钢 3.规格、压力等级:DN50 4.连接形式:丝扣连接 5..完成本清单项目所需的一切相关工作 | 套 | 1
本页小计
分部分项工程项目清单计价表
工程名称：南沙区人民医院病房改造提升工程 |  |  | 标段：南沙区人民医院病房改造提升工程 |  |  |  | 第 286 页 共 1381 页
序号 | 项目编码 | 项目名称 |  | 项目特征描述 | 计量 单位 | 工程量 |  | 金额（元）
[8 empty] | 综合单价 | 合价
895 | 031301003001 | 套管 |  | 1.名称、类型:一般钢套管制作安装 2.材质:焊接钢管 3.规格:DN80 4.完成本清单项目所需的一切相关工作 | 个 | 2
896 | 031301003002 | 套管 |  | 1.名称、类型:一般钢套管制作安装 2.材质:焊接钢管 3.规格:DN100 4.完成本清单项目所需的一切相关工作 | 个 | 3
897 | 031301005001 | 管道支架制作安装 |  | 1.材质:型钢 2.名称:非保温管架制作安装 3.完成本清单项目所需的一切相关工作 | kg | 287.7
898 | 031201003001 | 管道支架除锈刷油 |  | 1.材质:型钢 2.名称:管道支架除锈刷油 3.完成本清单项目所需的一切相关工作 | kg | 287.7
排水系统
本页小计
分部分项工程项目清单计价表
工程名称：南沙区人民医院病房改造提升工程 |  |  | 标段：南沙区人民医院病房改造提升工程 |  |  |  | 第 287 页 共 1381 页
序号 | 项目编码 | 项目名称 |  | 项目特征描述 | 计量 单位 | 工程量 |  | 金额（元）
[8 empty] | 综合单价 | 合价
899 | 031001008003 | 塑料管 |  | 1.安装部位:室内 2.介质:雨水 3.材质、规格:HDPE塑料排水管DN100 4.连接形式:热熔连接 5.阻火圈设计要求:按设计要求 6.管道、管件、透气帽、消能装置及弯管的制作、安装 7.完成本清单项目所需的一切相关工作 | m | 251.688
900 | 031001008004 | 塑料管 |  | 1.安装部位:室内 2.介质:污水、废水 3.材质、规格:PP耐高温静音排水管DN150 4.连接形式:热熔承插不锈钢衬套连接 5.内外壁均须涂覆环氧树脂漆 6.管道、管件、透气帽、消能装置及弯管的制作、安装 7.完成本清单项目所需的一切相关工作 | m | 308.169
本页小计
分部分项工程项目清单计价表
工程名称：南沙区人民医院病房改造提升工程 |  |  | 标段：南沙区人民医院病房改造提升工程 |  |  |  | 第 288 页 共 1381 页
序号 | 项目编码 | 项目名称 |  | 项目特征描述 | 计量 单位 | 工程量 |  | 金额（元）
[8 empty] | 综合单价 | 合价
901 | 031001008005 | 塑料管 |  | 1.安装部位:室内 2.介质:污水、废水 3.材质、规格:PP耐高温静音排水管DN100 4.连接形式:热熔承插不锈钢衬套连接 5.内外壁均须涂覆环氧树脂漆 6.管道、管件、透气帽、消能装置及弯管的制作、安装 7.完成本清单项目所需的一切相关工作 | m | 667.188
902 | 031001008006 | 塑料管 |  | 1.安装部位:室内 2.介质:污水、废水 3.材质、规格:PP耐高温静音排水管DN75 4.连接形式:热熔承插不锈钢衬套连接 5.内外壁均须涂覆环氧树脂漆 6.管道、管件、透气帽、消能装置及弯管的制作、安装 7.完成本清单项目所需的一切相关工作 | m | 12.886
本页小计
分部分项工程项目清单计价表
工程名称：南沙区人民医院病房改造提升工程 |  |  | 标段：南沙区人民医院病房改造提升工程 |  |  |  | 第 289 页 共 1381 页
序号 | 项目编码 | 项目名称 |  | 项目特征描述 | 计量 单位 | 工程量 |  | 金额（元）
[8 empty] | 综合单价 | 合价
903 | 031001008007 | 塑料管 |  | 1.安装部位:室内 2.介质:污水、废水 3.材质、规格:PP耐高温静音排水管DN50 4.连接形式:热熔承插不锈钢衬套连接 5.内外壁均须涂覆环氧树脂漆 6.管道、管件、透气帽、消能装置及弯管的制作、安装 7.完成本清单项目所需的一切相关工作 | m | 64.82
904 | 031001008008 | 塑料管 |  | 1.安装部位:室内 2.介质:雨水 3.材质、规格:HDPE塑料排水管DN150 4.连接形式:热熔连接 5.阻火圈设计要求:按设计要求 6.管道、管件、透气帽、消能装置及弯管的制作、安装 7.完成本清单项目所需的一切相关工作 | m | 114.96
本页小计
分部分项工程项目清单计价表
工程名称：南沙区人民医院病房改造提升工程 |  |  | 标段：南沙区人民医院病房改造提升工程 |  |  |  | 第 290 页 共 1381 页
序号 | 项目编码 | 项目名称 |  | 项目特征描述 | 计量 单位 | 工程量 |  | 金额（元）
[8 empty] | 综合单价 | 合价
905 | 031003014001 | 给、排水附件 |  | 1.材质:87型雨水斗/侧排雨水斗 2.型号、规格:DN100 3.安装方式:与管道连接 4.完成本清单项目所需的一切相关工作 | 个 | 32
906 | 031301003003 | 套管 |  | 1.名称、类型:一般钢套管制作安装 2.材质:焊接钢管 3.规格:DN100 4.完成本清单项目所需的一切相关工作 | 个 | 151
907 | 031301003004 | 套管 |  | 1.名称、类型:一般钢套管制作安装 2.材质:焊接钢管 3.规格:DN150 4.完成本清单项目所需的一切相关工作 | 个 | 67
908 | 031301005002 | 管道支架制作安装 |  | 1.材质:型钢 2.名称:非保温管架制作安装 3.完成本清单项目所需的一切相关工作 | kg | 709.8555
909 | 031201003002 | 管道支架除锈刷油 |  | 1.材质:型钢 2.名称:管道支架除锈刷油 3.完成本清单项目所需的一切相关工作 | kg | 709.8555
洁具
本页小计
分部分项工程项目清单计价表
工程名称：南沙区人民医院病房改造提升工程 |  |  | 标段：南沙区人民医院病房改造提升工程 |  |  |  | 第 291 页 共 1381 页
序号 | 项目编码 | 项目名称 |  | 项目特征描述 | 计量 单位 | 工程量 |  | 金额（元）
[8 empty] | 综合单价 | 合价
912 | 031003003001 | 洗脸盆 |  | 1.材质:陶瓷 2.规格、类型:洗手盆 感应式龙头DN15 3.附件名称、数量:含配套安装附件 4.含接线 5.完成本清单项目所需的一切相关工作 | 组 | 31
913 | 031003003002 | 洗脸盆 |  | 1.材质:陶瓷 2.规格、类型:详见图纸要求 3.组装形式:台下式 4.附件名称、数量:含托架、单冷龙头、角阀、金属软管等配件 5.完成本清单项目所需的一切相关工作 | 组 | 13
914 | 031003004001 | 洗涤盆 |  | 1.材质:不锈钢 2.规格、类型:详见图纸要求 3.组装形式:台上式 4.附件名称、数量:含托架、单冷龙头、角阀、金属软管等配件 5.其他:未尽事项满足设计图纸、技术规格书、招标文件、国家相关规范 | 组 | 10
本页小计
分部分项工程项目清单计价表
工程名称：南沙区人民医院病房改造提升工程 |  |  | 标段：南沙区人民医院病房改造提升工程 |  |  |  | 第 292 页 共 1381 页
序号 | 项目编码 | 项目名称 |  | 项目特征描述 | 计量 单位 | 工程量 |  | 金额（元）
[8 empty] | 综合单价 | 合价
915 | 031003008001 | 其他成品卫生器具 |  | 1.规格、类型:拖布池 含不锈钢水龙头DN15 2.附件名称、数量:含配套安装附件 3.完成本清单项目所需的一切相关工作 | 组 | 9
改造区域外（量表）
卫生间末端
845 | 031003003003 | 洗脸盆 |  | 1.材质:陶瓷 2.规格、类型:洗手盆 感应式龙头DN15 3.附件名称、数量:含配套安装附件 4.含接线 5.完成本清单项目所需的一切相关工作 | 组 | 15
846 | 031003003004 | 洗脸盆 |  | 1.材质:陶瓷 2.规格、类型:详见图纸要求 3.组装形式:台下式 4.附件名称、数量:含托架、单冷龙头、角阀、金属软管等配件 5.完成本清单项目所需的一切相关工作 | 组 | 5
本页小计
分部分项工程项目清单计价表
工程名称：南沙区人民医院病房改造提升工程 |  |  | 标段：南沙区人民医院病房改造提升工程 |  |  |  | 第 293 页 共 1381 页
序号 | 项目编码 | 项目名称 |  | 项目特征描述 | 计量 单位 | 工程量 |  | 金额（元）
[8 empty] | 综合单价 | 合价
847 | 031003003005 | 洗脸盆 |  | 1.材质:陶瓷 2.规格、类型:详见图纸要求 3.组装形式:台下式 4.附件名称、数量:含托架、冷热水混合龙头、角阀、金属软管等配件 5.完成本清单项目所需的一切相关工作 | 组 | 26
848 | 031003006001 | 大便器 |  | 1.材质:陶瓷 2.规格、类型:连体坐便器（含坐便器盖板） 3.附件名称、数量:含配套安装附件 4.完成本清单项目所需的一切相关工作 | 组 | 38
849 | 031003006002 | 大便器 |  | 1.材质:陶瓷 2.规格、类型:蹲便器 含脚踏冲洗阀DN25 3.附件名称、数量:含配套安装附件 4.完成本清单项目所需的一切相关工作 | 组 | 24
本页小计
分部分项工程项目清单计价表
工程名称：南沙区人民医院病房改造提升工程 |  |  | 标段：南沙区人民医院病房改造提升工程 |  |  |  | 第 294 页 共 1381 页
序号 | 项目编码 | 项目名称 |  | 项目特征描述 | 计量 单位 | 工程量 |  | 金额（元）
[8 empty] | 综合单价 | 合价
850 | 031003007001 | 小便器 |  | 1.材质:陶瓷 2.规格、类型:挂式小便器 含感应式冲洗阀DN15 3.附件名称、数量:含配套安装附件 4.完成本清单项目所需的一切相关工作 | 组 | 9
851 | 031003010003 | 淋浴器 |  | 1.淋浴器 2.规格：冷热水单把双控水龙头，壁挂式安装配滑动式淋浴升降支架，手持单花洒龙头配1.5米不锈钢防爆软管，铜合金一体锻造抛光镀铬，陶瓷阀芯，带安装配件 | 套 | 48
852 | 031001008009 | 塑料管 |  | 1.名称:S3.2系列冷水PPR管 2.安装部位(室内、外):室内 3.规格、压力等级:DN15 4.类型:给水 5.连接方式:热熔连接 6.管道、管件及弯管的制作、安装 7.给水管道消毒、冲洗 8.完成本清单项目所需的一切相关工作 | m | 300
本页小计
分部分项工程项目清单计价表
工程名称：南沙区人民医院病房改造提升工程 |  |  | 标段：南沙区人民医院病房改造提升工程 |  |  |  | 第 295 页 共 1381 页
序号 | 项目编码 | 项目名称 |  | 项目特征描述 | 计量 单位 | 工程量 |  | 金额（元）
[8 empty] | 综合单价 | 合价
853 | 031001008010 | 塑料管 |  | 1.名称:S3.2系列冷水PPR管 2.安装部位(室内、外):室内 3.规格、压力等级:DN20 4.类型:给水 5.连接方式:热熔连接 6.管道、管件及弯管的制作、安装 7.给水管道消毒、冲洗 8.完成本清单项目所需的一切相关工作 | m | 100
854 | 031001008011 | 塑料管 |  | 1.名称:S3.2系列冷水PPR管 2.安装部位(室内、外):室内 3.规格、压力等级:DN25 4.类型:给水 5.连接方式:热熔连接 6.管道、管件及弯管的制作、安装 7.给水管道消毒、冲洗 8.完成本清单项目所需的一切相关工作 | m | 500
本页小计
分部分项工程项目清单计价表
工程名称：南沙区人民医院病房改造提升工程 |  |  | 标段：南沙区人民医院病房改造提升工程 |  |  |  | 第 296 页 共 1381 页
序号 | 项目编码 | 项目名称 |  | 项目特征描述 | 计量 单位 | 工程量 |  | 金额（元）
[8 empty] | 综合单价 | 合价
855 | 031001008012 | 塑料管 |  | 1.名称:S3.2系列冷水PPR管 2.安装部位(室内、外):室内 3.规格、压力等级:DN32 4.类型:给水 5.连接方式:热熔连接 6.管道、管件及弯管的制作、安装 7.给水管道消毒、冲洗 8.完成本清单项目所需的一切相关工作 | m | 60
856 | 031001008013 | 塑料管 |  | 1.名称:S3.2系列冷水PPR管 2.安装部位(室内、外):室内 3.规格、压力等级:DN40 4.类型:给水 5.连接方式:热熔连接 6.管道、管件及弯管的制作、安装 7.给水管道消毒、冲洗 8.完成本清单项目所需的一切相关工作 | m | 50
本页小计
分部分项工程项目清单计价表
工程名称：南沙区人民医院病房改造提升工程 |  |  | 标段：南沙区人民医院病房改造提升工程 |  |  |  | 第 297 页 共 1381 页
序号 | 项目编码 | 项目名称 |  | 项目特征描述 | 计量 单位 | 工程量 |  | 金额（元）
[8 empty] | 综合单价 | 合价
857 | 031001008014 | 塑料管 |  | 1.名称:S3.2系列冷水PPR管 2.安装部位(室内、外):室内 3.规格、压力等级:DN50 4.类型:给水 5.连接方式:热熔连接 6.管道、管件及弯管的制作、安装 7.给水管道消毒、冲洗 8.完成本清单项目所需的一切相关工作 | m | 20
858 | 031001008015 | 塑料管 |  | 1.名称:S3.2系列冷水PPR管 2.安装部位(室内、外):室内 3.规格、压力等级:DN15 4.类型:热水 5.连接方式:热熔连接 6.管道、管件及弯管的制作、安装 7.给水管道消毒、冲洗，闭泡橡塑保温30mm 8.完成本清单项目所需的一切相关工作 | m | 80
本页小计
分部分项工程项目清单计价表
工程名称：南沙区人民医院病房改造提升工程 |  |  | 标段：南沙区人民医院病房改造提升工程 |  |  |  | 第 298 页 共 1381 页
序号 | 项目编码 | 项目名称 |  | 项目特征描述 | 计量 单位 | 工程量 |  | 金额（元）
[8 empty] | 综合单价 | 合价
859 | 031001008016 | 塑料管 |  | 1.名称:S3.2系列冷水PPR管 2.安装部位(室内、外):室内 3.规格、压力等级:DN20 4.类型:热水 5.连接方式:热熔连接 6.管道、管件及弯管的制作、安装 7.给水管道消毒、冲洗，闭泡橡塑保温30mm 8.完成本清单项目所需的一切相关工作 | m | 30
860 | 031001008017 | 塑料管 |  | 1.名称:S3.2系列冷水PPR管 2.安装部位(室内、外):室内 3.规格、压力等级:DN25 4.类型:热水 5.连接方式:热熔连接 6.管道、管件及弯管的制作、安装 7.给水管道消毒、冲洗，闭泡橡塑保温30mm 8.完成本清单项目所需的一切相关工作 | m | 300
本页小计
分部分项工程项目清单计价表
工程名称：南沙区人民医院病房改造提升工程 |  |  | 标段：南沙区人民医院病房改造提升工程 |  |  |  | 第 299 页 共 1381 页
序号 | 项目编码 | 项目名称 |  | 项目特征描述 | 计量 单位 | 工程量 |  | 金额（元）
[8 empty] | 综合单价 | 合价
861 | 031001008018 | 塑料管 |  | 1.名称:S3.2系列冷水PPR管 2.安装部位(室内、外):室内 3.规格、压力等级:DN32 4.类型:热水 5.连接方式:热熔连接 6.管道、管件及弯管的制作、安装 7.给水管道消毒、冲洗，闭泡橡塑保温30mm 8.完成本清单项目所需的一切相关工作 | m | 50
862 | 031001008019 | 塑料管 |  | 1.名称:S3.2系列冷水PPR管 2.安装部位(室内、外):室内 3.规格、压力等级:DN40 4.类型:热水 5.连接方式:热熔连接 6.管道、管件及弯管的制作、安装 7.给水管道消毒、冲洗，闭泡橡塑保温30mm 8.完成本清单项目所需的一切相关工作 | m | 15
本页小计
分部分项工程项目清单计价表
工程名称：南沙区人民医院病房改造提升工程 |  |  | 标段：南沙区人民医院病房改造提升工程 |  |  |  | 第 300 页 共 1381 页
序号 | 项目编码 | 项目名称 |  | 项目特征描述 | 计量 单位 | 工程量 |  | 金额（元）
[8 empty] | 综合单价 | 合价
863 | 031001008020 | 塑料管 |  | 1.名称:S3.2系列冷水PPR管 2.安装部位(室内、外):室内 3.规格、压力等级:DN50 4.类型:热水 5.连接方式:热熔连接 6.管道、管件及弯管的制作、安装 7.给水管道消毒、冲洗，闭泡橡塑保温30mm 8.完成本清单项目所需的一切相关工作 | m | 10
864 | 031001008021 | 塑料管 |  | 1.安装部位:室内 2.介质:污水、废水 3.材质、规格:PP耐高温静音排水管DN50 4.连接形式:热熔承插不锈钢衬套连接 5.内外壁均须涂覆环氧树脂漆 6.管道、管件、透气帽、消能装置及弯管的制作、安装 7.完成本清单项目所需的一切相关工作 | m | 100
本页小计
分部分项工程项目清单计价表
工程名称：南沙区人民医院病房改造提升工程 |  |  | 标段：南沙区人民医院病房改造提升工程 |  |  |  | 第 301 页 共 1381 页
序号 | 项目编码 | 项目名称 |  | 项目特征描述 | 计量 单位 | 工程量 |  | 金额（元）
[8 empty] | 综合单价 | 合价
865 | 031001008022 | 塑料管 |  | 1.安装部位:室内 2.介质:污水、废水 3.材质、规格:PP耐高温静音排水管DN75 4.连接形式:热熔承插不锈钢衬套连接 5.内外壁均须涂覆环氧树脂漆 6.管道、管件、透气帽、消能装置及弯管的制作、安装 7.完成本清单项目所需的一切相关工作 | m | 100
866 | 031001008023 | 塑料管 |  | 1.安装部位:室内 2.介质:污水、废水 3.材质、规格:PP耐高温静音排水管DN100 4.连接形式:热熔承插不锈钢衬套连接 5.内外壁均须涂覆环氧树脂漆 6.管道、管件、透气帽、消能装置及弯管的制作、安装 7.完成本清单项目所需的一切相关工作 | m | 250
本页小计
分部分项工程项目清单计价表
工程名称：南沙区人民医院病房改造提升工程 |  |  | 标段：南沙区人民医院病房改造提升工程 |  |  |  | 第 302 页 共 1381 页
序号 | 项目编码 | 项目名称 |  | 项目特征描述 | 计量 单位 | 工程量 |  | 金额（元）
[8 empty] | 综合单价 | 合价
867 | 031003014002 | 给、排水附件 |  | 1.型号、规格:不锈钢地漏DN75 （含配套存水弯等） 2.完成本清单项目所需的一切相关工作 | 个 | 30
868 | 031003014003 | 给、排水附件 |  | 1.型号、规格:不锈钢地漏DN50 （含配套存水弯等） 2.完成本清单项目所需的一切相关工作 | 个 | 60
869 | 031003014004 | 给、排水附件 |  | 1.型号、规格:不锈钢盖面清扫口DN100 （含配套附件等） 2.完成本清单项目所需的一切相关工作 | 个 | 20
措施费
910 | 031401001001 | 脚手架 |  |  | 项 | 1
911 | 031401022001 | 高层建筑增加费 |  |  | 项 | 1
后勤楼-给排水工程
整个项目
给排水工程
改造区域
给水系统
本页小计
分部分项工程项目清单计价表
工程名称：南沙区人民医院病房改造提升工程 |  |  | 标段：南沙区人民医院病房改造提升工程 |  |  |  | 第 303 页 共 1381 页
序号 | 项目编码 | 项目名称 |  | 项目特征描述 | 计量 单位 | 工程量 |  | 金额（元）
[8 empty] | 综合单价 | 合价
932 | 031001006001 | 不锈钢管 |  | 1.名称:S30408不锈钢管 2.安装部位(室内、外):室内 3.规格、压力等级:DN80 4.类型:给水 5.连接方式:环压、卡压或承插压合连接 6.管道、管件及弯管的制作、安装 7.给水管道消毒、冲洗 8.完成本清单项目所需的一切相关工作 | m | 19.551
933 | 031001006002 | 不锈钢管 |  | 1.名称:S30408不锈钢管 2.安装部位(室内、外):室内 3.规格、压力等级:DN65 4.类型:给水 5.连接方式:环压、卡压或承插压合连接 6.管道、管件及弯管的制作、安装 7.给水管道消毒、冲洗 8.完成本清单项目所需的一切相关工作 | m | 38.447
本页小计
分部分项工程项目清单计价表
工程名称：南沙区人民医院病房改造提升工程 |  |  | 标段：南沙区人民医院病房改造提升工程 |  |  |  | 第 304 页 共 1381 页
序号 | 项目编码 | 项目名称 |  | 项目特征描述 | 计量 单位 | 工程量 |  | 金额（元）
[8 empty] | 综合单价 | 合价
934 | 031001006003 | 不锈钢管 |  | 1.名称:S30408不锈钢管 2.安装部位(室内、外):室内 3.规格、压力等级:DN50 4.类型:给水 5.连接方式:环压、卡压或承插压合连接 6.管道、管件及弯管的制作、安装 7.给水管道消毒、冲洗 8.完成本清单项目所需的一切相关工作 | m | 152.545
935 | 031001006004 | 不锈钢管 |  | 1.名称:S30408不锈钢管 2.安装部位(室内、外):室内 3.规格、压力等级:DN40 4.类型:给水 5.连接方式:环压、卡压或承插压合连接 6.管道、管件及弯管的制作、安装 7.给水管道消毒、冲洗 8.完成本清单项目所需的一切相关工作 | m | 54.204
本页小计
分部分项工程项目清单计价表
工程名称：南沙区人民医院病房改造提升工程 |  |  | 标段：南沙区人民医院病房改造提升工程 |  |  |  | 第 305 页 共 1381 页
序号 | 项目编码 | 项目名称 |  | 项目特征描述 | 计量 单位 | 工程量 |  | 金额（元）
[8 empty] | 综合单价 | 合价
936 | 031001006005 | 不锈钢管 |  | 1.名称:S30408不锈钢管 2.安装部位(室内、外):室内 3.规格、压力等级:DN32 4.类型:给水 5.连接方式:环压、卡压或承插压合连接 6.管道、管件及弯管的制作、安装 7.给水管道消毒、冲洗 8.完成本清单项目所需的一切相关工作 | m | 18.071
937 | 031001006006 | 不锈钢管 |  | 1.名称:S30408不锈钢管 2.安装部位(室内、外):室内 3.规格、压力等级:DN25 4.类型:给水 5.连接方式:环压、卡压或承插压合连接 6.管道、管件及弯管的制作、安装 7.给水管道消毒、冲洗 8.完成本清单项目所需的一切相关工作 | m | 5.08
本页小计
分部分项工程项目清单计价表
工程名称：南沙区人民医院病房改造提升工程 |  |  | 标段：南沙区人民医院病房改造提升工程 |  |  |  | 第 306 页 共 1381 页
序号 | 项目编码 | 项目名称 |  | 项目特征描述 | 计量 单位 | 工程量 |  | 金额（元）
[8 empty] | 综合单价 | 合价
938 | 031001006007 | 不锈钢管 |  | 1.名称:S30408不锈钢管 2.安装部位(室内、外):室内 3.规格、压力等级:DN20 4.类型:给水 5.连接方式:环压、卡压或承插压合连接 6.管道、管件及弯管的制作、安装 7.给水管道消毒、冲洗 8.完成本清单项目所需的一切相关工作 | m | 2.115
939 | 031001008001 | 塑料管 |  | 1.名称:S3.2系列冷水PPR管 2.安装部位(室内、外):室内 3.规格、压力等级:DN15 4.类型:给水 5.连接方式:热熔连接 6.管道、管件及弯管的制作、安装 7.给水管道消毒、冲洗 8.完成本清单项目所需的一切相关工作 | m | 8.913
本页小计
分部分项工程项目清单计价表
工程名称：南沙区人民医院病房改造提升工程 |  |  | 标段：南沙区人民医院病房改造提升工程 |  |  |  | 第 307 页 共 1381 页
序号 | 项目编码 | 项目名称 |  | 项目特征描述 | 计量 单位 | 工程量 |  | 金额（元）
[8 empty] | 综合单价 | 合价
940 | 031001008002 | 塑料管 |  | 1.名称:S3.2系列冷水PPR管 2.安装部位(室内、外):室内 3.规格、压力等级:DN20 4.类型:给水 5.连接方式:热熔连接 6.管道、管件及弯管的制作、安装 7.给水管道消毒、冲洗 8.完成本清单项目所需的一切相关工作 | m | 1.347
941 | 031001008003 | 塑料管 |  | 1.名称:S3.2系列冷水PPR管 2.安装部位(室内、外):室内 3.规格、压力等级:DN25 4.类型:给水 5.连接方式:热熔连接 6.管道、管件及弯管的制作、安装 7.给水管道消毒、冲洗 8.完成本清单项目所需的一切相关工作 | m | 14.773
本页小计
分部分项工程项目清单计价表
工程名称：南沙区人民医院病房改造提升工程 |  |  | 标段：南沙区人民医院病房改造提升工程 |  |  |  | 第 308 页 共 1381 页
序号 | 项目编码 | 项目名称 |  | 项目特征描述 | 计量 单位 | 工程量 |  | 金额（元）
[8 empty] | 综合单价 | 合价
942 | 031002001001 | 金属阀门 |  | 1.名称:闸阀 2.材质:不锈钢 3.规格、压力等级:DN50 4.连接形式:丝扣连接 5..完成本清单项目所需的一切相关工作 | 个 | 4
943 | 031002001002 | 金属阀门 |  | 1.名称:闸阀 2.材质:不锈钢 3.规格、压力等级:DN65 4.连接形式:法兰连接 5..完成本清单项目所需的一切相关工作 | 个 | 12
944 | 031002001003 | 金属阀门 |  | 1.类型:自动排气阀 2.材质:不锈钢 3.规格、压力等级:DN20 4.连接形式:丝扣连接 5..完成本清单项目所需的一切相关工作 | 个 | 1
本页小计
分部分项工程项目清单计价表
工程名称：南沙区人民医院病房改造提升工程 |  |  | 标段：南沙区人民医院病房改造提升工程 |  |  |  | 第 309 页 共 1381 页
序号 | 项目编码 | 项目名称 |  | 项目特征描述 | 计量 单位 | 工程量 |  | 金额（元）
[8 empty] | 综合单价 | 合价
945 | 031002004001 | 减压器 |  | 1.材质:不锈钢可调式减压阀(自带过滤器) 2.规格、压力等级:DN65 3.连接形式:法兰连接 4.附件配置:含减压阀、Y型过滤器、软接头各一个,闸阀、压力表各两个 5..完成本清单项目所需的一切相关工作 | 组 | 4
946 | 031002011001 | 水表 |  | 1.材质:数字式远传水表 2.规格、压力等级:DN20 3.附件配置:含截止阀1个，水表1个 4.连接形式:螺纹连接 5..完成本清单项目所需的一切相关工作 | 组 | 2
947 | 031002011002 | 水表 |  | 1.材质:数字式远传水表 2.规格、压力等级:DN25 3.附件配置:含截止阀1个，水表1个 4.连接形式:螺纹连接 5..完成本清单项目所需的一切相关工作 | 组 | 2
本页小计
分部分项工程项目清单计价表
工程名称：南沙区人民医院病房改造提升工程 |  |  | 标段：南沙区人民医院病房改造提升工程 |  |  |  | 第 310 页 共 1381 页
序号 | 项目编码 | 项目名称 |  | 项目特征描述 | 计量 单位 | 工程量 |  | 金额（元）
[8 empty] | 综合单价 | 合价
948 | 031002011003 | 水表 |  | 1.材质:数字式远传水表 2.规格、压力等级:DN32 3.附件配置:含截止阀1个，水表1个 4.连接形式:螺纹连接 5..完成本清单项目所需的一切相关工作 | 组 | 1
949 | 031002011004 | 水表 |  | 1.材质:数字式远传水表 2.规格、压力等级:DN40 3.附件配置:含截止阀2个，水表1个 4.连接形式:螺纹连接 5..完成本清单项目所需的一切相关工作 | 组 | 4
950 | 031002011005 | 水表 |  | 1.材质:数字式远传水表 2.规格、压力等级:DN50 3.附件配置:含截止阀2个，水表1个 4.连接形式:螺纹连接 5..完成本清单项目所需的一切相关工作 | 组 | 8
本页小计
分部分项工程项目清单计价表
工程名称：南沙区人民医院病房改造提升工程 |  |  | 标段：南沙区人民医院病房改造提升工程 |  |  |  | 第 311 页 共 1381 页
序号 | 项目编码 | 项目名称 |  | 项目特征描述 | 计量 单位 | 工程量 |  | 金额（元）
[8 empty] | 综合单价 | 合价
951 | 031003003001 | 洗脸盆 |  | 1.材质:陶瓷 2.规格、类型:详见图纸要求 3.组装形式:台下式、感应开关 4.附件名称、数量:含托架、感应龙头、角阀、金属软管等配件 5.完成本清单项目所需的一切相关工作 | 组 | 1
952 | 031003014001 | 给、排水附件 |  | 1.材质:水龙头 | 个 | 2
953 | 031301003001 | 套管 |  | 1.名称、类型:一般钢套管制作安装 2.材质:焊接钢管 3.规格:DN80 4.完成本清单项目所需的一切相关工作 | 个 | 2
954 | 031301003002 | 套管 |  | 1.名称、类型:一般钢套管制作安装 2.材质:焊接钢管 3.规格:DN65 4.完成本清单项目所需的一切相关工作 | 个 | 2
955 | 031301005001 | 管道支架制作安装 |  | 1.材质:型钢 2.名称:非保温管架制作安装 3.完成本清单项目所需的一切相关工作 | kg | 104.98
本页小计
分部分项工程项目清单计价表
工程名称：南沙区人民医院病房改造提升工程 |  |  | 标段：南沙区人民医院病房改造提升工程 |  |  |  | 第 312 页 共 1381 页
序号 | 项目编码 | 项目名称 |  | 项目特征描述 | 计量 单位 | 工程量 |  | 金额（元）
[8 empty] | 综合单价 | 合价
956 | 031201003001 | 管道支架除锈刷油 |  | 1.材质:型钢 2.名称:管道支架除锈刷油 3.完成本清单项目所需的一切相关工作 | kg | 104.98
排水系统
957 | 031001001001 | 铸铁管 |  | 1.安装部位:室内 2.介质:污水、废水 3.材质、规格:机制离心铸铁排水管DN150 4.连接形式:RC型（柔性法兰及弹性橡胶圈密封连接）加强型卡箍 5.内外壁均须涂覆环氧树脂漆 6.管道、管件、透气帽、消能装置及弯管的制作、安装 7.完成本清单项目所需的一切相关工作 | m | 71.578
本页小计
分部分项工程项目清单计价表
工程名称：南沙区人民医院病房改造提升工程 |  |  | 标段：南沙区人民医院病房改造提升工程 |  |  |  | 第 313 页 共 1381 页
序号 | 项目编码 | 项目名称 |  | 项目特征描述 | 计量 单位 | 工程量 |  | 金额（元）
[8 empty] | 综合单价 | 合价
958 | 031001001002 | 铸铁管 |  | 1.安装部位:室内 2.介质:污水、废水 3.材质、规格:机制离心铸铁排水管DN100 4.连接形式:RC型（柔性法兰及弹性橡胶圈密封连接）加强型卡箍 5.内外壁均须涂覆环氧树脂漆 6.管道、管件、透气帽、消能装置及弯管的制作、安装 7.完成本清单项目所需的一切相关工作 | m | 189.969
959 | 031001008004 | 塑料管 |  | 1.安装部位:室内 2.介质:雨水 3.材质、规格:HDPE塑料排水管DN100 4.连接形式:热熔连接 5.阻火圈设计要求:按设计要求 6.管道、管件、透气帽、消能装置及弯管的制作、安装 7.完成本清单项目所需的一切相关工作 | m | 249.686
本页小计
分部分项工程项目清单计价表
工程名称：南沙区人民医院病房改造提升工程 |  |  | 标段：南沙区人民医院病房改造提升工程 |  |  |  | 第 314 页 共 1381 页
序号 | 项目编码 | 项目名称 |  | 项目特征描述 | 计量 单位 | 工程量 |  | 金额（元）
[8 empty] | 综合单价 | 合价
960 | 031001008005 | 塑料管 |  | 1.安装部位:室内 2.介质:雨水 3.材质、规格:HDPE塑料排水管DN150 4.连接形式:热熔连接 5.阻火圈设计要求:按设计要求 6.管道、管件、透气帽、消能装置及弯管的制作、安装 7.完成本清单项目所需的一切相关工作 | m | 37.072
961 | 031001008006 | 塑料管 |  | 1.安装部位:室内 2.介质:雨水 3.材质、规格:HDPE塑料排水管DN50 4.连接形式:热熔连接 5.阻火圈设计要求:按设计要求 6.管道、管件、透气帽、消能装置及弯管的制作、安装 7.完成本清单项目所需的一切相关工作 | m | 43.485
本页小计
分部分项工程项目清单计价表
工程名称：南沙区人民医院病房改造提升工程 |  |  | 标段：南沙区人民医院病房改造提升工程 |  |  |  | 第 315 页 共 1381 页
序号 | 项目编码 | 项目名称 |  | 项目特征描述 | 计量 单位 | 工程量 |  | 金额（元）
[8 empty] | 综合单价 | 合价
962 | 031003014002 | 给、排水附件 |  | 1.材质:铸铁地漏 2.型号、规格:DN50 3.安装方式:与管道连接 4.完成本清单项目所需的一切相关工作 | 个 | 8
963 | 031003014003 | 给、排水附件 |  | 1.材质:铸铁地漏 2.型号、规格:DN100 3.安装方式:与管道连接 4.完成本清单项目所需的一切相关工作 | 个 | 1
964 | 031003014004 | 给、排水附件 |  | 1.材质:87型雨水斗/侧排雨水斗 2.型号、规格:DN100 3.安装方式:与管道连接 4.完成本清单项目所需的一切相关工作 | 个 | 7
965 | 031301003003 | 套管 |  | 1.名称、类型:一般钢套管制作安装 2.材质:焊接钢管 3.规格:DN100 4.完成本清单项目所需的一切相关工作 | 个 | 86
本页小计
分部分项工程项目清单计价表
工程名称：南沙区人民医院病房改造提升工程 |  |  | 标段：南沙区人民医院病房改造提升工程 |  |  |  | 第 316 页 共 1381 页
序号 | 项目编码 | 项目名称 |  | 项目特征描述 | 计量 单位 | 工程量 |  | 金额（元）
[8 empty] | 综合单价 | 合价
966 | 031301005002 | 管道支架制作安装 |  | 1.材质:型钢 2.名称:非保温管架制作安装 3.完成本清单项目所需的一切相关工作 | kg | 297.395
967 | 031201003002 | 管道支架除锈刷油 |  | 1.材质:型钢 2.名称:管道支架除锈刷油 3.完成本清单项目所需的一切相关工作 | kg | 297.395
压力排水
968 | 030109001001 | 污水一体化提升装置 |  | 1.名称:污水一体化提升装置 2.规格:Q=10m3/h H=20m N=1.5kw 3.配套切割功能、自耦装置（导轨）、液位自控装置、防水电缆等 4.单机试运转要求:电动机检查接线、调试 5.完成本清单项目所需的一切相关工作 | 台 | 1
本页小计
分部分项工程项目清单计价表
工程名称：南沙区人民医院病房改造提升工程 |  |  | 标段：南沙区人民医院病房改造提升工程 |  |  |  | 第 317 页 共 1381 页
序号 | 项目编码 | 项目名称 |  | 项目特征描述 | 计量 单位 | 工程量 |  | 金额（元）
[8 empty] | 综合单价 | 合价
969 | 031001007001 | 内外涂塑钢管 |  | 1.安装部位:室内 2.介质:污废水 3.规格、压力等级:DN50 4.连接形式:丝扣连接 5.压力试验及吹、洗设计要求:管道试压 6.管道及管件安装 7.完成本清单项目所需的一切相关工作 | m | 17.676
970 | 031002001004 | 金属阀门 |  | 1.名称:止回阀 2.材质:球墨铸铁 3.规格、压力等级:DN50 4.连接形式:法兰连接 5.完成本清单项目所需的一切相关工作 | 个 | 2
971 | 031002001005 | 金属阀门 |  | 1.名称:闸阀 2.材质:球墨铸铁 3.规格、压力等级:DN50 4.连接形式:法兰连接 5.完成本清单项目所需的一切相关工作 | 个 | 2
本页小计
分部分项工程项目清单计价表
工程名称：南沙区人民医院病房改造提升工程 |  |  | 标段：南沙区人民医院病房改造提升工程 |  |  |  | 第 318 页 共 1381 页
序号 | 项目编码 | 项目名称 |  | 项目特征描述 | 计量 单位 | 工程量 |  | 金额（元）
[8 empty] | 综合单价 | 合价
972 | 031002008001 | 软接头(软管) |  | 1.名称:可曲挠柔性接头 2.型号、规格:DN50 3.连接方式：法兰连接 4.完成本清单项目所需的一切相关工作 | 根 | 2
改造区域外（量表）
卫生间末端
916 | 031003003002 | 洗脸盆 |  | 1.材质:陶瓷 2.规格、类型:洗手盆 感应式龙头DN15 3.附件名称、数量:含配套安装附件 4.含接线 5.完成本清单项目所需的一切相关工作 | 组 | 16
917 | 031003006001 | 大便器 |  | 1.材质:陶瓷 2.规格、类型:连体坐便器（含坐便器盖板） 3.附件名称、数量:含配套安装附件 4.完成本清单项目所需的一切相关工作 | 组 | 16
本页小计
分部分项工程项目清单计价表
工程名称：南沙区人民医院病房改造提升工程 |  |  | 标段：南沙区人民医院病房改造提升工程 |  |  |  | 第 319 页 共 1381 页
序号 | 项目编码 | 项目名称 |  | 项目特征描述 | 计量 单位 | 工程量 |  | 金额（元）
[8 empty] | 综合单价 | 合价
918 | 031003006002 | 大便器 |  | 1.材质:陶瓷 2.规格、类型:蹲便器 含脚踏冲洗阀DN25 3.附件名称、数量:含配套安装附件 4.完成本清单项目所需的一切相关工作 | 组 | 16
919 | 031003007001 | 小便器 |  | 1.材质:陶瓷 2.规格、类型:挂式小便器 含感应式冲洗阀DN15 3.附件名称、数量:含配套安装附件 4.完成本清单项目所需的一切相关工作 | 组 | 16
920 | 031003008001 | 其他成品卫生器具 |  | 1.规格、类型:拖布池 含不锈钢水龙头DN15 2.附件名称、数量:含配套安装附件 3.完成本清单项目所需的一切相关工作 | 组 | 16
本页小计
分部分项工程项目清单计价表
工程名称：南沙区人民医院病房改造提升工程 |  |  | 标段：南沙区人民医院病房改造提升工程 |  |  |  | 第 320 页 共 1381 页
序号 | 项目编码 | 项目名称 |  | 项目特征描述 | 计量 单位 | 工程量 |  | 金额（元）
[8 empty] | 综合单价 | 合价
921 | 031001008007 | 塑料管 |  | 1.名称:S3.2系列冷水PPR管 2.安装部位(室内、外):室内 3.规格、压力等级:DN15 4.类型:给水 5.连接方式:热熔连接 6.管道、管件及弯管的制作、安装 7.给水管道消毒、冲洗 8.完成本清单项目所需的一切相关工作 | m | 80
922 | 031001008008 | 塑料管 |  | 1.名称:S3.2系列冷水PPR管 2.安装部位(室内、外):室内 3.规格、压力等级:DN20 4.类型:给水 5.连接方式:热熔连接 6.管道、管件及弯管的制作、安装 7.给水管道消毒、冲洗 8.完成本清单项目所需的一切相关工作 | m | 100
本页小计
分部分项工程项目清单计价表
工程名称：南沙区人民医院病房改造提升工程 |  |  | 标段：南沙区人民医院病房改造提升工程 |  |  |  | 第 321 页 共 1381 页
序号 | 项目编码 | 项目名称 |  | 项目特征描述 | 计量 单位 | 工程量 |  | 金额（元）
[8 empty] | 综合单价 | 合价
923 | 031001008009 | 塑料管 |  | 1.名称:S3.2系列冷水PPR管 2.安装部位(室内、外):室内 3.规格、压力等级:DN25 4.类型:给水 5.连接方式:热熔连接 6.管道、管件及弯管的制作、安装 7.给水管道消毒、冲洗 8.完成本清单项目所需的一切相关工作 | m | 50
924 | 031001008010 | 塑料管 |  | 1.名称:S3.2系列冷水PPR管 2.安装部位(室内、外):室内 3.规格、压力等级:DN32 4.类型:给水 5.连接方式:热熔连接 6.管道、管件及弯管的制作、安装 7.给水管道消毒、冲洗 8.完成本清单项目所需的一切相关工作 | m | 50
本页小计
分部分项工程项目清单计价表
工程名称：南沙区人民医院病房改造提升工程 |  |  | 标段：南沙区人民医院病房改造提升工程 |  |  |  | 第 322 页 共 1381 页
序号 | 项目编码 | 项目名称 |  | 项目特征描述 | 计量 单位 | 工程量 |  | 金额（元）
[8 empty] | 综合单价 | 合价
925 | 031001008011 | 塑料管 |  | 1.名称:S3.2系列冷水PPR管 2.安装部位(室内、外):室内 3.规格、压力等级:DN40 4.类型:给水 5.连接方式:热熔连接 6.管道、管件及弯管的制作、安装 7.给水管道消毒、冲洗 8.完成本清单项目所需的一切相关工作 | m | 30
926 | 031001008012 | 塑料管 |  | 1.名称:S3.2系列冷水PPR管 2.安装部位(室内、外):室内 3.规格、压力等级:DN50 4.类型:给水 5.连接方式:热熔连接 6.管道、管件及弯管的制作、安装 7.给水管道消毒、冲洗 8.完成本清单项目所需的一切相关工作 | m | 30
本页小计
分部分项工程项目清单计价表
工程名称：南沙区人民医院病房改造提升工程 |  |  | 标段：南沙区人民医院病房改造提升工程 |  |  |  | 第 323 页 共 1381 页
序号 | 项目编码 | 项目名称 |  | 项目特征描述 | 计量 单位 | 工程量 |  | 金额（元）
[8 empty] | 综合单价 | 合价
927 | 031001001003 | 铸铁管 |  | 1.安装部位:室内 2.介质:污水、废水 3.材质、规格:机制离心铸铁排水管DN50 4.连接形式:RC型（柔性法兰及弹性橡胶圈密封连接）加强型卡箍 5.内外壁均须涂覆环氧树脂漆 6.管道、管件、透气帽、消能装置及弯管的制作、安装 7.完成本清单项目所需的一切相关工作 | m | 200
本页小计
分部分项工程项目清单计价表
工程名称：南沙区人民医院病房改造提升工程 |  |  | 标段：南沙区人民医院病房改造提升工程 |  |  |  | 第 324 页 共 1381 页
序号 | 项目编码 | 项目名称 |  | 项目特征描述 | 计量 单位 | 工程量 |  | 金额（元）
[8 empty] | 综合单价 | 合价
928 | 031001001004 | 铸铁管 |  | 1.安装部位:室内 2.介质:污水、废水 3.材质、规格:机制离心铸铁排水管DN75 4.连接形式:RC型（柔性法兰及弹性橡胶圈密封连接）加强型卡箍 5.内外壁均须涂覆环氧树脂漆 6.管道、管件、透气帽、消能装置及弯管的制作、安装 7.完成本清单项目所需的一切相关工作 | m | 100
本页小计
分部分项工程项目清单计价表
工程名称：南沙区人民医院病房改造提升工程 |  |  | 标段：南沙区人民医院病房改造提升工程 |  |  |  | 第 325 页 共 1381 页
序号 | 项目编码 | 项目名称 |  | 项目特征描述 | 计量 单位 | 工程量 |  | 金额（元）
[8 empty] | 综合单价 | 合价
929 | 031001001005 | 铸铁管 |  | 1.安装部位:室内 2.介质:污水、废水 3.材质、规格:机制离心铸铁排水管DN100 4.连接形式:RC型（柔性法兰及弹性橡胶圈密封连接）加强型卡箍 5.内外壁均须涂覆环氧树脂漆 6.管道、管件、透气帽、消能装置及弯管的制作、安装 7.完成本清单项目所需的一切相关工作 | m | 100
930 | 031003014005 | 给、排水附件 |  | 1.型号、规格:不锈钢地漏DN75 （含配套存水弯等） 2.完成本清单项目所需的一切相关工作 | 个 | 16
931 | 031003014006 | 给、排水附件 |  | 1.型号、规格:不锈钢地漏DN50 （含配套存水弯等） 2.完成本清单项目所需的一切相关工作 | 个 | 20
措施费
973 | 031401001001 | 脚手架 |  |  | 项 | 1
974 | 031401022001 | 高层建筑增加费 |  |  | 项 | 1
门诊楼-给排水工程
本页小计
分部分项工程项目清单计价表
工程名称：南沙区人民医院病房改造提升工程 |  |  | 标段：南沙区人民医院病房改造提升工程 |  |  |  | 第 326 页 共 1381 页
序号 | 项目编码 | 项目名称 |  | 项目特征描述 | 计量 单位 | 工程量 |  | 金额（元）
[8 empty] | 综合单价 | 合价
整个项目
给排水工程
改造区域（图纸）
给水系统
1063 | 031001006001 | 不锈钢管 |  | 1.名称:S30408不锈钢管 2.安装部位(室内、外):室内 3.规格、压力等级:DN80 4.类型:给水 5.连接方式:环压、卡压或承插压合连接 6.管道、管件及弯管的制作、安装 7.给水管道消毒、冲洗 8.完成本清单项目所需的一切相关工作 | m | 48.545
本页小计
分部分项工程项目清单计价表
工程名称：南沙区人民医院病房改造提升工程 |  |  | 标段：南沙区人民医院病房改造提升工程 |  |  |  | 第 327 页 共 1381 页
序号 | 项目编码 | 项目名称 |  | 项目特征描述 | 计量 单位 | 工程量 |  | 金额（元）
[8 empty] | 综合单价 | 合价
1064 | 031001006002 | 不锈钢管 |  | 1.名称:S30408不锈钢管 2.安装部位(室内、外):室内 3.规格、压力等级:DN65 4.类型:给水 5.连接方式:环压、卡压或承插压合连接 6.管道、管件及弯管的制作、安装 7.给水管道消毒、冲洗 8.完成本清单项目所需的一切相关工作 | m | 15.2
1065 | 031001006003 | 不锈钢管 |  | 1.名称:S30408不锈钢管 2.安装部位(室内、外):室内 3.规格、压力等级:DN50 4.类型:给水 5.连接方式:环压、卡压或承插压合连接 6.管道、管件及弯管的制作、安装 7.给水管道消毒、冲洗 8.完成本清单项目所需的一切相关工作 | m | 73.581
本页小计
分部分项工程项目清单计价表
工程名称：南沙区人民医院病房改造提升工程 |  |  | 标段：南沙区人民医院病房改造提升工程 |  |  |  | 第 328 页 共 1381 页
序号 | 项目编码 | 项目名称 |  | 项目特征描述 | 计量 单位 | 工程量 |  | 金额（元）
[8 empty] | 综合单价 | 合价
1066 | 031001006004 | 不锈钢管 |  | 1.名称:S30408不锈钢管 2.安装部位(室内、外):室内 3.规格、压力等级:DN40 4.类型:给水 5.连接方式:环压、卡压或承插压合连接 6.管道、管件及弯管的制作、安装 7.给水管道消毒、冲洗 8.完成本清单项目所需的一切相关工作 | m | 15.2
1067 | 031001006005 | 不锈钢管 |  | 1.名称:S30408不锈钢管 2.安装部位(室内、外):室内 3.规格、压力等级:DN32 4.类型:给水 5.连接方式:环压、卡压或承插压合连接 6.管道、管件及弯管的制作、安装 7.给水管道消毒、冲洗 8.完成本清单项目所需的一切相关工作 | m | 15.2
本页小计
分部分项工程项目清单计价表
工程名称：南沙区人民医院病房改造提升工程 |  |  | 标段：南沙区人民医院病房改造提升工程 |  |  |  | 第 329 页 共 1381 页
序号 | 项目编码 | 项目名称 |  | 项目特征描述 | 计量 单位 | 工程量 |  | 金额（元）
[8 empty] | 综合单价 | 合价
1068 | 031001006006 | 不锈钢管 |  | 1.名称:S30408不锈钢管 2.安装部位(室内、外):室内 3.规格、压力等级:DN25 4.类型:给水 5.连接方式:环压、卡压或承插压合连接 6.管道、管件及弯管的制作、安装 7.给水管道消毒、冲洗 8.完成本清单项目所需的一切相关工作 | m | 6.917
1069 | 031001008001 | 塑料管 |  | 1.名称:S3.2系列冷水PPR管 2.安装部位(室内、外):室内 3.规格、压力等级:DN15 4.类型:给水 5.连接方式:热熔连接 6.管道、管件及弯管的制作、安装 7.给水管道消毒、冲洗 8.完成本清单项目所需的一切相关工作 | m | 127.577
本页小计
分部分项工程项目清单计价表
工程名称：南沙区人民医院病房改造提升工程 |  |  | 标段：南沙区人民医院病房改造提升工程 |  |  |  | 第 330 页 共 1381 页
序号 | 项目编码 | 项目名称 |  | 项目特征描述 | 计量 单位 | 工程量 |  | 金额（元）
[8 empty] | 综合单价 | 合价
1070 | 031001008002 | 塑料管 |  | 1.名称:S3.2系列冷水PPR管 2.安装部位(室内、外):室内 3.规格、压力等级:DN20 4.类型:给水 5.连接方式:热熔连接 6.管道、管件及弯管的制作、安装 7.给水管道消毒、冲洗 8.完成本清单项目所需的一切相关工作 | m | 31.321
1071 | 031001008003 | 塑料管 |  | 1.名称:S3.2系列冷水PPR管 2.安装部位(室内、外):室内 3.规格、压力等级:DN25 4.类型:给水 5.连接方式:热熔连接 6.管道、管件及弯管的制作、安装 7.给水管道消毒、冲洗 8.完成本清单项目所需的一切相关工作 | m | 4.001
本页小计
分部分项工程项目清单计价表
工程名称：南沙区人民医院病房改造提升工程 |  |  | 标段：南沙区人民医院病房改造提升工程 |  |  |  | 第 331 页 共 1381 页
序号 | 项目编码 | 项目名称 |  | 项目特征描述 | 计量 单位 | 工程量 |  | 金额（元）
[8 empty] | 综合单价 | 合价
1072 | 031002001001 | 金属阀门 |  | 1.名称:截止阀 2.材质:不锈钢 3.规格、压力等级:DN20 4.连接形式:丝扣连接 5..完成本清单项目所需的一切相关工作 | 个 | 1
1073 | 031002001002 | 金属阀门 |  | 1.名称:截止阀 2.材质:不锈钢 3.规格、压力等级:DN25 4.连接形式:丝扣连接 5..完成本清单项目所需的一切相关工作 | 个 | 2
1074 | 031002001003 | 金属阀门 |  | 1.名称:闸阀 2.材质:不锈钢 3.规格、压力等级:DN50 4.连接形式:丝扣连接 5..完成本清单项目所需的一切相关工作 | 个 | 2
1075 | 031301005001 | 管道支架制作安装 |  | 1.材质:型钢 2.名称:非保温管架制作安装 3.完成本清单项目所需的一切相关工作 | kg | 115.76
本页小计
分部分项工程项目清单计价表
工程名称：南沙区人民医院病房改造提升工程 |  |  | 标段：南沙区人民医院病房改造提升工程 |  |  |  | 第 332 页 共 1381 页
序号 | 项目编码 | 项目名称 |  | 项目特征描述 | 计量 单位 | 工程量 |  | 金额（元）
[8 empty] | 综合单价 | 合价
1076 | 031201003001 | 管道支架除锈刷油 |  | 1.材质:型钢 2.名称:管道支架除锈刷油 3.完成本清单项目所需的一切相关工作 | kg | 115.76
排水系统
1050 | 031001001001 | 铸铁管 |  | 1.安装部位:室内 2.介质:污水、废水 3.材质、规格:机制离心铸铁排水管DN150 4.连接形式:RC型（柔性法兰及弹性橡胶圈密封连接）加强型卡箍 5.内外壁均须涂覆环氧树脂漆 6.管道、管件、透气帽、消能装置及弯管的制作、安装 7.完成本清单项目所需的一切相关工作 | m | 10.778
本页小计
分部分项工程项目清单计价表
工程名称：南沙区人民医院病房改造提升工程 |  |  | 标段：南沙区人民医院病房改造提升工程 |  |  |  | 第 333 页 共 1381 页
序号 | 项目编码 | 项目名称 |  | 项目特征描述 | 计量 单位 | 工程量 |  | 金额（元）
[8 empty] | 综合单价 | 合价
1051 | 031001001002 | 铸铁管 |  | 1.安装部位:室内 2.介质:污水、废水 3.材质、规格:机制离心铸铁排水管DN100 4.连接形式:RC型（柔性法兰及弹性橡胶圈密封连接）加强型卡箍 5.内外壁均须涂覆环氧树脂漆 6.管道、管件、透气帽、消能装置及弯管的制作、安装 7.完成本清单项目所需的一切相关工作 | m | 130.12
本页小计
分部分项工程项目清单计价表
工程名称：南沙区人民医院病房改造提升工程 |  |  | 标段：南沙区人民医院病房改造提升工程 |  |  |  | 第 334 页 共 1381 页
序号 | 项目编码 | 项目名称 |  | 项目特征描述 | 计量 单位 | 工程量 |  | 金额（元）
[8 empty] | 综合单价 | 合价
1052 | 031001001003 | 铸铁管 |  | 1.安装部位:室内 2.介质:污水、废水 3.材质、规格:机制离心铸铁排水管DN75 4.连接形式:RC型（柔性法兰及弹性橡胶圈密封连接）加强型卡箍 5.内外壁均须涂覆环氧树脂漆 6.管道、管件、透气帽、消能装置及弯管的制作、安装 7.完成本清单项目所需的一切相关工作 | m | 86.39
本页小计
分部分项工程项目清单计价表
工程名称：南沙区人民医院病房改造提升工程 |  |  | 标段：南沙区人民医院病房改造提升工程 |  |  |  | 第 335 页 共 1381 页
序号 | 项目编码 | 项目名称 |  | 项目特征描述 | 计量 单位 | 工程量 |  | 金额（元）
[8 empty] | 综合单价 | 合价
1053 | 031001001004 | 铸铁管 |  | 1.安装部位:室内 2.介质:污水、废水 3.材质、规格:机制离心铸铁排水管DN50 4.连接形式:RC型（柔性法兰及弹性橡胶圈密封连接）加强型卡箍 5.内外壁均须涂覆环氧树脂漆 6.管道、管件、透气帽、消能装置及弯管的制作、安装 7.完成本清单项目所需的一切相关工作 | m | 29.077
1054 | 031001008004 | 塑料管 |  | 1.安装部位:室内 2.介质:雨水 3.材质、规格:HDPE塑料排水管DN100 4.连接形式:热熔连接 5.阻火圈设计要求:按设计要求 6.管道、管件、透气帽、消能装置及弯管的制作、安装 7.完成本清单项目所需的一切相关工作 | m | 525.807
本页小计
分部分项工程项目清单计价表
工程名称：南沙区人民医院病房改造提升工程 |  |  | 标段：南沙区人民医院病房改造提升工程 |  |  |  | 第 336 页 共 1381 页
序号 | 项目编码 | 项目名称 |  | 项目特征描述 | 计量 单位 | 工程量 |  | 金额（元）
[8 empty] | 综合单价 | 合价
1055 | 031001008005 | 塑料管 |  | 1.安装部位:室内 2.介质:雨水 3.材质、规格:HDPE塑料排水管DN150 4.连接形式:热熔连接 5.阻火圈设计要求:按设计要求 6.管道、管件、透气帽、消能装置及弯管的制作、安装 7.完成本清单项目所需的一切相关工作 | m | 43.845
1056 | 031003014002 | 给、排水附件 |  | 1.材质:铸铁地漏 2.型号、规格:DN75 3.安装方式:与管道连接 4.完成本清单项目所需的一切相关工作 | 个 | 6
1057 | 031003014003 | 给、排水附件 |  | 1.材质:铸铁地漏 2.型号、规格:DN100 3.安装方式:与管道连接 4.完成本清单项目所需的一切相关工作 | 个 | 15
本页小计
分部分项工程项目清单计价表
工程名称：南沙区人民医院病房改造提升工程 |  |  | 标段：南沙区人民医院病房改造提升工程 |  |  |  | 第 337 页 共 1381 页
序号 | 项目编码 | 项目名称 |  | 项目特征描述 | 计量 单位 | 工程量 |  | 金额（元）
[8 empty] | 综合单价 | 合价
1058 | 031003014004 | 给、排水附件 |  | 1.材质:87型雨水斗/侧排雨水斗 2.型号、规格:DN100 3.安装方式:与管道连接 4.完成本清单项目所需的一切相关工作 | 个 | 25
1059 | 031003014005 | 给、排水附件 |  | 1.材质:地面扫除口 2.型号、规格:DN100 3.安装方式:与管道连接 4.完成本清单项目所需的一切相关工作 | 个 | 3
1060 | 031301003001 | 套管 |  | 1.名称、类型:一般钢套管制作安装 2.材质:焊接钢管 3.规格:DN100 4.完成本清单项目所需的一切相关工作 | 个 | 112
1061 | 031301005002 | 管道支架制作安装 |  | 1.材质:型钢 2.名称:非保温管架制作安装 3.完成本清单项目所需的一切相关工作 | kg | 413
1062 | 031201003002 | 管道支架除锈刷油 |  | 1.材质:型钢 2.名称:管道支架除锈刷油 3.完成本清单项目所需的一切相关工作 | kg | 413
压力排水
本页小计
分部分项工程项目清单计价表
工程名称：南沙区人民医院病房改造提升工程 |  |  | 标段：南沙区人民医院病房改造提升工程 |  |  |  | 第 338 页 共 1381 页
序号 | 项目编码 | 项目名称 |  | 项目特征描述 | 计量 单位 | 工程量 |  | 金额（元）
[8 empty] | 综合单价 | 合价
975 | 030109001001 | 潜污泵 |  | 1.名称:潜污泵 2.规格:Q=50m3/h H=15m N=4.0kw 3.配套切割功能、自耦装置（导轨）、液位自控装置、防水电缆等 4.单机试运转要求:电动机检查接线、调试 5.完成本清单项目所需的一切相关工作 | 台 | 1
976 | 031001007001 | 内外涂塑钢管 |  | 1.安装部位:室内 2.介质:污废水 3.规格、压力等级:DN100 4.连接形式:丝扣连接 5.压力试验及吹、洗设计要求:管道试压 6.管道及管件安装 7.完成本清单项目所需的一切相关工作 | m | 14.727
977 | 031002001010 | 金属阀门 |  | 1.名称:止回阀 2.材质:球墨铸铁 3.规格、压力等级:DN100 4.连接形式:法兰连接 5.完成本清单项目所需的一切相关工作 | 个 | 2
本页小计
分部分项工程项目清单计价表
工程名称：南沙区人民医院病房改造提升工程 |  |  | 标段：南沙区人民医院病房改造提升工程 |  |  |  | 第 339 页 共 1381 页
序号 | 项目编码 | 项目名称 |  | 项目特征描述 | 计量 单位 | 工程量 |  | 金额（元）
[8 empty] | 综合单价 | 合价
978 | 031002001011 | 金属阀门 |  | 1.名称:闸阀 2.材质:球墨铸铁 3.规格、压力等级:DN100 4.连接形式:法兰连接 5.完成本清单项目所需的一切相关工作 | 个 | 2
979 | 031002008006 | 软接头(软管) |  | 1.名称:可曲挠柔性接头 2.型号、规格:DN100 3.连接方式：法兰连接 4.完成本清单项目所需的一切相关工作 | 根 | 2
卫生间末端
1033 | 031003003001 | 洗脸盆 |  | 1.材质:陶瓷 2.规格、类型:洗手盆 感应式龙头DN15 3.附件名称、数量:含配套安装附件 4.含接线 5.完成本清单项目所需的一切相关工作 | 组 | 7
1034 | 031003006001 | 大便器 |  | 1.材质:陶瓷 2.规格、类型:连体坐便器（含坐便器盖板） 3.附件名称、数量:含配套安装附件 4.完成本清单项目所需的一切相关工作 | 组 | 3
本页小计
分部分项工程项目清单计价表
工程名称：南沙区人民医院病房改造提升工程 |  |  | 标段：南沙区人民医院病房改造提升工程 |  |  |  | 第 340 页 共 1381 页
序号 | 项目编码 | 项目名称 |  | 项目特征描述 | 计量 单位 | 工程量 |  | 金额（元）
[8 empty] | 综合单价 | 合价
1035 | 031003006002 | 大便器 |  | 1.材质:陶瓷 2.规格、类型:蹲便器 含脚踏冲洗阀DN25 3.附件名称、数量:含配套安装附件 4.完成本清单项目所需的一切相关工作 | 组 | 8
1036 | 031003007001 | 小便器 |  | 1.材质:陶瓷 2.规格、类型:挂式小便器 含感应式冲洗阀DN15 3.附件名称、数量:含配套安装附件 4.完成本清单项目所需的一切相关工作 | 组 | 2
1037 | 031003010001 | 淋浴器 |  | 1.淋浴器 2.规格：冷热水单把双控水龙头，壁挂式安装配滑动式淋浴升降支架，手持单花洒龙头配1.5米不锈钢防爆软管，铜合金一体锻造抛光镀铬，陶瓷阀芯，带安装配件 | 套 | 1
本页小计
分部分项工程项目清单计价表
工程名称：南沙区人民医院病房改造提升工程 |  |  | 标段：南沙区人民医院病房改造提升工程 |  |  |  | 第 341 页 共 1381 页
序号 | 项目编码 | 项目名称 |  | 项目特征描述 | 计量 单位 | 工程量 |  | 金额（元）
[8 empty] | 综合单价 | 合价
1038 | 031003004001 | 洗涤盆 |  | 1.材质:不锈钢 2.规格、类型:详见图纸要求 3.组装形式:台上式 4.附件名称、数量:含托架、单冷龙头、角阀、金属软管等配件 5.其他:未尽事项满足设计图纸、技术规格书、招标文件、国家相关规范 | 组 | 1
1039 | 031003008001 | 其他成品卫生器具 |  | 1.规格、类型:拖布池 含不锈钢水龙头DN15 2.附件名称、数量:含配套安装附件 3.完成本清单项目所需的一切相关工作 | 组 | 1
1040 | 031003014006 | 给、排水附件 |  | 1.材质:地面扫除口 2.型号、规格:DN100 3.安装方式:与管道连接 4.完成本清单项目所需的一切相关工作 | 个 | 2
本页小计
分部分项工程项目清单计价表
工程名称：南沙区人民医院病房改造提升工程 |  |  | 标段：南沙区人民医院病房改造提升工程 |  |  |  | 第 342 页 共 1381 页
序号 | 项目编码 | 项目名称 |  | 项目特征描述 | 计量 单位 | 工程量 |  | 金额（元）
[8 empty] | 综合单价 | 合价
1041 | 031003014007 | 给、排水附件 |  | 1.材质:铸铁地漏 2.型号、规格:DN50 3.安装方式:与管道连接 4.完成本清单项目所需的一切相关工作 | 个 | 5
1042 | 031001008007 | 塑料管 |  | 1.名称:S3.2系列冷水PPR管 2.安装部位(室内、外):室内 3.规格、压力等级:DN15 4.类型:给水 5.连接方式:热熔连接 6.管道、管件及弯管的制作、安装 7.给水管道消毒、冲洗 8.完成本清单项目所需的一切相关工作 | m | 4.234
本页小计
分部分项工程项目清单计价表
工程名称：南沙区人民医院病房改造提升工程 |  |  | 标段：南沙区人民医院病房改造提升工程 |  |  |  | 第 343 页 共 1381 页
序号 | 项目编码 | 项目名称 |  | 项目特征描述 | 计量 单位 | 工程量 |  | 金额（元）
[8 empty] | 综合单价 | 合价
1043 | 031001008008 | 塑料管 |  | 1.名称:S3.2系列冷水PPR管 2.安装部位(室内、外):室内 3.规格、压力等级:DN20 4.类型:给水 5.连接方式:热熔连接 6.管道、管件及弯管的制作、安装 7.给水管道消毒、冲洗 8.完成本清单项目所需的一切相关工作 | m | 56.429
1044 | 031001008010 | 塑料管 |  | 1.名称:S3.2系列冷水PPR管 2.安装部位(室内、外):室内 3.规格、压力等级:DN32 4.类型:给水 5.连接方式:热熔连接 6.管道、管件及弯管的制作、安装 7.给水管道消毒、冲洗 8.完成本清单项目所需的一切相关工作 | m | 3.581
本页小计
分部分项工程项目清单计价表
工程名称：南沙区人民医院病房改造提升工程 |  |  | 标段：南沙区人民医院病房改造提升工程 |  |  |  | 第 344 页 共 1381 页
序号 | 项目编码 | 项目名称 |  | 项目特征描述 | 计量 单位 | 工程量 |  | 金额（元）
[8 empty] | 综合单价 | 合价
1045 | 031001008011 | 塑料管 |  | 1.名称:S3.2系列冷水PPR管 2.安装部位(室内、外):室内 3.规格、压力等级:DN40 4.类型:给水 5.连接方式:热熔连接 6.管道、管件及弯管的制作、安装 7.给水管道消毒、冲洗 8.完成本清单项目所需的一切相关工作 | m | 2.701
1046 | 031001008012 | 塑料管 |  | 1.名称:S3.2系列冷水PPR管 2.安装部位(室内、外):室内 3.规格、压力等级:DN50 4.类型:给水 5.连接方式:热熔连接 6.管道、管件及弯管的制作、安装 7.给水管道消毒、冲洗 8.完成本清单项目所需的一切相关工作 | m | 1.201
本页小计
分部分项工程项目清单计价表
工程名称：南沙区人民医院病房改造提升工程 |  |  | 标段：南沙区人民医院病房改造提升工程 |  |  |  | 第 345 页 共 1381 页
序号 | 项目编码 | 项目名称 |  | 项目特征描述 | 计量 单位 | 工程量 |  | 金额（元）
[8 empty] | 综合单价 | 合价
1047 | 031001001005 | 铸铁管 |  | 1.安装部位:室内 2.介质:污水、废水 3.材质、规格:机制离心铸铁排水管DN50 4.连接形式:RC型（柔性法兰及弹性橡胶圈密封连接）加强型卡箍 5.内外壁均须涂覆环氧树脂漆 6.管道、管件、透气帽、消能装置及弯管的制作、安装 7.完成本清单项目所需的一切相关工作 | m | 26.235
本页小计
分部分项工程项目清单计价表
工程名称：南沙区人民医院病房改造提升工程 |  |  | 标段：南沙区人民医院病房改造提升工程 |  |  |  | 第 346 页 共 1381 页
序号 | 项目编码 | 项目名称 |  | 项目特征描述 | 计量 单位 | 工程量 |  | 金额（元）
[8 empty] | 综合单价 | 合价
1048 | 031001001006 | 铸铁管 |  | 1.安装部位:室内 2.介质:污水、废水 3.材质、规格:机制离心铸铁排水管DN75 4.连接形式:RC型（柔性法兰及弹性橡胶圈密封连接）加强型卡箍 5.内外壁均须涂覆环氧树脂漆 6.管道、管件、透气帽、消能装置及弯管的制作、安装 7.完成本清单项目所需的一切相关工作 | m | 100
本页小计
分部分项工程项目清单计价表
工程名称：南沙区人民医院病房改造提升工程 |  |  | 标段：南沙区人民医院病房改造提升工程 |  |  |  | 第 347 页 共 1381 页
序号 | 项目编码 | 项目名称 |  | 项目特征描述 | 计量 单位 | 工程量 |  | 金额（元）
[8 empty] | 综合单价 | 合价
1049 | 031001001007 | 铸铁管 |  | 1.安装部位:室内 2.介质:污水、废水 3.材质、规格:机制离心铸铁排水管DN100 4.连接形式:RC型（柔性法兰及弹性橡胶圈密封连接）加强型卡箍 5.内外壁均须涂覆环氧树脂漆 6.管道、管件、透气帽、消能装置及弯管的制作、安装 7.完成本清单项目所需的一切相关工作 | m | 18.166
改造区域外（量表）
给水系统
1009 | 031002001004 | 金属阀门 |  | 1.类型:自动排气阀 2.材质:不锈钢 3.规格、压力等级:DN20 4.连接形式:丝扣连接 5..完成本清单项目所需的一切相关工作 | 个 | 5
本页小计
分部分项工程项目清单计价表
工程名称：南沙区人民医院病房改造提升工程 |  |  | 标段：南沙区人民医院病房改造提升工程 |  |  |  | 第 348 页 共 1381 页
序号 | 项目编码 | 项目名称 |  | 项目特征描述 | 计量 单位 | 工程量 |  | 金额（元）
[8 empty] | 综合单价 | 合价
1010 | 031002001005 | 金属阀门 |  | 1.名称:闸阀 2.材质:不锈钢 3.规格、压力等级:DN50 4.连接形式:丝扣连接 5..完成本清单项目所需的一切相关工作 | 个 | 14
1011 | 031002001006 | 金属阀门 |  | 1.名称:闸阀 2.材质:不锈钢 3.规格、压力等级:DN65 4.连接形式:法兰连接 5..完成本清单项目所需的一切相关工作 | 个 | 2
1012 | 031002001007 | 金属阀门 |  | 1.名称:截止阀 2.材质:不锈钢 3.规格、压力等级:DN15 4.连接形式:丝扣连接 5..完成本清单项目所需的一切相关工作 | 个 | 15
1013 | 031002001008 | 金属阀门 |  | 1.名称:截止阀 2.材质:不锈钢 3.规格、压力等级:DN20 4.连接形式:丝扣连接 5..完成本清单项目所需的一切相关工作 | 个 | 15
本页小计
分部分项工程项目清单计价表
工程名称：南沙区人民医院病房改造提升工程 |  |  | 标段：南沙区人民医院病房改造提升工程 |  |  |  | 第 349 页 共 1381 页
序号 | 项目编码 | 项目名称 |  | 项目特征描述 | 计量 单位 | 工程量 |  | 金额（元）
[8 empty] | 综合单价 | 合价
1014 | 031002001009 | 金属阀门 |  | 1.名称:截止阀 2.材质:不锈钢 3.规格、压力等级:DN40 4.连接形式:丝扣连接 5..完成本清单项目所需的一切相关工作 | 个 | 4
1015 | 031002011001 | 水表 |  | 1.安装部位(室内外):室内 2.材质:不锈钢 3.型号、规格:远传水表DN100 4.连接形式:法兰 5.附件配置:闸阀2，过滤器1，水表1，止回阀1 6.本体及法兰安装 7.完成本清单项目所需的一切相关工作 | 组 | 1
本页小计
分部分项工程项目清单计价表
工程名称：南沙区人民医院病房改造提升工程 |  |  | 标段：南沙区人民医院病房改造提升工程 |  |  |  | 第 350 页 共 1381 页
序号 | 项目编码 | 项目名称 |  | 项目特征描述 | 计量 单位 | 工程量 |  | 金额（元）
[8 empty] | 综合单价 | 合价
1016 | 031002004001 | 减压器 |  | 1.材质:不锈钢可调式减压阀(自带过滤器) 2.规格、压力等级:DN65 3.连接形式:法兰连接 4.附件配置:含减压阀、Y型过滤器、软接头各一个,闸阀、压力表各两个 5..完成本清单项目所需的一切相关工作 | 组 | 8
1017 | 031002008001 | 软接头(软管) |  | 1.材质:不锈钢波纹管 2.规格:DN15 3.连接形式:法兰 4.本体及法兰安装 5.完成本清单项目所需的一切相关工作 | 根 | 10
1018 | 031002008002 | 软接头(软管) |  | 1.材质:不锈钢波纹管 2.规格:DN20 3.连接形式:法兰 4.本体及法兰安装 5.完成本清单项目所需的一切相关工作 | 根 | 10
本页小计
分部分项工程项目清单计价表
工程名称：南沙区人民医院病房改造提升工程 |  |  | 标段：南沙区人民医院病房改造提升工程 |  |  |  | 第 351 页 共 1381 页
序号 | 项目编码 | 项目名称 |  | 项目特征描述 | 计量 单位 | 工程量 |  | 金额（元）
[8 empty] | 综合单价 | 合价
1019 | 031002008003 | 软接头(软管) |  | 1.材质:不锈钢波纹管 2.规格:DN40 3.连接形式:法兰 4.本体及法兰安装 5.完成本清单项目所需的一切相关工作 | 根 | 10
1020 | 031002008004 | 软接头(软管) |  | 1.材质:不锈钢波纹管 2.规格:DN65 3.连接形式:法兰 4.本体及法兰安装 5.完成本清单项目所需的一切相关工作 | 根 | 10
1021 | 031002008005 | 软接头(软管) |  | 1.材质:不锈钢波纹管 2.规格:DN100 3.连接形式:法兰 4.本体及法兰安装 5.完成本清单项目所需的一切相关工作 | 根 | 10
本页小计
分部分项工程项目清单计价表
工程名称：南沙区人民医院病房改造提升工程 |  |  | 标段：南沙区人民医院病房改造提升工程 |  |  |  | 第 352 页 共 1381 页
序号 | 项目编码 | 项目名称 |  | 项目特征描述 | 计量 单位 | 工程量 |  | 金额（元）
[8 empty] | 综合单价 | 合价
1022 | 031001006010 | 不锈钢管 |  | 1.名称:S30408不锈钢管 2.安装部位(室内、外):室内 3.规格、压力等级:DN50 4.类型:给水 5.连接方式:环压、卡压或承插压合连接 6.管道、管件及弯管的制作、安装 7.给水管道消毒、冲洗 8.完成本清单项目所需的一切相关工作 | m | 20
1023 | 031001006011 | 不锈钢管 |  | 1.名称:S30408不锈钢管 2.安装部位(室内、外):室内 3.规格、压力等级:DN40 4.类型:给水 5.连接方式:环压、卡压或承插压合连接 6.管道、管件及弯管的制作、安装 7.给水管道消毒、冲洗 8.完成本清单项目所需的一切相关工作 | m | 45
本页小计
分部分项工程项目清单计价表
工程名称：南沙区人民医院病房改造提升工程 |  |  | 标段：南沙区人民医院病房改造提升工程 |  |  |  | 第 353 页 共 1381 页
序号 | 项目编码 | 项目名称 |  | 项目特征描述 | 计量 单位 | 工程量 |  | 金额（元）
[8 empty] | 综合单价 | 合价
1024 | 031001006012 | 不锈钢管 |  | 1.名称:S30408不锈钢管 2.安装部位(室内、外):室内 3.规格、压力等级:DN32 4.类型:给水 5.连接方式:环压、卡压或承插压合连接 6.管道、管件及弯管的制作、安装 7.给水管道消毒、冲洗 8.完成本清单项目所需的一切相关工作 | m | 45
1025 | 031001006013 | 不锈钢管 |  | 1.名称:S30408不锈钢管 2.安装部位(室内、外):室内 3.规格、压力等级:DN25 4.类型:给水 5.连接方式:环压、卡压或承插压合连接 6.管道、管件及弯管的制作、安装 7.给水管道消毒、冲洗 8.完成本清单项目所需的一切相关工作 | m | 45
本页小计
分部分项工程项目清单计价表
工程名称：南沙区人民医院病房改造提升工程 |  |  | 标段：南沙区人民医院病房改造提升工程 |  |  |  | 第 354 页 共 1381 页
序号 | 项目编码 | 项目名称 |  | 项目特征描述 | 计量 单位 | 工程量 |  | 金额（元）
[8 empty] | 综合单价 | 合价
1026 | 031001006014 | 不锈钢管 |  | 1.名称:S30408不锈钢管 2.安装部位(室内、外):室内 3.规格、压力等级:DN20 4.类型:给水 5.连接方式:环压、卡压或承插压合连接 6.管道、管件及弯管的制作、安装 7.给水管道消毒、冲洗 8.完成本清单项目所需的一切相关工作 | m | 270
1027 | 031001006015 | 不锈钢管 |  | 1.名称:S30408不锈钢管 2.安装部位(室内、外):室内 3.规格、压力等级:DN15 4.类型:给水 5.连接方式:环压、卡压或承插压合连接 6.管道、管件及弯管的制作、安装 7.给水管道消毒、冲洗 8.完成本清单项目所需的一切相关工作 | m | 270
本页小计
分部分项工程项目清单计价表
工程名称：南沙区人民医院病房改造提升工程 |  |  | 标段：南沙区人民医院病房改造提升工程 |  |  |  | 第 355 页 共 1381 页
序号 | 项目编码 | 项目名称 |  | 项目特征描述 | 计量 单位 | 工程量 |  | 金额（元）
[8 empty] | 综合单价 | 合价
1028 | 031301003002 | 套管 |  | 1.名称、类型:一般钢套管制作安装 2.材质:焊接钢管 3.规格:DN100 4.完成本清单项目所需的一切相关工作 | 个 | 20
1029 | 031301003003 | 套管 |  | 1.名称、类型:一般钢套管制作安装 2.材质:焊接钢管 3.规格:DN80 4.完成本清单项目所需的一切相关工作 | 个 | 5
1030 | 031301003004 | 套管 |  | 1.名称、类型:一般钢套管制作安装 2.材质:焊接钢管 3.规格:DN65 4.完成本清单项目所需的一切相关工作 | 个 | 5
1031 | 031301003005 | 套管 |  | 1.名称、类型:一般钢套管制作安装 2.材质:焊接钢管 3.规格:DN50 4.完成本清单项目所需的一切相关工作 | 个 | 5
1032 | 031301001001 | 凿(压、切割)槽 |  | 1.名称:综合考虑给排水管道凿墙刨沟及修复 2.完成本清单项目所需的一切相关工作 | m | 480
本页小计
分部分项工程项目清单计价表
工程名称：南沙区人民医院病房改造提升工程 |  |  | 标段：南沙区人民医院病房改造提升工程 |  |  |  | 第 356 页 共 1381 页
序号 | 项目编码 | 项目名称 |  | 项目特征描述 | 计量 单位 | 工程量 |  | 金额（元）
[8 empty] | 综合单价 | 合价
排水系统
993 | 031001001008 | 铸铁管 |  | 1.安装部位:室内 2.介质:污水、废水 3.材质、规格:机制离心铸铁排水管DN150 4.连接形式:RC型（柔性法兰及弹性橡胶圈密封连接）加强型卡箍 5.内外壁均须涂覆环氧树脂漆 6.管道、管件、透气帽、消能装置及弯管的制作、安装 7.完成本清单项目所需的一切相关工作 | m | 200
本页小计
分部分项工程项目清单计价表
工程名称：南沙区人民医院病房改造提升工程 |  |  | 标段：南沙区人民医院病房改造提升工程 |  |  |  | 第 357 页 共 1381 页
序号 | 项目编码 | 项目名称 |  | 项目特征描述 | 计量 单位 | 工程量 |  | 金额（元）
[8 empty] | 综合单价 | 合价
994 | 031001001009 | 铸铁管 |  | 1.安装部位:室内 2.介质:污水、废水 3.材质、规格:机制离心铸铁排水管DN100 4.连接形式:RC型（柔性法兰及弹性橡胶圈密封连接）加强型卡箍 5.内外壁均须涂覆环氧树脂漆 6.管道、管件、透气帽、消能装置及弯管的制作、安装 7.完成本清单项目所需的一切相关工作 | m | 11
本页小计
分部分项工程项目清单计价表
工程名称：南沙区人民医院病房改造提升工程 |  |  | 标段：南沙区人民医院病房改造提升工程 |  |  |  | 第 358 页 共 1381 页
序号 | 项目编码 | 项目名称 |  | 项目特征描述 | 计量 单位 | 工程量 |  | 金额（元）
[8 empty] | 综合单价 | 合价
995 | 031001001010 | 铸铁管 |  | 1.安装部位:室内 2.介质:污水、废水 3.材质、规格:机制离心铸铁排水管DN75 4.连接形式:RC型（柔性法兰及弹性橡胶圈密封连接）加强型卡箍 5.内外壁均须涂覆环氧树脂漆 6.管道、管件、透气帽、消能装置及弯管的制作、安装 7.完成本清单项目所需的一切相关工作 | m | 100
本页小计
分部分项工程项目清单计价表
工程名称：南沙区人民医院病房改造提升工程 |  |  | 标段：南沙区人民医院病房改造提升工程 |  |  |  | 第 359 页 共 1381 页
序号 | 项目编码 | 项目名称 |  | 项目特征描述 | 计量 单位 | 工程量 |  | 金额（元）
[8 empty] | 综合单价 | 合价
996 | 031001001011 | 铸铁管 |  | 1.安装部位:室内 2.介质:污水、废水 3.材质、规格:机制离心铸铁排水管DN50 4.连接形式:RC型（柔性法兰及弹性橡胶圈密封连接）加强型卡箍 5.内外壁均须涂覆环氧树脂漆 6.管道、管件、透气帽、消能装置及弯管的制作、安装 7.完成本清单项目所需的一切相关工作 | m | 150
997 | 031001008013 | 塑料管 |  | 1.安装部位:室内 2.介质:雨水 3.材质、规格:HDPE塑料排水管DN100 4.连接形式:热熔连接 5.阻火圈设计要求:按设计要求 6.管道、管件、透气帽、消能装置及弯管的制作、安装 7.完成本清单项目所需的一切相关工作 | m | 300
本页小计
分部分项工程项目清单计价表
工程名称：南沙区人民医院病房改造提升工程 |  |  | 标段：南沙区人民医院病房改造提升工程 |  |  |  | 第 360 页 共 1381 页
序号 | 项目编码 | 项目名称 |  | 项目特征描述 | 计量 单位 | 工程量 |  | 金额（元）
[8 empty] | 综合单价 | 合价
998 | 031001008014 | 塑料管 |  | 1.安装部位:室内 2.介质:雨水 3.材质、规格:HDPE塑料排水管DN150 4.连接形式:热熔连接 5.阻火圈设计要求:按设计要求 6.管道、管件、透气帽、消能装置及弯管的制作、安装 7.完成本清单项目所需的一切相关工作 | m | 100
999 | 031003014009 | 给、排水附件 |  | 1.型号、规格:不锈钢地漏DN50（含配套存水弯等） 2.完成本清单项目所需的一切相关工作 | 个 | 53
1000 | 031003014010 | 给、排水附件 |  | 1.型号、规格:不锈钢地漏DN100 （含配套存水弯等） 2.完成本清单项目所需的一切相关工作 | 个 | 16
1001 | 031003014011 | 给、排水附件 |  | 1.材质:87型雨水斗/侧排雨水斗 2.型号、规格:DN100 3.安装方式:与管道连接 4.完成本清单项目所需的一切相关工作 | 个 | 11
本页小计
分部分项工程项目清单计价表
工程名称：南沙区人民医院病房改造提升工程 |  |  | 标段：南沙区人民医院病房改造提升工程 |  |  |  | 第 361 页 共 1381 页
序号 | 项目编码 | 项目名称 |  | 项目特征描述 | 计量 单位 | 工程量 |  | 金额（元）
[8 empty] | 综合单价 | 合价
1002 | 031001008016 | 塑料管 |  | 1.安装部位:室内 2.介质:冷凝水 3.材质、规格:UPVC排水管DN50 4.连接形式:粘接 5.管道、管件、透气帽、消能装置及弯管的制作、安装 6.完成本清单项目所需的一切相关工作 | m | 200
1003 | 031001008017 | 塑料管 |  | 1.安装部位:室内 2.介质:冷凝水 3.材质、规格:UPVC排水管DN100 4.连接形式:粘接 5.管道、管件、透气帽、消能装置及弯管的制作、安装 6.完成本清单项目所需的一切相关工作 | m | 20
1004 | 031301003006 | 套管 |  | 1.名称、类型:一般钢套管制作安装 2.材质:焊接钢管 3.规格:DN100 4.完成本清单项目所需的一切相关工作 | 个 | 150
本页小计
分部分项工程项目清单计价表
工程名称：南沙区人民医院病房改造提升工程 |  |  | 标段：南沙区人民医院病房改造提升工程 |  |  |  | 第 362 页 共 1381 页
序号 | 项目编码 | 项目名称 |  | 项目特征描述 | 计量 单位 | 工程量 |  | 金额（元）
[8 empty] | 综合单价 | 合价
1005 | 031301003007 | 套管 |  | 1.名称、类型:一般钢套管制作安装 2.材质:焊接钢管 3.规格:DN150 4.完成本清单项目所需的一切相关工作 | 个 | 100
1006 | 031301003008 | 套管 |  | 1.名称、类型:刚性防水套管制作安装 2.材质:钢板及焊接钢管 3.规格:DN100 4.完成本清单项目所需的一切相关工作 | 个 | 5
1007 | 031301003009 | 套管 |  | 1.名称、类型:刚性防水套管制作安装 2.材质:钢板及焊接钢管 3.规格:DN150 4.完成本清单项目所需的一切相关工作 | 个 | 5
1008 | 031301003010 | 套管 |  | 1.名称、类型:刚性防水套管制作安装 2.材质:钢板及焊接钢管 3.规格:DN200 4.完成本清单项目所需的一切相关工作 | 个 | 5
卫生间末端
本页小计
分部分项工程项目清单计价表
工程名称：南沙区人民医院病房改造提升工程 |  |  | 标段：南沙区人民医院病房改造提升工程 |  |  |  | 第 363 页 共 1381 页
序号 | 项目编码 | 项目名称 |  | 项目特征描述 | 计量 单位 | 工程量 |  | 金额（元）
[8 empty] | 综合单价 | 合价
980 | 031003003002 | 洗脸盆 |  | 1.材质:陶瓷 2.规格、类型:洗手盆 感应式龙头DN15 3.附件名称、数量:含配套安装附件 4.含接线 5.完成本清单项目所需的一切相关工作 | 组 | 14
981 | 031003006003 | 大便器 |  | 1.材质:陶瓷 2.规格、类型:蹲便器 含脚踏冲洗阀DN25 3.附件名称、数量:含配套安装附件 4.完成本清单项目所需的一切相关工作 | 组 | 63
982 | 031003007002 | 小便器 |  | 1.材质:陶瓷 2.规格、类型:挂式小便器 含感应式冲洗阀DN15 3.附件名称、数量:含配套安装附件 4.完成本清单项目所需的一切相关工作 | 组 | 55
本页小计
分部分项工程项目清单计价表
工程名称：南沙区人民医院病房改造提升工程 |  |  | 标段：南沙区人民医院病房改造提升工程 |  |  |  | 第 364 页 共 1381 页
序号 | 项目编码 | 项目名称 |  | 项目特征描述 | 计量 单位 | 工程量 |  | 金额（元）
[8 empty] | 综合单价 | 合价
983 | 031001008018 | 塑料管 |  | 1.名称:S3.2系列冷水PPR管 2.安装部位(室内、外):室内 3.规格、压力等级:DN15 4.类型:给水 5.连接方式:热熔连接 6.管道、管件及弯管的制作、安装 7.给水管道消毒、冲洗 8.完成本清单项目所需的一切相关工作 | m | 400
984 | 031001008019 | 塑料管 |  | 1.名称:S3.2系列冷水PPR管 2.安装部位(室内、外):室内 3.规格、压力等级:DN20 4.类型:给水 5.连接方式:热熔连接 6.管道、管件及弯管的制作、安装 7.给水管道消毒、冲洗 8.完成本清单项目所需的一切相关工作 | m | 200
本页小计
分部分项工程项目清单计价表
工程名称：南沙区人民医院病房改造提升工程 |  |  | 标段：南沙区人民医院病房改造提升工程 |  |  |  | 第 365 页 共 1381 页
序号 | 项目编码 | 项目名称 |  | 项目特征描述 | 计量 单位 | 工程量 |  | 金额（元）
[8 empty] | 综合单价 | 合价
985 | 031001008020 | 塑料管 |  | 1.名称:S3.2系列冷水PPR管 2.安装部位(室内、外):室内 3.规格、压力等级:DN25 4.类型:给水 5.连接方式:热熔连接 6.管道、管件及弯管的制作、安装 7.给水管道消毒、冲洗 8.完成本清单项目所需的一切相关工作 | m | 300
986 | 031001008021 | 塑料管 |  | 1.名称:S3.2系列冷水PPR管 2.安装部位(室内、外):室内 3.规格、压力等级:DN32 4.类型:给水 5.连接方式:热熔连接 6.管道、管件及弯管的制作、安装 7.给水管道消毒、冲洗 8.完成本清单项目所需的一切相关工作 | m | 80
本页小计
分部分项工程项目清单计价表
工程名称：南沙区人民医院病房改造提升工程 |  |  | 标段：南沙区人民医院病房改造提升工程 |  |  |  | 第 366 页 共 1381 页
序号 | 项目编码 | 项目名称 |  | 项目特征描述 | 计量 单位 | 工程量 |  | 金额（元）
[8 empty] | 综合单价 | 合价
987 | 031001008022 | 塑料管 |  | 1.名称:S3.2系列冷水PPR管 2.安装部位(室内、外):室内 3.规格、压力等级:DN40 4.类型:给水 5.连接方式:热熔连接 6.管道、管件及弯管的制作、安装 7.给水管道消毒、冲洗 8.完成本清单项目所需的一切相关工作 | m | 80
988 | 031001008023 | 塑料管 |  | 1.名称:S3.2系列冷水PPR管 2.安装部位(室内、外):室内 3.规格、压力等级:DN50 4.类型:给水 5.连接方式:热熔连接 6.管道、管件及弯管的制作、安装 7.给水管道消毒、冲洗 8.完成本清单项目所需的一切相关工作 | m | 20
本页小计
分部分项工程项目清单计价表
工程名称：南沙区人民医院病房改造提升工程 |  |  | 标段：南沙区人民医院病房改造提升工程 |  |  |  | 第 367 页 共 1381 页
序号 | 项目编码 | 项目名称 |  | 项目特征描述 | 计量 单位 | 工程量 |  | 金额（元）
[8 empty] | 综合单价 | 合价
989 | 031001001012 | 铸铁管 |  | 1.安装部位:室内 2.介质:污水、废水 3.材质、规格:机制离心铸铁排水管DN50 4.连接形式:RC型（柔性法兰及弹性橡胶圈密封连接）加强型卡箍 5.内外壁均须涂覆环氧树脂漆 6.管道、管件、透气帽、消能装置及弯管的制作、安装 7.完成本清单项目所需的一切相关工作 | m | 100
本页小计
分部分项工程项目清单计价表
工程名称：南沙区人民医院病房改造提升工程 |  |  | 标段：南沙区人民医院病房改造提升工程 |  |  |  | 第 368 页 共 1381 页
序号 | 项目编码 | 项目名称 |  | 项目特征描述 | 计量 单位 | 工程量 |  | 金额（元）
[8 empty] | 综合单价 | 合价
990 | 031001001013 | 铸铁管 |  | 1.安装部位:室内 2.介质:污水、废水 3.材质、规格:机制离心铸铁排水管DN75 4.连接形式:RC型（柔性法兰及弹性橡胶圈密封连接）加强型卡箍 5.内外壁均须涂覆环氧树脂漆 6.管道、管件、透气帽、消能装置及弯管的制作、安装 7.完成本清单项目所需的一切相关工作 | m | 150
本页小计
分部分项工程项目清单计价表
工程名称：南沙区人民医院病房改造提升工程 |  |  | 标段：南沙区人民医院病房改造提升工程 |  |  |  | 第 369 页 共 1381 页
序号 | 项目编码 | 项目名称 |  | 项目特征描述 | 计量 单位 | 工程量 |  | 金额（元）
[8 empty] | 综合单价 | 合价
991 | 031001001014 | 铸铁管 |  | 1.安装部位:室内 2.介质:污水、废水 3.材质、规格:机制离心铸铁排水管DN100 4.连接形式:RC型（柔性法兰及弹性橡胶圈密封连接）加强型卡箍 5.内外壁均须涂覆环氧树脂漆 6.管道、管件、透气帽、消能装置及弯管的制作、安装 7.完成本清单项目所需的一切相关工作 | m | 200
992 | 031003014012 | 给、排水附件 |  | 1.材质:地面扫除口 2.型号、规格:DN100 3.安装方式:与管道连接 4.完成本清单项目所需的一切相关工作 | 个 | 40
措施费
1077 | 031401001001 | 脚手架 |  |  | 项 | 1
1078 | 031401022001 | 高层建筑增加费 |  |  | 项 | 1
暖通工程
住院楼-通风空调工程
整个项目
通风空调系统
设备
本页小计
分部分项工程项目清单计价表
工程名称：南沙区人民医院病房改造提升工程 |  |  | 标段：南沙区人民医院病房改造提升工程 |  |  |  | 第 370 页 共 1381 页
序号 | 项目编码 | 项目名称 |  | 项目特征描述 | 计量 单位 | 工程量 |  | 金额（元）
[8 empty] | 综合单价 | 合价
1079 | 030701003005 | 新风处理机组（医疗专用）XF-1-01 |  | 1.名称:新风处理机组（医疗专用）XF-1-01 2.规格:新风量：9000m³/h 机外余压：650Pa 制冷量：120KW 制热量：62kW 过滤器：G3+F7 系统类型：直膨式 风机类型：离心式 马达功率：7.5kW 控制方式：变频控制 含配套室外机 3.隔震垫(器)、支架形式、材质:减振器安装 4.本体及配件安装 5.其他:具体做法及施工详见设计图纸和规范要求 6.完成本清单项目所需的一切相关工作 | 台 | 1
本页小计
分部分项工程项目清单计价表
工程名称：南沙区人民医院病房改造提升工程 |  |  | 标段：南沙区人民医院病房改造提升工程 |  |  |  | 第 371 页 共 1381 页
序号 | 项目编码 | 项目名称 |  | 项目特征描述 | 计量 单位 | 工程量 |  | 金额（元）
[8 empty] | 综合单价 | 合价
1080 | 030701003006 | 新风处理机组（医疗专用）XF-1-02/XF-3-01/XF-4-02 |  | 1.名称:新风处理机组（医疗专用）XF-1-02/XF-3-01/XF-4-02 2.规格:新风量：3000m³/h 机外余压：650Pa 制冷量：40KW 制热量：21kW 过滤器：G3+F7 系统类型：直膨式 风机类型：离心式 马达功率：3.0kW 控制方式：变频控制 含配套室外机 3.隔震垫(器)、支架形式、材质:减振器安装 4.本体及配件安装 5.其他:具体做法及施工详见设计图纸和规范要求 6.完成本清单项目所需的一切相关工作 | 台 | 3
本页小计
分部分项工程项目清单计价表
工程名称：南沙区人民医院病房改造提升工程 |  |  | 标段：南沙区人民医院病房改造提升工程 |  |  |  | 第 372 页 共 1381 页
序号 | 项目编码 | 项目名称 |  | 项目特征描述 | 计量 单位 | 工程量 |  | 金额（元）
[8 empty] | 综合单价 | 合价
1081 | 030701003007 | 新风处理机组（医疗专用）XF-2-01 |  | 1.名称:新风处理机组（医疗专用）XF-2-01 2.规格:新风量：5500m³/h、10000m³/h两档调节 机外余压：650Pa 制冷量：134KW 制热量：69kW 过滤器：G3+F7 系统类型：直膨式 风机类型：离心式 马达功率：7.5kW 控制方式：变频控制 含配套室外机 3.隔震垫(器)、支架形式、材质:减振器安装 4.本体及配件安装 5.其他:具体做法及施工详见设计图纸和规范要求 6.完成本清单项目所需的一切相关工作 | 台 | 1
本页小计
分部分项工程项目清单计价表
工程名称：南沙区人民医院病房改造提升工程 |  |  | 标段：南沙区人民医院病房改造提升工程 |  |  |  | 第 373 页 共 1381 页
序号 | 项目编码 | 项目名称 |  | 项目特征描述 | 计量 单位 | 工程量 |  | 金额（元）
[8 empty] | 综合单价 | 合价
1082 | 030701003008 | 新风处理机组（医疗专用）XF-2-02 |  | 1.名称:新风处理机组（医疗专用）XF-2-02 2.规格:新风量：2200m³/h 机外余压：650Pa 制冷量：30KW 制热量：16kW 过滤器：G3+F7 系统类型：直膨式 风机类型：离心式 马达功率：2.2kW 控制方式：变频控制 含配套室外机 3.隔震垫(器)、支架形式、材质:减振器安装 4.本体及配件安装 5.其他:具体做法及施工详见设计图纸和规范要求 6.完成本清单项目所需的一切相关工作 | 台 | 1
本页小计
分部分项工程项目清单计价表
工程名称：南沙区人民医院病房改造提升工程 |  |  | 标段：南沙区人民医院病房改造提升工程 |  |  |  | 第 374 页 共 1381 页
序号 | 项目编码 | 项目名称 |  | 项目特征描述 | 计量 单位 | 工程量 |  | 金额（元）
[8 empty] | 综合单价 | 合价
1083 | 030701003009 | 新风处理机组（医疗专用）XF-4-01 |  | 1.名称:新风处理机组（医疗专用）XF-4-01 2.规格:新风量：6000m³/h、10000m³/h两档调节 机外余压：650Pa 制冷量：134KW 制热量：69kW 过滤器：G3+F7 系统类型：直膨式 风机类型：离心式 马达功率：7.5kW 控制方式：变频控制 含配套室外机 3.隔震垫(器)、支架形式、材质:减振器安装 4.本体及配件安装 5.其他:具体做法及施工详见设计图纸和规范要求 6.完成本清单项目所需的一切相关工作 | 台 | 1
本页小计
分部分项工程项目清单计价表
工程名称：南沙区人民医院病房改造提升工程 |  |  | 标段：南沙区人民医院病房改造提升工程 |  |  |  | 第 375 页 共 1381 页
序号 | 项目编码 | 项目名称 |  | 项目特征描述 | 计量 单位 | 工程量 |  | 金额（元）
[8 empty] | 综合单价 | 合价
1084 | 030701003010 | 新风处理机组（医疗专用）XF-4-02 |  | 1.名称:新风处理机组（医疗专用）XF-4-02 2.规格:新风量：2000m³/h 机外余压：650Pa 制冷量：28KW 制热量：15kW 过滤器：G3+F7 系统类型：直膨式 风机类型：离心式 马达功率：2.2kW 控制方式：变频控制 含配套室外机 3.隔震垫(器)、支架形式、材质:减振器安装 4.本体及配件安装 5.其他:具体做法及施工详见设计图纸和规范要求 6.完成本清单项目所需的一切相关工作 | 台 | 1
本页小计
分部分项工程项目清单计价表
工程名称：南沙区人民医院病房改造提升工程 |  |  | 标段：南沙区人民医院病房改造提升工程 |  |  |  | 第 376 页 共 1381 页
序号 | 项目编码 | 项目名称 |  | 项目特征描述 | 计量 单位 | 工程量 |  | 金额（元）
[8 empty] | 综合单价 | 合价
1085 | 030108001016 | 排风机EAF-1-01 |  | 1.名称:排风机EAF-1-01 2.规格:风量：15000m³/h，余压：1000Pa，电源：380V/3Ph/50Hz，含高、中效过滤器，变频启动 3.减振底座形式、数量:减振器安装 4.其他:按设计图纸、技术需求书及施工规范要求综合考虑 5.完成本清单项目所需的一切相关工作 | 台 | 1
1086 | 030108001017 | 排风机EAF-1-02/EAF-4-05/4-04 |  | 1.名称:排风机EAF-1-02/EAF-4-05 2.规格:风量：1000m³/h，余压：200Pa，电源：380V/3Ph/50Hz 3.减振底座形式、数量:减振器安装 4.其他:按设计图纸、技术需求书及施工规范要求综合考虑 5.完成本清单项目所需的一切相关工作 | 台 | 3
本页小计
分部分项工程项目清单计价表
工程名称：南沙区人民医院病房改造提升工程 |  |  | 标段：南沙区人民医院病房改造提升工程 |  |  |  | 第 377 页 共 1381 页
序号 | 项目编码 | 项目名称 |  | 项目特征描述 | 计量 单位 | 工程量 |  | 金额（元）
[8 empty] | 综合单价 | 合价
1087 | 030108001018 | 排风机EAF-1-03 |  | 1.名称:排风机EAF-1-03 2.规格:风量：1300m³/h，余压：200Pa，电源：380V/3Ph/50Hz 3.减振底座形式、数量:减振器安装 4.其他:按设计图纸、技术需求书及施工规范要求综合考虑 5.完成本清单项目所需的一切相关工作 | 台 | 1
1088 | 030108001019 | 排风机EAF-2-01 |  | 1.名称:排风机EAF-2-01 2.规格:风量：12000m³/h，余压：1000Pa，电源：380V/3Ph/50Hz，含高、中效过滤器，变频启动 3.减振底座形式、数量:减振器安装 4.其他:按设计图纸、技术需求书及施工规范要求综合考虑 5.完成本清单项目所需的一切相关工作 | 台 | 1
本页小计
分部分项工程项目清单计价表
工程名称：南沙区人民医院病房改造提升工程 |  |  | 标段：南沙区人民医院病房改造提升工程 |  |  |  | 第 378 页 共 1381 页
序号 | 项目编码 | 项目名称 |  | 项目特征描述 | 计量 单位 | 工程量 |  | 金额（元）
[8 empty] | 综合单价 | 合价
1089 | 030108001020 | 排风机EAF-2-02 |  | 1.名称:排风机EAF-2-02 2.规格:风量：4000m³/h，余压：1000Pa，电源：380V/3Ph/50Hz，含高、中效过滤器 3.减振底座形式、数量:减振器安装 4.其他:按设计图纸、技术需求书及施工规范要求综合考虑 5.完成本清单项目所需的一切相关工作 | 台 | 1
1090 | 030108001021 | 排风机EAF-2-03/EAF-3-02 |  | 1.名称:排风机EAF-2-03/EAF-3-02 2.规格:风量：2000m³/h，余压：200Pa，电源：380V/3Ph/50Hz 3.减振底座形式、数量:减振器安装 4.其他:按设计图纸、技术需求书及施工规范要求综合考虑 5.完成本清单项目所需的一切相关工作 | 台 | 2
本页小计
分部分项工程项目清单计价表
工程名称：南沙区人民医院病房改造提升工程 |  |  | 标段：南沙区人民医院病房改造提升工程 |  |  |  | 第 379 页 共 1381 页
序号 | 项目编码 | 项目名称 |  | 项目特征描述 | 计量 单位 | 工程量 |  | 金额（元）
[8 empty] | 综合单价 | 合价
1091 | 030108001022 | 排风机EAF-2-04 |  | 1.名称:排风机EAF-2-04 2.规格:风量：1200m³/h，余压：200Pa，电源：380V/3Ph/50Hz 3.减振底座形式、数量:减振器安装 4.其他:按设计图纸、技术需求书及施工规范要求综合考虑 5.完成本清单项目所需的一切相关工作 | 台 | 1
1092 | 030108001023 | 排风机EAF-3-01/3-03 |  | 1.名称:排风机EAF-3-01/3-03 2.规格:风量：800m³/h，余压：200Pa，电源：220V/1Ph/50Hz 3.减振底座形式、数量:减振器安装 4.其他:按设计图纸、技术需求书及施工规范要求综合考虑 5.完成本清单项目所需的一切相关工作 | 台 | 2
本页小计
分部分项工程项目清单计价表
工程名称：南沙区人民医院病房改造提升工程 |  |  | 标段：南沙区人民医院病房改造提升工程 |  |  |  | 第 380 页 共 1381 页
序号 | 项目编码 | 项目名称 |  | 项目特征描述 | 计量 单位 | 工程量 |  | 金额（元）
[8 empty] | 综合单价 | 合价
1093 | 030108001024 | 排风机EAF-3-04 |  | 1.名称:排风机EAF-3-04 2.规格:风量：400m³/h，余压：200Pa，电源：220V/1Ph/50Hz 3.减振底座形式、数量:减振器安装 4.其他:按设计图纸、技术需求书及施工规范要求综合考虑 5.完成本清单项目所需的一切相关工作 | 台 | 1
1094 | 030108001025 | 排风机EAF-3-05/EAF-4-03 |  | 1.名称:排风机EAF-3-05/EAF-4-03/4-04 2.规格:风量：1500m³/h，余压：200Pa，电源：380V/3Ph/50Hz 3.减振底座形式、数量:减振器安装 4.其他:按设计图纸、技术需求书及施工规范要求综合考虑 5.完成本清单项目所需的一切相关工作 | 台 | 2
本页小计
分部分项工程项目清单计价表
工程名称：南沙区人民医院病房改造提升工程 |  |  | 标段：南沙区人民医院病房改造提升工程 |  |  |  | 第 381 页 共 1381 页
序号 | 项目编码 | 项目名称 |  | 项目特征描述 | 计量 单位 | 工程量 |  | 金额（元）
[8 empty] | 综合单价 | 合价
1095 | 030108001026 | 排风机EAF-4-01 |  | 1.名称:排风机EAF-4-01 2.规格:风量：10000m³/h，余压：1000Pa，电源：380V/3Ph/50Hz，含高、中效过滤器，变频启动 3.减振底座形式、数量:减振器安装 4.其他:按设计图纸、技术需求书及施工规范要求综合考虑 5.完成本清单项目所需的一切相关工作 | 台 | 1
1096 | 030108001027 | 排风机EAF-4-02 |  | 1.名称:排风机EAF-4-02 2.规格:风量：3000m³/h，余压：1000Pa，电源：380V/3Ph/50Hz，含高、中效过滤器 3.减振底座形式、数量:减振器安装 4.其他:按设计图纸、技术需求书及施工规范要求综合考虑 5.完成本清单项目所需的一切相关工作 | 台 | 1
本页小计
分部分项工程项目清单计价表
工程名称：南沙区人民医院病房改造提升工程 |  |  | 标段：南沙区人民医院病房改造提升工程 |  |  |  | 第 382 页 共 1381 页
序号 | 项目编码 | 项目名称 |  | 项目特征描述 | 计量 单位 | 工程量 |  | 金额（元）
[8 empty] | 综合单价 | 合价
1097 | 030701003011 | 风冷冷凝机组ACS-1-01 |  | 1.名称:风冷冷凝机组ACS-1-01 2.规格:24HP，制冷量:60.0KW，制热量：31.0KW，变频启动。 3.隔震垫(器)、支架形式、材质:减振器安装 4.本体及配件安装 5.其他:具体做法及施工详见设计图纸和规范要求 6.完成本清单项目所需的一切相关工作 | 台 | 1
本页小计
分部分项工程项目清单计价表
工程名称：南沙区人民医院病房改造提升工程 |  |  | 标段：南沙区人民医院病房改造提升工程 |  |  |  | 第 383 页 共 1381 页
序号 | 项目编码 | 项目名称 |  | 项目特征描述 | 计量 单位 | 工程量 |  | 金额（元）
[8 empty] | 综合单价 | 合价
1098 | 030701003012 | 风冷冷凝机组ACS-1-02 |  | 1.名称:风冷冷凝机组ACS-1-02 2.规格:12HP，制冷量:28.0KW，制热量：15.0KW，变频启动。 3.隔震垫(器)、支架形式、材质:减振器安装 4.本体及配件安装 5.其他:具体做法及施工详见设计图纸和规范要求 6.完成本清单项目所需的一切相关工作 | 台 | 1
本页小计
分部分项工程项目清单计价表
工程名称：南沙区人民医院病房改造提升工程 |  |  | 标段：南沙区人民医院病房改造提升工程 |  |  |  | 第 384 页 共 1381 页
序号 | 项目编码 | 项目名称 |  | 项目特征描述 | 计量 单位 | 工程量 |  | 金额（元）
[8 empty] | 综合单价 | 合价
1099 | 030701003013 | 风冷冷凝机组ACS-2-01/ACS-4-01 |  | 1.名称:风冷冷凝机组ACS-2-01/ACS-4-01 2.规格:26HP，制冷量:67.0KW，制热量：35.0KW，变频启动。 3.隔震垫(器)、支架形式、材质:减振器安装 4.本体及配件安装 5.其他:具体做法及施工详见设计图纸和规范要求 6.完成本清单项目所需的一切相关工作 | 台 | 2
本页小计
分部分项工程项目清单计价表
工程名称：南沙区人民医院病房改造提升工程 |  |  | 标段：南沙区人民医院病房改造提升工程 |  |  |  | 第 385 页 共 1381 页
序号 | 项目编码 | 项目名称 |  | 项目特征描述 | 计量 单位 | 工程量 |  | 金额（元）
[8 empty] | 综合单价 | 合价
1100 | 030701003014 | 风冷冷凝机组ACS-2-02 |  | 1.名称:风冷冷凝机组ACS-2-02 2.规格:12HP，制冷量:30.0KW，制热量：16.0KW，变频启动。 3.隔震垫(器)、支架形式、材质:减振器安装 4.本体及配件安装 5.其他:具体做法及施工详见设计图纸和规范要求 6.完成本清单项目所需的一切相关工作 | 台 | 1
本页小计
分部分项工程项目清单计价表
工程名称：南沙区人民医院病房改造提升工程 |  |  | 标段：南沙区人民医院病房改造提升工程 |  |  |  | 第 386 页 共 1381 页
序号 | 项目编码 | 项目名称 |  | 项目特征描述 | 计量 单位 | 工程量 |  | 金额（元）
[8 empty] | 综合单价 | 合价
1101 | 030701003015 | 风冷冷凝机组ACS-3-01/ACS-4-02 |  | 1.名称:风冷冷凝机组ACS-3-01/ACS-4-02 2.规格:12HP，制冷量:30.0KW，制热量：16.0KW，变频启动。 3.隔震垫(器)、支架形式、材质:减振器安装 4.本体及配件安装 5.其他:具体做法及施工详见设计图纸和规范要求 6.完成本清单项目所需的一切相关工作 | 台 | 2
1102 | 030701003016 | 多联机风管式室内机FG-2.2 |  | 1.名称:多联机风管式室内机FG-2.2 2.规格:制冷量：2.2kW，制热量：2.6kW 3.隔震垫(器)、支架形式、材质:减振器安装 4.本体及配件安装 5.其他:具体做法及施工详见设计图纸和规范要求 6.完成本清单项目所需的一切相关工作 | 台 | 23
本页小计
分部分项工程项目清单计价表
工程名称：南沙区人民医院病房改造提升工程 |  |  | 标段：南沙区人民医院病房改造提升工程 |  |  |  | 第 387 页 共 1381 页
序号 | 项目编码 | 项目名称 |  | 项目特征描述 | 计量 单位 | 工程量 |  | 金额（元）
[8 empty] | 综合单价 | 合价
1103 | 030701003017 | 多联机风管式室内机FG-2.8 |  | 1.名称:多联机风管式室内机FG-2.8 2.规格:制冷量：2.8kW，制热量：3.2kW 3.隔震垫(器)、支架形式、材质:减振器安装 4.本体及配件安装 5.其他:具体做法及施工详见设计图纸和规范要求 6.完成本清单项目所需的一切相关工作 | 台 | 22
1104 | 030701003018 | 多联机风管式室内机FG-3.6 |  | 1.名称:多联机风管式室内机FG-3.6 2.规格:制冷量：3.6kW，制热量：4.0kW 3.隔震垫(器)、支架形式、材质:减振器安装 4.本体及配件安装 5.其他:具体做法及施工详见设计图纸和规范要求 6.完成本清单项目所需的一切相关工作 | 台 | 21
本页小计
分部分项工程项目清单计价表
工程名称：南沙区人民医院病房改造提升工程 |  |  | 标段：南沙区人民医院病房改造提升工程 |  |  |  | 第 388 页 共 1381 页
序号 | 项目编码 | 项目名称 |  | 项目特征描述 | 计量 单位 | 工程量 |  | 金额（元）
[8 empty] | 综合单价 | 合价
1105 | 030701003019 | 多联机风管式室内机FG-4.5 |  | 1.名称:多联机风管式室内机FG-4.5 2.规格:制冷量：4.5kW，制热量：5.0kW 3.隔震垫(器)、支架形式、材质:减振器安装 4.本体及配件安装 5.其他:具体做法及施工详见设计图纸和规范要求 6.完成本清单项目所需的一切相关工作 | 台 | 30
1106 | 030701003020 | 多联机风管式室内机FG-6.3 |  | 1.名称:多联机风管式室内机FG-6.3 2.规格:制冷量：6.3kW，制热量：7.1kW 3.隔震垫(器)、支架形式、材质:减振器安装 4.本体及配件安装 5.其他:具体做法及施工详见设计图纸和规范要求 6.完成本清单项目所需的一切相关工作 | 台 | 21
本页小计
分部分项工程项目清单计价表
工程名称：南沙区人民医院病房改造提升工程 |  |  | 标段：南沙区人民医院病房改造提升工程 |  |  |  | 第 389 页 共 1381 页
序号 | 项目编码 | 项目名称 |  | 项目特征描述 | 计量 单位 | 工程量 |  | 金额（元）
[8 empty] | 综合单价 | 合价
1107 | 030701003021 | 多联机风管式室内机FG-7.1 |  | 1.名称:多联机风管式室内机FG-7.1 2.规格:制冷量：7.1kW，制热量：8.0kW 3.隔震垫(器)、支架形式、材质:减振器安装 4.本体及配件安装 5.其他:具体做法及施工详见设计图纸和规范要求 6.完成本清单项目所需的一切相关工作 | 台 | 9
1108 | 030701003022 | 多联机风管式室内机FG-8.0 |  | 1.名称:多联机风管式室内机FG-8.0 2.规格:制冷量：8.0kW，制热量：9.0kW 3.隔震垫(器)、支架形式、材质:减振器安装 4.本体及配件安装 5.其他:具体做法及施工详见设计图纸和规范要求 6.完成本清单项目所需的一切相关工作 | 台 | 5
本页小计
分部分项工程项目清单计价表
工程名称：南沙区人民医院病房改造提升工程 |  |  | 标段：南沙区人民医院病房改造提升工程 |  |  |  | 第 390 页 共 1381 页
序号 | 项目编码 | 项目名称 |  | 项目特征描述 | 计量 单位 | 工程量 |  | 金额（元）
[8 empty] | 综合单价 | 合价
1109 | 030701003023 | 多联机风管式室内机TH-4.5 |  | 1.名称:多联机风管式室内机TH-4.5 2.规格:制冷量：4.5kW，制热量：5.0kW 3.隔震垫(器)、支架形式、材质:减振器安装 4.本体及配件安装 5.其他:具体做法及施工详见设计图纸和规范要求 6.完成本清单项目所需的一切相关工作 | 台 | 2
1110 | 030701003024 | 多联机风管式室内机TH-7.1 |  | 1.名称:多联机风管式室内机TH-7.1 2.规格:制冷量：7.1kW，制热量：8.0kW 3.隔震垫(器)、支架形式、材质:减振器安装 4.本体及配件安装 5.其他:具体做法及施工详见设计图纸和规范要求 6.完成本清单项目所需的一切相关工作 | 台 | 11
本页小计
分部分项工程项目清单计价表
工程名称：南沙区人民医院病房改造提升工程 |  |  | 标段：南沙区人民医院病房改造提升工程 |  |  |  | 第 391 页 共 1381 页
序号 | 项目编码 | 项目名称 |  | 项目特征描述 | 计量 单位 | 工程量 |  | 金额（元）
[8 empty] | 综合单价 | 合价
1111 | 030701003025 | 多联机风管式室内机TH-10.0 |  | 1.名称:多联机风管式室内机TH-10.0 2.规格:制冷量：10.0kW，制热量：11.0kW 3.隔震垫(器)、支架形式、材质:减振器安装 4.本体及配件安装 5.其他:具体做法及施工详见设计图纸和规范要求 6.完成本清单项目所需的一切相关工作 | 台 | 9
1112 | 030701003026 | 多联机风管式室内机FG-5.6 |  | 1.名称:多联机风管式室内机FG-5.6 2.规格:制冷量：5.6kW，制热量：6.3kW 3.隔震垫(器)、支架形式、材质:减振器安装 4.本体及配件安装 5.其他:具体做法及施工详见设计图纸和规范要求 6.完成本清单项目所需的一切相关工作 | 台 | 5
本页小计
分部分项工程项目清单计价表
工程名称：南沙区人民医院病房改造提升工程 |  |  | 标段：南沙区人民医院病房改造提升工程 |  |  |  | 第 392 页 共 1381 页
序号 | 项目编码 | 项目名称 |  | 项目特征描述 | 计量 单位 | 工程量 |  | 金额（元）
[8 empty] | 综合单价 | 合价
1113 | 030701003027 | 多联机变频室外机VRV-1-01 |  | 1.名称:多联机变频室外机VRV-1-01 2.规格:冷暖型，制冷量:123KW，制热量：138KW。 3.隔震垫(器)、支架形式、材质:减振器安装 4.本体及配件安装 5.其他:具体做法及施工详见设计图纸和规范要求 6.完成本清单项目所需的一切相关工作 | 台 | 1
1114 | 030701003028 | 多联机变频室外机VRV-1-02/VRV-2-01 |  | 1.名称:多联机变频室外机VRV-1-02/VRV-2-01 2.规格:冷暖型，制冷量:111.5KW，制热量：125KW。 3.隔震垫(器)、支架形式、材质:减振器安装 4.本体及配件安装 5.其他:具体做法及施工详见设计图纸和规范要求 6.完成本清单项目所需的一切相关工作 | 台 | 2
本页小计
分部分项工程项目清单计价表
工程名称：南沙区人民医院病房改造提升工程 |  |  | 标段：南沙区人民医院病房改造提升工程 |  |  |  | 第 393 页 共 1381 页
序号 | 项目编码 | 项目名称 |  | 项目特征描述 | 计量 单位 | 工程量 |  | 金额（元）
[8 empty] | 综合单价 | 合价
1115 | 030701003029 | 多联机变频室外机VRV-2-02 |  | 1.名称:多联机变频室外机VRV-2-02 2.规格:冷暖型，制冷量:100.0KW，制热量：112.0KW。 3.隔震垫(器)、支架形式、材质:减振器安装 4.本体及配件安装 5.其他:具体做法及施工详见设计图纸和规范要求 6.完成本清单项目所需的一切相关工作 | 台 | 1
1116 | 030701003030 | 多联机变频室外机VRV-3-01 |  | 1.名称:多联机变频室外机VRV-3-01 2.规格:冷暖型，制冷量:85.0KW，制热量：95.08KW。 3.隔震垫(器)、支架形式、材质:减振器安装 4.本体及配件安装 5.其他:具体做法及施工详见设计图纸和规范要求 6.完成本清单项目所需的一切相关工作 | 台 | 1
本页小计
分部分项工程项目清单计价表
工程名称：南沙区人民医院病房改造提升工程 |  |  | 标段：南沙区人民医院病房改造提升工程 |  |  |  | 第 394 页 共 1381 页
序号 | 项目编码 | 项目名称 |  | 项目特征描述 | 计量 单位 | 工程量 |  | 金额（元）
[8 empty] | 综合单价 | 合价
1117 | 030701003031 | 多联机变频室外机VRV-4-01 |  | 1.名称:多联机变频室外机VRV-4-01 2.规格:冷暖型，制冷量:139.5KW，制热量：156.5KW。 3.隔震垫(器)、支架形式、材质:减振器安装 4.本体及配件安装 5.其他:具体做法及施工详见设计图纸和规范要求 6.完成本清单项目所需的一切相关工作 | 台 | 1
1118 | 030701003032 | 多联机变频室外机VRV-4-02 |  | 1.名称:多联机变频室外机VRV-4-02 2.规格:冷暖型，制冷量:73.0KW，制热量：81.5KW。 3.隔震垫(器)、支架形式、材质:减振器安装 4.本体及配件安装 5.其他:具体做法及施工详见设计图纸和规范要求 6.完成本清单项目所需的一切相关工作 | 台 | 1
本页小计
分部分项工程项目清单计价表
工程名称：南沙区人民医院病房改造提升工程 |  |  | 标段：南沙区人民医院病房改造提升工程 |  |  |  | 第 395 页 共 1381 页
序号 | 项目编码 | 项目名称 |  | 项目特征描述 | 计量 单位 | 工程量 |  | 金额（元）
[8 empty] | 综合单价 | 合价
1119 | 031301004001 | 设备支架制作安装 |  | 1.名称:设备支架制作安装 2.除锈及刷油 3.其他:具体做法及施工详见设计图纸和规范要求 4.完成本清单项目所需的一切相关工作 | kg | 1584
风管
1120 | 030702001007 | 碳钢通风管道 |  | 1.名称:矩形镀锌钢板风管 0.5mm 2.规格:长边长(mm) ≤320 3.接口形式:咬口 4.本体及配件制作安装，风管型钢支架除轻锈、刷油 5.其他:具体做法及施工详见设计图纸和规范要求 6.完成本清单项目所需的一切相关工作 | m2 | 937.7
本页小计
分部分项工程项目清单计价表
工程名称：南沙区人民医院病房改造提升工程 |  |  | 标段：南沙区人民医院病房改造提升工程 |  |  |  | 第 396 页 共 1381 页
序号 | 项目编码 | 项目名称 |  | 项目特征描述 | 计量 单位 | 工程量 |  | 金额（元）
[8 empty] | 综合单价 | 合价
1121 | 030702001008 | 碳钢通风管道 |  | 1.名称:矩形镀锌钢板风管 0.6mm 2.规格:长边长(mm) ≤630 3.接口形式:咬口 4.本体及配件制作安装，风管型钢支架除轻锈、刷油 5.其他:具体做法及施工详见设计图纸和规范要求 6.完成本清单项目所需的一切相关工作 | m2 | 462.8
1122 | 030702001009 | 碳钢通风管道 |  | 1.名称:矩形镀锌钢板风管 0.75mm 2.规格:长边长(mm) ≤1000 3.接口形式:咬口 4.本体及配件制作安装，风管型钢支架除轻锈、刷油 5.其他:具体做法及施工详见设计图纸和规范要求 6.完成本清单项目所需的一切相关工作 | m2 | 1358.4
本页小计
分部分项工程项目清单计价表
工程名称：南沙区人民医院病房改造提升工程 |  |  | 标段：南沙区人民医院病房改造提升工程 |  |  |  | 第 397 页 共 1381 页
序号 | 项目编码 | 项目名称 |  | 项目特征描述 | 计量 单位 | 工程量 |  | 金额（元）
[8 empty] | 综合单价 | 合价
1123 | 030702001010 | 碳钢通风管道 |  | 1.名称:矩形镀锌钢板风管 1.0mm 2.规格:长边长(mm) ≤1250 3.接口形式:咬口 4.本体及配件制作安装，风管型钢支架除轻锈、刷油 5.其他:具体做法及施工详见设计图纸和规范要求 6.完成本清单项目所需的一切相关工作 | m2 | 64.5
1124 | 030704001001 | 通风空调风管漏光试验、漏风试验 |  | 1.名称:通风空调风管漏光试验、漏风试验 2.其他:具体做法及施工详见设计图纸和规范要求 3.完成本清单项目所需的一切相关工作 | m2 | 2832.4
1125 | 031208003002 | 通风管道绝热 |  | 1.名称:橡塑难燃性保温棉 难燃B1级，厚度30mm 2.绝热厚度:30mm 3.其他:具体做法及施工详见设计图纸和规范要求 4.完成本清单项目所需的一切相关工作 | m2 | 3105.5
本页小计
分部分项工程项目清单计价表
工程名称：南沙区人民医院病房改造提升工程 |  |  | 标段：南沙区人民医院病房改造提升工程 |  |  |  | 第 398 页 共 1381 页
序号 | 项目编码 | 项目名称 |  | 项目特征描述 | 计量 单位 | 工程量 |  | 金额（元）
[8 empty] | 综合单价 | 合价
1126 | 030703019003 | 柔性接口 |  | 1.名称:柔性接口 2.其他:具体做法及施工详见设计图纸和规范要求 3.完成本清单项目所需的一切相关工作 | m2 | 7.92
风口风阀等
1127 | 030703007040 | 散流器300*300 |  | 1.类型及规格：散流器300*300 2.类别：方形流散器500mm以内 3.本体及其配件安装 4.其他:按设计图纸、技术需求书及施工规范要求综合考虑 5.完成本清单项目所需的一切相关工作 | 个 | 93
1128 | 030703007041 | 散流器400*400 |  | 1.类型及规格：散流器400*400 2.类别：方形流散器500mm以内 3.本体及其配件安装 4.其他:按设计图纸、技术需求书及施工规范要求综合考虑 5.完成本清单项目所需的一切相关工作 | 个 | 108
本页小计
分部分项工程项目清单计价表
工程名称：南沙区人民医院病房改造提升工程 |  |  | 标段：南沙区人民医院病房改造提升工程 |  |  |  | 第 399 页 共 1381 页
序号 | 项目编码 | 项目名称 |  | 项目特征描述 | 计量 单位 | 工程量 |  | 金额（元）
[8 empty] | 综合单价 | 合价
1129 | 030703007042 | 散流器600*600 |  | 1.类型及规格：散流器600*600 2.类别：方形流散器1000mm以内 3.本体及其配件安装 4.其他:按设计图纸、技术需求书及施工规范要求综合考虑 5.完成本清单项目所需的一切相关工作 | 个 | 109
1130 | 030703007043 | 门铰型单层百叶回风口400*300 |  | 1.类型及规格：门铰型单层百叶回风口400*300 2.类别：百叶风口1800mm以内 3.本体及其配件安装 4.其他:按设计图纸、技术需求书及施工规范要求综合考虑 5.完成本清单项目所需的一切相关工作 | 个 | 66
本页小计
分部分项工程项目清单计价表
工程名称：南沙区人民医院病房改造提升工程 |  |  | 标段：南沙区人民医院病房改造提升工程 |  |  |  | 第 400 页 共 1381 页
序号 | 项目编码 | 项目名称 |  | 项目特征描述 | 计量 单位 | 工程量 |  | 金额（元）
[8 empty] | 综合单价 | 合价
1131 | 030703007044 | 门铰型单层百叶回风口600*400 |  | 1.类型及规格：门铰型单层百叶回风口600*400 2.类别：百叶风口2500mm以内 3.本体及其配件安装 4.其他:按设计图纸、技术需求书及施工规范要求综合考虑 5.完成本清单项目所需的一切相关工作 | 个 | 34
1132 | 030703007045 | 门铰型单层百叶回风口1000*400 |  | 1.类型及规格：门铰型单层百叶回风口1000*400 2.类别：百叶风口3300mm以内 3.本体及其配件安装 4.其他:按设计图纸、技术需求书及施工规范要求综合考虑 5.完成本清单项目所需的一切相关工作 | 个 | 36
本页小计
分部分项工程项目清单计价表
工程名称：南沙区人民医院病房改造提升工程 |  |  | 标段：南沙区人民医院病房改造提升工程 |  |  |  | 第 401 页 共 1381 页
序号 | 项目编码 | 项目名称 |  | 项目特征描述 | 计量 单位 | 工程量 |  | 金额（元）
[8 empty] | 综合单价 | 合价
1133 | 030703007046 | 下排风口395*345 |  | 1.类型及规格：下排风口395*345 2.类别：百叶风口1800mm以内 3.本体及其配件安装 4.其他:按设计图纸、技术需求书及施工规范要求综合考虑 5.完成本清单项目所需的一切相关工作 | 个 | 27
1134 | 030703007047 | 下排风口795*345 |  | 1.类型及规格：下排风口795*345 2.类别：百叶风口2500mm以内 3.本体及其配件安装 4.其他:按设计图纸、技术需求书及施工规范要求综合考虑 5.完成本清单项目所需的一切相关工作 | 个 | 2
本页小计
分部分项工程项目清单计价表
工程名称：南沙区人民医院病房改造提升工程 |  |  | 标段：南沙区人民医院病房改造提升工程 |  |  |  | 第 402 页 共 1381 页
序号 | 项目编码 | 项目名称 |  | 项目特征描述 | 计量 单位 | 工程量 |  | 金额（元）
[8 empty] | 综合单价 | 合价
1135 | 030703007048 | 上排风口300*300 |  | 1.类型及规格：上排风口300*300 2.类别：百叶风口1280mm以内 3.本体及其配件安装 4.其他:按设计图纸、技术需求书及施工规范要求综合考虑 5.完成本清单项目所需的一切相关工作 | 个 | 137
1136 | 030703007049 | 上排风口400*400 |  | 1.类型及规格：上排风口400*400 2.类别：百叶风口1800mm以内 3.本体及其配件安装 4.其他:按设计图纸、技术需求书及施工规范要求综合考虑 5.完成本清单项目所需的一切相关工作 | 个 | 30
本页小计
分部分项工程项目清单计价表
工程名称：南沙区人民医院病房改造提升工程 |  |  | 标段：南沙区人民医院病房改造提升工程 |  |  |  | 第 403 页 共 1381 页
序号 | 项目编码 | 项目名称 |  | 项目特征描述 | 计量 单位 | 工程量 |  | 金额（元）
[8 empty] | 综合单价 | 合价
1137 | 030703007050 | 新风防雨百叶风口800*500,含可拆型防虫网 |  | 1.类型及规格：新风防雨百叶风口800*500,含可拆型防虫网 2.类别：百叶风口3300mm以内 3.本体及其配件安装 4.其他:按设计图纸、技术需求书及施工规范要求综合考虑 5.完成本清单项目所需的一切相关工作 | 个 | 1
1138 | 030703007051 | 新风防雨百叶风口800*600,含可拆型防虫网 |  | 1.类型及规格：新风防雨百叶风口800*600,含可拆型防虫网 2.类别：百叶风口3300mm以内 3.本体及其配件安装 4.其他:按设计图纸、技术需求书及施工规范要求综合考虑 5.完成本清单项目所需的一切相关工作 | 个 | 2
本页小计
分部分项工程项目清单计价表
工程名称：南沙区人民医院病房改造提升工程 |  |  | 标段：南沙区人民医院病房改造提升工程 |  |  |  | 第 404 页 共 1381 页
序号 | 项目编码 | 项目名称 |  | 项目特征描述 | 计量 单位 | 工程量 |  | 金额（元）
[8 empty] | 综合单价 | 合价
1139 | 030703007052 | 新风防雨百叶风口1300*1500,含可拆型防虫网 |  | 1.类型及规格：新风防雨百叶风口1300*1500,含可拆型防虫网 2.类别：百叶风口6400mm以内 3.本体及其配件安装 4.其他:按设计图纸、技术需求书及施工规范要求综合考虑 5.完成本清单项目所需的一切相关工作 | 个 | 2
1140 | 030703007053 | 新风防雨百叶风口1500*1200,含可拆型防虫网 |  | 1.类型及规格：新风防雨百叶风口1500*1200,含可拆型防虫网 2.类别：百叶风口6400mm以内 3.本体及其配件安装 4.其他:按设计图纸、技术需求书及施工规范要求综合考虑 5.完成本清单项目所需的一切相关工作 | 个 | 1
本页小计
分部分项工程项目清单计价表
工程名称：南沙区人民医院病房改造提升工程 |  |  | 标段：南沙区人民医院病房改造提升工程 |  |  |  | 第 405 页 共 1381 页
序号 | 项目编码 | 项目名称 |  | 项目特征描述 | 计量 单位 | 工程量 |  | 金额（元）
[8 empty] | 综合单价 | 合价
1141 | 030703007054 | 排风防雨百叶风口400*300,含可拆型防虫网 |  | 1.类型及规格：排风防雨百叶风口400*300,含可拆型防虫网 2.类别：百叶风口1800mm以内 3.本体及其配件安装 4.其他:按设计图纸、技术需求书及施工规范要求综合考虑 5.完成本清单项目所需的一切相关工作 | 个 | 4
1142 | 030703007055 | 排风防雨百叶风口600*400,含可拆型防虫网 |  | 1.类型及规格：排风防雨百叶风口600*400,含可拆型防虫网 2.类别：百叶风口2500mm以内 3.本体及其配件安装 4.其他:按设计图纸、技术需求书及施工规范要求综合考虑 5.完成本清单项目所需的一切相关工作 | 个 | 7
本页小计
分部分项工程项目清单计价表
工程名称：南沙区人民医院病房改造提升工程 |  |  | 标段：南沙区人民医院病房改造提升工程 |  |  |  | 第 406 页 共 1381 页
序号 | 项目编码 | 项目名称 |  | 项目特征描述 | 计量 单位 | 工程量 |  | 金额（元）
[8 empty] | 综合单价 | 合价
1143 | 030703007056 | 锥形防雨风帽ø400，镀锌钢板制作 |  | 1.类型及规格：锥形防雨风帽ø400，镀锌钢板制作 2.类别：百叶风口900mm以内 3.本体及其配件安装 4.其他:按设计图纸、技术需求书及施工规范要求综合考虑 5.完成本清单项目所需的一切相关工作 | 个 | 2
1144 | 030703007057 | 锥形防雨风帽ø800，镀锌钢板制作 |  | 1.类型及规格：锥形防雨风帽ø800，镀锌钢板制作 2.类别：百叶风口900mm以内 3.本体及其配件安装 4.其他:按设计图纸、技术需求书及施工规范要求综合考虑 5.完成本清单项目所需的一切相关工作 | 个 | 3
本页小计
分部分项工程项目清单计价表
工程名称：南沙区人民医院病房改造提升工程 |  |  | 标段：南沙区人民医院病房改造提升工程 |  |  |  | 第 407 页 共 1381 页
序号 | 项目编码 | 项目名称 |  | 项目特征描述 | 计量 单位 | 工程量 |  | 金额（元）
[8 empty] | 综合单价 | 合价
1145 | 030703001025 | 手动风量调节阀160*120 |  | 1.类型及规格：手动风量调节阀160*120 2.类别：蝶阀800mm以内 3.本体及其配件安装(包括执行器等随阀配带的全部配件) 4.电气接线 5.调试 6.其他:按设计图纸、技术需求书及施工规范要求综合考虑 7.完成本清单项目所需的一切相关工作 | 个 | 52
1146 | 030703001026 | 手动风量调节阀200*120 |  | 1.类型及规格：手动风量调节阀200*120 2.类别：蝶阀800mm以内 3.本体及其配件安装(包括执行器等随阀配带的全部配件) 4.电气接线 5.调试 6.其他:按设计图纸、技术需求书及施工规范要求综合考虑 7.完成本清单项目所需的一切相关工作 | 个 | 19
本页小计
分部分项工程项目清单计价表
工程名称：南沙区人民医院病房改造提升工程 |  |  | 标段：南沙区人民医院病房改造提升工程 |  |  |  | 第 408 页 共 1381 页
序号 | 项目编码 | 项目名称 |  | 项目特征描述 | 计量 单位 | 工程量 |  | 金额（元）
[8 empty] | 综合单价 | 合价
1147 | 030703001027 | 手动风量调节阀200*160 |  | 1.类型及规格：手动风量调节阀200*160 2.类别：蝶阀800mm以内 3.本体及其配件安装(包括执行器等随阀配带的全部配件) 4.电气接线 5.调试 6.其他:按设计图纸、技术需求书及施工规范要求综合考虑 7.完成本清单项目所需的一切相关工作 | 个 | 1
1148 | 030703001028 | 手动风量调节阀200*200 |  | 1.类型及规格：手动风量调节阀200*200 2.类别：蝶阀800mm以内 3.本体及其配件安装(包括执行器等随阀配带的全部配件) 4.电气接线 5.调试 6.其他:按设计图纸、技术需求书及施工规范要求综合考虑 7.完成本清单项目所需的一切相关工作 | 个 | 127
本页小计
分部分项工程项目清单计价表
工程名称：南沙区人民医院病房改造提升工程 |  |  | 标段：南沙区人民医院病房改造提升工程 |  |  |  | 第 409 页 共 1381 页
序号 | 项目编码 | 项目名称 |  | 项目特征描述 | 计量 单位 | 工程量 |  | 金额（元）
[8 empty] | 综合单价 | 合价
1149 | 030703001029 | 手动风量调节阀250*120 |  | 1.类型及规格：手动风量调节阀250*120 2.类别：蝶阀800mm以内 3.本体及其配件安装(包括执行器等随阀配带的全部配件) 4.电气接线 5.调试 6.其他:按设计图纸、技术需求书及施工规范要求综合考虑 7.完成本清单项目所需的一切相关工作 | 个 | 6
1150 | 030703001030 | 手动风量调节阀250*200 |  | 1.类型及规格：手动风量调节阀250*200 2.类别：蝶阀1600mm以内 3.本体及其配件安装(包括执行器等随阀配带的全部配件) 4.电气接线 5.调试 6.其他:按设计图纸、技术需求书及施工规范要求综合考虑 7.完成本清单项目所需的一切相关工作 | 个 | 35
本页小计
分部分项工程项目清单计价表
工程名称：南沙区人民医院病房改造提升工程 |  |  | 标段：南沙区人民医院病房改造提升工程 |  |  |  | 第 410 页 共 1381 页
序号 | 项目编码 | 项目名称 |  | 项目特征描述 | 计量 单位 | 工程量 |  | 金额（元）
[8 empty] | 综合单价 | 合价
1151 | 030703001031 | 手动风量调节阀320*200 |  | 1.类型及规格：手动风量调节阀320*200 2.类别：蝶阀1600mm以内 3.本体及其配件安装(包括执行器等随阀配带的全部配件) 4.电气接线 5.调试 6.其他:按设计图纸、技术需求书及施工规范要求综合考虑 7.完成本清单项目所需的一切相关工作 | 个 | 3
1152 | 030703001032 | 风管止回阀200*200 |  | 1.类型及规格：风管止回阀200*200 2.类别：止回阀800mm以内 3.本体及其配件安装(包括执行器等随阀配带的全部配件) 4.电气接线 5.调试 6.其他:按设计图纸、技术需求书及施工规范要求综合考虑 7.完成本清单项目所需的一切相关工作 | 个 | 1
本页小计
分部分项工程项目清单计价表
工程名称：南沙区人民医院病房改造提升工程 |  |  | 标段：南沙区人民医院病房改造提升工程 |  |  |  | 第 411 页 共 1381 页
序号 | 项目编码 | 项目名称 |  | 项目特征描述 | 计量 单位 | 工程量 |  | 金额（元）
[8 empty] | 综合单价 | 合价
1153 | 030703001033 | 风管止回阀250*200 |  | 1.类型及规格：风管止回阀250*200 2.类别：止回阀800mm以内 3.本体及其配件安装(包括执行器等随阀配带的全部配件) 4.电气接线 5.调试 6.其他:按设计图纸、技术需求书及施工规范要求综合考虑 7.完成本清单项目所需的一切相关工作 | 个 | 3
1154 | 030703001034 | 风管止回阀320*200 |  | 1.类型及规格：风管止回阀320*200 2.类别：止回阀800mm以内 3.本体及其配件安装(包括执行器等随阀配带的全部配件) 4.电气接线 5.调试 6.其他:按设计图纸、技术需求书及施工规范要求综合考虑 7.完成本清单项目所需的一切相关工作 | 个 | 1
本页小计
分部分项工程项目清单计价表
工程名称：南沙区人民医院病房改造提升工程 |  |  | 标段：南沙区人民医院病房改造提升工程 |  |  |  | 第 412 页 共 1381 页
序号 | 项目编码 | 项目名称 |  | 项目特征描述 | 计量 单位 | 工程量 |  | 金额（元）
[8 empty] | 综合单价 | 合价
1155 | 030703001035 | 风管止回阀320*250 |  | 1.类型及规格：风管止回阀320*250 2.类别：止回阀800mm以内 3.本体及其配件安装(包括执行器等随阀配带的全部配件) 4.电气接线 5.调试 6.其他:按设计图纸、技术需求书及施工规范要求综合考虑 7.完成本清单项目所需的一切相关工作 | 个 | 4
1156 | 030703001036 | 风管止回阀400*320 |  | 1.类型及规格：风管止回阀400*320 2.类别：止回阀800mm以内 3.本体及其配件安装(包括执行器等随阀配带的全部配件) 4.电气接线 5.调试 6.其他:按设计图纸、技术需求书及施工规范要求综合考虑 7.完成本清单项目所需的一切相关工作 | 个 | 2
本页小计
分部分项工程项目清单计价表
工程名称：南沙区人民医院病房改造提升工程 |  |  | 标段：南沙区人民医院病房改造提升工程 |  |  |  | 第 413 页 共 1381 页
序号 | 项目编码 | 项目名称 |  | 项目特征描述 | 计量 单位 | 工程量 |  | 金额（元）
[8 empty] | 综合单价 | 合价
1157 | 030703001037 | 风管止回阀500*400 |  | 1.类型及规格：风管止回阀500*400 2.类别：止回阀800mm以内 3.本体及其配件安装(包括执行器等随阀配带的全部配件) 4.电气接线 5.调试 6.其他:按设计图纸、技术需求书及施工规范要求综合考虑 7.完成本清单项目所需的一切相关工作 | 个 | 1
1158 | 030703001038 | 电动密闭调节阀200*120 |  | 1.类型及规格：电动密闭调节阀200*120 2.类别：蝶阀800mm以内 3.本体及其配件安装(包括执行器等随阀配带的全部配件) 4.电气接线 5.调试 6.其他:按设计图纸、技术需求书及施工规范要求综合考虑 7.完成本清单项目所需的一切相关工作 | 个 | 6
本页小计
分部分项工程项目清单计价表
工程名称：南沙区人民医院病房改造提升工程 |  |  | 标段：南沙区人民医院病房改造提升工程 |  |  |  | 第 414 页 共 1381 页
序号 | 项目编码 | 项目名称 |  | 项目特征描述 | 计量 单位 | 工程量 |  | 金额（元）
[8 empty] | 综合单价 | 合价
1159 | 030703001039 | 电动密闭调节阀200*200 |  | 1.类型及规格：电动密闭调节阀200*200 2.类别：蝶阀800mm以内 3.本体及其配件安装(包括执行器等随阀配带的全部配件) 4.电气接线 5.调试 6.其他:按设计图纸、技术需求书及施工规范要求综合考虑 7.完成本清单项目所需的一切相关工作 | 个 | 23
1160 | 030703001040 | 电动密闭调节阀250*120 |  | 1.类型及规格：电动密闭调节阀250*120 2.类别：蝶阀800mm以内 3.本体及其配件安装(包括执行器等随阀配带的全部配件) 4.电气接线 5.调试 6.其他:按设计图纸、技术需求书及施工规范要求综合考虑 7.完成本清单项目所需的一切相关工作 | 个 | 6
本页小计
分部分项工程项目清单计价表
工程名称：南沙区人民医院病房改造提升工程 |  |  | 标段：南沙区人民医院病房改造提升工程 |  |  |  | 第 415 页 共 1381 页
序号 | 项目编码 | 项目名称 |  | 项目特征描述 | 计量 单位 | 工程量 |  | 金额（元）
[8 empty] | 综合单价 | 合价
1161 | 030703001041 | 电动密闭调节阀250*200 |  | 1.类型及规格：电动密闭调节阀250*200 2.类别：蝶阀1600mm以内 3.本体及其配件安装(包括执行器等随阀配带的全部配件) 4.电气接线 5.调试 6.其他:按设计图纸、技术需求书及施工规范要求综合考虑 7.完成本清单项目所需的一切相关工作 | 个 | 17
1162 | 030703001042 | 电动密闭调节阀320*200 |  | 1.类型及规格：电动密闭调节阀320*200 2.类别：蝶阀1600mm以内 3.本体及其配件安装(包括执行器等随阀配带的全部配件) 4.电气接线 5.调试 6.其他:按设计图纸、技术需求书及施工规范要求综合考虑 7.完成本清单项目所需的一切相关工作 | 个 | 2
本页小计
分部分项工程项目清单计价表
工程名称：南沙区人民医院病房改造提升工程 |  |  | 标段：南沙区人民医院病房改造提升工程 |  |  |  | 第 416 页 共 1381 页
序号 | 项目编码 | 项目名称 |  | 项目特征描述 | 计量 单位 | 工程量 |  | 金额（元）
[8 empty] | 综合单价 | 合价
1163 | 030703001043 | 电动密闭调节阀500*320 |  | 1.类型及规格：电动密闭调节阀500*320 2.类别：蝶阀2400mm以内 3.本体及其配件安装(包括执行器等随阀配带的全部配件) 4.电气接线 5.调试 6.其他:按设计图纸、技术需求书及施工规范要求综合考虑 7.完成本清单项目所需的一切相关工作 | 个 | 1
1164 | 030703001044 | 电动密闭调节阀500*400 |  | 1.类型及规格：电动密闭调节阀500*400 2.类别：蝶阀2400mm以内 3.本体及其配件安装(包括执行器等随阀配带的全部配件) 4.电气接线 5.调试 6.其他:按设计图纸、技术需求书及施工规范要求综合考虑 7.完成本清单项目所需的一切相关工作 | 个 | 3
本页小计
分部分项工程项目清单计价表
工程名称：南沙区人民医院病房改造提升工程 |  |  | 标段：南沙区人民医院病房改造提升工程 |  |  |  | 第 417 页 共 1381 页
序号 | 项目编码 | 项目名称 |  | 项目特征描述 | 计量 单位 | 工程量 |  | 金额（元）
[8 empty] | 综合单价 | 合价
1165 | 030703001045 | 电动密闭调节阀800*500 |  | 1.类型及规格：电动密闭调节阀800*500 2.类别：蝶阀3200mm以内 3.本体及其配件安装(包括执行器等随阀配带的全部配件) 4.电气接线 5.调试 6.其他:按设计图纸、技术需求书及施工规范要求综合考虑 7.完成本清单项目所需的一切相关工作 | 个 | 2
1166 | 030703001046 | 电动密闭调节阀800*600 |  | 1.类型及规格：电动密闭调节阀800*600 2.类别：蝶阀3200mm以内 3.本体及其配件安装(包括执行器等随阀配带的全部配件) 4.电气接线 5.调试 6.其他:按设计图纸、技术需求书及施工规范要求综合考虑 7.完成本清单项目所需的一切相关工作 | 个 | 1
本页小计
分部分项工程项目清单计价表
工程名称：南沙区人民医院病房改造提升工程 |  |  | 标段：南沙区人民医院病房改造提升工程 |  |  |  | 第 418 页 共 1381 页
序号 | 项目编码 | 项目名称 |  | 项目特征描述 | 计量 单位 | 工程量 |  | 金额（元）
[8 empty] | 综合单价 | 合价
1167 | 030703001047 | 电动密闭调节阀800*800 |  | 1.类型及规格：电动密闭调节阀800*800 2.类别：蝶阀3200mm以内 3.本体及其配件安装(包括执行器等随阀配带的全部配件) 4.电气接线 5.调试 6.其他:按设计图纸、技术需求书及施工规范要求综合考虑 7.完成本清单项目所需的一切相关工作 | 个 | 3
1168 | 030703001048 | 70度防火阀160*120 |  | 1.类型及规格：70度防火阀160*120 2.类别：防火阀2200mm以内 3.本体及其配件安装(包括执行器等随阀配带的全部配件) 4.电气接线 5.调试 6.其他:按设计图纸、技术需求书及施工规范要求综合考虑 7.完成本清单项目所需的一切相关工作 | 个 | 7
本页小计
分部分项工程项目清单计价表
工程名称：南沙区人民医院病房改造提升工程 |  |  | 标段：南沙区人民医院病房改造提升工程 |  |  |  | 第 419 页 共 1381 页
序号 | 项目编码 | 项目名称 |  | 项目特征描述 | 计量 单位 | 工程量 |  | 金额（元）
[8 empty] | 综合单价 | 合价
1169 | 030703001049 | 70度防火阀200*120 |  | 1.类型及规格：70度防火阀200*120 2.类别：防火阀2200mm以内 3.本体及其配件安装(包括执行器等随阀配带的全部配件) 4.电气接线 5.调试 6.其他:按设计图纸、技术需求书及施工规范要求综合考虑 7.完成本清单项目所需的一切相关工作 | 个 | 3
1170 | 030703001050 | 70度防火阀200*200 |  | 1.类型及规格：70度防火阀200*200 2.类别：防火阀2200mm以内 3.本体及其配件安装(包括执行器等随阀配带的全部配件) 4.电气接线 5.调试 6.其他:按设计图纸、技术需求书及施工规范要求综合考虑 7.完成本清单项目所需的一切相关工作 | 个 | 10
本页小计
分部分项工程项目清单计价表
工程名称：南沙区人民医院病房改造提升工程 |  |  | 标段：南沙区人民医院病房改造提升工程 |  |  |  | 第 420 页 共 1381 页
序号 | 项目编码 | 项目名称 |  | 项目特征描述 | 计量 单位 | 工程量 |  | 金额（元）
[8 empty] | 综合单价 | 合价
1171 | 030703001051 | 70度防火阀250*120 |  | 1.类型及规格：70度防火阀250*120 2.类别：防火阀2200mm以内 3.本体及其配件安装(包括执行器等随阀配带的全部配件) 4.电气接线 5.调试 6.其他:按设计图纸、技术需求书及施工规范要求综合考虑 7.完成本清单项目所需的一切相关工作 | 个 | 1
1172 | 030703001052 | 70度防火阀400*250 |  | 1.类型及规格：70度防火阀400*250 2.类别：防火阀2200mm以内 3.本体及其配件安装(包括执行器等随阀配带的全部配件) 4.电气接线 5.调试 6.其他:按设计图纸、技术需求书及施工规范要求综合考虑 7.完成本清单项目所需的一切相关工作 | 个 | 4
本页小计
分部分项工程项目清单计价表
工程名称：南沙区人民医院病房改造提升工程 |  |  | 标段：南沙区人民医院病房改造提升工程 |  |  |  | 第 421 页 共 1381 页
序号 | 项目编码 | 项目名称 |  | 项目特征描述 | 计量 单位 | 工程量 |  | 金额（元）
[8 empty] | 综合单价 | 合价
1173 | 030703001053 | 70度防火阀400*320 |  | 1.类型及规格：70度防火阀400*320 2.类别：防火阀2200mm以内 3.本体及其配件安装(包括执行器等随阀配带的全部配件) 4.电气接线 5.调试 6.其他:按设计图纸、技术需求书及施工规范要求综合考虑 7.完成本清单项目所需的一切相关工作 | 个 | 5
1174 | 030703001054 | 70度防火阀500*320 |  | 1.类型及规格：70度防火阀500*320 2.类别：防火阀2200mm以内 3.本体及其配件安装(包括执行器等随阀配带的全部配件) 4.电气接线 5.调试 6.其他:按设计图纸、技术需求书及施工规范要求综合考虑 7.完成本清单项目所需的一切相关工作 | 个 | 2
本页小计
分部分项工程项目清单计价表
工程名称：南沙区人民医院病房改造提升工程 |  |  | 标段：南沙区人民医院病房改造提升工程 |  |  |  | 第 422 页 共 1381 页
序号 | 项目编码 | 项目名称 |  | 项目特征描述 | 计量 单位 | 工程量 |  | 金额（元）
[8 empty] | 综合单价 | 合价
1175 | 030703001055 | 70度防火阀800*500 |  | 1.类型及规格：70度防火阀800*500 2.类别：防火阀3600mm以内 3.本体及其配件安装(包括执行器等随阀配带的全部配件) 4.电气接线 5.调试 6.其他:按设计图纸、技术需求书及施工规范要求综合考虑 7.完成本清单项目所需的一切相关工作 | 个 | 7
1176 | 030703001056 | 70度防火阀800*600 |  | 1.类型及规格：70度防火阀800*600 2.类别：防火阀3600mm以内 3.本体及其配件安装(包括执行器等随阀配带的全部配件) 4.电气接线 5.调试 6.其他:按设计图纸、技术需求书及施工规范要求综合考虑 7.完成本清单项目所需的一切相关工作 | 个 | 2
本页小计
分部分项工程项目清单计价表
工程名称：南沙区人民医院病房改造提升工程 |  |  | 标段：南沙区人民医院病房改造提升工程 |  |  |  | 第 423 页 共 1381 页
序号 | 项目编码 | 项目名称 |  | 项目特征描述 | 计量 单位 | 工程量 |  | 金额（元）
[8 empty] | 综合单价 | 合价
1177 | 030703001057 | 70度防火阀800*800 |  | 1.类型及规格：70度防火阀800*800 2.类别：防火阀3600mm以内 3.本体及其配件安装(包括执行器等随阀配带的全部配件) 4.电气接线 5.调试 6.其他:按设计图纸、技术需求书及施工规范要求综合考虑 7.完成本清单项目所需的一切相关工作 | 个 | 1
1178 | 030703001058 | 定风量装置（与压力无关型） |  | 1.类型及规格：定风量装置（与压力无关型）设计风量：168m³/h 2.本体及其配件安装 3.其他:按设计图纸、技术需求书及施工规范要求综合考虑 4.完成本清单项目所需的一切相关工作 | 台 | 2
本页小计
分部分项工程项目清单计价表
工程名称：南沙区人民医院病房改造提升工程 |  |  | 标段：南沙区人民医院病房改造提升工程 |  |  |  | 第 424 页 共 1381 页
序号 | 项目编码 | 项目名称 |  | 项目特征描述 | 计量 单位 | 工程量 |  | 金额（元）
[8 empty] | 综合单价 | 合价
1179 | 030703001059 | 定风量装置（与压力无关型） |  | 1.类型及规格：定风量装置（与压力无关型）设计风量：275m³/h 2.本体及其配件安装 3.其他:按设计图纸、技术需求书及施工规范要求综合考虑 4.完成本清单项目所需的一切相关工作 | 台 | 8
1180 | 030703001060 | 定风量装置（与压力无关型） |  | 1.类型及规格：定风量装置（与压力无关型）设计风量：292m³/h 2.本体及其配件安装 3.其他:按设计图纸、技术需求书及施工规范要求综合考虑 4.完成本清单项目所需的一切相关工作 | 台 | 1
本页小计
分部分项工程项目清单计价表
工程名称：南沙区人民医院病房改造提升工程 |  |  | 标段：南沙区人民医院病房改造提升工程 |  |  |  | 第 425 页 共 1381 页
序号 | 项目编码 | 项目名称 |  | 项目特征描述 | 计量 单位 | 工程量 |  | 金额（元）
[8 empty] | 综合单价 | 合价
1181 | 030703001061 | 定风量装置（与压力无关型） |  | 1.类型及规格：定风量装置（与压力无关型）设计风量：310m³/h 2.本体及其配件安装 3.其他:按设计图纸、技术需求书及施工规范要求综合考虑 4.完成本清单项目所需的一切相关工作 | 台 | 2
1182 | 030703001062 | 定风量装置（与压力无关型） |  | 1.类型及规格：定风量装置（与压力无关型）设计风量：318m³/h 2.本体及其配件安装 3.其他:按设计图纸、技术需求书及施工规范要求综合考虑 4.完成本清单项目所需的一切相关工作 | 台 | 2
本页小计
分部分项工程项目清单计价表
工程名称：南沙区人民医院病房改造提升工程 |  |  | 标段：南沙区人民医院病房改造提升工程 |  |  |  | 第 426 页 共 1381 页
序号 | 项目编码 | 项目名称 |  | 项目特征描述 | 计量 单位 | 工程量 |  | 金额（元）
[8 empty] | 综合单价 | 合价
1183 | 030703001063 | 定风量装置（与压力无关型） |  | 1.类型及规格：定风量装置（与压力无关型）设计风量：320m³/h 2.本体及其配件安装 3.其他:按设计图纸、技术需求书及施工规范要求综合考虑 4.完成本清单项目所需的一切相关工作 | 台 | 3
1184 | 030703001064 | 定风量装置（与压力无关型） |  | 1.类型及规格：定风量装置（与压力无关型）设计风量：335m³/h 2.本体及其配件安装 3.其他:按设计图纸、技术需求书及施工规范要求综合考虑 4.完成本清单项目所需的一切相关工作 | 台 | 1
本页小计
分部分项工程项目清单计价表
工程名称：南沙区人民医院病房改造提升工程 |  |  | 标段：南沙区人民医院病房改造提升工程 |  |  |  | 第 427 页 共 1381 页
序号 | 项目编码 | 项目名称 |  | 项目特征描述 | 计量 单位 | 工程量 |  | 金额（元）
[8 empty] | 综合单价 | 合价
1185 | 030703001065 | 定风量装置（与压力无关型） |  | 1.类型及规格：定风量装置（与压力无关型）设计风量：343m³/h 2.本体及其配件安装 3.其他:按设计图纸、技术需求书及施工规范要求综合考虑 4.完成本清单项目所需的一切相关工作 | 台 | 1
1186 | 030703001066 | 定风量装置（与压力无关型） |  | 1.类型及规格：定风量装置（与压力无关型）设计风量：386m³/h 2.本体及其配件安装 3.其他:按设计图纸、技术需求书及施工规范要求综合考虑 4.完成本清单项目所需的一切相关工作 | 台 | 4
本页小计
分部分项工程项目清单计价表
工程名称：南沙区人民医院病房改造提升工程 |  |  | 标段：南沙区人民医院病房改造提升工程 |  |  |  | 第 428 页 共 1381 页
序号 | 项目编码 | 项目名称 |  | 项目特征描述 | 计量 单位 | 工程量 |  | 金额（元）
[8 empty] | 综合单价 | 合价
1187 | 030703001067 | 定风量装置（与压力无关型） |  | 1.类型及规格：定风量装置（与压力无关型）设计风量：423m³/h 2.本体及其配件安装 3.其他:按设计图纸、技术需求书及施工规范要求综合考虑 4.完成本清单项目所需的一切相关工作 | 台 | 10
1188 | 030703001068 | 定风量装置（与压力无关型） |  | 1.类型及规格：定风量装置（与压力无关型）设计风量：425m³/h 2.本体及其配件安装 3.其他:按设计图纸、技术需求书及施工规范要求综合考虑 4.完成本清单项目所需的一切相关工作 | 台 | 8
本页小计
分部分项工程项目清单计价表
工程名称：南沙区人民医院病房改造提升工程 |  |  | 标段：南沙区人民医院病房改造提升工程 |  |  |  | 第 429 页 共 1381 页
序号 | 项目编码 | 项目名称 |  | 项目特征描述 | 计量 单位 | 工程量 |  | 金额（元）
[8 empty] | 综合单价 | 合价
1189 | 030703001069 | 定风量装置（与压力无关型） |  | 1.类型及规格：定风量装置（与压力无关型）设计风量：442m³/h 2.本体及其配件安装 3.其他:按设计图纸、技术需求书及施工规范要求综合考虑 4.完成本清单项目所需的一切相关工作 | 台 | 1
1190 | 030703001070 | 定风量装置（与压力无关型） |  | 1.类型及规格：定风量装置（与压力无关型）设计风量：451m³/h 2.本体及其配件安装 3.其他:按设计图纸、技术需求书及施工规范要求综合考虑 4.完成本清单项目所需的一切相关工作 | 台 | 2
本页小计
分部分项工程项目清单计价表
工程名称：南沙区人民医院病房改造提升工程 |  |  | 标段：南沙区人民医院病房改造提升工程 |  |  |  | 第 430 页 共 1381 页
序号 | 项目编码 | 项目名称 |  | 项目特征描述 | 计量 单位 | 工程量 |  | 金额（元）
[8 empty] | 综合单价 | 合价
1191 | 030703001071 | 定风量装置（与压力无关型） |  | 1.类型及规格：定风量装置（与压力无关型）设计风量：460m³/h 2.本体及其配件安装 3.其他:按设计图纸、技术需求书及施工规范要求综合考虑 4.完成本清单项目所需的一切相关工作 | 台 | 2
1192 | 030703001072 | 定风量装置（与压力无关型） |  | 1.类型及规格：定风量装置（与压力无关型）设计风量：470m³/h 2.本体及其配件安装 3.其他:按设计图纸、技术需求书及施工规范要求综合考虑 4.完成本清单项目所需的一切相关工作 | 台 | 3
本页小计
分部分项工程项目清单计价表
工程名称：南沙区人民医院病房改造提升工程 |  |  | 标段：南沙区人民医院病房改造提升工程 |  |  |  | 第 431 页 共 1381 页
序号 | 项目编码 | 项目名称 |  | 项目特征描述 | 计量 单位 | 工程量 |  | 金额（元）
[8 empty] | 综合单价 | 合价
1193 | 030703001073 | 定风量装置（与压力无关型） |  | 1.类型及规格：定风量装置（与压力无关型）设计风量：485m³/h 2.本体及其配件安装 3.其他:按设计图纸、技术需求书及施工规范要求综合考虑 4.完成本清单项目所需的一切相关工作 | 台 | 1
1194 | 030703001074 | 定风量装置（与压力无关型） |  | 1.类型及规格：定风量装置（与压力无关型）设计风量：493m³/h 2.本体及其配件安装 3.其他:按设计图纸、技术需求书及施工规范要求综合考虑 4.完成本清单项目所需的一切相关工作 | 台 | 1
本页小计
分部分项工程项目清单计价表
工程名称：南沙区人民医院病房改造提升工程 |  |  | 标段：南沙区人民医院病房改造提升工程 |  |  |  | 第 432 页 共 1381 页
序号 | 项目编码 | 项目名称 |  | 项目特征描述 | 计量 单位 | 工程量 |  | 金额（元）
[8 empty] | 综合单价 | 合价
1195 | 030703001075 | 定风量装置（与压力无关型） |  | 1.类型及规格：定风量装置（与压力无关型）设计风量：533m³/h 2.本体及其配件安装 3.其他:按设计图纸、技术需求书及施工规范要求综合考虑 4.完成本清单项目所需的一切相关工作 | 台 | 3
1196 | 030703001076 | 定风量装置（与压力无关型） |  | 1.类型及规格：定风量装置（与压力无关型）设计风量：564m³/h 2.本体及其配件安装 3.其他:按设计图纸、技术需求书及施工规范要求综合考虑 4.完成本清单项目所需的一切相关工作 | 台 | 3
本页小计
分部分项工程项目清单计价表
工程名称：南沙区人民医院病房改造提升工程 |  |  | 标段：南沙区人民医院病房改造提升工程 |  |  |  | 第 433 页 共 1381 页
序号 | 项目编码 | 项目名称 |  | 项目特征描述 | 计量 单位 | 工程量 |  | 金额（元）
[8 empty] | 综合单价 | 合价
1197 | 030703001077 | 定风量装置（与压力无关型） |  | 1.类型及规格：定风量装置（与压力无关型）设计风量：573m³/h 2.本体及其配件安装 3.其他:按设计图纸、技术需求书及施工规范要求综合考虑 4.完成本清单项目所需的一切相关工作 | 台 | 10
1198 | 030703001078 | 定风量装置（与压力无关型） |  | 1.类型及规格：定风量装置（与压力无关型）设计风量：601m³/h 2.本体及其配件安装 3.其他:按设计图纸、技术需求书及施工规范要求综合考虑 4.完成本清单项目所需的一切相关工作 | 台 | 2
本页小计
分部分项工程项目清单计价表
工程名称：南沙区人民医院病房改造提升工程 |  |  | 标段：南沙区人民医院病房改造提升工程 |  |  |  | 第 434 页 共 1381 页
序号 | 项目编码 | 项目名称 |  | 项目特征描述 | 计量 单位 | 工程量 |  | 金额（元）
[8 empty] | 综合单价 | 合价
1199 | 030703001079 | 定风量装置（与压力无关型） |  | 1.类型及规格：定风量装置（与压力无关型）设计风量：603m³/h 2.本体及其配件安装 3.其他:按设计图纸、技术需求书及施工规范要求综合考虑 4.完成本清单项目所需的一切相关工作 | 台 | 3
1200 | 030703020006 | 风管消声器400*320*1500，双层微穿孔 |  | 1.类型及规格：风管消声器400*320*1500，双层微穿孔 2.类别：成品消声器2000mm以内 3.本体及其配件安装 4.其他:按设计图纸、技术需求书及施工规范要求综合考虑 5.完成本清单项目所需的一切相关工作 | 个 | 2
本页小计
分部分项工程项目清单计价表
工程名称：南沙区人民医院病房改造提升工程 |  |  | 标段：南沙区人民医院病房改造提升工程 |  |  |  | 第 435 页 共 1381 页
序号 | 项目编码 | 项目名称 |  | 项目特征描述 | 计量 单位 | 工程量 |  | 金额（元）
[8 empty] | 综合单价 | 合价
1201 | 030703020007 | 风管消声器500*320*1500，双层微穿孔 |  | 1.类型及规格：风管消声器500*320*1500，双层微穿孔 2.类别：成品消声器2000mm以内 3.本体及其配件安装 4.其他:按设计图纸、技术需求书及施工规范要求综合考虑 5.完成本清单项目所需的一切相关工作 | 个 | 2
水管
本页小计
分部分项工程项目清单计价表
工程名称：南沙区人民医院病房改造提升工程 |  |  | 标段：南沙区人民医院病房改造提升工程 |  |  |  | 第 436 页 共 1381 页
序号 | 项目编码 | 项目名称 |  | 项目特征描述 | 计量 单位 | 工程量 |  | 金额（元）
[8 empty] | 综合单价 | 合价
1202 | 031001008001 | 冷凝水管 DN20 |  | 1.名称及规格:冷凝水管 DN20 2.连接方式:热熔 3.材质:PVC水管 4.管道、管件制作、安装 5.套管（含防水套管、穿墙、穿梁、楼板套管）制作、安装 6.管道支架制作安装及除锈刷油 6.绝热:B1级δ=20mm橡塑保温棉 7.泄漏试验 8.凿(压)槽及修补 9.其他:详见设计图纸、技术需求书及施工规范要求 10.完成本清单项目所需的一切相关工作 | m | 418.5
本页小计
分部分项工程项目清单计价表
工程名称：南沙区人民医院病房改造提升工程 |  |  | 标段：南沙区人民医院病房改造提升工程 |  |  |  | 第 437 页 共 1381 页
序号 | 项目编码 | 项目名称 |  | 项目特征描述 | 计量 单位 | 工程量 |  | 金额（元）
[8 empty] | 综合单价 | 合价
1203 | 031001008002 | 冷凝水管 DN25 |  | 1.名称及规格:冷凝水管 DN25 2.连接方式:热熔 3.材质:PVC水管 4.管道、管件制作、安装 5.套管（含防水套管、穿墙、穿梁、楼板套管）制作、安装 6.管道支架制作安装及除锈刷油 6.绝热:材质B1级δ=20mm橡塑保温棉 7.泄漏试验 8.凿(压)槽及修补 9.其他:详见设计图纸、技术需求书及施工规范要求 10.完成本清单项目所需的一切相关工作 | m | 118
本页小计
分部分项工程项目清单计价表
工程名称：南沙区人民医院病房改造提升工程 |  |  | 标段：南沙区人民医院病房改造提升工程 |  |  |  | 第 438 页 共 1381 页
序号 | 项目编码 | 项目名称 |  | 项目特征描述 | 计量 单位 | 工程量 |  | 金额（元）
[8 empty] | 综合单价 | 合价
1204 | 031001008003 | 冷凝水管 DN32 |  | 1.名称及规格:冷凝水管 DN32 2.连接方式:热熔 3.材质:PVC水管 4.管道、管件制作、安装 5.套管（含防水套管、穿墙、穿梁、楼板套管）制作、安装 6.管道支架制作安装及除锈刷油 6.绝热:材质B1级δ=20mm橡塑保温棉 7.泄漏试验 8.凿(压)槽及修补 9.其他:详见设计图纸、技术需求书及施工规范要求 10.完成本清单项目所需的一切相关工作 | m | 455.8
本页小计
分部分项工程项目清单计价表
工程名称：南沙区人民医院病房改造提升工程 |  |  | 标段：南沙区人民医院病房改造提升工程 |  |  |  | 第 439 页 共 1381 页
序号 | 项目编码 | 项目名称 |  | 项目特征描述 | 计量 单位 | 工程量 |  | 金额（元）
[8 empty] | 综合单价 | 合价
1205 | 031001008004 | 冷凝水管 DN32 |  | 1.名称及规格:冷凝水管 DN32 2.连接方式:丝扣 3.材质:镀锌钢管 4.管道、管件制作、安装 5.套管（含防水套管、穿墙、穿梁、楼板套管）制作、安装 6.管道支架制作安装及除锈刷油 6.绝热:材质B1级δ=20mm橡塑保温棉 7.泄漏试验 8.凿(压)槽及修补 9.其他:详见设计图纸、技术需求书及施工规范要求 10.完成本清单项目所需的一切相关工作 | m | 18.7
本页小计
分部分项工程项目清单计价表
工程名称：南沙区人民医院病房改造提升工程 |  |  | 标段：南沙区人民医院病房改造提升工程 |  |  |  | 第 440 页 共 1381 页
序号 | 项目编码 | 项目名称 |  | 项目特征描述 | 计量 单位 | 工程量 |  | 金额（元）
[8 empty] | 综合单价 | 合价
1206 | 031001002001 | 冷媒管 φ6.35 |  | 1.名称及规格:冷媒管 φ6.35 2.连接方式:满足图纸要求 3.材质:脱脂铜管 4.管道、管件(含分配器）制作、安装 5.套管（含防水套管、穿墙、楼板套管）制作、安装 6.管道支架制作安装及除锈刷油 7.绝热:材质带B1级橡塑保温厚δ=20mm 8.压力试验、吹扫与清洗按设计要求 9.冷媒加注 10.其他:详见设计图纸、技术需求书及施工规范要求 11.完成本清单项目所需的一切相关工作 | m | 276.9
本页小计
分部分项工程项目清单计价表
工程名称：南沙区人民医院病房改造提升工程 |  |  | 标段：南沙区人民医院病房改造提升工程 |  |  |  | 第 441 页 共 1381 页
序号 | 项目编码 | 项目名称 |  | 项目特征描述 | 计量 单位 | 工程量 |  | 金额（元）
[8 empty] | 综合单价 | 合价
1207 | 031001002002 | 冷媒管 φ9.53 |  | 1.名称及规格:冷媒管 φ9.53 2.连接方式:满足图纸要求 3.材质:脱脂铜管 4.管道、管件(含分配器）制作、安装 5.套管（含防水套管、穿墙、楼板套管）制作、安装 6.管道支架制作安装及除锈刷油 7.绝热:材质带B1级橡塑保温厚δ=20mm 8.压力试验、吹扫与清洗按设计要求 9.冷媒加注 10.其他:详见设计图纸、技术需求书及施工规范要求 11.完成本清单项目所需的一切相关工作 | m | 383.2
本页小计
分部分项工程项目清单计价表
工程名称：南沙区人民医院病房改造提升工程 |  |  | 标段：南沙区人民医院病房改造提升工程 |  |  |  | 第 442 页 共 1381 页
序号 | 项目编码 | 项目名称 |  | 项目特征描述 | 计量 单位 | 工程量 |  | 金额（元）
[8 empty] | 综合单价 | 合价
1208 | 031001002003 | 冷媒管 φ12.7 |  | 1.名称及规格:冷媒管 φ12.7 2.连接方式:满足图纸要求 3.材质:脱脂铜管 4.管道、管件(含分配器）制作、安装 5.套管（含防水套管、穿墙、楼板套管）制作、安装 6.管道支架制作安装及除锈刷油 7.绝热:材质带B1级橡塑保温厚δ=20mm 8.压力试验、吹扫与清洗按设计要求 9.冷媒加注 10.其他:详见设计图纸、技术需求书及施工规范要求 11.完成本清单项目所需的一切相关工作 | m | 524
本页小计
分部分项工程项目清单计价表
工程名称：南沙区人民医院病房改造提升工程 |  |  | 标段：南沙区人民医院病房改造提升工程 |  |  |  | 第 443 页 共 1381 页
序号 | 项目编码 | 项目名称 |  | 项目特征描述 | 计量 单位 | 工程量 |  | 金额（元）
[8 empty] | 综合单价 | 合价
1209 | 031001002004 | 冷媒管 φ15.88 |  | 1.名称及规格:冷媒管 φ15.88 2.连接方式:满足图纸要求 3.材质:脱脂铜管 4.管道、管件(含分配器）制作、安装 5.套管（含防水套管、穿墙、楼板套管）制作、安装 6.管道支架制作安装及除锈刷油 7.绝热:材质带B1级橡塑保温厚δ=20mm 8.压力试验、吹扫与清洗按设计要求 9.冷媒加注 10.其他:详见设计图纸、技术需求书及施工规范要求 11.完成本清单项目所需的一切相关工作 | m | 640.1
本页小计
分部分项工程项目清单计价表
工程名称：南沙区人民医院病房改造提升工程 |  |  | 标段：南沙区人民医院病房改造提升工程 |  |  |  | 第 444 页 共 1381 页
序号 | 项目编码 | 项目名称 |  | 项目特征描述 | 计量 单位 | 工程量 |  | 金额（元）
[8 empty] | 综合单价 | 合价
1210 | 031001002005 | 冷媒管 φ19.05 |  | 1.名称及规格:冷媒管 φ19.05 2.连接方式:满足图纸要求 3.材质:脱脂铜管 4.管道、管件(含分配器）制作、安装 5.套管（含防水套管、穿墙、楼板套管）制作、安装 6.管道支架制作安装及除锈刷油 7.绝热:材质带B1级橡塑保温厚δ=20mm 8.压力试验、吹扫与清洗按设计要求 9.冷媒加注 10.其他:详见设计图纸、技术需求书及施工规范要求 11.完成本清单项目所需的一切相关工作 | m | 294.9
本页小计
分部分项工程项目清单计价表
工程名称：南沙区人民医院病房改造提升工程 |  |  | 标段：南沙区人民医院病房改造提升工程 |  |  |  | 第 445 页 共 1381 页
序号 | 项目编码 | 项目名称 |  | 项目特征描述 | 计量 单位 | 工程量 |  | 金额（元）
[8 empty] | 综合单价 | 合价
1211 | 031001002006 | 冷媒管 φ22.23 |  | 1.名称及规格:冷媒管 φ22.23 2.连接方式:满足图纸要求 3.材质:脱脂铜管 4.管道、管件(含分配器）制作、安装 5.套管（含防水套管、穿墙、楼板套管）制作、安装 6.管道支架制作安装及除锈刷油 7.绝热:材质带B1级橡塑保温厚δ=20mm 8.压力试验、吹扫与清洗按设计要求 9.冷媒加注 10.其他:详见设计图纸、技术需求书及施工规范要求 11.完成本清单项目所需的一切相关工作 | m | 105.8
本页小计
分部分项工程项目清单计价表
工程名称：南沙区人民医院病房改造提升工程 |  |  | 标段：南沙区人民医院病房改造提升工程 |  |  |  | 第 446 页 共 1381 页
序号 | 项目编码 | 项目名称 |  | 项目特征描述 | 计量 单位 | 工程量 |  | 金额（元）
[8 empty] | 综合单价 | 合价
1212 | 031001002007 | 冷媒管 φ28.58 |  | 1.名称及规格:冷媒管 φ28.58 2.连接方式:满足图纸要求 3.材质:脱脂铜管 4.管道、管件(含分配器）制作、安装 5.套管（含防水套管、穿墙、楼板套管）制作、安装 6.管道支架制作安装及除锈刷油 7.绝热:材质带B1级橡塑保温厚δ=20mm 8.压力试验、吹扫与清洗按设计要求 9.冷媒加注 10.其他:详见设计图纸、技术需求书及施工规范要求 11.完成本清单项目所需的一切相关工作 | m | 618.2
本页小计
分部分项工程项目清单计价表
工程名称：南沙区人民医院病房改造提升工程 |  |  | 标段：南沙区人民医院病房改造提升工程 |  |  |  | 第 447 页 共 1381 页
序号 | 项目编码 | 项目名称 |  | 项目特征描述 | 计量 单位 | 工程量 |  | 金额（元）
[8 empty] | 综合单价 | 合价
1213 | 031001002008 | 冷媒管 φ31.75 |  | 1.名称及规格:冷媒管 φ31.75 2.连接方式:满足图纸要求 3.材质:脱脂铜管 4.管道、管件(含分配器）制作、安装 5.套管（含防水套管、穿墙、楼板套管）制作、安装 6.管道支架制作安装及除锈刷油 7.绝热:材质带B1级橡塑保温厚δ=20mm 8.压力试验、吹扫与清洗按设计要求 9.冷媒加注 10.其他:详见设计图纸、技术需求书及施工规范要求 11.完成本清单项目所需的一切相关工作 | m | 177.3
本页小计
分部分项工程项目清单计价表
工程名称：南沙区人民医院病房改造提升工程 |  |  | 标段：南沙区人民医院病房改造提升工程 |  |  |  | 第 448 页 共 1381 页
序号 | 项目编码 | 项目名称 |  | 项目特征描述 | 计量 单位 | 工程量 |  | 金额（元）
[8 empty] | 综合单价 | 合价
1214 | 031001002009 | 冷媒管 φ38.1 |  | 1.名称及规格:冷媒管 38.1 2.连接方式:满足图纸要求 3.材质:脱脂铜管 4.管道、管件(含分配器）制作、安装 5.套管（含防水套管、穿墙、楼板套管）制作、安装 6.管道支架制作安装及除锈刷油 7.绝热:材质带B1级橡塑保温厚δ=20mm 8.压力试验、吹扫与清洗按设计要求 9.冷媒加注 10.其他:详见设计图纸、技术需求书及施工规范要求 11.完成本清单项目所需的一切相关工作 | m | 99.2
自控
本页小计
分部分项工程项目清单计价表
工程名称：南沙区人民医院病房改造提升工程 |  |  | 标段：南沙区人民医院病房改造提升工程 |  |  |  | 第 449 页 共 1381 页
序号 | 项目编码 | 项目名称 |  | 项目特征描述 | 计量 单位 | 工程量 |  | 金额（元）
[8 empty] | 综合单价 | 合价
1215 | 030505016001 | 液晶触摸屏 |  | 1.名称:液晶触摸屏 2.规格:温湿度控制、启停控制、机组故障报警等，7寸 3.本体及配件安装 4.其他:具体做法及施工详见设计图纸和规范要求 5.完成本清单项目所需的一切相关工作 | 台 | 2
1216 | 030503005001 | 温度传感器 |  | 1.名称:温度传感器 2.规格:1、 工作电压AC 24V或DC 13.5-35 V 2、 信号输出DC 0----10 V 3、 测量精度为舒适范围内的±3 % r.h 4、 功耗: 0.35VA 5、 温度范围: 0…50℃ 6、 使用环境：-20~70℃，< 95 % r.h 3.本体及配件安装 4.其他:具体做法及施工详见设计图纸和规范要求 5.完成本清单项目所需的一切相关工作 | 台 | 7
本页小计
分部分项工程项目清单计价表
工程名称：南沙区人民医院病房改造提升工程 |  |  | 标段：南沙区人民医院病房改造提升工程 |  |  |  | 第 450 页 共 1381 页
序号 | 项目编码 | 项目名称 |  | 项目特征描述 | 计量 单位 | 工程量 |  | 金额（元）
[8 empty] | 综合单价 | 合价
1217 | 030503006001 | 风阀执行器 |  | 1.名称:风阀执行器 2.规格:额定电压：AC24V 50/60Hz 、DC24V 功耗：2W（运行）， 0.4W（保持） 扭矩 ：10NM 动作时间4.0秒 保护等级：IP54 3.本体及配件安装 4.其他:具体做法及施工详见设计图纸和规范要求 5.完成本清单项目所需的一切相关工作 | 个 | 68
1218 | 030407006001 | 变频器 |  | 1.名称:变频器 2.规格:3.0KW 3.本体及配件安装 4.其他:具体做法及施工详见设计图纸和规范要求 5.完成本清单项目所需的一切相关工作 | 台 | 2
本页小计
分部分项工程项目清单计价表
工程名称：南沙区人民医院病房改造提升工程 |  |  | 标段：南沙区人民医院病房改造提升工程 |  |  |  | 第 451 页 共 1381 页
序号 | 项目编码 | 项目名称 |  | 项目特征描述 | 计量 单位 | 工程量 |  | 金额（元）
[8 empty] | 综合单价 | 合价
1219 | 030407006002 | 变频器 |  | 1.名称:变频器 2.规格:7.5KW 3.本体及配件安装 4.其他:具体做法及施工详见设计图纸和规范要求 5.完成本清单项目所需的一切相关工作 | 台 | 5
1220 | 030407006003 | 变频器 |  | 1.名称:变频器 2.规格:11KW 3.本体及配件安装 4.其他:具体做法及施工详见设计图纸和规范要求 5.完成本清单项目所需的一切相关工作 | 台 | 1
1221 | 030407006004 | 变频器 |  | 1.名称:变频器 2.规格:2.2KW 3.本体及配件安装 4.其他:具体做法及施工详见设计图纸和规范要求 5.完成本清单项目所需的一切相关工作 | 台 | 2
措施费
本页小计
分部分项工程项目清单计价表
工程名称：南沙区人民医院病房改造提升工程 |  |  | 标段：南沙区人民医院病房改造提升工程 |  |  |  | 第 452 页 共 1381 页
序号 | 项目编码 | 项目名称 |  | 项目特征描述 | 计量 单位 | 工程量 |  | 金额（元）
[8 empty] | 综合单价 | 合价
1222 | 031401001003 | 脚手架搭拆费 |  | 1.名称:脚手架搭拆费 2.其它:按设计图纸、技术需求书及施工规范要求综合考虑 3.完成本清单项目所需的一切相关工作 | 项 | 1
1223 | 031401022003 | 高层建筑增加费 |  | 1.名称:高层建筑增加费 2.其它:按设计图纸、技术需求书及施工规范要求综合考虑 3.完成本清单项目所需的一切相关工作 | 项 | 1
1224 | 031401022004 | 通风工程检测、调试 |  | 1.名称:通风工程检测、调试 2.其它:按设计图纸、技术需求书及施工规范要求综合考虑 3.完成本清单项目所需的一切相关工作 | 项 | 1
后勤楼-通风空调工程
整个项目
平时通风系统-后勤楼
设备
本页小计
分部分项工程项目清单计价表
工程名称：南沙区人民医院病房改造提升工程 |  |  | 标段：南沙区人民医院病房改造提升工程 |  |  |  | 第 453 页 共 1381 页
序号 | 项目编码 | 项目名称 |  | 项目特征描述 | 计量 单位 | 工程量 |  | 金额（元）
[8 empty] | 综合单价 | 合价
1227 | 030108001001 | 吊顶式热回收新风机SF200 |  | 1.名称:静音型平时送风风机SF200 2.规格:L=2000m³/h H全=150Pa N=0.37KW/220V/50HZ 出口风速≤6m/s 3.安装方式:吊装 4.本体及配件安装 5.其他:按设计图纸、技术需求书及施工规范要求综合考虑 6.完成本清单项目所需的一切相关工作 | 台 | 1
本页小计
分部分项工程项目清单计价表
工程名称：南沙区人民医院病房改造提升工程 |  |  | 标段：南沙区人民医院病房改造提升工程 |  |  |  | 第 454 页 共 1381 页
序号 | 项目编码 | 项目名称 |  | 项目特征描述 | 计量 单位 | 工程量 |  | 金额（元）
[8 empty] | 综合单价 | 合价
1228 | 030701003001 | 落地式分体空调5HP |  | 1.名称:落地式分体空调5HP 2.规格:L=3000m³/h Q冷=12.5KW APF≥5.2 室内机噪声≤40dB(A) N=3.5KW/220v/50hz 3.含空调铜管、外机支架、冷媒等全套配件 4.其他:按设计图纸、技术需求书及施工规范要求综合考虑 5.完成本清单项目所需的一切相关工作 | 台 | 4
本页小计
分部分项工程项目清单计价表
工程名称：南沙区人民医院病房改造提升工程 |  |  | 标段：南沙区人民医院病房改造提升工程 |  |  |  | 第 455 页 共 1381 页
序号 | 项目编码 | 项目名称 |  | 项目特征描述 | 计量 单位 | 工程量 |  | 金额（元）
[8 empty] | 综合单价 | 合价
1229 | 030701003002 | 壁挂式分体空调1HP |  | 1.名称:壁挂式分体空调1HP 2.规格:L=640m³/h Q冷=2.5KW APF≥5.5 室内机噪声≤40dB(A) N=1.2KW/220v/50hz 3.含空调铜管、外机支架、冷媒等全套配件 4.其他:按设计图纸、技术需求书及施工规范要求综合考虑 5.完成本清单项目所需的一切相关工作 | 台 | 3
本页小计
分部分项工程项目清单计价表
工程名称：南沙区人民医院病房改造提升工程 |  |  | 标段：南沙区人民医院病房改造提升工程 |  |  |  | 第 456 页 共 1381 页
序号 | 项目编码 | 项目名称 |  | 项目特征描述 | 计量 单位 | 工程量 |  | 金额（元）
[8 empty] | 综合单价 | 合价
1230 | 030701003003 | 壁挂式分体空调2HP |  | 1.名称:壁挂式分体空调2HP 2.规格:L=1280m³/h Q冷=5KW APF≥5.5 室内机噪声≤40dB(A) N=1.8KW/220v/50hz 3.含空调铜管、外机支架、冷媒等全套配件 4.其他:按设计图纸、技术需求书及施工规范要求综合考虑 5.完成本清单项目所需的一切相关工作 | 台 | 2
本页小计
分部分项工程项目清单计价表
工程名称：南沙区人民医院病房改造提升工程 |  |  | 标段：南沙区人民医院病房改造提升工程 |  |  |  | 第 457 页 共 1381 页
序号 | 项目编码 | 项目名称 |  | 项目特征描述 | 计量 单位 | 工程量 |  | 金额（元）
[8 empty] | 综合单价 | 合价
1231 | 030701003004 | 壁挂式分体空调3HP |  | 1.名称:壁挂式分体空调3HP 2.规格:L=1680m³/h Q冷=7.5KW APF≥5.2 室内机噪声≤40dB(A) N=2.1KW/220v/50hz 3.含空调铜管、外机支架、冷媒等全套配件 4.其他:按设计图纸、技术需求书及施工规范要求综合考虑 5.完成本清单项目所需的一切相关工作 | 台 | 1
1232 | 030703019001 | 柔性接口 |  | 1.名称:柔性接口(一般风管) 2.材质:综合考虑 3.其他:按设计图纸、技术需求书及施工规范要求综合考虑 4.完成本清单项目所需的一切相关工作 | m2 | 1
本页小计
分部分项工程项目清单计价表
工程名称：南沙区人民医院病房改造提升工程 |  |  | 标段：南沙区人民医院病房改造提升工程 |  |  |  | 第 458 页 共 1381 页
序号 | 项目编码 | 项目名称 |  | 项目特征描述 | 计量 单位 | 工程量 |  | 金额（元）
[8 empty] | 综合单价 | 合价
1233 | 030113023001 | 减振器 |  | 1.名称:减振器 2.其他:按设计图纸、技术需求书及施工规范要求综合考虑 3.完成本清单项目所需的一切相关工作 | 个 | 4
1234 | 031301005001 | 设备支架 |  | 1.材质:镀锌型钢 2.形式:固定式 3.其他:按设计图纸、技术需求书及施工规范要求综合考虑 4.完成本清单项目所需的一切相关工作 | kg | 8
风管
本页小计
分部分项工程项目清单计价表
工程名称：南沙区人民医院病房改造提升工程 |  |  | 标段：南沙区人民医院病房改造提升工程 |  |  |  | 第 459 页 共 1381 页
序号 | 项目编码 | 项目名称 |  | 项目特征描述 | 计量 单位 | 工程量 |  | 金额（元）
[8 empty] | 综合单价 | 合价
1235 | 030702001001 | 矩形镀锌风管 0.5mm |  | 1.名称:矩形镀锌风管 0.5mm 2.材质:镀锌钢板 3.形状:矩形 4.规格:长边长(mm) ≤450 5.板材厚度:0.5mm 6.本体及配件制作安装（含风管、管件、软接头、法兰、零配件、弯头导流叶片、风管检查孔、温度及风量测定孔、风帽等） 7.本体及配件、支架除锈、刷油 8.接口形式:咬口 9.风管漏风试验 10.其他:按设计图纸、技术需求书及施工规范要求综合考虑 11.完成本清单项目所需的一切相关工作 | m2 | 10.7
本页小计
分部分项工程项目清单计价表
工程名称：南沙区人民医院病房改造提升工程 |  |  | 标段：南沙区人民医院病房改造提升工程 |  |  |  | 第 460 页 共 1381 页
序号 | 项目编码 | 项目名称 |  | 项目特征描述 | 计量 单位 | 工程量 |  | 金额（元）
[8 empty] | 综合单价 | 合价
1236 | 030702001002 | 矩形镀锌风管 0.6mm |  | 1.名称:矩形镀锌风管 0.6mm 2.材质:镀锌钢板 3.形状:矩形 4.规格:长边长(mm) ≤1000 5.板材厚度:0.6mm 6.本体及配件制作安装（含风管、管件、软接头、法兰、零配件、弯头导流叶片、风管检查孔、温度及风量测定孔、风帽等） 7.本体及配件、支架除锈、刷油 8.接口形式:咬口 9.风管漏风试验 10.其他:按设计图纸、技术需求书及施工规范要求综合考虑 11.完成本清单项目所需的一切相关工作 | m2 | 55.11
本页小计
分部分项工程项目清单计价表
工程名称：南沙区人民医院病房改造提升工程 |  |  | 标段：南沙区人民医院病房改造提升工程 |  |  |  | 第 461 页 共 1381 页
序号 | 项目编码 | 项目名称 |  | 项目特征描述 | 计量 单位 | 工程量 |  | 金额（元）
[8 empty] | 综合单价 | 合价
1237 | 030702001003 | 矩形镀锌风管 0.75mm |  | 1.名称:矩形镀锌风管 0.75mm 2.材质:镀锌钢板 3.形状:矩形 4.规格:长边长(mm) ≤1000 5.板材厚度:0.75mm 6.本体及配件制作安装（含风管、管件、软接头、法兰、零配件、弯头导流叶片、风管检查孔、温度及风量测定孔、风帽等） 7.本体及配件、支架除锈、刷油 8.接口形式:咬口 9.风管漏风试验 10.其他:按设计图纸、技术需求书及施工规范要求综合考虑 11.完成本清单项目所需的一切相关工作 | m2 | 6.79
风口、风阀等
本页小计
分部分项工程项目清单计价表
工程名称：南沙区人民医院病房改造提升工程 |  |  | 标段：南沙区人民医院病房改造提升工程 |  |  |  | 第 462 页 共 1381 页
序号 | 项目编码 | 项目名称 |  | 项目特征描述 | 计量 单位 | 工程量 |  | 金额（元）
[8 empty] | 综合单价 | 合价
1238 | 030703001001 | 防火阀-500*200 |  | 1.名称:防火阀-500*200 2.本体及其配件安装(包括执行器等随阀配带的全部配件) 3.其他:按设计图纸、技术需求书及施工规范要求综合考虑 4.完成本清单项目所需的一切相关工作 | 个 | 6
1239 | 030703001002 | 防火阀-1000*400 |  | 1.名称:防火阀-1000*400 2.本体及其配件安装(包括执行器等随阀配带的全部配件) 3.其他:按设计图纸、技术需求书及施工规范要求综合考虑 4.完成本清单项目所需的一切相关工作 | 个 | 1
1240 | 030703007001 | 单层百叶风口-400*400 |  | 1.名称:单层百叶风口-400*400 2.本体及其配件安装 3.其他:按设计图纸、技术需求书及施工规范要求综合考虑 4.完成本清单项目所需的一切相关工作 | 个 | 3
本页小计
分部分项工程项目清单计价表
工程名称：南沙区人民医院病房改造提升工程 |  |  | 标段：南沙区人民医院病房改造提升工程 |  |  |  | 第 463 页 共 1381 页
序号 | 项目编码 | 项目名称 |  | 项目特征描述 | 计量 单位 | 工程量 |  | 金额（元）
[8 empty] | 综合单价 | 合价
1241 | 030703007002 | 单层百叶风口-600*400 |  | 1.名称:单层百叶风口-600*400 2.本体及其配件安装 3.其他:按设计图纸、技术需求书及施工规范要求综合考虑 4.完成本清单项目所需的一切相关工作 | 个 | 1
1242 | 030703007003 | 防雨百叶风口-1000*1700 |  | 1.名称:防雨百叶风口-1000*1700 2.本体及其配件安装 3.其他:按设计图纸、技术需求书及施工规范要求综合考虑 4.完成本清单项目所需的一切相关工作 | 个 | 1
1243 | 030703007004 | 防雨百叶风口-600*500 |  | 1.名称:防雨百叶风口-600*500 2.本体及其配件安装 3.其他:按设计图纸、技术需求书及施工规范要求综合考虑 4.完成本清单项目所需的一切相关工作 | 个 | 2
措施费
本页小计
分部分项工程项目清单计价表
工程名称：南沙区人民医院病房改造提升工程 |  |  | 标段：南沙区人民医院病房改造提升工程 |  |  |  | 第 464 页 共 1381 页
序号 | 项目编码 | 项目名称 |  | 项目特征描述 | 计量 单位 | 工程量 |  | 金额（元）
[8 empty] | 综合单价 | 合价
1225 | 031401001001 | 脚手架搭拆费 |  | 1.名称：脚手架搭拆费 2其他:按设计图纸、技术需求书及施工规范要求综合考虑 3.完成本清单项目所需的一切相关工作 | 项 | 1
1226 | 031401022001 | 通风工程检测、调试 |  | 1.名称:通风工程检测、调试 2.其它:按设计图纸、技术需求书及施工规范要求综合考虑 3.完成本清单项目所需的一切相关工作 | 项 | 1
门诊楼-通风空调工程
整个项目
通风空调系统-门诊楼
设备
本页小计
分部分项工程项目清单计价表
工程名称：南沙区人民医院病房改造提升工程 |  |  | 标段：南沙区人民医院病房改造提升工程 |  |  |  | 第 465 页 共 1381 页
序号 | 项目编码 | 项目名称 |  | 项目特征描述 | 计量 单位 | 工程量 |  | 金额（元）
[8 empty] | 综合单价 | 合价
1247 | 030405015001 | 天花式排气扇PQ10 |  | 1.名称:天花式排气扇PQ10 2.规格:L=100m³/h,H全=100Pa N=20W/220V/50HZ 3.本体及配件安装 4.其他:按设计图纸、技术需求书及施工规范要求综合考虑 5.完成本清单项目所需的一切相关工作 | 台 | 47
1248 | 030405015002 | 天花式排气扇PQ20 |  | 1.名称:天花式排气扇PQ20 2.规格:L=200m³/h,H全=100Pa N=25W/220V/50HZ 3.本体及配件安装 4.其他:按设计图纸、技术需求书及施工规范要求综合考虑 5.完成本清单项目所需的一切相关工作 | 台 | 75
本页小计
分部分项工程项目清单计价表
工程名称：南沙区人民医院病房改造提升工程 |  |  | 标段：南沙区人民医院病房改造提升工程 |  |  |  | 第 466 页 共 1381 页
序号 | 项目编码 | 项目名称 |  | 项目特征描述 | 计量 单位 | 工程量 |  | 金额（元）
[8 empty] | 综合单价 | 合价
1249 | 030405015003 | 天花式排气扇PQ25 |  | 1.名称:天花式排气扇PQ25 2.规格:L=250m³/h,H全=100Pa N=30W/220V/50HZ 3.本体及配件安装 4.其他:按设计图纸、技术需求书及施工规范要求综合考虑 5.完成本清单项目所需的一切相关工作 | 台 | 43
1250 | 030405015004 | 天花式排气扇PQ30 |  | 1.名称:天花式排气扇PQ30 2.规格:L=300m³/h,H全=100Pa N=30W/220V/50HZ 3.本体及配件安装 4.其他:按设计图纸、技术需求书及施工规范要求综合考虑 5.完成本清单项目所需的一切相关工作 | 台 | 2
本页小计
分部分项工程项目清单计价表
工程名称：南沙区人民医院病房改造提升工程 |  |  | 标段：南沙区人民医院病房改造提升工程 |  |  |  | 第 467 页 共 1381 页
序号 | 项目编码 | 项目名称 |  | 项目特征描述 | 计量 单位 | 工程量 |  | 金额（元）
[8 empty] | 综合单价 | 合价
1251 | 030405015005 | 天花式排气扇PQ40 |  | 1.名称:天花式排气扇PQ40 2.规格:L=400m³/h,H全=100Pa N=35W/220V/50HZ 3.本体及配件安装 4.其他:按设计图纸、技术需求书及施工规范要求综合考虑 5.完成本清单项目所需的一切相关工作 | 台 | 45
1252 | 030108001002 | 壁式轴流风机BF300 |  | 1.名称:壁式轴流风机BF300 2.规格:L=3000m³/h,H余=50Pa N=450W/220V/50HZ 3.安装方式:吊装 4.本体及配件安装 5.其他:按设计图纸、技术需求书及施工规范要求综合考虑 6.完成本清单项目所需的一切相关工作 | 台 | 1
本页小计
分部分项工程项目清单计价表
工程名称：南沙区人民医院病房改造提升工程 |  |  | 标段：南沙区人民医院病房改造提升工程 |  |  |  | 第 468 页 共 1381 页
序号 | 项目编码 | 项目名称 |  | 项目特征描述 | 计量 单位 | 工程量 |  | 金额（元）
[8 empty] | 综合单价 | 合价
1253 | 030108001003 | 静音型平时排风风机EF100 |  | 1.名称:静音型平时排风风机EF100 2.规格:L=1000m³/h H全=350Pa N=0.25KW/220V/50HZ 出口风速≤6m/s 排风配等风量活性炭过滤器 3.安装方式:落地安装 4.本体及配件安装 5.其他:按设计图纸、技术需求书及施工规范要求综合考虑 6.完成本清单项目所需的一切相关工作 | 台 | 3
本页小计
分部分项工程项目清单计价表
工程名称：南沙区人民医院病房改造提升工程 |  |  | 标段：南沙区人民医院病房改造提升工程 |  |  |  | 第 469 页 共 1381 页
序号 | 项目编码 | 项目名称 |  | 项目特征描述 | 计量 单位 | 工程量 |  | 金额（元）
[8 empty] | 综合单价 | 合价
1254 | 030108001004 | 静音型平时排风风机EF150 |  | 1.名称:静音型平时排风风机EF150 2.规格:L=1500m³/h H全=350Pa N=0.37KW/220V/50HZ 出口风速≤6m/s 排风配等风量活性炭过滤器 3.安装方式:落地安装 4.本体及配件安装 5.其他:按设计图纸、技术需求书及施工规范要求综合考虑 6.完成本清单项目所需的一切相关工作 | 台 | 4
本页小计
分部分项工程项目清单计价表
工程名称：南沙区人民医院病房改造提升工程 |  |  | 标段：南沙区人民医院病房改造提升工程 |  |  |  | 第 470 页 共 1381 页
序号 | 项目编码 | 项目名称 |  | 项目特征描述 | 计量 单位 | 工程量 |  | 金额（元）
[8 empty] | 综合单价 | 合价
1255 | 030108001005 | 静音型平时排风风机EF200 |  | 1.名称:静音型平时排风风机EF200 2.规格:L=2000m³/h H全=350Pa N=0.55KW/220V/50HZ 出口风速≤6m/s 排风配等风量活性炭过滤器 3.安装方式:落地安装 4.本体及配件安装 5.其他:按设计图纸、技术需求书及施工规范要求综合考虑 6.完成本清单项目所需的一切相关工作 | 台 | 4
1256 | 030108001006 | 静音型平时排风风机EF100a |  | 1.名称:静音型平时排风风机EF100a 2.规格:L=1000m³/h H全=150Pa N=0.15KW/220V/50HZ 出口风速≤6m/s 3.安装方式:落地安装 4.本体及配件安装 5.其他:按设计图纸、技术需求书及施工规范要求综合考虑 6.完成本清单项目所需的一切相关工作 | 台 | 1
本页小计
分部分项工程项目清单计价表
工程名称：南沙区人民医院病房改造提升工程 |  |  | 标段：南沙区人民医院病房改造提升工程 |  |  |  | 第 471 页 共 1381 页
序号 | 项目编码 | 项目名称 |  | 项目特征描述 | 计量 单位 | 工程量 |  | 金额（元）
[8 empty] | 综合单价 | 合价
1257 | 030108001007 | 静音型平时排风风机EF200a |  | 1.名称:静音型平时排风风机EF200a 2.规格:L=2000m³/h H全=150Pa N=0.25KW/220V/50HZ 出口风速≤6m/s 3.安装方式:落地安装 4.本体及配件安装 5.其他:按设计图纸、技术需求书及施工规范要求综合考虑 6.完成本清单项目所需的一切相关工作 | 台 | 1
1258 | 030108001008 | 静音型平时排风风机EF250a |  | 1.名称:静音型平时排风风机EF250a 2.规格:L=2500m³/h H全=150Pa N=0.25KW/220V/50HZ 出口风速≤6m/s 3.安装方式:落地安装 4.本体及配件安装 5.其他:按设计图纸、技术需求书及施工规范要求综合考虑 6.完成本清单项目所需的一切相关工作 | 台 | 1
本页小计
分部分项工程项目清单计价表
工程名称：南沙区人民医院病房改造提升工程 |  |  | 标段：南沙区人民医院病房改造提升工程 |  |  |  | 第 472 页 共 1381 页
序号 | 项目编码 | 项目名称 |  | 项目特征描述 | 计量 单位 | 工程量 |  | 金额（元）
[8 empty] | 综合单价 | 合价
1259 | 030108001009 | 静音型平时排风兼事后通风风机EF&AVEF150 |  | 1.名称:静音型平时排风兼事后通风风机EF&AVEF150 2.规格:L=1500m³/h H全=150Pa N=0.25KW/220V/50HZ 出口风速≤6m/s 3.安装方式:落地安装 4.本体及配件安装 5.其他:按设计图纸、技术需求书及施工规范要求综合考虑 6.完成本清单项目所需的一切相关工作 | 台 | 1
1260 | 030108001010 | 静音型平时排风兼事后通风风机EF&AVEF50 |  | 1.名称:静音型平时排风兼事后通风风机EF&AVEF50 2.规格:L=500m³/h H全=150Pa N=0.25KW/220V/50HZ 出口风速≤6m/s 3.安装方式:落地安装 4.本体及配件安装 5.其他:按设计图纸、技术需求书及施工规范要求综合考虑 6.完成本清单项目所需的一切相关工作 | 台 | 1
本页小计
分部分项工程项目清单计价表
工程名称：南沙区人民医院病房改造提升工程 |  |  | 标段：南沙区人民医院病房改造提升工程 |  |  |  | 第 473 页 共 1381 页
序号 | 项目编码 | 项目名称 |  | 项目特征描述 | 计量 单位 | 工程量 |  | 金额（元）
[8 empty] | 综合单价 | 合价
1261 | 030108001011 | 非接触型热回收新风机组SF100 |  | 1.名称:非接触型热回收新风机组SF100 2.规格:L=1000m³/h H全=200Pa N=0.15KW/220V/50HZ 出口风速≤6m/s 3.安装方式:落地安装 4.本体及配件安装 5.其他:按设计图纸、技术需求书及施工规范要求综合考虑 6.完成本清单项目所需的一切相关工作 | 台 | 1
1262 | 030108001012 | 非接触型热回收新风机组SF250 |  | 1.名称:非接触型热回收新风机组SF250 2.规格:L=2500m³/h H全=200Pa N=0.25KW/220V/50HZ 出口风速≤6m/s 3.安装方式:落地安装 4.本体及配件安装 5.其他:按设计图纸、技术需求书及施工规范要求综合考虑 6.完成本清单项目所需的一切相关工作 | 台 | 1
本页小计
分部分项工程项目清单计价表
工程名称：南沙区人民医院病房改造提升工程 |  |  | 标段：南沙区人民医院病房改造提升工程 |  |  |  | 第 474 页 共 1381 页
序号 | 项目编码 | 项目名称 |  | 项目特征描述 | 计量 单位 | 工程量 |  | 金额（元）
[8 empty] | 综合单价 | 合价
1263 | 030108001013 | 非接触型热回收新风机组SF300 |  | 1.名称:非接触型热回收新风机组SF300 2.规格:L=3000m³/h H全=200Pa N=0.37KW/220V/50HZ 出口风速≤6m/s 3.安装方式:落地安装 4.本体及配件安装 5.其他:按设计图纸、技术需求书及施工规范要求综合考虑 6.完成本清单项目所需的一切相关工作 | 台 | 2
1264 | 030108001014 | 非接触型热回收新风机组SF350 |  | 1.名称:非接触型热回收新风机组SF350 2.规格:L=3500m³/h H全=150Pa N=0.37KW/220V/50HZ 出口风速≤6m/s 3.安装方式:落地安装 4.本体及配件安装 5.其他:按设计图纸、技术需求书及施工规范要求综合考虑 6.完成本清单项目所需的一切相关工作 | 台 | 1
本页小计
分部分项工程项目清单计价表
工程名称：南沙区人民医院病房改造提升工程 |  |  | 标段：南沙区人民医院病房改造提升工程 |  |  |  | 第 475 页 共 1381 页
序号 | 项目编码 | 项目名称 |  | 项目特征描述 | 计量 单位 | 工程量 |  | 金额（元）
[8 empty] | 综合单价 | 合价
1265 | 030108001015 | 非接触型热回收新风机组SF550 |  | 1.名称:非接触型热回收新风机组SF550 2.规格:L=5500m³/h H全=200Pa N=0.55KW/220V/50HZ 出口风速≤6m/s 3.安装方式:落地安装 4.本体及配件安装 5.其他:按设计图纸、技术需求书及施工规范要求综合考虑 6.完成本清单项目所需的一切相关工作 | 台 | 1
1266 | 030703019002 | 柔性接口 |  | 1.名称:柔性接口(一般风管) 2.材质:综合考虑 3.其他:按设计图纸、技术需求书及施工规范要求综合考虑 4.完成本清单项目所需的一切相关工作 | m2 | 47.44
1267 | 030113023002 | 减振器 |  | 1.名称:减振器 2.其他:按设计图纸、技术需求书及施工规范要求综合考虑 3.完成本清单项目所需的一切相关工作 | 个 | 88
本页小计
分部分项工程项目清单计价表
工程名称：南沙区人民医院病房改造提升工程 |  |  | 标段：南沙区人民医院病房改造提升工程 |  |  |  | 第 476 页 共 1381 页
序号 | 项目编码 | 项目名称 |  | 项目特征描述 | 计量 单位 | 工程量 |  | 金额（元）
[8 empty] | 综合单价 | 合价
1268 | 031301005002 | 设备支架 |  | 1.材质:镀锌型钢 2.形式:固定式 3.其他:按设计图纸、技术需求书及施工规范要求综合考虑 4.完成本清单项目所需的一切相关工作 | kg | 176
风管
本页小计
分部分项工程项目清单计价表
工程名称：南沙区人民医院病房改造提升工程 |  |  | 标段：南沙区人民医院病房改造提升工程 |  |  |  | 第 477 页 共 1381 页
序号 | 项目编码 | 项目名称 |  | 项目特征描述 | 计量 单位 | 工程量 |  | 金额（元）
[8 empty] | 综合单价 | 合价
1269 | 030702001004 | 矩形镀锌风管 0.5mm |  | 1.名称:矩形镀锌风管 0.5mm 2.材质:镀锌钢板 3.形状:矩形 4.规格:长边长(mm) ≤320 5.板材厚度:0.5mm 6.本体及配件制作安装（含风管、管件、软接头、法兰、零配件、弯头导流叶片、风管检查孔、温度及风量测定孔、风帽等） 7.本体及配件、支架除锈、刷油 8.接口形式:咬口 9.风管漏风试验 10.其他:按设计图纸、技术需求书及施工规范要求综合考虑 11.完成本清单项目所需的一切相关工作 | m2 | 780.04
本页小计
分部分项工程项目清单计价表
工程名称：南沙区人民医院病房改造提升工程 |  |  | 标段：南沙区人民医院病房改造提升工程 |  |  |  | 第 478 页 共 1381 页
序号 | 项目编码 | 项目名称 |  | 项目特征描述 | 计量 单位 | 工程量 |  | 金额（元）
[8 empty] | 综合单价 | 合价
1270 | 030702001005 | 矩形镀锌风管 0.5mm |  | 1.名称:矩形镀锌风管 0.5mm 2.材质:镀锌钢板 3.形状:矩形 4.规格:长边长(mm) ≤450 5.板材厚度:0.5mm 6.本体及配件制作安装（含风管、管件、软接头、法兰、零配件、弯头导流叶片、风管检查孔、温度及风量测定孔、风帽等） 7.本体及配件、支架除锈、刷油 8.接口形式:咬口 9.风管漏风试验 10.其他:按设计图纸、技术需求书及施工规范要求综合考虑 11.完成本清单项目所需的一切相关工作 | m2 | 125.72
本页小计
分部分项工程项目清单计价表
工程名称：南沙区人民医院病房改造提升工程 |  |  | 标段：南沙区人民医院病房改造提升工程 |  |  |  | 第 479 页 共 1381 页
序号 | 项目编码 | 项目名称 |  | 项目特征描述 | 计量 单位 | 工程量 |  | 金额（元）
[8 empty] | 综合单价 | 合价
1271 | 030702001006 | 矩形镀锌风管 0.6mm |  | 1.名称:矩形镀锌风管 0.6mm 2.材质:镀锌钢板 3.形状:矩形 4.规格:长边长(mm) ≤1000 5.板材厚度:0.6mm 6.本体及配件制作安装（含风管、管件、软接头、法兰、零配件、弯头导流叶片、风管检查孔、温度及风量测定孔、风帽等） 7.本体及配件、支架除锈、刷油 8.接口形式:咬口 9.风管漏风试验 10.其他:按设计图纸、技术需求书及施工规范要求综合考虑 11.完成本清单项目所需的一切相关工作 | m2 | 297.76
1272 | 031208003001 | 通风管道保温 |  | 1.绝热材料品种:32K铝箔玻璃棉毡保温 2.绝热厚度:30mm 3.完成本清单项目所需的一切相关工作 | m2 | 842.464
本页小计
分部分项工程项目清单计价表
工程名称：南沙区人民医院病房改造提升工程 |  |  | 标段：南沙区人民医院病房改造提升工程 |  |  |  | 第 480 页 共 1381 页
序号 | 项目编码 | 项目名称 |  | 项目特征描述 | 计量 单位 | 工程量 |  | 金额（元）
[8 empty] | 综合单价 | 合价
风口风阀等
1273 | 030703001003 | 蝶阀-600*300 |  | 1.类型及规格：蝶阀-600*300 2.周长：(1600,2400] 3.本体及其配件安装(包括执行器等随阀配带的全部配件) 4.电气接线 5.调试 6.其他:按设计图纸、技术需求书及施工规范要求综合考虑 7.完成本清单项目所需的一切相关工作 | 个 | 1
1274 | 030703001004 | 电动防火阀-300*100 |  | 1.类型及规格：电动防火阀-300*100 2.周长：(0,2200] 3.本体及其配件安装(包括执行器等随阀配带的全部配件) 4.电气接线 5.调试 6.其他:按设计图纸、技术需求书及施工规范要求综合考虑 7.完成本清单项目所需的一切相关工作 | 个 | 1
本页小计
分部分项工程项目清单计价表
工程名称：南沙区人民医院病房改造提升工程 |  |  | 标段：南沙区人民医院病房改造提升工程 |  |  |  | 第 481 页 共 1381 页
序号 | 项目编码 | 项目名称 |  | 项目特征描述 | 计量 单位 | 工程量 |  | 金额（元）
[8 empty] | 综合单价 | 合价
1275 | 030703001005 | 防火阀-600*450 |  | 1.类型及规格：防火阀-600*450 2.周长：(0,2200] 3.本体及其配件安装(包括执行器等随阀配带的全部配件) 4.电气接线 5.调试 6.其他:按设计图纸、技术需求书及施工规范要求综合考虑 7.完成本清单项目所需的一切相关工作 | 个 | 1
1276 | 030703001006 | 防火阀-600*300 |  | 1.类型及规格：防火阀-600*300 2.周长：(0,2200] 3.本体及其配件安装(包括执行器等随阀配带的全部配件) 4.电气接线 5.调试 6.其他:按设计图纸、技术需求书及施工规范要求综合考虑 7.完成本清单项目所需的一切相关工作 | 个 | 11
本页小计
分部分项工程项目清单计价表
工程名称：南沙区人民医院病房改造提升工程 |  |  | 标段：南沙区人民医院病房改造提升工程 |  |  |  | 第 482 页 共 1381 页
序号 | 项目编码 | 项目名称 |  | 项目特征描述 | 计量 单位 | 工程量 |  | 金额（元）
[8 empty] | 综合单价 | 合价
1277 | 030703001007 | 防火阀-600*250 |  | 1.类型及规格：防火阀-600*250 2.周长：(0,2200] 3.本体及其配件安装(包括执行器等随阀配带的全部配件) 4.电气接线 5.调试 6.其他:按设计图纸、技术需求书及施工规范要求综合考虑 7.完成本清单项目所需的一切相关工作 | 个 | 2
1278 | 030703001008 | 防火阀-500*200 |  | 1.类型及规格：防火阀-500*200 2.周长：(0,2200] 3.本体及其配件安装(包括执行器等随阀配带的全部配件) 4.电气接线 5.调试 6.其他:按设计图纸、技术需求书及施工规范要求综合考虑 7.完成本清单项目所需的一切相关工作 | 个 | 5
本页小计
分部分项工程项目清单计价表
工程名称：南沙区人民医院病房改造提升工程 |  |  | 标段：南沙区人民医院病房改造提升工程 |  |  |  | 第 483 页 共 1381 页
序号 | 项目编码 | 项目名称 |  | 项目特征描述 | 计量 单位 | 工程量 |  | 金额（元）
[8 empty] | 综合单价 | 合价
1279 | 030703001009 | 防火阀-400*200 |  | 1.类型及规格：防火阀-400*200 2.周长：(0,2200] 3.本体及其配件安装(包括执行器等随阀配带的全部配件) 4.电气接线 5.调试 6.其他:按设计图纸、技术需求书及施工规范要求综合考虑 7.完成本清单项目所需的一切相关工作 | 个 | 9
1280 | 030703001010 | 防火阀-300*200 |  | 1.类型及规格：防火阀-300*200 2.周长：(0,2200] 3.本体及其配件安装(包括执行器等随阀配带的全部配件) 4.电气接线 5.调试 6.其他:按设计图纸、技术需求书及施工规范要求综合考虑 7.完成本清单项目所需的一切相关工作 | 个 | 2
本页小计
分部分项工程项目清单计价表
工程名称：南沙区人民医院病房改造提升工程 |  |  | 标段：南沙区人民医院病房改造提升工程 |  |  |  | 第 484 页 共 1381 页
序号 | 项目编码 | 项目名称 |  | 项目特征描述 | 计量 单位 | 工程量 |  | 金额（元）
[8 empty] | 综合单价 | 合价
1281 | 030703001011 | 防火阀-300*100 |  | 1.类型及规格：防火阀-300*100 2.周长：(0,2200] 3.本体及其配件安装(包括执行器等随阀配带的全部配件) 4.电气接线 5.调试 6.其他:按设计图纸、技术需求书及施工规范要求综合考虑 7.完成本清单项目所需的一切相关工作 | 个 | 3
1282 | 030703001012 | 防火阀-200*200 |  | 1.类型及规格：防火阀-200*200 2.周长：(0,2200] 3.本体及其配件安装(包括执行器等随阀配带的全部配件) 4.电气接线 5.调试 6.其他:按设计图纸、技术需求书及施工规范要求综合考虑 7.完成本清单项目所需的一切相关工作 | 个 | 1
本页小计
分部分项工程项目清单计价表
工程名称：南沙区人民医院病房改造提升工程 |  |  | 标段：南沙区人民医院病房改造提升工程 |  |  |  | 第 485 页 共 1381 页
序号 | 项目编码 | 项目名称 |  | 项目特征描述 | 计量 单位 | 工程量 |  | 金额（元）
[8 empty] | 综合单价 | 合价
1283 | 030703001013 | 防火阀-200*150 |  | 1.类型及规格：防火阀-200*150 2.周长：(0,2200] 3.本体及其配件安装(包括执行器等随阀配带的全部配件) 4.电气接线 5.调试 6.其他:按设计图纸、技术需求书及施工规范要求综合考虑 7.完成本清单项目所需的一切相关工作 | 个 | 8
1284 | 030703001014 | 防火阀-200*100 |  | 1.类型及规格：防火阀-200*100 2.周长：(0,2200] 3.本体及其配件安装(包括执行器等随阀配带的全部配件) 4.电气接线 5.调试 6.其他:按设计图纸、技术需求书及施工规范要求综合考虑 7.完成本清单项目所需的一切相关工作 | 个 | 3
本页小计
分部分项工程项目清单计价表
工程名称：南沙区人民医院病房改造提升工程 |  |  | 标段：南沙区人民医院病房改造提升工程 |  |  |  | 第 486 页 共 1381 页
序号 | 项目编码 | 项目名称 |  | 项目特征描述 | 计量 单位 | 工程量 |  | 金额（元）
[8 empty] | 综合单价 | 合价
1285 | 030703001015 | 防火阀-100*100 |  | 1.类型及规格：防火阀-100*100 2.周长：(0,2200] 3.本体及其配件安装(包括执行器等随阀配带的全部配件) 4.电气接线 5.调试 6.其他:按设计图纸、技术需求书及施工规范要求综合考虑 7.完成本清单项目所需的一切相关工作 | 个 | 3
1286 | 030703001016 | 蝶阀-400*200 |  | 1.类型及规格：蝶阀-400*200 2.周长：(800,1600] 3.本体及其配件安装(包括执行器等随阀配带的全部配件) 4.电气接线 5.调试 6.其他:按设计图纸、技术需求书及施工规范要求综合考虑 7.完成本清单项目所需的一切相关工作 | 个 | 1
本页小计
分部分项工程项目清单计价表
工程名称：南沙区人民医院病房改造提升工程 |  |  | 标段：南沙区人民医院病房改造提升工程 |  |  |  | 第 487 页 共 1381 页
序号 | 项目编码 | 项目名称 |  | 项目特征描述 | 计量 单位 | 工程量 |  | 金额（元）
[8 empty] | 综合单价 | 合价
1287 | 030703001017 | 蝶阀-400*150 |  | 1.类型及规格：蝶阀-400*150 2.周长：(800,1600] 3.本体及其配件安装(包括执行器等随阀配带的全部配件) 4.电气接线 5.调试 6.其他:按设计图纸、技术需求书及施工规范要求综合考虑 7.完成本清单项目所需的一切相关工作 | 个 | 1
1288 | 030703001018 | 蝶阀-300*200 |  | 1.类型及规格：蝶阀-300*200 2.周长：(800,1600] 3.本体及其配件安装(包括执行器等随阀配带的全部配件) 4.电气接线 5.调试 6.其他:按设计图纸、技术需求书及施工规范要求综合考虑 7.完成本清单项目所需的一切相关工作 | 个 | 3
本页小计
分部分项工程项目清单计价表
工程名称：南沙区人民医院病房改造提升工程 |  |  | 标段：南沙区人民医院病房改造提升工程 |  |  |  | 第 488 页 共 1381 页
序号 | 项目编码 | 项目名称 |  | 项目特征描述 | 计量 单位 | 工程量 |  | 金额（元）
[8 empty] | 综合单价 | 合价
1289 | 030703001019 | 蝶阀-250*200 |  | 1.类型及规格：蝶阀-250*200 2.周长：(800,1600] 3.本体及其配件安装(包括执行器等随阀配带的全部配件) 4.电气接线 5.调试 6.其他:按设计图纸、技术需求书及施工规范要求综合考虑 7.完成本清单项目所需的一切相关工作 | 个 | 4
1290 | 030703001020 | 蝶阀-200*200 |  | 1.类型及规格：蝶阀-200*200 2.周长：(0,800] 3.本体及其配件安装(包括执行器等随阀配带的全部配件) 4.电气接线 5.调试 6.其他:按设计图纸、技术需求书及施工规范要求综合考虑 7.完成本清单项目所需的一切相关工作 | 个 | 17
本页小计
分部分项工程项目清单计价表
工程名称：南沙区人民医院病房改造提升工程 |  |  | 标段：南沙区人民医院病房改造提升工程 |  |  |  | 第 489 页 共 1381 页
序号 | 项目编码 | 项目名称 |  | 项目特征描述 | 计量 单位 | 工程量 |  | 金额（元）
[8 empty] | 综合单价 | 合价
1291 | 030703001021 | 蝶阀-200*150 |  | 1.类型及规格：蝶阀-200*150 2.周长：(0,800] 3.本体及其配件安装(包括执行器等随阀配带的全部配件) 4.电气接线 5.调试 6.其他:按设计图纸、技术需求书及施工规范要求综合考虑 7.完成本清单项目所需的一切相关工作 | 个 | 13
1292 | 030703001022 | 蝶阀-200*100 |  | 1.类型及规格：蝶阀-200*100 2.周长：(0,800] 3.本体及其配件安装(包括执行器等随阀配带的全部配件) 4.电气接线 5.调试 6.其他:按设计图纸、技术需求书及施工规范要求综合考虑 7.完成本清单项目所需的一切相关工作 | 个 | 6
本页小计
分部分项工程项目清单计价表
工程名称：南沙区人民医院病房改造提升工程 |  |  | 标段：南沙区人民医院病房改造提升工程 |  |  |  | 第 490 页 共 1381 页
序号 | 项目编码 | 项目名称 |  | 项目特征描述 | 计量 单位 | 工程量 |  | 金额（元）
[8 empty] | 综合单价 | 合价
1293 | 030703001023 | 蝶阀-150*100 |  | 1.类型及规格：蝶阀-150*100 2.周长：(0,800] 3.本体及其配件安装(包括执行器等随阀配带的全部配件) 4.电气接线 5.调试 6.其他:按设计图纸、技术需求书及施工规范要求综合考虑 7.完成本清单项目所需的一切相关工作 | 个 | 4
1294 | 030703001024 | 蝶阀-100*100 |  | 1.类型及规格：蝶阀-100*100 2.周长：(0,800] 3.本体及其配件安装(包括执行器等随阀配带的全部配件) 4.电气接线 5.调试 6.其他:按设计图纸、技术需求书及施工规范要求综合考虑 7.完成本清单项目所需的一切相关工作 | 个 | 5
本页小计
分部分项工程项目清单计价表
工程名称：南沙区人民医院病房改造提升工程 |  |  | 标段：南沙区人民医院病房改造提升工程 |  |  |  | 第 491 页 共 1381 页
序号 | 项目编码 | 项目名称 |  | 项目特征描述 | 计量 单位 | 工程量 |  | 金额（元）
[8 empty] | 综合单价 | 合价
1295 | 030703020001 | 消声器 L=1000-600*300 |  | 1.类型及规格：消声器 L=1000-600*300 2.周长：1800 3.本体及其配件安装 4.其他:按设计图纸、技术需求书及施工规范要求综合考虑 5.完成本清单项目所需的一切相关工作 | 个 | 2
1296 | 030703020002 | 消声器 L=1000-600*250 |  | 1.类型及规格：消声器 L=1000-600*250 2.周长：1700 3.本体及其配件安装 4.其他:按设计图纸、技术需求书及施工规范要求综合考虑 5.完成本清单项目所需的一切相关工作 | 个 | 2
本页小计
分部分项工程项目清单计价表
工程名称：南沙区人民医院病房改造提升工程 |  |  | 标段：南沙区人民医院病房改造提升工程 |  |  |  | 第 492 页 共 1381 页
序号 | 项目编码 | 项目名称 |  | 项目特征描述 | 计量 单位 | 工程量 |  | 金额（元）
[8 empty] | 综合单价 | 合价
1297 | 030703020003 | 消声器 L=1000-600*200 |  | 1.类型及规格：消声器 L=1000-600*200 2.周长：1600 3.本体及其配件安装 4.其他:按设计图纸、技术需求书及施工规范要求综合考虑 5.完成本清单项目所需的一切相关工作 | 个 | 2
1298 | 030703020004 | 消声器 L=1000-400*200 |  | 1.类型及规格：消声器 L=1000-400*200 2.周长：1200 3.本体及其配件安装 4.其他:按设计图纸、技术需求书及施工规范要求综合考虑 5.完成本清单项目所需的一切相关工作 | 个 | 2
本页小计
分部分项工程项目清单计价表
工程名称：南沙区人民医院病房改造提升工程 |  |  | 标段：南沙区人民医院病房改造提升工程 |  |  |  | 第 493 页 共 1381 页
序号 | 项目编码 | 项目名称 |  | 项目特征描述 | 计量 单位 | 工程量 |  | 金额（元）
[8 empty] | 综合单价 | 合价
1299 | 030703020005 | 消声器 L=1000-300*200 |  | 1.类型及规格：消声器 L=1000-300*200 2.周长：1000 3.本体及其配件安装 4.其他:按设计图纸、技术需求书及施工规范要求综合考虑 5.完成本清单项目所需的一切相关工作 | 个 | 2
1300 | 030703007005 | 防雨百叶风口-2100*500 |  | 1.类型及规格：防雨百叶风口-2100*500 2.周长：(5200,6400] 3.本体及其配件安装 4.其他:按设计图纸、技术需求书及施工规范要求综合考虑 5.完成本清单项目所需的一切相关工作 | 个 | 1
本页小计
分部分项工程项目清单计价表
工程名称：南沙区人民医院病房改造提升工程 |  |  | 标段：南沙区人民医院病房改造提升工程 |  |  |  | 第 494 页 共 1381 页
序号 | 项目编码 | 项目名称 |  | 项目特征描述 | 计量 单位 | 工程量 |  | 金额（元）
[8 empty] | 综合单价 | 合价
1301 | 030703007006 | 防雨百叶风口-2000*550 |  | 1.类型及规格：防雨百叶风口-2000*550 2.周长：(5200,6400] 3.本体及其配件安装 4.其他:按设计图纸、技术需求书及施工规范要求综合考虑 5.完成本清单项目所需的一切相关工作 | 个 | 1
1302 | 030703007007 | 防雨百叶风口-1700*250 |  | 1.类型及规格：防雨百叶风口-1700*250 2.周长：(3300,4200] 3.本体及其配件安装 4.其他:按设计图纸、技术需求书及施工规范要求综合考虑 5.完成本清单项目所需的一切相关工作 | 个 | 1
本页小计
分部分项工程项目清单计价表
工程名称：南沙区人民医院病房改造提升工程 |  |  | 标段：南沙区人民医院病房改造提升工程 |  |  |  | 第 495 页 共 1381 页
序号 | 项目编码 | 项目名称 |  | 项目特征描述 | 计量 单位 | 工程量 |  | 金额（元）
[8 empty] | 综合单价 | 合价
1303 | 030703007008 | 防雨百叶风口-1500*400 |  | 1.类型及规格：防雨百叶风口-1500*400 2.周长：(3300,4200] 3.本体及其配件安装 4.其他:按设计图纸、技术需求书及施工规范要求综合考虑 5.完成本清单项目所需的一切相关工作 | 个 | 1
1304 | 030703007009 | 单层百叶风口-1200*600 |  | 1.类型及规格：单层百叶风口-1200*600 2.周长：(3300,4200] 3.本体及其配件安装 4.其他:按设计图纸、技术需求书及施工规范要求综合考虑 5.完成本清单项目所需的一切相关工作 | 个 | 1
本页小计
分部分项工程项目清单计价表
工程名称：南沙区人民医院病房改造提升工程 |  |  | 标段：南沙区人民医院病房改造提升工程 |  |  |  | 第 496 页 共 1381 页
序号 | 项目编码 | 项目名称 |  | 项目特征描述 | 计量 单位 | 工程量 |  | 金额（元）
[8 empty] | 综合单价 | 合价
1305 | 030703007010 | 单层百叶风口-1000*400 |  | 1.类型及规格：单层百叶风口-1000*400 2.周长：(2500,3300] 3.本体及其配件安装 4.其他:按设计图纸、技术需求书及施工规范要求综合考虑 5.完成本清单项目所需的一切相关工作 | 个 | 2
1306 | 030703007011 | 单层百叶风口-900*600 |  | 1.类型及规格：单层百叶风口-900*600 2.周长：(2500,3300] 3.本体及其配件安装 4.其他:按设计图纸、技术需求书及施工规范要求综合考虑 5.完成本清单项目所需的一切相关工作 | 个 | 1
本页小计
分部分项工程项目清单计价表
工程名称：南沙区人民医院病房改造提升工程 |  |  | 标段：南沙区人民医院病房改造提升工程 |  |  |  | 第 497 页 共 1381 页
序号 | 项目编码 | 项目名称 |  | 项目特征描述 | 计量 单位 | 工程量 |  | 金额（元）
[8 empty] | 综合单价 | 合价
1307 | 030703007012 | 单层百叶风口-800*600 |  | 1.类型及规格：单层百叶风口-800*600 2.周长：(2500,3300] 3.本体及其配件安装 4.其他:按设计图纸、技术需求书及施工规范要求综合考虑 5.完成本清单项目所需的一切相关工作 | 个 | 1
1308 | 030703007013 | 防雨百叶风口-1200*300 |  | 1.类型及规格：防雨百叶风口-1200*300 2.周长：(2500,3300] 3.本体及其配件安装 4.其他:按设计图纸、技术需求书及施工规范要求综合考虑 5.完成本清单项目所需的一切相关工作 | 个 | 1
本页小计
分部分项工程项目清单计价表
工程名称：南沙区人民医院病房改造提升工程 |  |  | 标段：南沙区人民医院病房改造提升工程 |  |  |  | 第 498 页 共 1381 页
序号 | 项目编码 | 项目名称 |  | 项目特征描述 | 计量 单位 | 工程量 |  | 金额（元）
[8 empty] | 综合单价 | 合价
1309 | 030703007014 | 防雨百叶风口-1000*500 |  | 1.类型及规格：防雨百叶风口-1000*500 2.周长：(2500,3300] 3.本体及其配件安装 4.其他:按设计图纸、技术需求书及施工规范要求综合考虑 5.完成本清单项目所需的一切相关工作 | 个 | 2
1310 | 030703007015 | 方形散流器-600*600 |  | 1.类型及规格：方形散流器-600*600 2.周长：(2000,2500] 3.本体及其配件安装 4.其他:按设计图纸、技术需求书及施工规范要求综合考虑 5.完成本清单项目所需的一切相关工作 | 个 | 4
本页小计
分部分项工程项目清单计价表
工程名称：南沙区人民医院病房改造提升工程 |  |  | 标段：南沙区人民医院病房改造提升工程 |  |  |  | 第 499 页 共 1381 页
序号 | 项目编码 | 项目名称 |  | 项目特征描述 | 计量 单位 | 工程量 |  | 金额（元）
[8 empty] | 综合单价 | 合价
1311 | 030703007016 | 单层百叶风口-800*300 |  | 1.类型及规格：单层百叶风口-800*300 2.周长：(1800,2500] 3.本体及其配件安装 4.其他:按设计图纸、技术需求书及施工规范要求综合考虑 5.完成本清单项目所需的一切相关工作 | 个 | 1
1312 | 030703007017 | 单层百叶风口-600*400 |  | 1.类型及规格：单层百叶风口-600*400 2.周长：(1800,2500] 3.本体及其配件安装 4.其他:按设计图纸、技术需求书及施工规范要求综合考虑 5.完成本清单项目所需的一切相关工作 | 个 | 2
本页小计
分部分项工程项目清单计价表
工程名称：南沙区人民医院病房改造提升工程 |  |  | 标段：南沙区人民医院病房改造提升工程 |  |  |  | 第 500 页 共 1381 页
序号 | 项目编码 | 项目名称 |  | 项目特征描述 | 计量 单位 | 工程量 |  | 金额（元）
[8 empty] | 综合单价 | 合价
1313 | 030703007018 | 防雨百叶风口-950*300 |  | 1.类型及规格：防雨百叶风口-950*300 2.周长：(1800,2500] 3.本体及其配件安装 4.其他:按设计图纸、技术需求书及施工规范要求综合考虑 5.完成本清单项目所需的一切相关工作 | 个 | 3
1314 | 030703007019 | 防雨百叶风口-700*300 |  | 1.类型及规格：防雨百叶风口-700*300 2.周长：(1800,2500] 3.本体及其配件安装 4.其他:按设计图纸、技术需求书及施工规范要求综合考虑 5.完成本清单项目所需的一切相关工作 | 个 | 3
本页小计