## 工作表
分部分项工程项目清单计价表
工程名称：南沙区人民医院病房改造提升工程 |  |  | 标段：南沙区人民医院病房改造提升工程 |  |  |  | 第 501 页 共 1381 页
序号 | 项目编码 | 项目名称 |  | 项目特征描述 | 计量 单位 | 工程量 |  | 金额（元）
[8 empty] | 综合单价 | 合价
1315 | 030703007020 | 防雨百叶风口-600*450（含防虫网） |  | 1.类型及规格：防雨百叶风口-600*450（含防虫网） 2.周长：(1800,2500] 3.本体及其配件安装 4.其他:按设计图纸、技术需求书及施工规范要求综合考虑 5.完成本清单项目所需的一切相关工作 | 个 | 1
1316 | 030703007021 | 方形散流器-500*500 |  | 1.类型及规格：方形散流器-500*500 2.周长：(1000,2000] 3.本体及其配件安装 4.其他:按设计图纸、技术需求书及施工规范要求综合考虑 5.完成本清单项目所需的一切相关工作 | 个 | 3
本页小计
分部分项工程项目清单计价表
工程名称：南沙区人民医院病房改造提升工程 |  |  | 标段：南沙区人民医院病房改造提升工程 |  |  |  | 第 502 页 共 1381 页
序号 | 项目编码 | 项目名称 |  | 项目特征描述 | 计量 单位 | 工程量 |  | 金额（元）
[8 empty] | 综合单价 | 合价
1317 | 030703007022 | 方形散流器-450*450 |  | 1.类型及规格：方形散流器-450*450 2.周长：(1000,2000] 3.本体及其配件安装 4.其他:按设计图纸、技术需求书及施工规范要求综合考虑 5.完成本清单项目所需的一切相关工作 | 个 | 1
1318 | 030703007023 | 方形散流器-300*300 |  | 1.类型及规格：方形散流器-300*300 2.周长：(1000,2000] 3.本体及其配件安装 4.其他:按设计图纸、技术需求书及施工规范要求综合考虑 5.完成本清单项目所需的一切相关工作 | 个 | 2
本页小计
分部分项工程项目清单计价表
工程名称：南沙区人民医院病房改造提升工程 |  |  | 标段：南沙区人民医院病房改造提升工程 |  |  |  | 第 503 页 共 1381 页
序号 | 项目编码 | 项目名称 |  | 项目特征描述 | 计量 单位 | 工程量 |  | 金额（元）
[8 empty] | 综合单价 | 合价
1319 | 030703007024 | 单层百叶风口-500*300 |  | 1.类型及规格：单层百叶风口-500*300 2.周长：(1280,1800] 3.本体及其配件安装 4.其他:按设计图纸、技术需求书及施工规范要求综合考虑 5.完成本清单项目所需的一切相关工作 | 个 | 1
1320 | 030703007025 | 单层百叶风口-400*300 |  | 1.类型及规格：单层百叶风口-400*300 2.周长：(1280,1800] 3.本体及其配件安装 4.其他:按设计图纸、技术需求书及施工规范要求综合考虑 5.完成本清单项目所需的一切相关工作 | 个 | 2
本页小计
分部分项工程项目清单计价表
工程名称：南沙区人民医院病房改造提升工程 |  |  | 标段：南沙区人民医院病房改造提升工程 |  |  |  | 第 504 页 共 1381 页
序号 | 项目编码 | 项目名称 |  | 项目特征描述 | 计量 单位 | 工程量 |  | 金额（元）
[8 empty] | 综合单价 | 合价
1321 | 030703007026 | 防雨百叶风口-500*300 |  | 1.类型及规格：防雨百叶风口-500*300 2.周长：(1280,1800] 3.本体及其配件安装 4.其他:按设计图纸、技术需求书及施工规范要求综合考虑 5.完成本清单项目所需的一切相关工作 | 个 | 1
1322 | 030703007027 | 防雨百叶风口-450*300 |  | 1.类型及规格：防雨百叶风口-450*300 2.周长：(1280,1800] 3.本体及其配件安装 4.其他:按设计图纸、技术需求书及施工规范要求综合考虑 5.完成本清单项目所需的一切相关工作 | 个 | 2
本页小计
分部分项工程项目清单计价表
工程名称：南沙区人民医院病房改造提升工程 |  |  | 标段：南沙区人民医院病房改造提升工程 |  |  |  | 第 505 页 共 1381 页
序号 | 项目编码 | 项目名称 |  | 项目特征描述 | 计量 单位 | 工程量 |  | 金额（元）
[8 empty] | 综合单价 | 合价
1323 | 030703007028 | 单层百叶风口-400*200 |  | 1.类型及规格：单层百叶风口-400*200 2.周长：(900,1280] 3.本体及其配件安装 4.其他:按设计图纸、技术需求书及施工规范要求综合考虑 5.完成本清单项目所需的一切相关工作 | 个 | 1
1324 | 030703007029 | 单层百叶风口-300*300 |  | 1.类型及规格：单层百叶风口-300*300 2.周长：(900,1280] 3.本体及其配件安装 4.其他:按设计图纸、技术需求书及施工规范要求综合考虑 5.完成本清单项目所需的一切相关工作 | 个 | 4
本页小计
分部分项工程项目清单计价表
工程名称：南沙区人民医院病房改造提升工程 |  |  | 标段：南沙区人民医院病房改造提升工程 |  |  |  | 第 506 页 共 1381 页
序号 | 项目编码 | 项目名称 |  | 项目特征描述 | 计量 单位 | 工程量 |  | 金额（元）
[8 empty] | 综合单价 | 合价
1325 | 030703007030 | 单层百叶风口-300*200 |  | 1.类型及规格：单层百叶风口-300*200 2.周长：(900,1280] 3.本体及其配件安装 4.其他:按设计图纸、技术需求书及施工规范要求综合考虑 5.完成本清单项目所需的一切相关工作 | 个 | 7
1326 | 030703007031 | 防雨百叶风口-300*250 |  | 1.类型及规格：防雨百叶风口-300*250 2.周长：(900,1280] 3.本体及其配件安装 4.其他:按设计图纸、技术需求书及施工规范要求综合考虑 5.完成本清单项目所需的一切相关工作 | 个 | 2
本页小计
分部分项工程项目清单计价表
工程名称：南沙区人民医院病房改造提升工程 |  |  | 标段：南沙区人民医院病房改造提升工程 |  |  |  | 第 507 页 共 1381 页
序号 | 项目编码 | 项目名称 |  | 项目特征描述 | 计量 单位 | 工程量 |  | 金额（元）
[8 empty] | 综合单价 | 合价
1327 | 030703007032 | 单层百叶风口-300*150 |  | 1.类型及规格：单层百叶风口-300*150 2.周长：(0,900] 3.本体及其配件安装 4.其他:按设计图纸、技术需求书及施工规范要求综合考虑 5.完成本清单项目所需的一切相关工作 | 个 | 78
1328 | 030703007033 | 单层百叶风口-200*200 |  | 1.类型及规格：单层百叶风口-200*200 2.周长：(0,900] 3.本体及其配件安装 4.其他:按设计图纸、技术需求书及施工规范要求综合考虑 5.完成本清单项目所需的一切相关工作 | 个 | 4
本页小计
分部分项工程项目清单计价表
工程名称：南沙区人民医院病房改造提升工程 |  |  | 标段：南沙区人民医院病房改造提升工程 |  |  |  | 第 508 页 共 1381 页
序号 | 项目编码 | 项目名称 |  | 项目特征描述 | 计量 单位 | 工程量 |  | 金额（元）
[8 empty] | 综合单价 | 合价
1329 | 030703007034 | 单层百叶风口-200*100 |  | 1.类型及规格：单层百叶风口-200*100 2.周长：(0,900] 3.本体及其配件安装 4.其他:按设计图纸、技术需求书及施工规范要求综合考虑 5.完成本清单项目所需的一切相关工作 | 个 | 5
1330 | 030703007035 | 不锈钢防雨罩-200*200 |  | 1.名称:不锈钢防雨罩-200*200 2.本体及其配件安装 3.其他:按设计图纸、技术需求书及施工规范要求综合考虑 4.完成本清单项目所需的一切相关工作 | 个 | 36
1331 | 030703007036 | 不锈钢防雨罩-200*150 |  | 1.名称:不锈钢防雨罩-200*150 2.本体及其配件安装 3.其他:按设计图纸、技术需求书及施工规范要求综合考虑 4.完成本清单项目所需的一切相关工作 | 个 | 45
本页小计
分部分项工程项目清单计价表
工程名称：南沙区人民医院病房改造提升工程 |  |  | 标段：南沙区人民医院病房改造提升工程 |  |  |  | 第 509 页 共 1381 页
序号 | 项目编码 | 项目名称 |  | 项目特征描述 | 计量 单位 | 工程量 |  | 金额（元）
[8 empty] | 综合单价 | 合价
1332 | 030703007037 | 不锈钢防雨罩-200*100 |  | 1.名称:不锈钢防雨罩-200*100 2.本体及其配件安装 3.其他:按设计图纸、技术需求书及施工规范要求综合考虑 4.完成本清单项目所需的一切相关工作 | 个 | 78
1333 | 030703007038 | 不锈钢防雨罩-150*100 |  | 1.名称:不锈钢防雨罩-150*100 2.本体及其配件安装 3.其他:按设计图纸、技术需求书及施工规范要求综合考虑 4.完成本清单项目所需的一切相关工作 | 个 | 2
1334 | 030703007039 | 不锈钢防雨罩-100*100 |  | 1.名称:不锈钢防雨罩-100*100 2.本体及其配件安装 3.其他:按设计图纸、技术需求书及施工规范要求综合考虑 4.完成本清单项目所需的一切相关工作 | 个 | 46
措施费
本页小计
分部分项工程项目清单计价表
工程名称：南沙区人民医院病房改造提升工程 |  |  | 标段：南沙区人民医院病房改造提升工程 |  |  |  | 第 510 页 共 1381 页
序号 | 项目编码 | 项目名称 |  | 项目特征描述 | 计量 单位 | 工程量 |  | 金额（元）
[8 empty] | 综合单价 | 合价
1244 | 031401001002 | 脚手架搭拆费 |  | 1.名称：脚手架搭拆费 2其他:按设计图纸、技术需求书及施工规范要求综合考虑 3.完成本清单项目所需的一切相关工作 | 项 | 1
1245 | 031401022002 | 高层建筑增加费 |  | 1.名称：高层建筑增加费 2其他:按设计图纸、技术需求书及施工规范要求综合考虑 3.完成本清单项目所需的一切相关工作 | 项 | 1
1246 | 031401022003 | 通风工程检测、调试 |  | 1.名称:通风工程检测、调试 2.其它:按设计图纸、技术需求书及施工规范要求综合考虑 3.完成本清单项目所需的一切相关工作 | 项 | 1
智能化工程
住院楼-智能化工程
整个项目
住院楼-智能化工程
综合布线系统-医院内网
工作区子系统
本页小计
分部分项工程项目清单计价表
工程名称：南沙区人民医院病房改造提升工程 |  |  | 标段：南沙区人民医院病房改造提升工程 |  |  |  | 第 511 页 共 1381 页
序号 | 项目编码 | 项目名称 |  | 项目特征描述 | 计量 单位 | 工程量 |  | 金额（元）
[8 empty] | 综合单价 | 合价
1348 | 030502010001 | 内外网双口语音面板 |  | 1.名称:内外网双口语音面板 2.规格:双口86模块面板,带防尘盖，含面板及六类非屏蔽模块，采用UL94V-0高阻燃等级塑料 3.含接线盒 4.其它:按设计图纸、技术需求书及施工规范要求综合考虑 5.完成本清单项目所需的一切相关工作 | 个 | 31
1349 | 030502010001 | 单口数据面板 |  | 1.名称:单孔插座单口数据面板 2.规格:单口86模块面板,带防尘盖，含面板及六类非屏蔽模块，采用UL94V-0高阻燃等级塑料，含IPTV面板 3.含接线盒 4.其它:按设计图纸、技术需求书及施工规范要求综合考虑 5.完成本清单项目所需的一切相关工作 | 个 | 155
本页小计
分部分项工程项目清单计价表
工程名称：南沙区人民医院病房改造提升工程 |  |  | 标段：南沙区人民医院病房改造提升工程 |  |  |  | 第 512 页 共 1381 页
序号 | 项目编码 | 项目名称 |  | 项目特征描述 | 计量 单位 | 工程量 |  | 金额（元）
[8 empty] | 综合单价 | 合价
1350 | 030502010001 | 内外网双口数据面板 |  | 1.名称:内外网双口数据面板 2.规格:双口86模块面板,带防尘盖，含面板及六类非屏蔽模块，采用UL94V-0高阻燃等级塑料 3.含接线盒 4.其它:按设计图纸、技术需求书及施工规范要求综合考虑 5.完成本清单项目所需的一切相关工作 | 个 | 113
1351 | 030502007001 | 六类非屏蔽跳线 |  | 1.名称:六类非屏蔽跳线 2.规格:六类非屏蔽跳线3米LSOH低烟无卤护套，不得现场制作十字骨架结构，多股软线带宽250MHz | 条 | 268
1352 | 030502007001 | 语音跳线 |  | 1.名称:语音跳线 2.规格:RJ45-RJ11，3米LSZH护套，成品线，不得现场制作 | 条 | 35
1353 | 030502017001 | 双绞线缆测试 |  | 1.测试类别:双绞线缆测试 | 链路 | 1
水平子系统
本页小计
分部分项工程项目清单计价表
工程名称：南沙区人民医院病房改造提升工程 |  |  | 标段：南沙区人民医院病房改造提升工程 |  |  |  | 第 513 页 共 1381 页
序号 | 项目编码 | 项目名称 |  | 项目特征描述 | 计量 单位 | 工程量 |  | 金额（元）
[8 empty] | 综合单价 | 合价
1354 | 030502003001 | 六类非屏蔽双绞线 |  | 1.名称:六类非屏蔽双绞线 2.规格:六类非屏蔽，中心十字骨架结构，适用于POE和POE+，23AWG4、物理带宽250Mhz5、外护套为阻燃低烟无卤材料，符合GB31247B1阻燃等级，产烟毒性t1级 3.敷设方式:综合考虑 4.其它:按设计图纸、技术需求书及施工规范要求综合考虑 5.完成本清单项目所需的一切相关工作 | m | 21643.779
垂直子系统
1355 | 030502005001 | 6芯室内单模光缆 |  | 1.名称:6芯室内单模光缆 2.规格:室内6芯OS2单模光缆，9/125um，支持万兆传输；衰减(20℃时)：≤0.34dB/km@1310nm；≤0.22dB/km@1550nm；符合GB31247 B1阻燃等级，产烟毒性t1级，含光纤尾纤 | m | 657.2
本页小计
分部分项工程项目清单计价表
工程名称：南沙区人民医院病房改造提升工程 |  |  | 标段：南沙区人民医院病房改造提升工程 |  |  |  | 第 514 页 共 1381 页
序号 | 项目编码 | 项目名称 |  | 项目特征描述 | 计量 单位 | 工程量 |  | 金额（元）
[8 empty] | 综合单价 | 合价
1356 | 030502005001 | 8芯室内单模光缆 |  | 1.名称:8芯室内单模光缆 2.规格:室内8芯OS2单模光缆，9/125um，支持万兆传输；衰减(20℃时)：≤0.34dB/km@1310nm；≤0.22dB/km@1550nm；符合GB31247 B1阻燃等级，产烟毒性t1级，含光纤尾纤 | m | 360.2
1357 | 030502005001 | 12芯室内单模光缆 |  | 1.名称:12芯室内单模光缆 2.规格:室内12芯OS2单模光缆，9/125um，支持万兆传输；衰减(20℃时)：≤0.34dB/km@1310nm；≤0.22dB/km@1550nm；符合GB31247 B1阻燃等级，产烟毒性t1级，含光纤尾纤 | m | 488.8
本页小计
分部分项工程项目清单计价表
工程名称：南沙区人民医院病房改造提升工程 |  |  | 标段：南沙区人民医院病房改造提升工程 |  |  |  | 第 515 页 共 1381 页
序号 | 项目编码 | 项目名称 |  | 项目特征描述 | 计量 单位 | 工程量 |  | 金额（元）
[8 empty] | 综合单价 | 合价
1358 | 030502005001 | 12芯室外单模光缆 |  | 1.名称:12芯室外单模光缆 2.规格:室外12芯OS2单模光缆，9/125um，支持万兆传输；衰减(20℃时)：≤0.34dB/km@1310nm；≤0.22dB/km@1550nm；符合GB31247 B1阻燃等级，产烟毒性t1级，含光纤尾纤 | m | 840
1359 | 030502004001 | 25大对数电缆 |  | 1.名称:25大对数电缆 2.规格:25对三类大对数电缆；铜芯线径≥0.4mm；符合GB31247 B1阻燃等级 | m | 335.8
1360 | 030502004001 | 50大对数电缆 |  | 1.名称:50大对数电缆 2.规格:50对三类大对数电缆；铜芯线径≥0.4mm；符合GB31247 B1阻燃等级 | m | 328.6
1361 | 030502017002 | 双绞线缆测试 |  | 1.测试类别:双绞线缆调试 | 链路 | 2
管理间子系统
本页小计
分部分项工程项目清单计价表
工程名称：南沙区人民医院病房改造提升工程 |  |  | 标段：南沙区人民医院病房改造提升工程 |  |  |  | 第 516 页 共 1381 页
序号 | 项目编码 | 项目名称 |  | 项目特征描述 | 计量 单位 | 工程量 |  | 金额（元）
[8 empty] | 综合单价 | 合价
1362 | 030502008001 | 六类非屏蔽24口配线架 |  | 1.名称:六类非屏蔽24口配线架 2.规格:19”1U六类非屏蔽24口配线架；含24个六类非屏蔽信息模块；面板采用高抗压、阻燃塑胶材质（UL94 V-0等级）；4、配线架要求带后理线架，便于线缆管理；5、端口上方标签窗应配有可更换的标签条 | 个 | 20
1363 | 030502008001 | 25对语音配线架 |  | 1.名称:25对语音配线架 2.规格:19'机架式25对110配线架,带背板,含连接器，理线器 | 个 | 1
1364 | 030502008001 | 50对语音配线架 |  | 1.名称:50对语音配线架 2.规格:19'机架式50对110配线架,带背板,含连接器，理线器 | 个 | 1
本页小计
分部分项工程项目清单计价表
工程名称：南沙区人民医院病房改造提升工程 |  |  | 标段：南沙区人民医院病房改造提升工程 |  |  |  | 第 517 页 共 1381 页
序号 | 项目编码 | 项目名称 |  | 项目特征描述 | 计量 单位 | 工程量 |  | 金额（元）
[8 empty] | 综合单价 | 合价
1365 | 030502008001 | 24芯光纤配线架 |  | 1.名称:24芯光纤配线架 2.规格:机架式24芯光纤配线架；可支持的耦合器包括：ST、LC、SC、FC、MTRJ、SC规格MTP；含满配单模LC耦合器，光纤适配器LC双工端口；5、含配线架所有辅助配件，应满足项目使用要求。 | 个 | 4
1366 | 030502015001 | 理线架 |  | 1.名称:理线架 2.规格:19”1U理线架；全金属结构，喷塑涂层 | 个 | 20
1367 | 030502007001 | 六类非屏蔽跳线 |  | 1.名称:六类非屏蔽跳线 2.规格:六类非屏蔽跳线2米LSZH护套成品线，不得现场制作十字骨架结构，多股软线带宽250MHz | 条 | 268
1368 | 030502007001 | 语音跳线 |  | 1.名称:语音跳线 2.规格:110-RJ45跳线，3米，成品产品，不得现场制作 | 条 | 31
本页小计
分部分项工程项目清单计价表
工程名称：南沙区人民医院病房改造提升工程 |  |  | 标段：南沙区人民医院病房改造提升工程 |  |  |  | 第 518 页 共 1381 页
序号 | 项目编码 | 项目名称 |  | 项目特征描述 | 计量 单位 | 工程量 |  | 金额（元）
[8 empty] | 综合单价 | 合价
1369 | 030502007001 | 尾纤 |  | 1.名称:尾纤 2.规格:符合：GB50311，ISO/IEC11801，TIA-568-C.3等标准；插入损耗0.2dB，回波损耗≥50dB; | 根 | 96
1370 | 030502007001 | 光纤跳线 |  | 1.名称:光纤跳线 2.规格:单模3米LSZH护套，LC-LC，成品线，不得现场制作 | 条 | 48
1371 | 030501005001 | 机柜 42U |  | 1.名称:机柜 42U 2.规格:42U,600×800×2000，含风扇、含2路PDU（不少于8个10A插口）、PDU采用工业连接件，基座，配件，网格式机柜，通孔率不低于40% 3.其它:按设计图纸、技术需求书及施工规范要求综合考虑 4.完成本清单项目所需的一切相关工作 | 台 | 4
设备间子系统
本页小计
分部分项工程项目清单计价表
工程名称：南沙区人民医院病房改造提升工程 |  |  | 标段：南沙区人民医院病房改造提升工程 |  |  |  | 第 519 页 共 1381 页
序号 | 项目编码 | 项目名称 |  | 项目特征描述 | 计量 单位 | 工程量 |  | 金额（元）
[8 empty] | 综合单价 | 合价
1345 | 030412001002 | 镀锌电线管JDG32 |  | 1.名称及规格:镀锌电线管JDG32 2.配置形式及部位:砖、混凝土结构暗配 3.包含管道敷设、穿线用牵引铁线、砼结构内的管道预埋施工、于砖墙或有找平层的地面上开刨槽、砖墙开孔、修补、配件及管件安装、支吊架制作安装、接线盒（箱）安装、防腐油漆、标识、接地等相关费用 4.其他:按设计图纸、技术需求书及施工规范要求综合考虑 5.完成本清单项目所需的一切相关工作 | m | 205.727
本页小计
分部分项工程项目清单计价表
工程名称：南沙区人民医院病房改造提升工程 |  |  | 标段：南沙区人民医院病房改造提升工程 |  |  |  | 第 520 页 共 1381 页
序号 | 项目编码 | 项目名称 |  | 项目特征描述 | 计量 单位 | 工程量 |  | 金额（元）
[8 empty] | 综合单价 | 合价
1372 | 030412001001 | 镀锌电线管JDG25 |  | 1.名称及规格:镀锌电线管JDG25 2.配置形式及部位:砖、混凝土结构暗配 3.包含管道敷设、穿线用牵引铁线、砼结构内的管道预埋施工、于砖墙或有找平层的地面上开刨槽、砖墙开孔、修补、配件及管件安装、支吊架制作安装、接线盒（箱）安装、防腐油漆、标识、接地等相关费用 4.其他:按设计图纸、技术需求书及施工规范要求综合考虑 5.完成本清单项目所需的一切相关工作 | m | 513.714
本页小计
分部分项工程项目清单计价表
工程名称：南沙区人民医院病房改造提升工程 |  |  | 标段：南沙区人民医院病房改造提升工程 |  |  |  | 第 521 页 共 1381 页
序号 | 项目编码 | 项目名称 |  | 项目特征描述 | 计量 单位 | 工程量 |  | 金额（元）
[8 empty] | 综合单价 | 合价
1373 | 030412001001 | 镀锌电线管JDG20 |  | 1.名称及规格:镀锌电线管JDG20 2.配置形式及部位:砖、混凝土结构暗配 3.包含管道敷设、穿线用牵引铁线、砼结构内的管道预埋施工、于砖墙或有找平层的地面上开刨槽、砖墙开孔、修补、配件及管件安装、支吊架制作安装、接线盒（箱）安装、防腐油漆、标识、接地等相关费用 4.其他:按设计图纸、技术需求书及施工规范要求综合考虑 5.完成本清单项目所需的一切相关工作 | m | 1204.98
本页小计
分部分项工程项目清单计价表
工程名称：南沙区人民医院病房改造提升工程 |  |  | 标段：南沙区人民医院病房改造提升工程 |  |  |  | 第 522 页 共 1381 页
序号 | 项目编码 | 项目名称 |  | 项目特征描述 | 计量 单位 | 工程量 |  | 金额（元）
[8 empty] | 综合单价 | 合价
1374 | 030412002001 | 镀锌线槽MR300*100*1.5 |  | 1.名称:镀锌线槽MR300*100*1 2.包含线槽（桥架）及附件、配件安装、支（吊）架制作安装、除锈、刷油、接地、防火堵洞、刷防火漆等相关费用 3.其他:按设计图纸、技术需求书及施工规范要求综合考虑 4.完成本清单项目所需的一切相关工作 | m | 28.8
1375 | 030412002001 | 镀锌线槽MR200*100*1.5 |  | 1.名称:镀锌线槽MR200*100*1.5 2.包含线槽（桥架）及附件、配件安装、支（吊）架制作安装、除锈、刷油、接地、防火堵洞、刷防火漆等相关费用 3.其他:按设计图纸、技术需求书及施工规范要求综合考虑 4.完成本清单项目所需的一切相关工作 | m | 624.15
本页小计
分部分项工程项目清单计价表
工程名称：南沙区人民医院病房改造提升工程 |  |  | 标段：南沙区人民医院病房改造提升工程 |  |  |  | 第 523 页 共 1381 页
序号 | 项目编码 | 项目名称 |  | 项目特征描述 | 计量 单位 | 工程量 |  | 金额（元）
[8 empty] | 综合单价 | 合价
1376 | 030412002001 | 镀锌线槽MR100*100*1.2 |  | 1.名称:镀锌线槽MR100*100*1 2.包含线槽（桥架）及附件、配件安装、支（吊）架制作安装、除锈、刷油、接地、防火堵洞、刷防火漆等相关费用 3.其他:按设计图纸、技术需求书及施工规范要求综合考虑 4.完成本清单项目所需的一切相关工作 | m | 115.648
综合布线系统-医院外网
工作区子系统
本页小计
分部分项工程项目清单计价表
工程名称：南沙区人民医院病房改造提升工程 |  |  | 标段：南沙区人民医院病房改造提升工程 |  |  |  | 第 524 页 共 1381 页
序号 | 项目编码 | 项目名称 |  | 项目特征描述 | 计量 单位 | 工程量 |  | 金额（元）
[8 empty] | 综合单价 | 合价
1377 | 030502010001 | 单口数据面板 |  | 1.名称:单孔插座单口数据面板 2.规格:单口86模块面板,带防尘盖，含面板及六类非屏蔽模块，采用UL94V-0高阻燃等级塑料，含IPTV面板 3.含接线盒 4.其它:按设计图纸、技术需求书及施工规范要求综合考虑 5.完成本清单项目所需的一切相关工作 | 个 | 97
1378 | 030502007001 | 六类非屏蔽跳线 |  | 1.名称:六类非屏蔽跳线 2.规格:六类非屏蔽跳线3米LSOH低烟无卤护套，不得现场制作十字骨架结构，多股软线带宽250MHz | 条 | 210
1379 | 030502007001 | 语音跳线 |  | 1.名称:语音跳线 2.规格:RJ45-RJ11，3米LSZH护套，成品线，不得现场制作 | 条 | 31
1380 | 030502017005 | 双绞线缆测试 |  | 1.测试类别:双绞线缆测试 | 链路 | 1
水平子系统
本页小计
分部分项工程项目清单计价表
工程名称：南沙区人民医院病房改造提升工程 |  |  | 标段：南沙区人民医院病房改造提升工程 |  |  |  | 第 525 页 共 1381 页
序号 | 项目编码 | 项目名称 |  | 项目特征描述 | 计量 单位 | 工程量 |  | 金额（元）
[8 empty] | 综合单价 | 合价
1381 | 030502003001 | 六类非屏蔽双绞线 |  | 1.名称:六类非屏蔽双绞线 2.规格:六类非屏蔽，中心十字骨架结构，适用于POE和POE+，23AWG4、物理带宽250Mhz5、外护套为阻燃低烟无卤材料，符合GB31247B1阻燃等级，产烟毒性t1级 3.敷设方式:综合考虑 4.其它:按设计图纸、技术需求书及施工规范要求综合考虑 5.完成本清单项目所需的一切相关工作 | m | 3502.84
垂直子系统
1382 | 030502005001 | 8芯室内单模光缆 |  | 1.名称:8芯室内单模光缆 2.规格:室内8芯OS2单模光缆，9/125um，支持万兆传输；衰减(20℃时)：≤0.34dB/km@1310nm；≤0.22dB/km@1550nm；符合GB31247 B1阻燃等级，产烟毒性t1级，含光纤尾纤 | m | 360.2
本页小计
分部分项工程项目清单计价表
工程名称：南沙区人民医院病房改造提升工程 |  |  | 标段：南沙区人民医院病房改造提升工程 |  |  |  | 第 526 页 共 1381 页
序号 | 项目编码 | 项目名称 |  | 项目特征描述 | 计量 单位 | 工程量 |  | 金额（元）
[8 empty] | 综合单价 | 合价
1383 | 030502005001 | 12芯室内单模光缆 |  | 1.名称:12芯室内单模光缆 2.规格:室内12芯OS2单模光缆，9/125um，支持万兆传输；衰减(20℃时)：≤0.34dB/km@1310nm；≤0.22dB/km@1550nm；符合GB31247 B1阻燃等级，产烟毒性t1级，含光纤尾纤 | m | 488.8
1384 | 030502005001 | 12芯室外单模光缆 |  | 1.名称:12芯室外单模光缆 2.规格:室外12芯OS2单模光缆，9/125um，支持万兆传输；衰减(20℃时)：≤0.34dB/km@1310nm；≤0.22dB/km@1550nm；符合GB31247 B1阻燃等级，产烟毒性t1级，含光纤尾纤 | m | 840
1385 | 030502004001 | 25大对数电缆 |  | 1.名称:25大对数电缆 2.规格:25对三类大对数电缆；铜芯线径≥0.4mm；符合GB31247 B1阻燃等级 | m | 335.8
本页小计
分部分项工程项目清单计价表
工程名称：南沙区人民医院病房改造提升工程 |  |  | 标段：南沙区人民医院病房改造提升工程 |  |  |  | 第 527 页 共 1381 页
序号 | 项目编码 | 项目名称 |  | 项目特征描述 | 计量 单位 | 工程量 |  | 金额（元）
[8 empty] | 综合单价 | 合价
1386 | 030502004001 | 50大对数电缆 |  | 1.名称:50大对数电缆 2.规格:50对三类大对数电缆；铜芯线径≥0.4mm；符合GB31247 B1阻燃等级 | m | 328.6
1387 | 030502017003 | 双绞线缆测试 |  | 1.测试类别:双绞线缆调试 | 链路 | 2
管理间子系统
1388 | 030502008001 | 六类非屏蔽24口配线架 |  | 1.名称:六类非屏蔽24口配线架 2.规格:19”1U六类非屏蔽24口配线架；含24个六类非屏蔽信息模块；面板采用高抗压、阻燃塑胶材质（UL94 V-0等级）；4、配线架要求带后理线架，便于线缆管理；5、端口上方标签窗应配有可更换的标签条 | 个 | 10
1389 | 030502008001 | 25对语音配线架 |  | 1.名称:25对语音配线架 2.规格:19'机架式25对110配线架,带背板,含连接器，理线器 | 个 | 1
本页小计
分部分项工程项目清单计价表
工程名称：南沙区人民医院病房改造提升工程 |  |  | 标段：南沙区人民医院病房改造提升工程 |  |  |  | 第 528 页 共 1381 页
序号 | 项目编码 | 项目名称 |  | 项目特征描述 | 计量 单位 | 工程量 |  | 金额（元）
[8 empty] | 综合单价 | 合价
1390 | 030502008001 | 50对语音配线架 |  | 1.名称:50对语音配线架 2.规格:19'机架式50对110配线架,带背板,含连接器，理线器 | 个 | 1
1391 | 030502008001 | 24芯光纤配线架 |  | 1.名称:24芯光纤配线架 2.规格:机架式24芯光纤配线架；可支持的耦合器包括：ST、LC、SC、FC、MTRJ、SC规格MTP；含满配单模LC耦合器，光纤适配器LC双工端口；5、含配线架所有辅助配件，应满足项目使用要求。 | 个 | 4
1392 | 030502015001 | 理线架 |  | 1.名称:理线架 2.规格:19”1U理线架；全金属结构，喷塑涂层 | 个 | 10
1393 | 030502007001 | 六类非屏蔽跳线 |  | 1.名称:六类非屏蔽跳线 2.规格:六类非屏蔽跳线2米LSZH护套成品线，不得现场制作十字骨架结构，多股软线带宽250MHz | 条 | 210
本页小计
分部分项工程项目清单计价表
工程名称：南沙区人民医院病房改造提升工程 |  |  | 标段：南沙区人民医院病房改造提升工程 |  |  |  | 第 529 页 共 1381 页
序号 | 项目编码 | 项目名称 |  | 项目特征描述 | 计量 单位 | 工程量 |  | 金额（元）
[8 empty] | 综合单价 | 合价
1394 | 030502007001 | 语音跳线 |  | 1.名称:语音跳线 2.规格:110-RJ45跳线，3米，成品产品，不得现场制作 | 条 | 31
1395 | 030502014001 | 尾纤 |  | 1.名称:尾纤 2.规格:符合：GB50311，ISO/IEC11801，TIA-568-C.3等标准；插入损耗0.2dB，回波损耗≥50dB; | 根 | 96
1396 | 030502007001 | 光纤跳线 |  | 1.名称:光纤跳线 2.规格:单模3米LSZH护套，LC-LC，成品线，不得现场制作 | 条 | 48
设备间子系统
本页小计
分部分项工程项目清单计价表
工程名称：南沙区人民医院病房改造提升工程 |  |  | 标段：南沙区人民医院病房改造提升工程 |  |  |  | 第 530 页 共 1381 页
序号 | 项目编码 | 项目名称 |  | 项目特征描述 | 计量 单位 | 工程量 |  | 金额（元）
[8 empty] | 综合单价 | 合价
1397 | 030412001001 | 镀锌电线管JDG25 |  | 1.名称及规格:镀锌电线管JDG25 2.配置形式及部位:砖、混凝土结构暗配 3.包含管道敷设、穿线用牵引铁线、砼结构内的管道预埋施工、于砖墙或有找平层的地面上开刨槽、砖墙开孔、修补、配件及管件安装、支吊架制作安装、接线盒（箱）安装、防腐油漆、标识、接地等相关费用 4.其他:按设计图纸、技术需求书及施工规范要求综合考虑 5.完成本清单项目所需的一切相关工作 | m | 20
本页小计
分部分项工程项目清单计价表
工程名称：南沙区人民医院病房改造提升工程 |  |  | 标段：南沙区人民医院病房改造提升工程 |  |  |  | 第 531 页 共 1381 页
序号 | 项目编码 | 项目名称 |  | 项目特征描述 | 计量 单位 | 工程量 |  | 金额（元）
[8 empty] | 综合单价 | 合价
1398 | 030412001001 | 镀锌电线管JDG20 |  | 1.名称及规格:镀锌电线管JDG20 2.配置形式及部位:砖、混凝土结构暗配 3.包含管道敷设、穿线用牵引铁线、砼结构内的管道预埋施工、于砖墙或有找平层的地面上开刨槽、砖墙开孔、修补、配件及管件安装、支吊架制作安装、接线盒（箱）安装、防腐油漆、标识、接地等相关费用 4.其他:按设计图纸、技术需求书及施工规范要求综合考虑 5.完成本清单项目所需的一切相关工作 | m | 196.94
综合布线系统-设备网
工作区子系统
本页小计
分部分项工程项目清单计价表
工程名称：南沙区人民医院病房改造提升工程 |  |  | 标段：南沙区人民医院病房改造提升工程 |  |  |  | 第 532 页 共 1381 页
序号 | 项目编码 | 项目名称 |  | 项目特征描述 | 计量 单位 | 工程量 |  | 金额（元）
[8 empty] | 综合单价 | 合价
1399 | 030502010001 | 单口数据面板 |  | 1.名称:单孔插座单口数据面板 2.规格:单口86模块面板,带防尘盖，含面板及六类非屏蔽模块，采用UL94V-0高阻燃等级塑料，含IPTV面板 3.含接线盒 4.其它:按设计图纸、技术需求书及施工规范要求综合考虑 5.完成本清单项目所需的一切相关工作 | 个 | 11
1400 | 030502007001 | 六类非屏蔽跳线 |  | 1.名称:六类非屏蔽跳线 2.规格:六类非屏蔽跳线3米LSOH低烟无卤护套，不得现场制作十字骨架结构，多股软线带宽250MHz | 条 | 11
1401 | 030502017004 | 双绞线缆测试 |  | 1.测试类别:双绞线缆测试 | 链路 | 1
水平子系统
本页小计
分部分项工程项目清单计价表
工程名称：南沙区人民医院病房改造提升工程 |  |  | 标段：南沙区人民医院病房改造提升工程 |  |  |  | 第 533 页 共 1381 页
序号 | 项目编码 | 项目名称 |  | 项目特征描述 | 计量 单位 | 工程量 |  | 金额（元）
[8 empty] | 综合单价 | 合价
1402 | 030502003001 | 六类非屏蔽双绞线 |  | 1.名称:六类非屏蔽双绞线 2.规格:六类非屏蔽，中心十字骨架结构，适用于POE和POE+，23AWG4、物理带宽250Mhz5、外护套为阻燃低烟无卤材料，符合GB31247B1阻燃等级，产烟毒性t1级 3.敷设方式:综合考虑 4.其它:按设计图纸、技术需求书及施工规范要求综合考虑 5.完成本清单项目所需的一切相关工作 | m | 653.07
垂直子系统
1403 | 030502005001 | 8芯室内单模光缆 |  | 1.名称:8芯室内单模光缆 2.规格:室内8芯OS2单模光缆，9/125um，支持万兆传输；衰减(20℃时)：≤0.34dB/km@1310nm；≤0.22dB/km@1550nm；符合GB31247 B1阻燃等级，产烟毒性t1级，含光纤尾纤 | m | 360.2
本页小计
分部分项工程项目清单计价表
工程名称：南沙区人民医院病房改造提升工程 |  |  | 标段：南沙区人民医院病房改造提升工程 |  |  |  | 第 534 页 共 1381 页
序号 | 项目编码 | 项目名称 |  | 项目特征描述 | 计量 单位 | 工程量 |  | 金额（元）
[8 empty] | 综合单价 | 合价
1404 | 030502005001 | 12芯室内单模光缆 |  | 1.名称:12芯室内单模光缆 2.规格:室内12芯OS2单模光缆，9/125um，支持万兆传输；衰减(20℃时)：≤0.34dB/km@1310nm；≤0.22dB/km@1550nm；符合GB31247 B1阻燃等级，产烟毒性t1级，含光纤尾纤 | m | 488.8
1405 | 030502005001 | 12芯室外单模光缆 |  | 1.名称:12芯室外单模光缆 2.规格:室外12芯OS2单模光缆，9/125um，支持万兆传输；衰减(20℃时)：≤0.34dB/km@1310nm；≤0.22dB/km@1550nm；符合GB31247 B1阻燃等级，产烟毒性t1级，含光纤尾纤 | m | 840
管理间子系统
本页小计
分部分项工程项目清单计价表
工程名称：南沙区人民医院病房改造提升工程 |  |  | 标段：南沙区人民医院病房改造提升工程 |  |  |  | 第 535 页 共 1381 页
序号 | 项目编码 | 项目名称 |  | 项目特征描述 | 计量 单位 | 工程量 |  | 金额（元）
[8 empty] | 综合单价 | 合价
1406 | 030502008001 | 六类非屏蔽24口配线架 |  | 1.名称:六类非屏蔽24口配线架 2.规格:19”1U六类非屏蔽24口配线架；含24个六类非屏蔽信息模块；面板采用高抗压、阻燃塑胶材质（UL94 V-0等级）；4、配线架要求带后理线架，便于线缆管理；5、端口上方标签窗应配有可更换的标签条 | 个 | 9
1407 | 030502008001 | 24芯光纤配线架 |  | 1.名称:24芯光纤配线架 2.规格:机架式24芯光纤配线架；可支持的耦合器包括：ST、LC、SC、FC、MTRJ、SC规格MTP；含满配单模LC耦合器，光纤适配器LC双工端口；5、含配线架所有辅助配件，应满足项目使用要求。 | 个 | 4
1408 | 030502015001 | 理线架 |  | 1.名称:理线架 2.规格:19”1U理线架；全金属结构，喷塑涂层 | 个 | 9
本页小计
分部分项工程项目清单计价表
工程名称：南沙区人民医院病房改造提升工程 |  |  | 标段：南沙区人民医院病房改造提升工程 |  |  |  | 第 536 页 共 1381 页
序号 | 项目编码 | 项目名称 |  | 项目特征描述 | 计量 单位 | 工程量 |  | 金额（元）
[8 empty] | 综合单价 | 合价
1409 | 030502007001 | 六类非屏蔽跳线 |  | 1.名称:六类非屏蔽跳线 2.规格:六类非屏蔽跳线2米LSZH护套成品线，不得现场制作十字骨架结构，多股软线带宽250MHz | 条 | 11
1410 | 030502014001 | 尾纤 |  | 1.名称:尾纤 2.规格:符合：GB50311，ISO/IEC11801，TIA-568-C.3等标准；插入损耗0.2dB，回波损耗≥50dB; | 根 | 96
1411 | 030502007001 | 光纤跳线 |  | 1.名称:光纤跳线 2.规格:单模3米LSZH护套，LC-LC，成品线，不得现场制作 | 条 | 96
设备间子系统
本页小计
分部分项工程项目清单计价表
工程名称：南沙区人民医院病房改造提升工程 |  |  | 标段：南沙区人民医院病房改造提升工程 |  |  |  | 第 537 页 共 1381 页
序号 | 项目编码 | 项目名称 |  | 项目特征描述 | 计量 单位 | 工程量 |  | 金额（元）
[8 empty] | 综合单价 | 合价
1412 | 030412001001 | 镀锌电线管JDG25 |  | 1.名称及规格:镀锌电线管JDG25 2.配置形式及部位:砖、混凝土结构暗配 3.包含管道敷设、穿线用牵引铁线、砼结构内的管道预埋施工、于砖墙或有找平层的地面上开刨槽、砖墙开孔、修补、配件及管件安装、支吊架制作安装、接线盒（箱）安装、防腐油漆、标识、接地等相关费用 4.其他:按设计图纸、技术需求书及施工规范要求综合考虑 5.完成本清单项目所需的一切相关工作 | m | 10
本页小计
分部分项工程项目清单计价表
工程名称：南沙区人民医院病房改造提升工程 |  |  | 标段：南沙区人民医院病房改造提升工程 |  |  |  | 第 538 页 共 1381 页
序号 | 项目编码 | 项目名称 |  | 项目特征描述 | 计量 单位 | 工程量 |  | 金额（元）
[8 empty] | 综合单价 | 合价
1413 | 030412001001 | 镀锌电线管JDG20 |  | 1.名称及规格:镀锌电线管JDG20 2.配置形式及部位:砖、混凝土结构暗配 3.包含管道敷设、穿线用牵引铁线、砼结构内的管道预埋施工、于砖墙或有找平层的地面上开刨槽、砖墙开孔、修补、配件及管件安装、支吊架制作安装、接线盒（箱）安装、防腐油漆、标识、接地等相关费用 4.其他:按设计图纸、技术需求书及施工规范要求综合考虑 5.完成本清单项目所需的一切相关工作 | m | 36.72
信息网络系统
医院内网
本页小计
分部分项工程项目清单计价表
工程名称：南沙区人民医院病房改造提升工程 |  |  | 标段：南沙区人民医院病房改造提升工程 |  |  |  | 第 539 页 共 1381 页
序号 | 项目编码 | 项目名称 |  | 项目特征描述 | 计量 单位 | 工程量 |  | 金额（元）
[8 empty] | 综合单价 | 合价
1414 | 030501015001 | 24口POE交换机 |  | 1.名称:24口POE交换机 2.功能:交换容量≥670Gbps，包转发率≥120Mpps；24个 10/100/1000/2.5G Base-T 以太网端口，4个万兆；SFP+，堆叠带宽（双向）≥ 40Gbps；支持PoE+；含电源，2个万兆单模光模块含3米万兆堆叠线缆； 3.其它:按设计图纸、技术需求书及施工规范要求综合考虑 4.完成本清单项目所需的一切相关工作 | 台 | 2
本页小计
分部分项工程项目清单计价表
工程名称：南沙区人民医院病房改造提升工程 |  |  | 标段：南沙区人民医院病房改造提升工程 |  |  |  | 第 540 页 共 1381 页
序号 | 项目编码 | 项目名称 |  | 项目特征描述 | 计量 单位 | 工程量 |  | 金额（元）
[8 empty] | 综合单价 | 合价
1415 | 030501015001 | 48口交换机 |  | 1.名称:48口交换机 2.功能:交换容量≥670Gbps，包转发率≥160Mpps；48个 10/100/1000Base-T 以太网端口，4个万兆 SFP+，堆叠带宽（双向）≥ 40Gbps；含电源，含2个万兆单模光模块含3米万兆堆叠线缆； 3.其它:按设计图纸、技术需求书及施工规范要求综合考虑 4.完成本清单项目所需的一切相关工作 | 台 | 10
1416 | 030501021001 | 吸顶无线AP |  | 1.名称:吸顶无线AP 2.规格:天线类型： 内置全向,支持POE供电；可同时工作在802.11a/b/g/n/ac/ac wave2/ax模式；整机协商速率≥3Gbps，其中5G射频速率≥2.4G，2.4G射频速率≥0.5G。 | 台 | 35
医院外网
本页小计
分部分项工程项目清单计价表
工程名称：南沙区人民医院病房改造提升工程 |  |  | 标段：南沙区人民医院病房改造提升工程 |  |  |  | 第 541 页 共 1381 页
序号 | 项目编码 | 项目名称 |  | 项目特征描述 | 计量 单位 | 工程量 |  | 金额（元）
[8 empty] | 综合单价 | 合价
1417 | 030501015001 | 24口POE交换机 |  | 1.名称:24口POE交换机 2.功能:交换容量≥670Gbps，包转发率≥120Mpps；24个 10/100/1000/2.5G Base-T 以太网端口，4个万兆；SFP+，堆叠带宽（双向）≥ 40Gbps；支持PoE+；含电源，2个万兆单模光模块含3米万兆堆叠线缆； 3.其它:按设计图纸、技术需求书及施工规范要求综合考虑 4.完成本清单项目所需的一切相关工作 | 台 | 2
本页小计
分部分项工程项目清单计价表
工程名称：南沙区人民医院病房改造提升工程 |  |  | 标段：南沙区人民医院病房改造提升工程 |  |  |  | 第 542 页 共 1381 页
序号 | 项目编码 | 项目名称 |  | 项目特征描述 | 计量 单位 | 工程量 |  | 金额（元）
[8 empty] | 综合单价 | 合价
1418 | 030501015001 | 48口交换机 |  | 1.名称:48口交换机 2.功能:交换容量≥670Gbps，包转发率≥160Mpps；48个 10/100/1000Base-T 以太网端口，4个万兆 SFP+，堆叠带宽（双向）≥ 40Gbps；含电源，含2个万兆单模光模块含3米万兆堆叠线缆； 3.其它:按设计图纸、技术需求书及施工规范要求综合考虑 4.完成本清单项目所需的一切相关工作 | 台 | 5
1419 | 030501021001 | 吸顶无线AP |  | 1.名称:吸顶无线AP 2.规格:天线类型： 内置全向,支持POE供电；可同时工作在802.11a/b/g/n/ac/ac wave2/ax模式；整机协商速率≥3Gbps，其中5G射频速率≥2.4G，2.4G射频速率≥0.5G。 | 台 | 15
设备网
本页小计
分部分项工程项目清单计价表
工程名称：南沙区人民医院病房改造提升工程 |  |  | 标段：南沙区人民医院病房改造提升工程 |  |  |  | 第 543 页 共 1381 页
序号 | 项目编码 | 项目名称 |  | 项目特征描述 | 计量 单位 | 工程量 |  | 金额（元）
[8 empty] | 综合单价 | 合价
1420 | 030501015001 | 48口POE交换机 |  | 1.名称:48口POE交换机 2.功能:交换容量≥670Gbps，包转发率≥160Mpps；248个 10/100/1000Base-T 以太网端口，4个万兆 SFP+，堆叠带宽（双向）≥ 40Gbps；含电源，含2个万兆单模光模块含3米万兆堆叠线缆； 3.其它:按设计图纸、技术需求书及施工规范要求综合考虑 4.完成本清单项目所需的一切相关工作 | 台 | 3
本页小计
分部分项工程项目清单计价表
工程名称：南沙区人民医院病房改造提升工程 |  |  | 标段：南沙区人民医院病房改造提升工程 |  |  |  | 第 544 页 共 1381 页
序号 | 项目编码 | 项目名称 |  | 项目特征描述 | 计量 单位 | 工程量 |  | 金额（元）
[8 empty] | 综合单价 | 合价
1421 | 030501015001 | 48口交换机 |  | 1.名称:48口交换机 2.功能:交换容量≥670Gbps，包转发率≥160Mpps；48个 10/100/1000Base-T 以太网端口，4个万兆 SFP+，堆叠带宽（双向）≥ 40Gbps；含电源，含2个万兆单模光模块含3米万兆堆叠线缆； 3.其它:按设计图纸、技术需求书及施工规范要求综合考虑 4.完成本清单项目所需的一切相关工作 | 台 | 3
电梯五方通话系统
本页小计
分部分项工程项目清单计价表
工程名称：南沙区人民医院病房改造提升工程 |  |  | 标段：南沙区人民医院病房改造提升工程 |  |  |  | 第 545 页 共 1381 页
序号 | 项目编码 | 项目名称 |  | 项目特征描述 | 计量 单位 | 工程量 |  | 金额（元）
[8 empty] | 综合单价 | 合价
1422 | 030412004002 | 通信线 WDZCN-RVSP-B1-4*1.0 |  | 1.名称:通信线 WDZCN-RVSP-B1-4*1.0 2.敷设方式:综合考虑 3.包含支持体（夹板、绝缘子、街码等）安装、配线、管内穿线、线槽配线、焊、压接线端子、接地等费用 4.其它:按设计图纸、技术需求书及施工规范要求综合考虑 5.完成本清单项目所需的一切相关工作 | m | 451.11
本页小计
分部分项工程项目清单计价表
工程名称：南沙区人民医院病房改造提升工程 |  |  | 标段：南沙区人民医院病房改造提升工程 |  |  |  | 第 546 页 共 1381 页
序号 | 项目编码 | 项目名称 |  | 项目特征描述 | 计量 单位 | 工程量 |  | 金额（元）
[8 empty] | 综合单价 | 合价
1423 | 030412001001 | 镀锌电线管JDG25 |  | 1.名称及规格:镀锌电线管JDG25 2.配置形式及部位:砖、混凝土结构暗配 3.包含管道敷设、穿线用牵引铁线、砼结构内的管道预埋施工、于砖墙或有找平层的地面上开刨槽、砖墙开孔、修补、配件及管件安装、支吊架制作安装、接线盒（箱）安装、防腐油漆、标识、接地等相关费用 4.其他:按设计图纸、技术需求书及施工规范要求综合考虑 5.完成本清单项目所需的一切相关工作 | m | 309.88
1424 | 030503004001 | 与原有系统对接 |  | 1.名称:与原有系统对接 2.规格:满足改造后的扩容和对接需求 | 台 | 1
无线对讲系统
本页小计
分部分项工程项目清单计价表
工程名称：南沙区人民医院病房改造提升工程 |  |  | 标段：南沙区人民医院病房改造提升工程 |  |  |  | 第 547 页 共 1381 页
序号 | 项目编码 | 项目名称 |  | 项目特征描述 | 计量 单位 | 工程量 |  | 金额（元）
[8 empty] | 综合单价 | 合价
1425 | 031102006004 | 功分器 |  | 1.名称:功分器 2.规格:四功分器 3.其它:按设计图纸、技术需求书及施工规范要求综合考虑 4.完成本清单项目所需的一切相关工作 | 台 | 1
1426 | 031102006001 | 耦合器 |  | 1.名称:耦合器 2.规格:隔离度≥20dB;驻波≤1.4;承载功率50W. 3.其它:按设计图纸、技术需求书及施工规范要求综合考虑 4.完成本清单项目所需的一切相关工作 | 台 | 9
1427 | 030504006001 | 馈线 |  |  | m | 1
1428 | 030504006001 | 馈线 |  |  | m | 205.727
1429 | 030504001001 | 天线 |  | 1.名称:天线 2.规格:吸顶式 3.其它:按设计图纸、技术需求书及施工规范要求综合考虑 4.完成本清单项目所需的一切相关工作 | 套 | 10
本页小计
分部分项工程项目清单计价表
工程名称：南沙区人民医院病房改造提升工程 |  |  | 标段：南沙区人民医院病房改造提升工程 |  |  |  | 第 548 页 共 1381 页
序号 | 项目编码 | 项目名称 |  | 项目特征描述 | 计量 单位 | 工程量 |  | 金额（元）
[8 empty] | 综合单价 | 合价
1430 | 030501013001 | 光纤收发器 |  | 1.名称:光纤收发器 2.规格:一收一发 3.其它:按设计图纸、技术需求书及施工规范要求综合考虑 4.完成本清单项目所需的一切相关工作 | 台 | 1
1431 | 030412001001 | 镀锌电线管JDG32 |  | 1.名称及规格:镀锌电线管JDG32 2.配置形式及部位:砖、混凝土结构暗配 3.包含管道敷设、穿线用牵引铁线、砼结构内的管道预埋施工、于砖墙或有找平层的地面上开刨槽、砖墙开孔、修补、配件及管件安装、支吊架制作安装、接线盒（箱）安装、防腐油漆、标识、接地等相关费用 4.其他:按设计图纸、技术需求书及施工规范要求综合考虑 5.完成本清单项目所需的一切相关工作 | m | 205.727
本页小计
分部分项工程项目清单计价表
工程名称：南沙区人民医院病房改造提升工程 |  |  | 标段：南沙区人民医院病房改造提升工程 |  |  |  | 第 549 页 共 1381 页
序号 | 项目编码 | 项目名称 |  | 项目特征描述 | 计量 单位 | 工程量 |  | 金额（元）
[8 empty] | 综合单价 | 合价
1432 | 030412002001 | 镀锌线槽MR200*100*1.5 |  | 1.名称:镀锌线槽MR200*100*1.5 2.包含线槽（桥架）及附件、配件安装、支（吊）架制作安装、除锈、刷油、接地、防火堵洞、刷防火漆等相关费用 3.其他:按设计图纸、技术需求书及施工规范要求综合考虑 4.完成本清单项目所需的一切相关工作 | m | 50
1433 | 030412002001 | 镀锌线槽MR100*100*1.2 |  | 1.名称:镀锌线槽MR100*100*1.2 2.包含线槽（桥架）及附件、配件安装、支（吊）架制作安装、除锈、刷油、接地、防火堵洞、刷防火漆等相关费用 3.其他:按设计图纸、技术需求书及施工规范要求综合考虑 4.完成本清单项目所需的一切相关工作 | m | 50
数字时钟系统
本页小计
分部分项工程项目清单计价表
工程名称：南沙区人民医院病房改造提升工程 |  |  | 标段：南沙区人民医院病房改造提升工程 |  |  |  | 第 550 页 共 1381 页
序号 | 项目编码 | 项目名称 |  | 项目特征描述 | 计量 单位 | 工程量 |  | 金额（元）
[8 empty] | 综合单价 | 合价
1434 | 030501002003 | 单面数字时钟 |  |  | 台 | 12
1435 | 030501002004 | 双面数字时钟 |  |  | 台 | 13
1436 | 030502003001 | 六类非屏蔽双绞线 |  | 1.名称:六类非屏蔽双绞线 2.规格:六类非屏蔽，中心十字骨架结构，适用于POE和POE+，23AWG4、物理带宽250Mhz5、外护套为阻燃低烟无卤材料，符合GB31247B1阻燃等级，产烟毒性t1级 3.敷设方式:综合考虑 4.其它:按设计图纸、技术需求书及施工规范要求综合考虑 5.完成本清单项目所需的一切相关工作 | m | 1234.572
本页小计
分部分项工程项目清单计价表
工程名称：南沙区人民医院病房改造提升工程 |  |  | 标段：南沙区人民医院病房改造提升工程 |  |  |  | 第 551 页 共 1381 页
序号 | 项目编码 | 项目名称 |  | 项目特征描述 | 计量 单位 | 工程量 |  | 金额（元）
[8 empty] | 综合单价 | 合价
1437 | 030412001001 | 镀锌电线管JDG20 |  | 1.名称及规格:镀锌电线管JDG20 2.配置形式及部位:砖、混凝土结构暗配 3.包含管道敷设、穿线用牵引铁线、砼结构内的管道预埋施工、于砖墙或有找平层的地面上开刨槽、砖墙开孔、修补、配件及管件安装、支吊架制作安装、接线盒（箱）安装、防腐油漆、标识、接地等相关费用 4.其他:按设计图纸、技术需求书及施工规范要求综合考虑 5.完成本清单项目所需的一切相关工作 | m | 105.707
病房呼叫对讲系统
一、公共区域
本页小计
分部分项工程项目清单计价表
工程名称：南沙区人民医院病房改造提升工程 |  |  | 标段：南沙区人民医院病房改造提升工程 |  |  |  | 第 552 页 共 1381 页
序号 | 项目编码 | 项目名称 |  | 项目特征描述 | 计量 单位 | 工程量 |  | 金额（元）
[8 empty] | 综合单价 | 合价
1617 | 030506007002 | 门禁机 |  | 1.名称:门禁机 2.类别:1.配置≥8英寸电容触摸液晶屏，分辨率≥800×1280；配置≥200万像素1080P摄像机。 2.具备≥5种开门控制方式；支持二维码开门、刷卡开门、密码开门、人脸开门、可视对讲开门方式。 3.支持通过人体感应自动进入人脸识别和人脸增强工作模式，并打开补光。 4.配置≥四核处理器，主频≥2.0GHz，≥2G内存，≥16G硬盘，运行等同或优于Android 11操作系统。 | 台 | 1
本页小计
分部分项工程项目清单计价表
工程名称：南沙区人民医院病房改造提升工程 |  |  | 标段：南沙区人民医院病房改造提升工程 |  |  |  | 第 553 页 共 1381 页
序号 | 项目编码 | 项目名称 |  | 项目特征描述 | 计量 单位 | 工程量 |  | 金额（元）
[8 empty] | 综合单价 | 合价
1618 | 030501023006 | 门禁机安卓终端软件 |  | 1.名称:门禁机安卓终端软件 2.规格:1.软件内嵌于门禁主机设备，支撑设备各项基本功能的运行。 2.实现IC卡识别、人脸识别、二维码识别对接门锁进行开锁同时也适配虚拟键盘密码解锁。 | 套 | 1
本页小计
分部分项工程项目清单计价表
工程名称：南沙区人民医院病房改造提升工程 |  |  | 标段：南沙区人民医院病房改造提升工程 |  |  |  | 第 554 页 共 1381 页
序号 | 项目编码 | 项目名称 |  | 项目特征描述 | 计量 单位 | 工程量 |  | 金额（元）
[8 empty] | 综合单价 | 合价
1619 | 030501002005 | 显示屏 |  | 1.名称:显示屏 2.规格:1.配置≥28.6英寸双向斜面LED显示屏，分辨率≥1920×560，亮度≥500cd/m²，≥16.7M显示色彩度。 2.配置≥四核主频≥2.0GHz处理器，≥2GB运行内存，≥16GB存储内存，运行等同或优于Android 7.1版本操作系统。 3.具有≥1×RJ45以太网接口，≥2×USB接口，≥1×HDMI OUT接口，≥1×TF卡接口。 4.具备终端设备离线提醒、设备所在的病区信息显示以及日期时间显示。 5.具备消息通知优先级排序显示，优先显示紧急通知、其次显示病区呼叫请求信息，没有紧急通知和呼叫请求时才显示病区标语，消息 | 台 | 1
本页小计
分部分项工程项目清单计价表
工程名称：南沙区人民医院病房改造提升工程 |  |  | 标段：南沙区人民医院病房改造提升工程 |  |  |  | 第 555 页 共 1381 页
序号 | 项目编码 | 项目名称 |  | 项目特征描述 | 计量 单位 | 工程量 |  | 金额（元）
[8 empty] | 综合单价 | 合价
通知可与告警色块联动。
1620 | 030501023007 | 走廊显示屏安卓终端软件 |  | 1.名称:走廊显示屏安卓终端软件 2.规格:1.软件内嵌于走廊显示屏设备，支撑设备各项基本功能的运行。 2支持.查看设备的名称、固件版本、IP等本机信息，方便运维人员了解设备基本情况。 3.支持显示紧急通知、呼叫请求、病区标语等通知信息，并能够根据通知的优先级联动显示不同的告警色块。 | 套 | 1
本页小计
分部分项工程项目清单计价表
工程名称：南沙区人民医院病房改造提升工程 |  |  | 标段：南沙区人民医院病房改造提升工程 |  |  |  | 第 556 页 共 1381 页
序号 | 项目编码 | 项目名称 |  | 项目特征描述 | 计量 单位 | 工程量 |  | 金额（元）
[8 empty] | 综合单价 | 合价
1621 | 030501002006 | 信息看板 |  | 1.名称:信息看板 2.规格:1.配置≥55英寸，分辨率≥1920×1080高清显示屏；具备自动彩色及图像增强引擎。 2.具备≥178°超宽视角，采用等同或优于莫氏7级硬度防爆钢化玻璃。 3.具备显示病区的公告信息、值班护士或医生的相关信息、医院宣教信息等，具备临时插播紧急通知功能。 4.配置≥四核处理器，≥2GB内存，≥16GB硬盘。运行等同或优于Android 7.0系统版本。 5.具有≥1路音频输出接口、≥1路HDMI输出接口、≥2路USB2.0输入接口、≥1路RJ45网络输入、≥1路TF卡输入接口。 6.具备修改编辑网络IP配置信息，具备设定设备密码。 | 台 | 1
本页小计
分部分项工程项目清单计价表
工程名称：南沙区人民医院病房改造提升工程 |  |  | 标段：南沙区人民医院病房改造提升工程 |  |  |  | 第 557 页 共 1381 页
序号 | 项目编码 | 项目名称 |  | 项目特征描述 | 计量 单位 | 工程量 |  | 金额（元）
[8 empty] | 综合单价 | 合价
7.支持同步后台管理系统推送的值班医护人员照片、部门联系、病区标语、紧急通知等信息。
1622 | 030501023008 | 信息看板软件 |  | 1.名称:信息看板软件 2.规格:1.支持实时同步后台管理系统推送的医护排班、部门联系、护理标签、病区标语、紧急通知等信息。 2.实时同步服务器时间，当设备处于待机状态时，可显示时间、通知、相关提示信息等。 3.支持显示病区的公告信息、值班护士或医生的相关信息、医院宣教信息等。 4.支持修改编辑网络IP配置信息，设定设备密码。 | 套 | 1
三、护理护士站
本页小计
分部分项工程项目清单计价表
工程名称：南沙区人民医院病房改造提升工程 |  |  | 标段：南沙区人民医院病房改造提升工程 |  |  |  | 第 558 页 共 1381 页
序号 | 项目编码 | 项目名称 |  | 项目特征描述 | 计量 单位 | 工程量 |  | 金额（元）
[8 empty] | 综合单价 | 合价
1341 | 030501002007 | 医护主机 |  | 1.名称:医护主机 2.规格:1.配备≥15.6英寸电容式触摸液晶显示屏，≥1920×1080分辨率，≥4核1.3GHz处理器，≥2GB运行内存，≥8GB存储内存，运行等同或优于Android 11版本操作系统。 2.具有≥1×RJ45网络接口，≥4×功能实体快捷按键，≥2×免提按键（主机、手柄），≥2×RS-485接口，≥10×GPIO接口。 3.具备显示本病区的病人一览表信息，可通过界面操作查看当前患者基本状态和护理信息，如患者姓名、性别、床号、医嘱、病历诊断、药物反应、责任医生护士、护理注意事项信息。 4.具备呼叫本病区病床分机进行通话，具备和其他病区 | 台 | 3
本页小计
分部分项工程项目清单计价表
工程名称：南沙区人民医院病房改造提升工程 |  |  | 标段：南沙区人民医院病房改造提升工程 |  |  |  | 第 559 页 共 1381 页
序号 | 项目编码 | 项目名称 |  | 项目特征描述 | 计量 单位 | 工程量 |  | 金额（元）
[8 empty] | 综合单价 | 合价
医护主机之间呼叫/接听进行双向语音对讲，支持免提或听筒通话两种方式。 5.具备查看病区医生排班和护士排班，具备查询病区内所有呼入和呼出记录信息，包括呼叫时间、处理时间、通话时长、呼叫类型、处理方式信息。 6.具备服务器宕机时语音对讲功能，病床分机仍然可以呼叫到护士站医护主机或医护主机呼叫到病床分机进行双向语音对讲。 7.具备设定立即或定时主机托管任务，可将本主机所管理的病床分机、门禁机、卫生间按钮呼叫信息托管给其它的护士站管理机管理，将该主机的所有呼叫报警事件转接给预设的主机。
本页小计
分部分项工程项目清单计价表
工程名称：南沙区人民医院病房改造提升工程 |  |  | 标段：南沙区人民医院病房改造提升工程 |  |  |  | 第 560 页 共 1381 页
序号 | 项目编码 | 项目名称 |  | 项目特征描述 | 计量 单位 | 工程量 |  | 金额（元）
[8 empty] | 综合单价 | 合价
1342 | 030501023009 | 医护主机管理软件 |  | 1.名称:自助挂号一体机软件 2.规格:支持电子医保凭证、就诊卡、医保卡、身份证、病案号等多种方式挂号取号。 支持用户微信公众号（小程序）预约挂号，自助机取号。 具备自助预约挂号、取号及取消预约，具备当日挂号、预约取号，具备医技、取药自助结算缴费。 | 套 | 3
本页小计
分部分项工程项目清单计价表
工程名称：南沙区人民医院病房改造提升工程 |  |  | 标段：南沙区人民医院病房改造提升工程 |  |  |  | 第 561 页 共 1381 页
序号 | 项目编码 | 项目名称 |  | 项目特征描述 | 计量 单位 | 工程量 |  | 金额（元）
[8 empty] | 综合单价 | 合价
1343 | 030501002008 | 智慧护理屏 |  | 1.名称:智慧护理屏 2.规格:1.配置≥55英寸电容触摸显示屏，具备≥20点触控，分辨率≥1920×1080，具备≥120Hz的屏幕刷新率。 2.配置≥四核处理器，≥2GB内存，≥16GB硬盘，运行等同或优于Android 7.0系统版本。 3.具备数据汇总功能，系统具备对病区的出入院情况、手术情况、病危、病重等数据进行统计与展示。 4.具备实时同步后台管理系统推送的医护排班、部门联系、护理标签、病区标语、紧急通知等信息。 5.具备病人电子一览表功能，可实时显示每位患者的姓名、性别、入院时间、护理人、诊断信息、病人医嘱等。 6.具备信息显 | 台 | 3
本页小计
分部分项工程项目清单计价表
工程名称：南沙区人民医院病房改造提升工程 |  |  | 标段：南沙区人民医院病房改造提升工程 |  |  |  | 第 562 页 共 1381 页
序号 | 项目编码 | 项目名称 |  | 项目特征描述 | 计量 单位 | 工程量 |  | 金额（元）
[8 empty] | 综合单价 | 合价
示功能，可对病人的护理信息、过敏史、年龄、医嘱详情、检验报告信息、检查报告信息、换床信息、管床信息、手术信息等内容进行显示。 7.具备病人呼叫显示功能，当病人呼叫时，可在显示器上进行显示呼叫者的信息，并显示正在排队的呼叫数量。 8.支持从HIS系统获取各床位病人的出入院、手术、病情等信息进行统计。
本页小计
分部分项工程项目清单计价表
工程名称：南沙区人民医院病房改造提升工程 |  |  | 标段：南沙区人民医院病房改造提升工程 |  |  |  | 第 563 页 共 1381 页
序号 | 项目编码 | 项目名称 |  | 项目特征描述 | 计量 单位 | 工程量 |  | 金额（元）
[8 empty] | 综合单价 | 合价
1344 | 030501023010 | 智慧护理屏软件 |  | 1.名称:智慧护理屏软件 2.规格:1.支持根据患者的状况，提醒显示患者的日常的注意事项。 2.支持显示护士的值班信息。 3.支持从His系统获取各床位病人的出入院、手术、病情等信息进行统计。 4.支持从后台获取病区简介、医护头像及姓名信息、当天值班信息、各部门联络方式信息用于展示。 5.支持修改编辑网络IP配置信息，设定设备密码。 6.支持对呼叫的记录进行统计。 | 套 | 3
四、护理病房（每个病区40个病房，每个病房2个床位）
本页小计
分部分项工程项目清单计价表
工程名称：南沙区人民医院病房改造提升工程 |  |  | 标段：南沙区人民医院病房改造提升工程 |  |  |  | 第 564 页 共 1381 页
序号 | 项目编码 | 项目名称 |  | 项目特征描述 | 计量 单位 | 工程量 |  | 金额（元）
[8 empty] | 综合单价 | 合价
1335 | 030501002009 | 病房分机 |  | 1.名称:病房分机 2.规格:1.配备≥10.1英寸电容式触摸显示屏，≥1280×800分辨率，≥4核1.3GHz主频处理器，≥2GB运行内存，≥8GB存储内存，运行等同或优于Android 11版本操作系统。 2.具有≥2×RJ45网络接口，≥10×GPIO接口，≥1×音频接口，≥2×485接口，≥1×呼叫按键。 3.采用壁挂式结构设计，支持与医护主机进行双向对讲，支持主机呼叫与解除呼叫。 4.支持显示病房床位预览，支持显示当前日期和时间、房间号、病床号、病人姓名等基本信息。支持显示该房间的责任护士姓名、责任医生姓名，并能查看该房间的责任护士照 | 台 | 32
本页小计
分部分项工程项目清单计价表
工程名称：南沙区人民医院病房改造提升工程 |  |  | 标段：南沙区人民医院病房改造提升工程 |  |  |  | 第 565 页 共 1381 页
序号 | 项目编码 | 项目名称 |  | 项目特征描述 | 计量 单位 | 工程量 |  | 金额（元）
[8 empty] | 综合单价 | 合价
片、责任医生照片。 5.支持显示病区内所有病房的呼叫、告警信息提醒。 6.支持循环播放后台管理系统发布的病区标语和紧急通知。
1336 | 030501023011 | 病房门口机软件 |  | 1.名称:病房门口机软件 2.规格:1.支持实时同步服务器时间，保证病区内时间相同。 2.支持对设备的在线监测、升级。 3.支持实时更新显示医护人员信息，以及患者部分信息。 4.支持实时更新患者登记入住信息。 5.支持病区内所有病房的呼叫告警信息提醒。 | 套 | 32
本页小计
分部分项工程项目清单计价表
工程名称：南沙区人民医院病房改造提升工程 |  |  | 标段：南沙区人民医院病房改造提升工程 |  |  |  | 第 566 页 共 1381 页
序号 | 项目编码 | 项目名称 |  | 项目特征描述 | 计量 单位 | 工程量 |  | 金额（元）
[8 empty] | 综合单价 | 合价
1337 | 030501002010 | 病房分机 |  | 1.名称:病房分机 2.规格:1.配备≥7英寸电容式触摸显示屏，≥1280×800分辨率，≥4核2.3GHz主频处理器，≥2GB运行内存，≥8GB存储内存，运行等同或优于Android 11版本操作系统。 3.采用嵌入式结构设计，支持与医护主机进行双向对讲，支持主机呼叫与解除呼叫。支持向护士站医护主机发送请求增援报警呼叫。 4.配备≥1×照明按钮，支持通过照明按钮打开LED照明灯；配备≥1×呼叫按钮，≥1×换药按钮，支持通过手柄按钮呼叫护士站，支持通过手柄麦克风拾音。 5.具备外接外接卫生间紧急按钮，配备≥1×2W扬声器。 6.具备查询检验检查的信息、一日清单 | 台 | 52
本页小计
分部分项工程项目清单计价表
工程名称：南沙区人民医院病房改造提升工程 |  |  | 标段：南沙区人民医院病房改造提升工程 |  |  |  | 第 567 页 共 1381 页
序号 | 项目编码 | 项目名称 |  | 项目特征描述 | 计量 单位 | 工程量 |  | 金额（元）
[8 empty] | 综合单价 | 合价
费用信息、医嘱信息、值班医护生命体征信息。 7.支持按预设的夜晚模式自动调节液晶屏亮度，支持临时休息主动一键息屏操作，支持调节响铃或通话音量大小。 8.支持显示HIS系统同步的数据，责任医生和责任护士姓名，可显示患者的姓名、性别、年龄、住院号、入院时间、入院诊断、护理等级、护理标签、饮食信息、过敏信息、主管医生、责任护士、温馨提示相关信息。
1338 | 030501023012 | 病床护理安卓终端软件 |  | 1.名称:病床护理安卓终端软件 2.规格:1.软件内嵌安装于病床分机设备，支撑设备各项基本功能的运行。 2.可显示患者信息、护理等级和注意事项，可以呼叫医护主机进行双向对讲。 | 套 | 52
本页小计
分部分项工程项目清单计价表
工程名称：南沙区人民医院病房改造提升工程 |  |  | 标段：南沙区人民医院病房改造提升工程 |  |  |  | 第 568 页 共 1381 页
序号 | 项目编码 | 项目名称 |  | 项目特征描述 | 计量 单位 | 工程量 |  | 金额（元）
[8 empty] | 综合单价 | 合价
1339 | 030413001001 | 门灯 |  | 1.名称:门灯 | 套 | 32
1340 | 030506008003 | 卫生间紧急按钮 |  | 1.名称:卫生间紧急按钮 2.规格:1.支持标准86盒嵌入式安装，具备≥IP66级防护等级。 2.具备拉绳和按键触发≥2种求助报警触发方式。 3.具有≥1个取消报警按钮，可现场解除求助报警状态。 4.具备触发报警声光提示，支持≥2种LED警示灯颜色提示，正常状态蓝色常亮，触发报警红灯闪烁，支持蜂鸣器报警提示。 | 台 | 32
五、辅材
本页小计
分部分项工程项目清单计价表
工程名称：南沙区人民医院病房改造提升工程 |  |  | 标段：南沙区人民医院病房改造提升工程 |  |  |  | 第 569 页 共 1381 页
序号 | 项目编码 | 项目名称 |  | 项目特征描述 | 计量 单位 | 工程量 |  | 金额（元）
[8 empty] | 综合单价 | 合价
1438 | 030501015001 | 交换机 |  | 1.名称:交换机 2.功能:9个10/100/1000Base-T RJ45端口，1个千兆SFP光⼝； 1〜8号千兆RJ45端⼝⽀持IEEE 802.3af/at标准PoE供电； 整机最⼤PoE供电功率为120W，单端口最⼤PoE供电功率为30W； ⽀持智能开局、异常告警、快速排障； ⽀持802.1Q VLAN、Port VLAN、QoS、带宽控制、⻛暴抑制； ⽀持端口汇聚、端口流量统计、端口监控、线缆检测、环回保护。 3.其它:按设计图纸、技术需求书及施工规范要求综合考虑 4.完成本清单项目所需的一切相关工作 | 台 | 1
本页小计
分部分项工程项目清单计价表
工程名称：南沙区人民医院病房改造提升工程 |  |  | 标段：南沙区人民医院病房改造提升工程 |  |  |  | 第 570 页 共 1381 页
序号 | 项目编码 | 项目名称 |  | 项目特征描述 | 计量 单位 | 工程量 |  | 金额（元）
[8 empty] | 综合单价 | 合价
1439 | 030502003001 | 六类非屏蔽双绞线 |  | 1.名称:六类非屏蔽双绞线 2.规格:六类非屏蔽，中心十字骨架结构，适用于POE和POE+，23AWG4、物理带宽250Mhz5、外护套为阻燃低烟无卤材料，符合GB31247B1阻燃等级，产烟毒性t1级 3.敷设方式:综合考虑 4.其它:按设计图纸、技术需求书及施工规范要求综合考虑 5.完成本清单项目所需的一切相关工作 | m | 488.031
本页小计
分部分项工程项目清单计价表
工程名称：南沙区人民医院病房改造提升工程 |  |  | 标段：南沙区人民医院病房改造提升工程 |  |  |  | 第 571 页 共 1381 页
序号 | 项目编码 | 项目名称 |  | 项目特征描述 | 计量 单位 | 工程量 |  | 金额（元）
[8 empty] | 综合单价 | 合价
1440 | 030412004003 | 电源线 WDZAN-RYY-2*1.0 |  | 1.名称:电源线 2.规格:电源线 WDZAN-RYY-2*1.0 3.敷设方式:综合考虑 4.包含支持体（夹板、绝缘子、街码等）安装、配线、管内穿线、线槽配线、焊、压接线端子、接地等费用 5.其它:按设计图纸、技术需求书及施工规范要求综合考虑 6.完成本清单项目所需的一切相关工作 | m | 358.1085
本页小计
分部分项工程项目清单计价表
工程名称：南沙区人民医院病房改造提升工程 |  |  | 标段：南沙区人民医院病房改造提升工程 |  |  |  | 第 572 页 共 1381 页
序号 | 项目编码 | 项目名称 |  | 项目特征描述 | 计量 单位 | 工程量 |  | 金额（元）
[8 empty] | 综合单价 | 合价
1441 | 030412001003 | 镀锌电线管JDG20 |  | 1.名称及规格:镀锌电线管JDG20 2.配置形式及部位:砖、混凝土结构暗配 3.包含管道敷设、穿线用牵引铁线、砼结构内的管道预埋施工、于砖墙或有找平层的地面上开刨槽、砖墙开孔、修补、配件及管件安装、支吊架制作安装、接线盒（箱）安装、防腐油漆、标识、接地等相关费用 4.其他:按设计图纸、技术需求书及施工规范要求综合考虑 5.完成本清单项目所需的一切相关工作 | m | 846.14
中型会议室系统（1间）
一、LED显示系统
本页小计
分部分项工程项目清单计价表
工程名称：南沙区人民医院病房改造提升工程 |  |  | 标段：南沙区人民医院病房改造提升工程 |  |  |  | 第 573 页 共 1381 页
序号 | 项目编码 | 项目名称 |  | 项目特征描述 | 计量 单位 | 工程量 |  | 金额（元）
[8 empty] | 综合单价 | 合价
1442 | 030505017001 | P1.86户内全彩LED屏 |  | 1.名称:P1.86户内全彩LED屏 2.规格:LED显示屏灯珠采用表贴三合一铜线封装；LED封装形式：SMD1515黑灯； LED显示屏采用≤1.86mm点间距； LED显示屏模组尺寸320mm*160mm； LED显示屏采用前/后维护方式，可正面拆卸模组、接收卡、电源等低压器件，具备热插拔能力； LED显示屏符合等同或优于IP5X防护等级； LED显示屏亮度可达到200-800CD/m²，可通过配套软件0-100%调节，设置亮度定时调节； LED显示屏对比度≥10000：1；LED显示屏杂点率≤1/100000且无连续失控点；LED显示屏亮度均匀性≥99%；LED显示 | m2 | 9.3184
本页小计
分部分项工程项目清单计价表
工程名称：南沙区人民医院病房改造提升工程 |  |  | 标段：南沙区人民医院病房改造提升工程 |  |  |  | 第 574 页 共 1381 页
序号 | 项目编码 | 项目名称 |  | 项目特征描述 | 计量 单位 | 工程量 |  | 金额（元）
[8 empty] | 综合单价 | 合价
色度均匀性±0.001Cx,Cy之内；LED显示屏像素中心距相对偏差≤1%；LED显示屏观看水平/垂直视角≥175°；LED显示屏平均故障恢复时间（MTTR）≤2分钟；
本页小计
分部分项工程项目清单计价表
工程名称：南沙区人民医院病房改造提升工程 |  |  | 标段：南沙区人民医院病房改造提升工程 |  |  |  | 第 575 页 共 1381 页
序号 | 项目编码 | 项目名称 |  | 项目特征描述 | 计量 单位 | 工程量 |  | 金额（元）
[8 empty] | 综合单价 | 合价
1443 | 030503002001 | 带载520万发送盒 |  | 1.名称:带载520万发送盒 2.规格:具备带载面积≥520万像素，宽度≥8192点，高度≥4096点； 具备输入分辨率≥1920×1200@60Hz，支持控制范围内自定义分辨率设置； 具备对视频信号任意切换，裁剪，拼接，缩放； 具备≥3画面显示，位置、大小可自由调节； 具备独立音频输入和音频输出及HDMI音频解析输出； 具备RS232串口协议控制； 具备亮度和色温调节； 具备低亮高灰； 具备≥1路HDMI 1.4输入接口，≥2路DVI输入接口，≥1路3G-SDI输入接口，≥1路音频输入接口； 具备≥8路网口输出接口，≥1路音频输出接口； | 台 | 1
本页小计
分部分项工程项目清单计价表
工程名称：南沙区人民医院病房改造提升工程 |  |  | 标段：南沙区人民医院病房改造提升工程 |  |  |  | 第 576 页 共 1381 页
序号 | 项目编码 | 项目名称 |  | 项目特征描述 | 计量 单位 | 工程量 |  | 金额（元）
[8 empty] | 综合单价 | 合价
1444 | 030501019002 | 台式电脑 |  | 1.名称:台式电脑 2.规格:处理器：I5处理器 内存：16G 硬盘：1TB SSD 系统：Windows 包含21.45英寸显示器 3.其它:按设计图纸、技术需求书及施工规范要求综合考虑 4.完成本清单项目所需的一切相关工作 | 台 | 1
本页小计
分部分项工程项目清单计价表
工程名称：南沙区人民医院病房改造提升工程 |  |  | 标段：南沙区人民医院病房改造提升工程 |  |  |  | 第 577 页 共 1381 页
序号 | 项目编码 | 项目名称 |  | 项目特征描述 | 计量 单位 | 工程量 |  | 金额（元）
[8 empty] | 综合单价 | 合价
1445 | 030402011001 | 10KW配电柜 |  | 1.名称:10KW配电柜 2.型号:1.额定功率：≥10kW，输出路数：≥3路； 2.输入电压：三相五线制AC380V±10%，频率50Hz±5%； 3.输出电压：单相220VAC； 4.具备过流、短路、断路、过载、浪涌电气保护措施； 5.具备实体按键、手持遥控器、电脑远控多种控制方式； 6.具备单台、集群管理功能，采用RS485有线以太网远程通信端口，在局域网内任意一台电脑进行控制； 7.具备设置≥4组开关时间，支持每天定时通电和断电功能； 8.1.额定功率：≥10kW，输出路数：≥3路； 2.输入电压：三相五线制AC380V±10%，频率50Hz± | 台 | 1
本页小计
分部分项工程项目清单计价表
工程名称：南沙区人民医院病房改造提升工程 |  |  | 标段：南沙区人民医院病房改造提升工程 |  |  |  | 第 578 页 共 1381 页
序号 | 项目编码 | 项目名称 |  | 项目特征描述 | 计量 单位 | 工程量 |  | 金额（元）
[8 empty] | 综合单价 | 合价
本页小计
5%； 3.输出电压：单相220VAC； 4.具备过流、短路、断路、过载、浪涌电气保护措施； 5.具备实体按键、手持遥控器、电脑远控多种控制方式； 6.具备单台、集群管理功能，采用RS485有线以太网远程通信端口，在局域网内任意一台电脑进行控制； 7.具备设置≥4组开关时间，支持每天定时通电和断电功能； 8.具备通过PLC软件实现实时温度、湿度监测，实时烟雾监测，高温、高湿、烟雾告警自动断电； 9.具备触发告警后，电脑自动强制弹屏提示，PLC模块、电脑蜂鸣器长鸣多种告警方式； 10.具备继电
本页小计
分部分项工程项目清单计价表
工程名称：南沙区人民医院病房改造提升工程 |  |  | 标段：南沙区人民医院病房改造提升工程 |  |  |  | 第 579 页 共 1381 页
序号 | 项目编码 | 项目名称 |  | 项目特征描述 | 计量 单位 | 工程量 |  | 金额（元）
[8 empty] | 综合单价 | 合价
器回路整体上下电，也可通过PLC软件单独控制每个接触器的上下电； 11.内置避雷器，具有避雷防雷功能； 9.具备触发告警后，电脑自动强制弹屏提示，PLC模块、电脑蜂鸣器长鸣多种告警方式； 10.具备继电器回路整体上下电，也可通过PLC软件单独控制每个接触器的上下电； 11.内置避雷器，具有避雷防雷功能； 3.其它:按设计图纸、技术需求书及施工规范要求综合考虑 4.完成本清单项目所需的一切相关工作
二、 控制设备以及配套设备
本页小计
分部分项工程项目清单计价表
工程名称：南沙区人民医院病房改造提升工程 |  |  | 标段：南沙区人民医院病房改造提升工程 |  |  |  | 第 580 页 共 1381 页
序号 | 项目编码 | 项目名称 |  | 项目特征描述 | 计量 单位 | 工程量 |  | 金额（元）
[8 empty] | 综合单价 | 合价
1446 | 030505011002 | 无缝高清矩阵切换器 |  | 1.名称:无缝高清矩阵切换器 2.规格:矩阵采用纯硬件标准化机箱设计，支持配置≥16×16路信号切换，支持HDMI、DVI、VGA、SDI、HDBaseT、光纤的任意输入/输出信号卡，其中DVI输入卡兼容CVBS，YUV,VGA信号，VGA输入/输出卡均兼容CVBS，YUV,VGA信号。 采用板卡模块化设计，支持接入≥4块输入卡、≥4块输出卡、≥1块控制卡；通过定制配置各类相同或不同的输入输出卡可以组成单一接口类型或多接口类型的矩阵，如HDMI矩阵，DVI矩阵，VGA矩阵，YUV矩阵。 支持无缝切换功能，切换过程无黑屏信号。 3.其他完成本项所需的一切 | 台 | 1
本页小计
分部分项工程项目清单计价表
工程名称：南沙区人民医院病房改造提升工程 |  |  | 标段：南沙区人民医院病房改造提升工程 |  |  |  | 第 581 页 共 1381 页
序号 | 项目编码 | 项目名称 |  | 项目特征描述 | 计量 单位 | 工程量 |  | 金额（元）
[8 empty] | 综合单价 | 合价
工作
1447 | 030501008001 | HDMI无缝高清输入卡 |  | 1.名称:HDMI无缝高清输入卡 2.类别:支持≥4路HDMI-A母接口和3.5mm音频座，支持模拟音频与HDMI内嵌音频选择输入；支持热插拔。 支持快速无缝切换，无闪烁，无黑屏。 支持断电现场切换记忆保护功能，特有ESD静电保护功能。 兼容HDMI1.3a的标准，HDCP1.3协议，DVI1.0协 | 套 | 2
本页小计
分部分项工程项目清单计价表
工程名称：南沙区人民医院病房改造提升工程 |  |  | 标段：南沙区人民医院病房改造提升工程 |  |  |  | 第 582 页 共 1381 页
序号 | 项目编码 | 项目名称 |  | 项目特征描述 | 计量 单位 | 工程量 |  | 金额（元）
[8 empty] | 综合单价 | 合价
1448 | 030501008001 | HDMI无缝高清输入卡 |  | 1.名称:HDMI无缝高清输入卡 2.类别:支持≥4路HDMI-A母接口和3.5mm音频座，支持模拟音频与HDMI内嵌音频选择输入；支持热插拔。 支持快速无缝切换，无闪烁，无黑屏。 支持断电现场切换记忆保护功能，特有ESD静电保护功能。 兼容HDMI1.3a的标准，HDCP1.3协议，DVI1.0协 | 套 | 2
三、专业扩声系统
1449 | 030505005001 | 200W专业音箱 |  | 1.名称:200W专业音箱 2.规格:阻抗≤8Ω 频响等同或优于45Hz-20KHz 额定功率≥400W 灵敏度≥99dB/W/M 水平覆盖角≥90°，垂直覆盖角≥80° 高音≥1.7"压缩高音单元×1；低音：12"低音×1 | 台 | 4
本页小计
分部分项工程项目清单计价表
工程名称：南沙区人民医院病房改造提升工程 |  |  | 标段：南沙区人民医院病房改造提升工程 |  |  |  | 第 583 页 共 1381 页
序号 | 项目编码 | 项目名称 |  | 项目特征描述 | 计量 单位 | 工程量 |  | 金额（元）
[8 empty] | 综合单价 | 合价
1450 | 030505005001 | 音箱壁挂支架1 |  | 1.名称:音箱壁挂支架1 2.规格:音箱支架 | 台 | 4
本页小计
分部分项工程项目清单计价表
工程名称：南沙区人民医院病房改造提升工程 |  |  | 标段：南沙区人民医院病房改造提升工程 |  |  |  | 第 584 页 共 1381 页
序号 | 项目编码 | 项目名称 |  | 项目特征描述 | 计量 单位 | 工程量 |  | 金额（元）
[8 empty] | 综合单价 | 合价
1451 | 031102006001 | 2*350W专业功放 |  | 1.名称:2*350W专业功放 2.规格:标准≤1U机柜式设计；采用PFC+开关电源+D类数字功放设计方案；输出功率：立体声@8Ω：≥700W×2；立体声@4Ω：≥1000W×2；桥接@16Ω：≥1400W；桥接@8Ω：≥2000W。 开关电源采用LLC谐振电源短路保护电路和D类数字功放一体模块化设计，保证半桥LLC开关电源稳定性和可靠性。 支持开机软启动功能，软启动过程中电源需求缓慢上升，减少对电网和其他电子设备的电流冲击。 开关电源内置EMI电路，有效的抑制电源谐波，达到欧盟绿色电源标准。 | 台 | 2
本页小计
分部分项工程项目清单计价表
工程名称：南沙区人民医院病房改造提升工程 |  |  | 标段：南沙区人民医院病房改造提升工程 |  |  |  | 第 585 页 共 1381 页
序号 | 项目编码 | 项目名称 |  | 项目特征描述 | 计量 单位 | 工程量 |  | 金额（元）
[8 empty] | 综合单价 | 合价
1452 | 030505011001 | 四进四出音频处理器 |  | 1.名称:四进四出音频处理器 2.规格:后面板具有≥4路线路音频凤凰端子平衡输入接口（具有48V幻象供电）、≥4路线路音频凤凰端子平衡输出接口、≥1个拨码开关、≥1个RJ45接口、≥1个RS232接口、≥1个RS485接口、≥8个可编程GPIO控制接口、≥1个接地柱；前面板具有≥2.0英寸 IPS 真彩显示屏、≥1个编码旋钮、≥1个USB存储设备接口。 | 台 | 1
本页小计
分部分项工程项目清单计价表
工程名称：南沙区人民医院病房改造提升工程 |  |  | 标段：南沙区人民医院病房改造提升工程 |  |  |  | 第 586 页 共 1381 页
序号 | 项目编码 | 项目名称 |  | 项目特征描述 | 计量 单位 | 工程量 |  | 金额（元）
[8 empty] | 综合单价 | 合价
1453 | 030505002001 | 14路调音台 |  | 1.名称:14路调音台 2.规格:支持≥10路MIC输入兼容8路线路输入接口，支持≥2组立体声输入接口，≥4路RCA输入，话筒接口幻象电源：+48V。 具有≥2组立体声输出、≥4路编组输出、≥4路辅助输出、≥1个耳机监听输出、≥1个接口双路效果输出、≥1组控制室输出、≥1组主混音断点插入、≥8个断点插入。 内置≥24位DSP效果器，提供≥100种预设效果。 具备≥15个60mm行程的高精密碳膜推子。 内置USB声卡模块，支持连接电脑进行音乐播放和声音录音；内置MP3播放器，支持≥1个USB接口接U盘播放音乐。 | 台 | 1
本页小计
分部分项工程项目清单计价表
工程名称：南沙区人民医院病房改造提升工程 |  |  | 标段：南沙区人民医院病房改造提升工程 |  |  |  | 第 587 页 共 1381 页
序号 | 项目编码 | 项目名称 |  | 项目特征描述 | 计量 单位 | 工程量 |  | 金额（元）
[8 empty] | 综合单价 | 合价
1454 | 030505007001 | 一拖二无线手持话筒 |  | 1.名称:一拖二无线手持话筒 2.规格:基于数字U段的传输技术，pi/4-DQPSK调制方式，采用国产主控芯片，传输距离≥80米，接收机具有≥2路平衡输出、≥1路非平衡混音输出；具有混响、均衡、智能静音、音频加密、功率调节功能。 具有≥1台接收主机、≥2只手持发射机；频率范围等同或优于470MHz-510MHz、540MHz-590MHz、640MHz-690MHz、807MHz-830MHz四个频段使用。 3.其他完成本项所需的一切工作 | 只 | 1
本页小计
分部分项工程项目清单计价表
工程名称：南沙区人民医院病房改造提升工程 |  |  | 标段：南沙区人民医院病房改造提升工程 |  |  |  | 第 588 页 共 1381 页
序号 | 项目编码 | 项目名称 |  | 项目特征描述 | 计量 单位 | 工程量 |  | 金额（元）
[8 empty] | 综合单价 | 合价
1455 | 030504001001 | 话筒天线 |  | 1.名称:话筒天线 2.规格:射频频率范围等同或优于470～950MHz 驻波比：≤2.0 输入阻抗：≤50Ω 4.指向性：≥180度指向 3.其它:按设计图纸、技术需求书及施工规范要求综合考虑 4.完成本清单项目所需的一切相关工作 | 套 | 1
本页小计
分部分项工程项目清单计价表
工程名称：南沙区人民医院病房改造提升工程 |  |  | 标段：南沙区人民医院病房改造提升工程 |  |  |  | 第 589 页 共 1381 页
序号 | 项目编码 | 项目名称 |  | 项目特征描述 | 计量 单位 | 工程量 |  | 金额（元）
[8 empty] | 综合单价 | 合价
1456 | 030506012001 | 8路电源管理器 |  | 1.名称:8路电源管理器 2.类别:配备LCD显示屏，支持显示温度信息，实时输入电压信息、时间信息、IP信息，定时任务信息。 具有≥8路单通道≥10A电源输出插座，总输出电流≥30A，支持实时监控插座功率。 具有≥2个10M/100M网口，≥2路RS-485接口，≥1路USB接口提供照明灯供电；配备≥1个监听扬声器，支持人声报警提示。 支持过载、短路保护功能；支持连接PC可视化界面进行远程操控；支持网络远程固件升级，支持主从机级联，支持通过一路网口接入局域网使用软件控制所有级联设备。 | 套 | 2
四、会议系统
本页小计
分部分项工程项目清单计价表
工程名称：南沙区人民医院病房改造提升工程 |  |  | 标段：南沙区人民医院病房改造提升工程 |  |  |  | 第 590 页 共 1381 页
序号 | 项目编码 | 项目名称 |  | 项目特征描述 | 计量 单位 | 工程量 |  | 金额（元）
[8 empty] | 综合单价 | 合价
1457 | 030505007001 | 全数字会议系统主机 |  | 1.名称:全数字会议系统主机 2.规格:支持≥4096台有线会议单元和≥300台无线会议单元同时接入管理使用；支持≥4396台会议单元同时参与会议议程（签到、表决、服务）以及发言控制。 主机兼容同时连接有线与无线会议单元，二者可并行使用；采用跨域音频同步技术，有线与无线会议单元音频的音频无缝混音输出。 设备采用分段压缩混音处理技术和时钟同步传输技术，会议单元拾音到主机输出延时≤5ms。 3.其它:按设计图纸、技术需求书及施工规范要求综合考虑 4.完成本清单项目所需的一切相关工作 | 台 | 1
本页小计
分部分项工程项目清单计价表
工程名称：南沙区人民医院病房改造提升工程 |  |  | 标段：南沙区人民医院病房改造提升工程 |  |  |  | 第 591 页 共 1381 页
序号 | 项目编码 | 项目名称 |  | 项目特征描述 | 计量 单位 | 工程量 |  | 金额（元）
[8 empty] | 综合单价 | 合价
1458 | 030501019002 | 数字会议系统 |  | 1.名称:数字会议系统 2.规格:软件内嵌于会议系统主机设备，应用于对传音会议系统音频传输软件的管理或控制。 支持同声传译功能。 内置DSP音频处理技术，支持EQ均衡调节音频处理能力。 支持话筒管理能力，通过不同的模式限制话筒发言数量。 软件支持根据话筒ID提供不同的代码编号给中控系统，与中控系统对接后，可实现摄像自动跟踪功能。 3.其它:按设计图纸、技术需求书及施工规范要求综合考虑 4.完成本清单项目所需的一切相关工作 | 台 | 1
本页小计
分部分项工程项目清单计价表
工程名称：南沙区人民医院病房改造提升工程 |  |  | 标段：南沙区人民医院病房改造提升工程 |  |  |  | 第 592 页 共 1381 页
序号 | 项目编码 | 项目名称 |  | 项目特征描述 | 计量 单位 | 工程量 |  | 金额（元）
[8 empty] | 综合单价 | 合价
1459 | 030505011001 | 会议话筒处理器 |  | 1.名称:会议话筒处理器 2.规格:具有智能混音、语音检测功能，可以实现≥16个有线会议单元+≥8个无线会议单元同时开启并实时检测会议单元dB值；当发言人讲话时，会议单元自动调整为发言状态，并联动摄像机自动跟踪发言人；当发言人停止讲话时，会议单元自动调整为静音状态，并联动摄像机自动切换到全景画面。 具有≥1个RS485、≥1个RS232接口，可对接摄像机实现摄像跟踪功能；内置≥64个话筒预置位，满足大型会议室摄像跟踪需求。 3.其它:按设计图纸、技术需求书及施工规范要求综合考虑 4.完成本清单项目所需的一切相关工作 | 台 | 1
本页小计
分部分项工程项目清单计价表
工程名称：南沙区人民医院病房改造提升工程 |  |  | 标段：南沙区人民医院病房改造提升工程 |  |  |  | 第 593 页 共 1381 页
序号 | 项目编码 | 项目名称 |  | 项目特征描述 | 计量 单位 | 工程量 |  | 金额（元）
[8 empty] | 综合单价 | 合价
1460 | 030505007001 | 主席会议话筒 |  | 1.名称:主席会议话筒 2.规格:话筒采用≥48kHz采样率。 采用芯片架构及算法，话筒开机连接时间≤5秒。 具有智能检测故障功能，提示用户AP故障、主机通信故障、信号强度过低等情况。 支持通过Type-C口充电，支持≥18W快充，具有智能指标状态。 可通过UI设置SSID。 具有中英文切换显示功能，通过PC软件统一设置。 具有发言计时和定时发言功能。 具有声控功能。通过软件调节声控灵敏度及设置关闭时间。 3.其他完成本项所需的一切工作 | 只 | 1
本页小计
分部分项工程项目清单计价表
工程名称：南沙区人民医院病房改造提升工程 |  |  | 标段：南沙区人民医院病房改造提升工程 |  |  |  | 第 594 页 共 1381 页
序号 | 项目编码 | 项目名称 |  | 项目特征描述 | 计量 单位 | 工程量 |  | 金额（元）
[8 empty] | 综合单价 | 合价
1461 | 030505007001 | 代表会议话筒 |  | 1.名称:代表会议话筒 2.规格:话筒采用≥48kHz采样率。 采用芯片架构及算法，话筒开机连接时间≤5秒。 具有智能检测故障功能，提示用户AP故障、主机通信故障、信号强度过低等情况。 支持通过Type-C口充电，支持≥18W快充，具有智能指标状态。 可通过UI设置SSID。 具有中英文切换显示功能，通过PC软件统一设置。 具有发言计时和定时发言功能。 具有声控功能。通过软件调节声控灵敏度及设置关闭时间。 3.其他完成本项所需的一切工作 | 只 | 27
本页小计
分部分项工程项目清单计价表
工程名称：南沙区人民医院病房改造提升工程 |  |  | 标段：南沙区人民医院病房改造提升工程 |  |  |  | 第 595 页 共 1381 页
序号 | 项目编码 | 项目名称 |  | 项目特征描述 | 计量 单位 | 工程量 |  | 金额（元）
[8 empty] | 综合单价 | 合价
1462 | 030505007001 | 会议话筒发射器 |  | 1.名称:会议话筒发射器 2.规格:遵从Wi-Fi 6协议标准（IEEE 802.11ax），向下兼容802.11a/b/g/n/ac/Wave2，支持MU-MIMO，允许AP同时接收多个终端发送数据，整机最大传输速率可达1.601Gbps 支持OFDMA空间复用技术和1024QAM调制解调算法。 支持中文SSID，可指定最长包含≥31个字符的SSID，也可以使用中英文混合的SSID 支持WPA3安全协议。 支持等同或优于80/160MHz的高带宽频段。 3.其它:按设计图纸、技术需求书及施工规范要求综合考虑 4.完成本清单项目所需的一切相关工作 | 台 | 1
本页小计
分部分项工程项目清单计价表
工程名称：南沙区人民医院病房改造提升工程 |  |  | 标段：南沙区人民医院病房改造提升工程 |  |  |  | 第 596 页 共 1381 页
序号 | 项目编码 | 项目名称 |  | 项目特征描述 | 计量 单位 | 工程量 |  | 金额（元）
[8 empty] | 综合单价 | 合价
1463 | 030505007001 | 会议话筒充电箱 |  | 1.名称:会议话筒充电箱 2.规格:充电箱具有≥10个USB接口，支持使用USB线充电，提供5V/9V供电。一端连接充电器一端连接会议单元,支持≥18W快充。支持同时插满所有USB接口。 根据设备的耐受电流大小充电器会自动匹配合适的电流大小给设备充电，同时有过流保护功能。 智能自动电路保护，所有USB插口均具有短路保护功能和自恢复功能。 | 台 | 3
本页小计
分部分项工程项目清单计价表
工程名称：南沙区人民医院病房改造提升工程 |  |  | 标段：南沙区人民医院病房改造提升工程 |  |  |  | 第 597 页 共 1381 页
序号 | 项目编码 | 项目名称 |  | 项目特征描述 | 计量 单位 | 工程量 |  | 金额（元）
[8 empty] | 综合单价 | 合价
1464 | 030501015001 | 交换机 |  | 1.名称:交换机 2.功能:9个10/100/1000Base-T RJ45端口，1个千兆SFP光⼝； 1〜8号千兆RJ45端⼝⽀持IEEE 802.3af/at标准PoE供电； 整机最⼤PoE供电功率为120W，单端口最⼤PoE供电功率为30W； ⽀持智能开局、异常告警、快速排障； ⽀持802.1Q VLAN、Port VLAN、QoS、带宽控制、⻛暴抑制； ⽀持端口汇聚、端口流量统计、端口监控、线缆检测、环回保护。 3.其它:按设计图纸、技术需求书及施工规范要求综合考虑 4.完成本清单项目所需的一切相关工作 | 台 | 1
五、远程视频会议系统
本页小计
分部分项工程项目清单计价表
工程名称：南沙区人民医院病房改造提升工程 |  |  | 标段：南沙区人民医院病房改造提升工程 |  |  |  | 第 598 页 共 1381 页
序号 | 项目编码 | 项目名称 |  | 项目特征描述 | 计量 单位 | 工程量 |  | 金额（元）
[8 empty] | 综合单价 | 合价
1465 | 030505007001 | 高清视频终端 |  | 1.名称:高清视频会议MCU嵌入软件 2.规格:采用分体式结构，内置硬件视频处理单元。 支持ITU-T H.323、SIP标准协议，具有良好的兼容性；支持H.239、BFCP双流协议，主辅流皆可达到≥4K60；同时主辅屏均可输出≥4K60分辨率信号。 支持H.261、H.263、H.263+、H.264、H.264 HP、H.265视频编解码协议，支持G.711、G.722、G.722.1、G.722.1C、OPUS音频编解码协议，音质可达48KHz。 具有丰富的音视频接口，具备4路音频输入接口，包括HDMI×1、3.5mm口×2、RJ45×1；具备2路音频输出接口，包括HDMI×1、3.5mm口×1；以及具备3路高 | 套 | 1
本页小计
分部分项工程项目清单计价表
工程名称：南沙区人民医院病房改造提升工程 |  |  | 标段：南沙区人民医院病房改造提升工程 |  |  |  | 第 599 页 共 1381 页
序号 | 项目编码 | 项目名称 |  | 项目特征描述 | 计量 单位 | 工程量 |  | 金额（元）
[8 empty] | 综合单价 | 合价
清视频输入接口、2路高清视频输出接口，均可支持4K60。
本页小计
分部分项工程项目清单计价表
工程名称：南沙区人民医院病房改造提升工程 |  |  | 标段：南沙区人民医院病房改造提升工程 |  |  |  | 第 600 页 共 1381 页
序号 | 项目编码 | 项目名称 |  | 项目特征描述 | 计量 单位 | 工程量 |  | 金额（元）
[8 empty] | 综合单价 | 合价
1466 | 030506010001 | 20倍会议摄像机 |  | 1.名称:20倍会议摄像机 2.类别:1.高清摄像机具备≥20倍光学变倍镜头，并支持≥16倍数字变焦；采用1/2.8英寸、≥207万有效像素的高品质HD CMOS传感器。 2.镜头焦距f4.42mm ~ 88.5mm, 光圈系数F1.8 ~ F2.8 。 3.支持1080P60，1080P59.94，1080P50，1080I60，1080I59.94，1080I50分辨率，支持输出帧率≥60帧/秒。 4.支持HDMI、SDI、USB、网络四路视频同时输出。 5.支持RS232和RS485串口，可对摄像机进行控制；支持预置位数量≥255个，预置位精度：≤0.1°。 6.水平视场角：60.7°～3.36°；支持水平转动范 | 台 | 3
本页小计
分部分项工程项目清单计价表
工程名称：南沙区人民医院病房改造提升工程 |  |  | 标段：南沙区人民医院病房改造提升工程 |  |  |  | 第 601 页 共 1381 页
序号 | 项目编码 | 项目名称 |  | 项目特征描述 | 计量 单位 | 工程量 |  | 金额（元）
[8 empty] | 综合单价 | 合价
围：-170°～+170°，垂直转动范围：-30°～+90°，水平转动速度范围：水平：1.7° ~ 100°/s，俯仰：1.7° ~ 69.9°/s。 7.支持先进的2D、3D降噪技术。 8.内置AI技术和行人重识别技术，实现自动识别目标人形并跟踪、自动框选功能。 9.支持AAC音频编码，音质更佳，带宽占用更小。 10.支持PoE供电。 11.具备≥1路HDMI输出接口、≥1路3G-SDI输出接口、≥1路USB3.0输出接口，具备≥1路3.5mm音频输入接口和≥1路3.5mm音频输出接口。 3.其它:按设计图纸、技术需求书及施工规范要求综合考虑 4.完成本清单项目所需的一切相关工作
本页小计
分部分项工程项目清单计价表
工程名称：南沙区人民医院病房改造提升工程 |  |  | 标段：南沙区人民医院病房改造提升工程 |  |  |  | 第 602 页 共 1381 页
序号 | 项目编码 | 项目名称 |  | 项目特征描述 | 计量 单位 | 工程量 |  | 金额（元）
[8 empty] | 综合单价 | 合价
1467 | 030501015001 | 交换机 |  | 1.名称:交换机 2.功能:千兆/5口/网管/桌面式 3.其它:按设计图纸、技术需求书及施工规范要求综合考虑 4.完成本清单项目所需的一切相关工作 | 台 | 1
六、中控系统
本页小计
分部分项工程项目清单计价表
工程名称：南沙区人民医院病房改造提升工程 |  |  | 标段：南沙区人民医院病房改造提升工程 |  |  |  | 第 603 页 共 1381 页
序号 | 项目编码 | 项目名称 |  | 项目特征描述 | 计量 单位 | 工程量 |  | 金额（元）
[8 empty] | 综合单价 | 合价
1468 | 030501019002 | 网络中控主机 |  | 1.名称:网络中控主机 2.规格:支持红外控制、RS-232、RS-422、RS-485、UDP、TCP、telnet、http、MQTT以及SNMP等多种协议，兼容性强，可对接第三方设备。 主机具备≥4.3英寸触摸彩屏、≥8路独立可编程串口、≥8路独立可编程IR红外发射口、≥8路数字I/0控制口、≥8路弱电继电器控制接口、≥1个NET网络控制接口、≥1路TF卡接口。 支持双机热备份。当中控主机出现故障时，备用中控主机自动承担服务，从而保证系统在不需要人工干预的情况下能正常运行。 支持互联网控制。中控主机在连接互联网的情况下，用户可操作手机或平板等移动 | 台 | 1
本页小计
分部分项工程项目清单计价表
工程名称：南沙区人民医院病房改造提升工程 |  |  | 标段：南沙区人民医院病房改造提升工程 |  |  |  | 第 604 页 共 1381 页
序号 | 项目编码 | 项目名称 |  | 项目特征描述 | 计量 单位 | 工程量 |  | 金额（元）
[8 empty] | 综合单价 | 合价
端通过互联网实现对中控主机远程控制。 3.其它:按设计图纸、技术需求书及施工规范要求综合考虑 4.完成本清单项目所需的一切相关工作
1469 | 030501002001 | 中控有线触摸屏 |  | 1.名称:中控有线触摸屏 2.规格:设备采用操作系统等同或优于Android 11，显示器≥10.1 英寸，显示画面≥1920*1200分辨率，显示屏≥10点触控，摄像头像素≥500W。 设备具有物理隐私拨片，滑动可遮挡摄像头，保护用户隐私。 内置≥4个拾音麦，拾音距离可达≥5米；搭配中控主机支持通过语音助手控制切换矩阵显示画面、设备开关等功能。 | 台 | 1
本页小计
分部分项工程项目清单计价表
工程名称：南沙区人民医院病房改造提升工程 |  |  | 标段：南沙区人民医院病房改造提升工程 |  |  |  | 第 605 页 共 1381 页
序号 | 项目编码 | 项目名称 |  | 项目特征描述 | 计量 单位 | 工程量 |  | 金额（元）
[8 empty] | 综合单价 | 合价
1470 | 030501010002 | 控制器 |  | 1.名称:控制器 2.规格:具有≥8路自动、手动电源控制器，内置≥8个20A继电器，负载能力≥4400W/单路；配合中控主机使用，用于控制灯光、电动投影幕、电动窗帘等会议室周边设备。 每路继电器都有三连接点的接线柱,具有常开与常闭的功能。 具有复位按键，支持恢复到出厂的默认设置。具有1路网络接口，支持通过网络实现远程控制。 具有设备运行状态指示灯及≥8个继电器的开关状态指示灯。 具有键盘锁（LOCK）功能。 机器具备ID识别，通过中控主机网络控制多台时，可通过ID识别。 | 台 | 1
本页小计
分部分项工程项目清单计价表
工程名称：南沙区人民医院病房改造提升工程 |  |  | 标段：南沙区人民医院病房改造提升工程 |  |  |  | 第 606 页 共 1381 页
序号 | 项目编码 | 项目名称 |  | 项目特征描述 | 计量 单位 | 工程量 |  | 金额（元）
[8 empty] | 综合单价 | 合价
1471 | 030501002001 | 无线触摸屏 |  | 1.名称:无线触摸屏 2.规格:10.4英寸麒麟820 影音娱乐办公学习 专属教育中心 全面屏平板电脑4G+64G WIFI | 台 | 1
1472 | 030501010002 | 路由器 |  | 1.名称:路由器 2.规格:1500M高速双频wifi 无线穿墙 路由 5G双频智能千兆无线路由，支持2x2 MIMO | 台 | 1
1473 | 030501015001 | 交换机 |  | 1.名称:交换机 2.功能:16口全千兆非网管企业级交换机 3.其它:按设计图纸、技术需求书及施工规范要求综合考虑 4.完成本清单项目所需的一切相关工作 | 台 | 1
七、辅助材料
本页小计
分部分项工程项目清单计价表
工程名称：南沙区人民医院病房改造提升工程 |  |  | 标段：南沙区人民医院病房改造提升工程 |  |  |  | 第 607 页 共 1381 页
序号 | 项目编码 | 项目名称 |  | 项目特征描述 | 计量 单位 | 工程量 |  | 金额（元）
[8 empty] | 综合单价 | 合价
1474 | 030501005001 | 机柜 42U |  | 1.名称:机柜 42U 2.规格:42U,600×800×2000，含风扇、含2路PDU（不少于8个10A插口）、PDU采用工业连接件，基座，配件，网格式机柜，通孔率不低于40% 3.其它:按设计图纸、技术需求书及施工规范要求综合考虑 4.完成本清单项目所需的一切相关工作 | 台 | 1
1475 | 030502010001 | 三极电源插头 |  | 1.名称:三极电源插头 2.规格:具体参数由厂家提供 | 个 | 10
1476 | 030405013001 | 断路器 |  | 1.名称:断路器 2.规格:具体参数由厂家提供 | 个 | 10
1477 | 030413009001 | 变压器 |  | 1.名称:变压器 2.规格:具备2路输入、2路输出，工业标准接线端子。隔离静噪抗干扰器，消除“嗡”音和“嗞”音“超大电流声” | 个 | 10
本页小计
分部分项工程项目清单计价表
工程名称：南沙区人民医院病房改造提升工程 |  |  | 标段：南沙区人民医院病房改造提升工程 |  |  |  | 第 608 页 共 1381 页
序号 | 项目编码 | 项目名称 |  | 项目特征描述 | 计量 单位 | 工程量 |  | 金额（元）
[8 empty] | 综合单价 | 合价
1478 | 030502010001 | 多媒体插座 |  | 1.名称:多媒体插座 2.规格:配置接口：多功能电源，网络，3.5音频，HDMI，电话口等 3.含接线盒 4.其它:按设计图纸、技术需求书及施工规范要求综合考虑 5.完成本清单项目所需的一切相关工作 | 个 | 10
1479 | 030502003001 | 六类非屏蔽双绞线 |  | 1.名称:六类非屏蔽双绞线 2.规格:六类非屏蔽，中心十字骨架结构，适用于POE和POE+，23AWG4、物理带宽250Mhz5、外护套为阻燃低烟无卤材料，符合GB31247B1阻燃等级，产烟毒性t1级 3.敷设方式:综合考虑 4.其它:按设计图纸、技术需求书及施工规范要求综合考虑 5.完成本清单项目所需的一切相关工作 | m | 285.522
本页小计
分部分项工程项目清单计价表
工程名称：南沙区人民医院病房改造提升工程 |  |  | 标段：南沙区人民医院病房改造提升工程 |  |  |  | 第 609 页 共 1381 页
序号 | 项目编码 | 项目名称 |  | 项目特征描述 | 计量 单位 | 工程量 |  | 金额（元）
[8 empty] | 综合单价 | 合价
1480 | 030502003004 | HDMI高清视频线 |  | 1.名称:HDMI高清视频线 2.规格:HDMI高清视频线 3.敷设方式:综合考虑 4.其它:按设计图纸、技术需求书及施工规范要求综合考虑 5.完成本清单项目所需的一切相关工作 | m | 45.118
1481 | 030502003005 | SYV50 |  | 1.名称:SYV50 2.规格:SYV50 3.敷设方式:综合考虑 4.其它:按设计图纸、技术需求书及施工规范要求综合考虑 5.完成本清单项目所需的一切相关工作 | m | 26.424
本页小计
分部分项工程项目清单计价表
工程名称：南沙区人民医院病房改造提升工程 |  |  | 标段：南沙区人民医院病房改造提升工程 |  |  |  | 第 610 页 共 1381 页
序号 | 项目编码 | 项目名称 |  | 项目特征描述 | 计量 单位 | 工程量 |  | 金额（元）
[8 empty] | 综合单价 | 合价
1482 | 030412004004 | 电源线 WDZAN-B1-RYY-3*1.5 |  | 1.名称:电源线 WDZAN-B1-RYY-3*1.5 2.规格:电源线 WDZAN-B1-RYY-3*1.5 3.敷设方式:综合考虑 4.包含支持体（夹板、绝缘子、街码等）安装、配线、管内穿线、线槽配线、焊、压接线端子、接地等费用 5.其它:按设计图纸、技术需求书及施工规范要求综合考虑 6.完成本清单项目所需的一切相关工作 | m | 90.29
本页小计
分部分项工程项目清单计价表
工程名称：南沙区人民医院病房改造提升工程 |  |  | 标段：南沙区人民医院病房改造提升工程 |  |  |  | 第 611 页 共 1381 页
序号 | 项目编码 | 项目名称 |  | 项目特征描述 | 计量 单位 | 工程量 |  | 金额（元）
[8 empty] | 综合单价 | 合价
1483 | 030412004003 | 电源线 WDZAN-B1-EVJ2*V2.5 |  | 1.名称:电源线 WDZAN-B1-EVJ2*V2.5 2.规格:电源线 WDZAN-B1-EVJ2*V2.5 3.敷设方式:综合考虑 4.包含支持体（夹板、绝缘子、街码等）安装、配线、管内穿线、线槽配线、焊、压接线端子、接地等费用 5.其它:按设计图纸、技术需求书及施工规范要求综合考虑 6.完成本清单项目所需的一切相关工作 | m | 34.567
本页小计
分部分项工程项目清单计价表
工程名称：南沙区人民医院病房改造提升工程 |  |  | 标段：南沙区人民医院病房改造提升工程 |  |  |  | 第 612 页 共 1381 页
序号 | 项目编码 | 项目名称 |  | 项目特征描述 | 计量 单位 | 工程量 |  | 金额（元）
[8 empty] | 综合单价 | 合价
1484 | 030412001001 | 镀锌电线管JDG20 |  | 1.名称及规格:镀锌电线管JDG20 2.配置形式及部位:砖、混凝土结构暗配 3.包含管道敷设、穿线用牵引铁线、砼结构内的管道预埋施工、于砖墙或有找平层的地面上开刨槽、砖墙开孔、修补、配件及管件安装、支吊架制作安装、接线盒（箱）安装、防腐油漆、标识、接地等相关费用 4.其他:按设计图纸、技术需求书及施工规范要求综合考虑 5.完成本清单项目所需的一切相关工作 | m | 7.041
本页小计
分部分项工程项目清单计价表
工程名称：南沙区人民医院病房改造提升工程 |  |  | 标段：南沙区人民医院病房改造提升工程 |  |  |  | 第 613 页 共 1381 页
序号 | 项目编码 | 项目名称 |  | 项目特征描述 | 计量 单位 | 工程量 |  | 金额（元）
[8 empty] | 综合单价 | 合价
1485 | 030412001005 | 镀锌电线管JDG25 |  | 1.名称及规格:镀锌电线管JDG25 2.配置形式及部位:砖、混凝土结构暗配 3.包含管道敷设、穿线用牵引铁线、砼结构内的管道预埋施工、于砖墙或有找平层的地面上开刨槽、砖墙开孔、修补、配件及管件安装、支吊架制作安装、接线盒（箱）安装、防腐油漆、标识、接地等相关费用 4.其他:按设计图纸、技术需求书及施工规范要求综合考虑 5.完成本清单项目所需的一切相关工作 | m | 92.617
本页小计
分部分项工程项目清单计价表
工程名称：南沙区人民医院病房改造提升工程 |  |  | 标段：南沙区人民医院病房改造提升工程 |  |  |  | 第 614 页 共 1381 页
序号 | 项目编码 | 项目名称 |  | 项目特征描述 | 计量 单位 | 工程量 |  | 金额（元）
[8 empty] | 综合单价 | 合价
1486 | 030412001004 | 镀锌电线管JDG32 |  | 1.名称及规格:镀锌电线管JDG32 2.配置形式及部位:砖、混凝土结构暗配 3.包含管道敷设、穿线用牵引铁线、砼结构内的管道预埋施工、于砖墙或有找平层的地面上开刨槽、砖墙开孔、修补、配件及管件安装、支吊架制作安装、接线盒（箱）安装、防腐油漆、标识、接地等相关费用 4.其他:按设计图纸、技术需求书及施工规范要求综合考虑 5.完成本清单项目所需的一切相关工作 | m | 42.624
大会议室系统（1间）
一、LED显示系统
本页小计
分部分项工程项目清单计价表
工程名称：南沙区人民医院病房改造提升工程 |  |  | 标段：南沙区人民医院病房改造提升工程 |  |  |  | 第 615 页 共 1381 页
序号 | 项目编码 | 项目名称 |  | 项目特征描述 | 计量 单位 | 工程量 |  | 金额（元）
[8 empty] | 综合单价 | 合价
1487 | 030505017001 | P1.86户内全彩LED屏 |  | 1.名称:P1.86户内全彩LED屏 2.规格:LED显示屏灯珠采用表贴三合一铜线封装；LED封装形式：SMD1515黑灯； LED显示屏采用≤1.86mm点间距； LED显示屏模组尺寸320mm*160mm； LED显示屏采用前/后维护方式，可正面拆卸模组、接收卡、电源等低压器件，具备热插拔能力； LED显示屏符合等同或优于IP5X防护等级； LED显示屏亮度可达到200-800CD/m²，可通过配套软件0-100%调节，设置亮度定时调节； LED显示屏对比度≥10000：1；LED显示屏杂点率≤1/100000且无连续失控点；LED显示屏亮度均匀性≥99%；LED显示 | m2 | 15.5648
本页小计
分部分项工程项目清单计价表
工程名称：南沙区人民医院病房改造提升工程 |  |  | 标段：南沙区人民医院病房改造提升工程 |  |  |  | 第 616 页 共 1381 页
序号 | 项目编码 | 项目名称 |  | 项目特征描述 | 计量 单位 | 工程量 |  | 金额（元）
[8 empty] | 综合单价 | 合价
色度均匀性±0.001Cx,Cy之内；LED显示屏像素中心距相对偏差≤1%；LED显示屏观看水平/垂直视角≥175°；LED显示屏平均故障恢复时间（MTTR）≤2分钟；
本页小计
分部分项工程项目清单计价表
工程名称：南沙区人民医院病房改造提升工程 |  |  | 标段：南沙区人民医院病房改造提升工程 |  |  |  | 第 617 页 共 1381 页
序号 | 项目编码 | 项目名称 |  | 项目特征描述 | 计量 单位 | 工程量 |  | 金额（元）
[8 empty] | 综合单价 | 合价
1488 | 030503002001 | 带载520万发送盒 |  | 1.名称:带载520万发送盒 2.规格:具备带载面积≥520万像素，宽度≥8192点，高度≥4096点； 具备输入分辨率≥1920×1200@60Hz，支持控制范围内自定义分辨率设置； 具备对视频信号任意切换，裁剪，拼接，缩放； 具备≥3画面显示，位置、大小可自由调节； 具备独立音频输入和音频输出及HDMI音频解析输出； 具备RS232串口协议控制； 具备亮度和色温调节； 具备低亮高灰； 具备≥1路HDMI 1.4输入接口，≥2路DVI输入接口，≥1路3G-SDI输入接口，≥1路音频输入接口； 具备≥8路网口输出接口，≥1路音频输出接口； | 台 | 1
本页小计
分部分项工程项目清单计价表
工程名称：南沙区人民医院病房改造提升工程 |  |  | 标段：南沙区人民医院病房改造提升工程 |  |  |  | 第 618 页 共 1381 页
序号 | 项目编码 | 项目名称 |  | 项目特征描述 | 计量 单位 | 工程量 |  | 金额（元）
[8 empty] | 综合单价 | 合价
1489 | 030501019002 | 台式电脑 |  | 1.名称:台式电脑 2.规格:处理器：I5处理器 内存：16G 硬盘：1TB SSD 系统：Windows 包含21.45英寸显示器 3.其它:按设计图纸、技术需求书及施工规范要求综合考虑 4.完成本清单项目所需的一切相关工作 | 台 | 1
本页小计
分部分项工程项目清单计价表
工程名称：南沙区人民医院病房改造提升工程 |  |  | 标段：南沙区人民医院病房改造提升工程 |  |  |  | 第 619 页 共 1381 页
序号 | 项目编码 | 项目名称 |  | 项目特征描述 | 计量 单位 | 工程量 |  | 金额（元）
[8 empty] | 综合单价 | 合价
1490 | 030402011001 | 20KW配电柜 |  | 1.名称:市电输入配电柜 2.型号:额定功率：≥20kW，输出路数：≥6路； 输入电压：三相五线制AC380V±10%，频率50Hz±5%； 输出电压：单相220VAC； 具备过流、短路、断路、过载、浪涌电气保护措施； 具备实体按键、手持遥控器、电脑远控多种控制方式； 具备单台、集群管理功能，采用RS485有线以太网远程通信端口，在局域网内任意一台电脑进行控制； 具备设置≥4组开关时间，支持每天定时通电和断电功能； 具备通过PLC软件实现实时温度、湿度监测，实时烟雾监测，高温、高湿、烟雾告警自动断电； 具备触发告警后，电脑自动 | 台 | 1
本页小计
分部分项工程项目清单计价表
工程名称：南沙区人民医院病房改造提升工程 |  |  | 标段：南沙区人民医院病房改造提升工程 |  |  |  | 第 620 页 共 1381 页
序号 | 项目编码 | 项目名称 |  | 项目特征描述 | 计量 单位 | 工程量 |  | 金额（元）
[8 empty] | 综合单价 | 合价
强制弹屏提示，PLC模块、电脑蜂鸣器长鸣多种告警方式； 具备继电器回路整体上下电，也可通过PLC软件单独控制每个接触器的上下电； 内置避雷器，具有避雷防雷功能； 3.其它:按设计图纸、技术需求书及施工规范要求综合考虑 4.完成本清单项目所需的一切相关工作
二、矩阵切换系统
本页小计
分部分项工程项目清单计价表
工程名称：南沙区人民医院病房改造提升工程 |  |  | 标段：南沙区人民医院病房改造提升工程 |  |  |  | 第 621 页 共 1381 页
序号 | 项目编码 | 项目名称 |  | 项目特征描述 | 计量 单位 | 工程量 |  | 金额（元）
[8 empty] | 综合单价 | 合价
1491 | 030505011002 | 无缝高清矩阵切换器 |  | 1.名称:无缝高清矩阵切换器 2.规格:矩阵采用纯硬件标准化机箱设计，支持配置≥16×16路信号切换，支持HDMI、DVI、VGA、SDI、HDBaseT、光纤的任意输入/输出信号卡，其中DVI输入卡兼容CVBS，YUV,VGA信号，VGA输入/输出卡均兼容CVBS，YUV,VGA信号。 采用板卡模块化设计，支持接入≥4块输入卡、≥4块输出卡、≥1块控制卡；通过定制配置各类相同或不同的输入输出卡可以组成单一接口类型或多接口类型的矩阵，如HDMI矩阵，DVI矩阵，VGA矩阵，YUV矩阵。 支持无缝切换功能，切换过程无黑屏信号。 3.其他完成本项所需的一切 | 台 | 1
本页小计
分部分项工程项目清单计价表
工程名称：南沙区人民医院病房改造提升工程 |  |  | 标段：南沙区人民医院病房改造提升工程 |  |  |  | 第 622 页 共 1381 页
序号 | 项目编码 | 项目名称 |  | 项目特征描述 | 计量 单位 | 工程量 |  | 金额（元）
[8 empty] | 综合单价 | 合价
工作
1492 | 030501008001 | HDMI无缝高清输入卡 |  | 1.名称:HDMI无缝高清输入卡 2.类别:支持≥4路HDMI-A母接口和3.5mm音频座，支持模拟音频与HDMI内嵌音频选择输入；支持热插拔。 支持快速无缝切换，无闪烁，无黑屏。 支持断电现场切换记忆保护功能，特有ESD静电保护功能。 兼容HDMI1.3a的标准，HDCP1.3协议，DVI1.0协 | 套 | 2
本页小计
分部分项工程项目清单计价表
工程名称：南沙区人民医院病房改造提升工程 |  |  | 标段：南沙区人民医院病房改造提升工程 |  |  |  | 第 623 页 共 1381 页
序号 | 项目编码 | 项目名称 |  | 项目特征描述 | 计量 单位 | 工程量 |  | 金额（元）
[8 empty] | 综合单价 | 合价
1493 | 030501008001 | HDMI无缝高清输入卡 |  | 1.名称:HDMI无缝高清输入卡 2.类别:支持≥4路HDMI-A母接口和3.5mm音频座，支持模拟音频与HDMI内嵌音频选择输入；支持热插拔。 支持快速无缝切换，无闪烁，无黑屏。 支持断电现场切换记忆保护功能，特有ESD静电保护功能。 兼容HDMI1.3a的标准，HDCP1.3协议，DVI1.0协 | 套 | 2
三、专业扩声系统
1494 | 030505005001 | 300W专业音箱 |  | 1.名称:300W专业音箱 2.规格:阻抗≤8Ω 频响等同或优于45Hz-20KHz 额定功率≥400W 灵敏度≥99dB/W/M 水平覆盖角≥90°，垂直覆盖角≥80° 高音≥1.7"压缩高音单元×1；低音：12"低音×1 | 台 | 2
本页小计
分部分项工程项目清单计价表
工程名称：南沙区人民医院病房改造提升工程 |  |  | 标段：南沙区人民医院病房改造提升工程 |  |  |  | 第 624 页 共 1381 页
序号 | 项目编码 | 项目名称 |  | 项目特征描述 | 计量 单位 | 工程量 |  | 金额（元）
[8 empty] | 综合单价 | 合价
1495 | 030505005001 | 音箱壁挂支架1 |  | 1.名称:音箱壁挂支架1 2.规格:音箱支架 | 台 | 4.2
本页小计
分部分项工程项目清单计价表
工程名称：南沙区人民医院病房改造提升工程 |  |  | 标段：南沙区人民医院病房改造提升工程 |  |  |  | 第 625 页 共 1381 页
序号 | 项目编码 | 项目名称 |  | 项目特征描述 | 计量 单位 | 工程量 |  | 金额（元）
[8 empty] | 综合单价 | 合价
1496 | 031102006001 | 2*500W专业功放 |  | 1.名称:2*500W专业功放 2.规格:标准≤1U机柜式设计；采用PFC+开关电源+D类数字功放设计方案；输出功率：立体声@8Ω：≥700W×2；立体声@4Ω：≥1000W×2；桥接@16Ω：≥1400W；桥接@8Ω：≥2000W。 开关电源采用LLC谐振电源短路保护电路和D类数字功放一体模块化设计，保证半桥LLC开关电源稳定性和可靠性。 支持开机软启动功能，软启动过程中电源需求缓慢上升，减少对电网和其他电子设备的电流冲击。 开关电源内置EMI电路，有效的抑制电源谐波，达到欧盟绿色电源标准。 | 台 | 1
本页小计
分部分项工程项目清单计价表
工程名称：南沙区人民医院病房改造提升工程 |  |  | 标段：南沙区人民医院病房改造提升工程 |  |  |  | 第 626 页 共 1381 页
序号 | 项目编码 | 项目名称 |  | 项目特征描述 | 计量 单位 | 工程量 |  | 金额（元）
[8 empty] | 综合单价 | 合价
1497 | 030505005001 | 天花喇叭 |  | 1.名称:天花喇叭 2.规格:额定功率(100V)：1.5W, 3W, 6W 额定功率(70V)：0.75W, 1.5W, 3W 灵敏度(1W/1M)：≥92dB±3dB 频率响应(-10dB)：等同或优于110Hz-18kHz 喇叭单元：≥5"×1 | 台 | 6
本页小计
分部分项工程项目清单计价表
工程名称：南沙区人民医院病房改造提升工程 |  |  | 标段：南沙区人民医院病房改造提升工程 |  |  |  | 第 627 页 共 1381 页
序号 | 项目编码 | 项目名称 |  | 项目特征描述 | 计量 单位 | 工程量 |  | 金额（元）
[8 empty] | 综合单价 | 合价
1498 | 031102006001 | 专业功放 |  | 1.名称:专业功放 2.规格:1.标准≤1U机箱设计，采用D类数字功放设计方案。 2.标准XLR输入接口，和LINK输出口。 3.电源采用开关电源技术，效率高，有效的抑制电源谐波。 4.内置智能削峰限幅器，支持开机软启动，防止开机时向电网吸收大电流，干扰其它用电设备。 5.具有：过压保护，欠压保护，过流保护，直流保护，输出短路保护，温控风扇等功能。 6.输出功率：立体声@8Ω：≥200W×2；立体声@4Ω：≥400W×2。 | 台 | 3
本页小计
分部分项工程项目清单计价表
工程名称：南沙区人民医院病房改造提升工程 |  |  | 标段：南沙区人民医院病房改造提升工程 |  |  |  | 第 628 页 共 1381 页
序号 | 项目编码 | 项目名称 |  | 项目特征描述 | 计量 单位 | 工程量 |  | 金额（元）
[8 empty] | 综合单价 | 合价
1499 | 030505011001 | 四进四出音频处理器 |  | 1.名称:四进四出音频处理器 2.规格:后面板具有≥4路线路音频凤凰端子平衡输入接口（具有48V幻象供电）、≥4路线路音频凤凰端子平衡输出接口、≥1个拨码开关、≥1个RJ45接口、≥1个RS232接口、≥1个RS485接口、≥8个可编程GPIO控制接口、≥1个接地柱；前面板具有≥2.0英寸 IPS 真彩显示屏、≥1个编码旋钮、≥1个USB存储设备接口。 | 台 | 1
本页小计
分部分项工程项目清单计价表
工程名称：南沙区人民医院病房改造提升工程 |  |  | 标段：南沙区人民医院病房改造提升工程 |  |  |  | 第 629 页 共 1381 页
序号 | 项目编码 | 项目名称 |  | 项目特征描述 | 计量 单位 | 工程量 |  | 金额（元）
[8 empty] | 综合单价 | 合价
1500 | 030505002001 | 14路调音台 |  | 1.名称:14路调音台 2.规格:支持≥10路MIC输入兼容8路线路输入接口，支持≥2组立体声输入接口，≥4路RCA输入，话筒接口幻象电源：+48V。 具有≥2组立体声输出、≥4路编组输出、≥4路辅助输出、≥1个耳机监听输出、≥1个接口双路效果输出、≥1组控制室输出、≥1组主混音断点插入、≥8个断点插入。 内置≥24位DSP效果器，提供≥100种预设效果。 具备≥15个60mm行程的高精密碳膜推子。 内置USB声卡模块，支持连接电脑进行音乐播放和声音录音；内置MP3播放器，支持≥1个USB接口接U盘播放音乐。 | 台 | 1
本页小计
分部分项工程项目清单计价表
工程名称：南沙区人民医院病房改造提升工程 |  |  | 标段：南沙区人民医院病房改造提升工程 |  |  |  | 第 630 页 共 1381 页
序号 | 项目编码 | 项目名称 |  | 项目特征描述 | 计量 单位 | 工程量 |  | 金额（元）
[8 empty] | 综合单价 | 合价
1501 | 030505007001 | 一拖二无线手持话筒 |  | 1.名称:一拖二无线手持话筒 2.规格:基于数字U段的传输技术，pi/4-DQPSK调制方式，采用国产主控芯片，传输距离≥80米，接收机具有≥2路平衡输出、≥1路非平衡混音输出；具有混响、均衡、智能静音、音频加密、功率调节功能。 具有≥1台接收主机、≥2只手持发射机；频率范围等同或优于470MHz-510MHz、540MHz-590MHz、640MHz-690MHz、807MHz-830MHz四个频段使用。 3.其他完成本项所需的一切工作 | 只 | 1
本页小计
分部分项工程项目清单计价表
工程名称：南沙区人民医院病房改造提升工程 |  |  | 标段：南沙区人民医院病房改造提升工程 |  |  |  | 第 631 页 共 1381 页
序号 | 项目编码 | 项目名称 |  | 项目特征描述 | 计量 单位 | 工程量 |  | 金额（元）
[8 empty] | 综合单价 | 合价
1502 | 030504001001 | 话筒天线 |  | 1.名称:话筒天线 2.规格:射频频率范围等同或优于470～950MHz 驻波比：≤2.0 输入阻抗：≤50Ω 4.指向性：≥180度指向 3.其它:按设计图纸、技术需求书及施工规范要求综合考虑 4.完成本清单项目所需的一切相关工作 | 套 | 1
本页小计
分部分项工程项目清单计价表
工程名称：南沙区人民医院病房改造提升工程 |  |  | 标段：南沙区人民医院病房改造提升工程 |  |  |  | 第 632 页 共 1381 页
序号 | 项目编码 | 项目名称 |  | 项目特征描述 | 计量 单位 | 工程量 |  | 金额（元）
[8 empty] | 综合单价 | 合价
1503 | 030506012001 | 8路电源管理器 |  | 1.名称:8路电源管理器 2.类别:配备LCD显示屏，支持显示温度信息，实时输入电压信息、时间信息、IP信息，定时任务信息。 具有≥8路单通道≥10A电源输出插座，总输出电流≥30A，支持实时监控插座功率。 具有≥2个10M/100M网口，≥2路RS-485接口，≥1路USB接口提供照明灯供电；配备≥1个监听扬声器，支持人声报警提示。 支持过载、短路保护功能；支持连接PC可视化界面进行远程操控；支持网络远程固件升级，支持主从机级联，支持通过一路网口接入局域网使用软件控制所有级联设备。 | 套 | 2
四、会议系统
本页小计
分部分项工程项目清单计价表
工程名称：南沙区人民医院病房改造提升工程 |  |  | 标段：南沙区人民医院病房改造提升工程 |  |  |  | 第 633 页 共 1381 页
序号 | 项目编码 | 项目名称 |  | 项目特征描述 | 计量 单位 | 工程量 |  | 金额（元）
[8 empty] | 综合单价 | 合价
1504 | 030505007001 | 全数字会议系统主机 |  | 1.名称:全数字会议系统主机 2.规格:支持≥4096台有线会议单元和≥300台无线会议单元同时接入管理使用；支持≥4396台会议单元同时参与会议议程（签到、表决、服务）以及发言控制。 主机兼容同时连接有线与无线会议单元，二者可并行使用；采用跨域音频同步技术，有线与无线会议单元音频的音频无缝混音输出。 设备采用分段压缩混音处理技术和时钟同步传输技术，会议单元拾音到主机输出延时≤5ms。 3.其它:按设计图纸、技术需求书及施工规范要求综合考虑 4.完成本清单项目所需的一切相关工作 | 台 | 1
本页小计
分部分项工程项目清单计价表
工程名称：南沙区人民医院病房改造提升工程 |  |  | 标段：南沙区人民医院病房改造提升工程 |  |  |  | 第 634 页 共 1381 页
序号 | 项目编码 | 项目名称 |  | 项目特征描述 | 计量 单位 | 工程量 |  | 金额（元）
[8 empty] | 综合单价 | 合价
1505 | 030501019002 | 数字会议系统 |  | 1.名称:数字会议系统 2.规格:软件内嵌于会议系统主机设备，应用于对传音会议系统音频传输软件的管理或控制。 支持同声传译功能。 内置DSP音频处理技术，支持EQ均衡调节音频处理能力。 支持话筒管理能力，通过不同的模式限制话筒发言数量。 软件支持根据话筒ID提供不同的代码编号给中控系统，与中控系统对接后，可实现摄像自动跟踪功能。 3.其它:按设计图纸、技术需求书及施工规范要求综合考虑 4.完成本清单项目所需的一切相关工作 | 台 | 1
本页小计
分部分项工程项目清单计价表
工程名称：南沙区人民医院病房改造提升工程 |  |  | 标段：南沙区人民医院病房改造提升工程 |  |  |  | 第 635 页 共 1381 页
序号 | 项目编码 | 项目名称 |  | 项目特征描述 | 计量 单位 | 工程量 |  | 金额（元）
[8 empty] | 综合单价 | 合价
1506 | 030505011001 | 会议话筒处理器 |  | 1.名称:会议话筒处理器 2.规格:具有智能混音、语音检测功能，可以实现≥16个有线会议单元+≥8个无线会议单元同时开启并实时检测会议单元dB值；当发言人讲话时，会议单元自动调整为发言状态，并联动摄像机自动跟踪发言人；当发言人停止讲话时，会议单元自动调整为静音状态，并联动摄像机自动切换到全景画面。 具有≥1个RS485、≥1个RS232接口，可对接摄像机实现摄像跟踪功能；内置≥64个话筒预置位，满足大型会议室摄像跟踪需求。 3.其它:按设计图纸、技术需求书及施工规范要求综合考虑 4.完成本清单项目所需的一切相关工作 | 台 | 1
本页小计
分部分项工程项目清单计价表
工程名称：南沙区人民医院病房改造提升工程 |  |  | 标段：南沙区人民医院病房改造提升工程 |  |  |  | 第 636 页 共 1381 页
序号 | 项目编码 | 项目名称 |  | 项目特征描述 | 计量 单位 | 工程量 |  | 金额（元）
[8 empty] | 综合单价 | 合价
1507 | 030505007001 | 主席会议话筒 |  | 1.名称:主席会议话筒 2.规格:话筒采用≥48kHz采样率。 采用芯片架构及算法，话筒开机连接时间≤5秒。 具有智能检测故障功能，提示用户AP故障、主机通信故障、信号强度过低等情况。 支持通过Type-C口充电，支持≥18W快充，具有智能指标状态。 可通过UI设置SSID。 具有中英文切换显示功能，通过PC软件统一设置。 具有发言计时和定时发言功能。 具有声控功能。通过软件调节声控灵敏度及设置关闭时间。 3.其他完成本项所需的一切工作 | 只 | 1
本页小计
分部分项工程项目清单计价表
工程名称：南沙区人民医院病房改造提升工程 |  |  | 标段：南沙区人民医院病房改造提升工程 |  |  |  | 第 637 页 共 1381 页
序号 | 项目编码 | 项目名称 |  | 项目特征描述 | 计量 单位 | 工程量 |  | 金额（元）
[8 empty] | 综合单价 | 合价
1508 | 030505007001 | 代表会议话筒 |  | 1.名称:代表会议话筒 2.规格:话筒采用≥48kHz采样率。 采用芯片架构及算法，话筒开机连接时间≤5秒。 具有智能检测故障功能，提示用户AP故障、主机通信故障、信号强度过低等情况。 支持通过Type-C口充电，支持≥18W快充，具有智能指标状态。 可通过UI设置SSID。 具有中英文切换显示功能，通过PC软件统一设置。 具有发言计时和定时发言功能。 具有声控功能。通过软件调节声控灵敏度及设置关闭时间。 3.其他完成本项所需的一切工作 | 只 | 9
本页小计
分部分项工程项目清单计价表
工程名称：南沙区人民医院病房改造提升工程 |  |  | 标段：南沙区人民医院病房改造提升工程 |  |  |  | 第 638 页 共 1381 页
序号 | 项目编码 | 项目名称 |  | 项目特征描述 | 计量 单位 | 工程量 |  | 金额（元）
[8 empty] | 综合单价 | 合价
1509 | 030505007001 | 会议话筒发射器 |  | 1.名称:会议话筒发射器 2.规格:遵从Wi-Fi 6协议标准（IEEE 802.11ax），向下兼容802.11a/b/g/n/ac/Wave2，支持MU-MIMO，允许AP同时接收多个终端发送数据，整机最大传输速率可达1.601Gbps 支持OFDMA空间复用技术和1024QAM调制解调算法。 支持中文SSID，可指定最长包含≥31个字符的SSID，也可以使用中英文混合的SSID 支持WPA3安全协议。 支持等同或优于80/160MHz的高带宽频段。 3.其它:按设计图纸、技术需求书及施工规范要求综合考虑 4.完成本清单项目所需的一切相关工作 | 台 | 1
本页小计
分部分项工程项目清单计价表
工程名称：南沙区人民医院病房改造提升工程 |  |  | 标段：南沙区人民医院病房改造提升工程 |  |  |  | 第 639 页 共 1381 页
序号 | 项目编码 | 项目名称 |  | 项目特征描述 | 计量 单位 | 工程量 |  | 金额（元）
[8 empty] | 综合单价 | 合价
1510 | 030505007001 | 会议话筒充电箱 |  | 1.名称:会议话筒充电箱 2.规格:充电箱具有≥10个USB接口，支持使用USB线充电，提供5V/9V供电。一端连接充电器一端连接会议单元,支持≥18W快充。支持同时插满所有USB接口。 根据设备的耐受电流大小充电器会自动匹配合适的电流大小给设备充电，同时有过流保护功能。 智能自动电路保护，所有USB插口均具有短路保护功能和自恢复功能。 | 台 | 1
本页小计
分部分项工程项目清单计价表
工程名称：南沙区人民医院病房改造提升工程 |  |  | 标段：南沙区人民医院病房改造提升工程 |  |  |  | 第 640 页 共 1381 页
序号 | 项目编码 | 项目名称 |  | 项目特征描述 | 计量 单位 | 工程量 |  | 金额（元）
[8 empty] | 综合单价 | 合价
1511 | 030501015001 | 交换机 |  | 1.名称:交换机 2.功能:9个10/100/1000Base-T RJ45端口，1个千兆SFP光⼝； 1〜8号千兆RJ45端⼝⽀持IEEE 802.3af/at标准PoE供电； 整机最⼤PoE供电功率为120W，单端口最⼤PoE供电功率为30W； ⽀持智能开局、异常告警、快速排障； ⽀持802.1Q VLAN、Port VLAN、QoS、带宽控制、⻛暴抑制； ⽀持端口汇聚、端口流量统计、端口监控、线缆检测、环回保护。 3.其它:按设计图纸、技术需求书及施工规范要求综合考虑 4.完成本清单项目所需的一切相关工作 | 台 | 1
五、远程视频会议系统
本页小计
分部分项工程项目清单计价表
工程名称：南沙区人民医院病房改造提升工程 |  |  | 标段：南沙区人民医院病房改造提升工程 |  |  |  | 第 641 页 共 1381 页
序号 | 项目编码 | 项目名称 |  | 项目特征描述 | 计量 单位 | 工程量 |  | 金额（元）
[8 empty] | 综合单价 | 合价
1512 | 030505007001 | 高清视频终端 |  | 1.名称:高清视频会议MCU嵌入软件 2.规格:采用分体式结构，内置硬件视频处理单元。 支持ITU-T H.323、SIP标准协议，具有良好的兼容性；支持H.239、BFCP双流协议，主辅流皆可达到≥4K60；同时主辅屏均可输出≥4K60分辨率信号。 支持H.261、H.263、H.263+、H.264、H.264 HP、H.265视频编解码协议，支持G.711、G.722、G.722.1、G.722.1C、OPUS音频编解码协议，音质可达48KHz。 具有丰富的音视频接口，具备4路音频输入接口，包括HDMI×1、3.5mm口×2、RJ45×1；具备2路音频输出接口，包括HDMI×1、3.5mm口×1；以及具备3路高 | 套 | 1
本页小计
分部分项工程项目清单计价表
工程名称：南沙区人民医院病房改造提升工程 |  |  | 标段：南沙区人民医院病房改造提升工程 |  |  |  | 第 642 页 共 1381 页
序号 | 项目编码 | 项目名称 |  | 项目特征描述 | 计量 单位 | 工程量 |  | 金额（元）
[8 empty] | 综合单价 | 合价
清视频输入接口、2路高清视频输出接口，均可支持4K60。
本页小计
分部分项工程项目清单计价表
工程名称：南沙区人民医院病房改造提升工程 |  |  | 标段：南沙区人民医院病房改造提升工程 |  |  |  | 第 643 页 共 1381 页
序号 | 项目编码 | 项目名称 |  | 项目特征描述 | 计量 单位 | 工程量 |  | 金额（元）
[8 empty] | 综合单价 | 合价
1513 | 030506010001 | 20倍会议摄像机 |  | 1.名称:20倍会议摄像机 2.类别:1.高清摄像机具备≥20倍光学变倍镜头，并支持≥16倍数字变焦；采用1/2.8英寸、≥207万有效像素的高品质HD CMOS传感器。 2.镜头焦距f4.42mm ~ 88.5mm, 光圈系数F1.8 ~ F2.8 。 3.支持1080P60，1080P59.94，1080P50，1080I60，1080I59.94，1080I50分辨率，支持输出帧率≥60帧/秒。 4.支持HDMI、SDI、USB、网络四路视频同时输出。 5.支持RS232和RS485串口，可对摄像机进行控制；支持预置位数量≥255个，预置位精度：≤0.1°。 6.水平视场角：60.7°～3.36°；支持水平转动范 | 台 | 3
本页小计
分部分项工程项目清单计价表
工程名称：南沙区人民医院病房改造提升工程 |  |  | 标段：南沙区人民医院病房改造提升工程 |  |  |  | 第 644 页 共 1381 页
序号 | 项目编码 | 项目名称 |  | 项目特征描述 | 计量 单位 | 工程量 |  | 金额（元）
[8 empty] | 综合单价 | 合价
围：-170°～+170°，垂直转动范围：-30°～+90°，水平转动速度范围：水平：1.7° ~ 100°/s，俯仰：1.7° ~ 69.9°/s。 7.支持先进的2D、3D降噪技术。 8.内置AI技术和行人重识别技术，实现自动识别目标人形并跟踪、自动框选功能。 9.支持AAC音频编码，音质更佳，带宽占用更小。 10.支持PoE供电。 11.具备≥1路HDMI输出接口、≥1路3G-SDI输出接口、≥1路USB3.0输出接口，具备≥1路3.5mm音频输入接口和≥1路3.5mm音频输出接口。 3.其它:按设计图纸、技术需求书及施工规范要求综合考虑 4.完成本清单项目所需的一切相关工作
本页小计
分部分项工程项目清单计价表
工程名称：南沙区人民医院病房改造提升工程 |  |  | 标段：南沙区人民医院病房改造提升工程 |  |  |  | 第 645 页 共 1381 页
序号 | 项目编码 | 项目名称 |  | 项目特征描述 | 计量 单位 | 工程量 |  | 金额（元）
[8 empty] | 综合单价 | 合价
1514 | 030501015001 | 交换机 |  | 1.名称:交换机 2.功能:千兆/5口/网管/桌面式 3.其它:按设计图纸、技术需求书及施工规范要求综合考虑 4.完成本清单项目所需的一切相关工作 | 台 | 1
六、中控系统
本页小计
分部分项工程项目清单计价表
工程名称：南沙区人民医院病房改造提升工程 |  |  | 标段：南沙区人民医院病房改造提升工程 |  |  |  | 第 646 页 共 1381 页
序号 | 项目编码 | 项目名称 |  | 项目特征描述 | 计量 单位 | 工程量 |  | 金额（元）
[8 empty] | 综合单价 | 合价
1515 | 030501019002 | 网络中控主机 |  | 1.名称:网络中控主机 2.规格:支持红外控制、RS-232、RS-422、RS-485、UDP、TCP、telnet、http、MQTT以及SNMP等多种协议，兼容性强，可对接第三方设备。 主机具备≥4.3英寸触摸彩屏、≥8路独立可编程串口、≥8路独立可编程IR红外发射口、≥8路数字I/0控制口、≥8路弱电继电器控制接口、≥1个NET网络控制接口、≥1路TF卡接口。 支持双机热备份。当中控主机出现故障时，备用中控主机自动承担服务，从而保证系统在不需要人工干预的情况下能正常运行。 支持互联网控制。中控主机在连接互联网的情况下，用户可操作手机或平板等移动 | 台 | 1
本页小计
分部分项工程项目清单计价表
工程名称：南沙区人民医院病房改造提升工程 |  |  | 标段：南沙区人民医院病房改造提升工程 |  |  |  | 第 647 页 共 1381 页
序号 | 项目编码 | 项目名称 |  | 项目特征描述 | 计量 单位 | 工程量 |  | 金额（元）
[8 empty] | 综合单价 | 合价
端通过互联网实现对中控主机远程控制。 3.其它:按设计图纸、技术需求书及施工规范要求综合考虑 4.完成本清单项目所需的一切相关工作
1516 | 030501002001 | 中控有线触摸屏 |  | 1.名称:中控有线触摸屏 2.规格:设备采用操作系统等同或优于Android 11，显示器≥10.1 英寸，显示画面≥1920*1200分辨率，显示屏≥10点触控，摄像头像素≥500W。 设备具有物理隐私拨片，滑动可遮挡摄像头，保护用户隐私。 内置≥4个拾音麦，拾音距离可达≥5米；搭配中控主机支持通过语音助手控制切换矩阵显示画面、设备开关等功能。 | 台 | 1
本页小计
分部分项工程项目清单计价表
工程名称：南沙区人民医院病房改造提升工程 |  |  | 标段：南沙区人民医院病房改造提升工程 |  |  |  | 第 648 页 共 1381 页
序号 | 项目编码 | 项目名称 |  | 项目特征描述 | 计量 单位 | 工程量 |  | 金额（元）
[8 empty] | 综合单价 | 合价
1517 | 030501010002 | 控制器 |  | 1.名称:控制器 2.规格:具有≥8路自动、手动电源控制器，内置≥8个20A继电器，负载能力≥4400W/单路；配合中控主机使用，用于控制灯光、电动投影幕、电动窗帘等会议室周边设备。 每路继电器都有三连接点的接线柱,具有常开与常闭的功能。 具有复位按键，支持恢复到出厂的默认设置。具有1路网络接口，支持通过网络实现远程控制。 具有设备运行状态指示灯及≥8个继电器的开关状态指示灯。 具有键盘锁（LOCK）功能。 机器具备ID识别，通过中控主机网络控制多台时，可通过ID识别。 | 台 | 1
本页小计
分部分项工程项目清单计价表
工程名称：南沙区人民医院病房改造提升工程 |  |  | 标段：南沙区人民医院病房改造提升工程 |  |  |  | 第 649 页 共 1381 页
序号 | 项目编码 | 项目名称 |  | 项目特征描述 | 计量 单位 | 工程量 |  | 金额（元）
[8 empty] | 综合单价 | 合价
1518 | 030501002001 | 无线触摸屏 |  | 1.名称:无线触摸屏 2.规格:10.4英寸麒麟820 影音娱乐办公学习 专属教育中心 全面屏平板电脑4G+64G WIFI | 台 | 1
1519 | 030501010002 | 路由器 |  | 1.名称:路由器 2.规格:1500M高速双频wifi 无线穿墙 路由 5G双频智能千兆无线路由，支持2x2 MIMO | 台 | 1
1520 | 030501015001 | 交换机 |  | 1.名称:交换机 2.功能:16口全千兆非网管企业级交换机 3.其它:按设计图纸、技术需求书及施工规范要求综合考虑 4.完成本清单项目所需的一切相关工作 | 台 | 1
七、辅助材料
本页小计
分部分项工程项目清单计价表
工程名称：南沙区人民医院病房改造提升工程 |  |  | 标段：南沙区人民医院病房改造提升工程 |  |  |  | 第 650 页 共 1381 页
序号 | 项目编码 | 项目名称 |  | 项目特征描述 | 计量 单位 | 工程量 |  | 金额（元）
[8 empty] | 综合单价 | 合价
1521 | 030501005001 | 机柜 42U |  | 1.名称:机柜 42U 2.规格:42U,600×800×2000，含风扇、含2路PDU（不少于8个10A插口）、PDU采用工业连接件，基座，配件，网格式机柜，通孔率不低于40% 3.其它:按设计图纸、技术需求书及施工规范要求综合考虑 4.完成本清单项目所需的一切相关工作 | 台 | 1
1522 | 030502010001 | 三极电源插头 |  | 1.名称:三极电源插头 2.规格:具体参数由厂家提供 | 个 | 10
1523 | 030405013001 | 断路器 |  | 1.名称:断路器 2.规格:品名：带漏电保护断路器 极数：1P+N 额定电流：40A | 个 | 10
本页小计
分部分项工程项目清单计价表
工程名称：南沙区人民医院病房改造提升工程 |  |  | 标段：南沙区人民医院病房改造提升工程 |  |  |  | 第 651 页 共 1381 页
序号 | 项目编码 | 项目名称 |  | 项目特征描述 | 计量 单位 | 工程量 |  | 金额（元）
[8 empty] | 综合单价 | 合价
1524 | 030413009001 | 变压器 |  | 1.名称:变压器 2.规格:具备2路输入、2路输出，工业标准接线端子。隔离静噪抗干扰器，消除“嗡”音和“嗞”音“超大电流声” | 个 | 10
1525 | 030502010001 | 多媒体插座 |  | 1.名称:多媒体插座 2.规格:配置接口：多功能电源，网络，3.5音频，HDMI，电话口等 3.含接线盒 4.其它:按设计图纸、技术需求书及施工规范要求综合考虑 5.完成本清单项目所需的一切相关工作 | 个 | 10
本页小计
分部分项工程项目清单计价表
工程名称：南沙区人民医院病房改造提升工程 |  |  | 标段：南沙区人民医院病房改造提升工程 |  |  |  | 第 652 页 共 1381 页
序号 | 项目编码 | 项目名称 |  | 项目特征描述 | 计量 单位 | 工程量 |  | 金额（元）
[8 empty] | 综合单价 | 合价
1526 | 030502003006 | 六类非屏蔽双绞线 |  | 1.名称:六类非屏蔽双绞线 2.规格:六类非屏蔽，中心十字骨架结构，适用于POE和POE+，23AWG4、物理带宽250Mhz5、外护套为阻燃低烟无卤材料，符合GB31247B1阻燃等级，产烟毒性t1级 3.敷设方式:综合考虑 4.其它:按设计图纸、技术需求书及施工规范要求综合考虑 5.完成本清单项目所需的一切相关工作 | m | 594.561
1527 | 030502003007 | HDMI高清视频线 |  | 1.名称:HDMI高清视频线 2.规格:HDMI高清视频线 3.敷设方式:综合考虑 4.其它:按设计图纸、技术需求书及施工规范要求综合考虑 5.完成本清单项目所需的一切相关工作 | m | 107.551
本页小计
分部分项工程项目清单计价表
工程名称：南沙区人民医院病房改造提升工程 |  |  | 标段：南沙区人民医院病房改造提升工程 |  |  |  | 第 653 页 共 1381 页
序号 | 项目编码 | 项目名称 |  | 项目特征描述 | 计量 单位 | 工程量 |  | 金额（元）
[8 empty] | 综合单价 | 合价
1528 | 030502003008 | SYV50 |  | 1.名称:SYV50 2.规格:SYV50 3.敷设方式:综合考虑 4.其它:按设计图纸、技术需求书及施工规范要求综合考虑 5.完成本清单项目所需的一切相关工作 | m | 41.459
1529 | 030412004005 | 电源线 WDZAN-B1-RYPE 2*1 |  | 1.名称:电源线 WDZAN-B1-RYPE 2*1 2.规格:电源线 WDZAN-B1-RYPE 2*1 3.敷设方式:综合考虑 4.包含支持体（夹板、绝缘子、街码等）安装、配线、管内穿线、线槽配线、焊、压接线端子、接地等费用 5.其它:按设计图纸、技术需求书及施工规范要求综合考虑 6.完成本清单项目所需的一切相关工作 | m | 109.039
本页小计
分部分项工程项目清单计价表
工程名称：南沙区人民医院病房改造提升工程 |  |  | 标段：南沙区人民医院病房改造提升工程 |  |  |  | 第 654 页 共 1381 页
序号 | 项目编码 | 项目名称 |  | 项目特征描述 | 计量 单位 | 工程量 |  | 金额（元）
[8 empty] | 综合单价 | 合价
1530 | 030412004007 | 电源线 WDZAN-RYY-B1-3*1.5 |  | 1.名称:电源线 WDZAN-RYY-B1-3*1.5 2.规格:电源线 WDZAN-RYY-B1-3*1.5 3.敷设方式:综合考虑 4.包含支持体（夹板、绝缘子、街码等）安装、配线、管内穿线、线槽配线、焊、压接线端子、接地等费用 5.其它:按设计图纸、技术需求书及施工规范要求综合考虑 6.完成本清单项目所需的一切相关工作 | m | 58.75
本页小计
分部分项工程项目清单计价表
工程名称：南沙区人民医院病房改造提升工程 |  |  | 标段：南沙区人民医院病房改造提升工程 |  |  |  | 第 655 页 共 1381 页
序号 | 项目编码 | 项目名称 |  | 项目特征描述 | 计量 单位 | 工程量 |  | 金额（元）
[8 empty] | 综合单价 | 合价
1531 | 030412004006 | 电源线 WDZAN-B1-EVJ2*V2.5 |  | 1.名称:电源线 WDZAN-B1-EVJ2*V2.5 2.规格:电源线 WDZAN-B1-EVJ2*V2.5 3.敷设方式:综合考虑 4.包含支持体（夹板、绝缘子、街码等）安装、配线、管内穿线、线槽配线、焊、压接线端子、接地等费用 5.其它:按设计图纸、技术需求书及施工规范要求综合考虑 6.完成本清单项目所需的一切相关工作 | m | 67.7385
本页小计
分部分项工程项目清单计价表
工程名称：南沙区人民医院病房改造提升工程 |  |  | 标段：南沙区人民医院病房改造提升工程 |  |  |  | 第 656 页 共 1381 页
序号 | 项目编码 | 项目名称 |  | 项目特征描述 | 计量 单位 | 工程量 |  | 金额（元）
[8 empty] | 综合单价 | 合价
1532 | 030412001006 | 镀锌电线管JDG20 |  | 1.名称及规格:镀锌电线管JDG20 2.配置形式及部位:砖、混凝土结构暗配 3.包含管道敷设、穿线用牵引铁线、砼结构内的管道预埋施工、于砖墙或有找平层的地面上开刨槽、砖墙开孔、修补、配件及管件安装、支吊架制作安装、接线盒（箱）安装、防腐油漆、标识、接地等相关费用 4.其他:按设计图纸、技术需求书及施工规范要求综合考虑 5.完成本清单项目所需的一切相关工作 | m | 7.156
本页小计
分部分项工程项目清单计价表
工程名称：南沙区人民医院病房改造提升工程 |  |  | 标段：南沙区人民医院病房改造提升工程 |  |  |  | 第 657 页 共 1381 页
序号 | 项目编码 | 项目名称 |  | 项目特征描述 | 计量 单位 | 工程量 |  | 金额（元）
[8 empty] | 综合单价 | 合价
1533 | 030412001007 | 镀锌电线管JDG25 |  | 1.名称及规格:镀锌电线管JDG25 2.配置形式及部位:砖、混凝土结构暗配 3.包含管道敷设、穿线用牵引铁线、砼结构内的管道预埋施工、于砖墙或有找平层的地面上开刨槽、砖墙开孔、修补、配件及管件安装、支吊架制作安装、接线盒（箱）安装、防腐油漆、标识、接地等相关费用 4.其他:按设计图纸、技术需求书及施工规范要求综合考虑 5.完成本清单项目所需的一切相关工作 | m | 20.68
本页小计
分部分项工程项目清单计价表
工程名称：南沙区人民医院病房改造提升工程 |  |  | 标段：南沙区人民医院病房改造提升工程 |  |  |  | 第 658 页 共 1381 页
序号 | 项目编码 | 项目名称 |  | 项目特征描述 | 计量 单位 | 工程量 |  | 金额（元）
[8 empty] | 综合单价 | 合价
1534 | 030412001008 | 镀锌电线管JDG32 |  | 1.名称及规格:镀锌电线管JDG32 2.配置形式及部位:砖、混凝土结构暗配 3.包含管道敷设、穿线用牵引铁线、砼结构内的管道预埋施工、于砖墙或有找平层的地面上开刨槽、砖墙开孔、修补、配件及管件安装、支吊架制作安装、接线盒（箱）安装、防腐油漆、标识、接地等相关费用 4.其他:按设计图纸、技术需求书及施工规范要求综合考虑 5.完成本清单项目所需的一切相关工作 | m | 4.333
信息导引及发布系统
本页小计
分部分项工程项目清单计价表
工程名称：南沙区人民医院病房改造提升工程 |  |  | 标段：南沙区人民医院病房改造提升工程 |  |  |  | 第 659 页 共 1381 页
序号 | 项目编码 | 项目名称 |  | 项目特征描述 | 计量 单位 | 工程量 |  | 金额（元）
[8 empty] | 综合单价 | 合价
1535 | 030506016001 | 一体化显示屏 |  | 1.名称:LCD显示器 2.规格:55寸,内置播放器式一体机,支持1080P高清视频解码传输,TCP/IP协议 3.其它:按设计图纸、技术需求书及施工规范要求综合考虑 4.完成本清单项目所需的一切相关工作 | 台 | 5
1536 | 030502003001 | 六类非屏蔽双绞线 |  | 1.名称:六类非屏蔽双绞线 2.规格:六类非屏蔽，中心十字骨架结构，适用于POE和POE+，23AWG4、物理带宽250Mhz5、外护套为阻燃低烟无卤材料，符合GB31247B1阻燃等级，产烟毒性t1级 3.敷设方式:综合考虑 4.其它:按设计图纸、技术需求书及施工规范要求综合考虑 5.完成本清单项目所需的一切相关工作 | m | 160
本页小计
分部分项工程项目清单计价表
工程名称：南沙区人民医院病房改造提升工程 |  |  | 标段：南沙区人民医院病房改造提升工程 |  |  |  | 第 660 页 共 1381 页
序号 | 项目编码 | 项目名称 |  | 项目特征描述 | 计量 单位 | 工程量 |  | 金额（元）
[8 empty] | 综合单价 | 合价
1537 | 030412001001 | 镀锌电线管JDG25 |  | 1.名称及规格:镀锌电线管JDG25 2.配置形式及部位:砖、混凝土结构暗配 3.包含管道敷设、穿线用牵引铁线、砼结构内的管道预埋施工、于砖墙或有找平层的地面上开刨槽、砖墙开孔、修补、配件及管件安装、支吊架制作安装、接线盒（箱）安装、防腐油漆、标识、接地等相关费用 4.其他:按设计图纸、技术需求书及施工规范要求综合考虑 5.完成本清单项目所需的一切相关工作 | m | 50
本页小计
分部分项工程项目清单计价表
工程名称：南沙区人民医院病房改造提升工程 |  |  | 标段：南沙区人民医院病房改造提升工程 |  |  |  | 第 661 页 共 1381 页
序号 | 项目编码 | 项目名称 |  | 项目特征描述 | 计量 单位 | 工程量 |  | 金额（元）
[8 empty] | 综合单价 | 合价
1538 | 030412001001 | 镀锌电线管JDG20 |  | 1.名称及规格:镀锌电线管JDG20 2.配置形式及部位:砖、混凝土结构暗配 3.包含管道敷设、穿线用牵引铁线、砼结构内的管道预埋施工、于砖墙或有找平层的地面上开刨槽、砖墙开孔、修补、配件及管件安装、支吊架制作安装、接线盒（箱）安装、防腐油漆、标识、接地等相关费用 4.其他:按设计图纸、技术需求书及施工规范要求综合考虑 5.完成本清单项目所需的一切相关工作 | m | 50
视频安防监控系统
本页小计
分部分项工程项目清单计价表
工程名称：南沙区人民医院病房改造提升工程 |  |  | 标段：南沙区人民医院病房改造提升工程 |  |  |  | 第 662 页 共 1381 页
序号 | 项目编码 | 项目名称 |  | 项目特征描述 | 计量 单位 | 工程量 |  | 金额（元）
[8 empty] | 综合单价 | 合价
1539 | 030506010001 | 室内半球摄像机(400万) |  | 1.名称:室内半球摄像机(400万) 2.类别:1.室内半球摄像机；2.传感器类型≥1/2.7英寸CMOS；3.像素≥400万；最大分辨率≥2560×1440；4.定焦镜头，镜头焦距：2.8/3.6（4）/6/8mm可选；5.最低照度：不小于0.005lux（彩色模式）； 不小于0lux（补光灯开启）；6.接入标准：ONVIF；GB/T28181；支持拾音功能 3.其它:按设计图纸、技术需求书及施工规范要求综合考虑 4.完成本清单项目所需的一切相关工作 | 台 | 83
本页小计
分部分项工程项目清单计价表
工程名称：南沙区人民医院病房改造提升工程 |  |  | 标段：南沙区人民医院病房改造提升工程 |  |  |  | 第 663 页 共 1381 页
序号 | 项目编码 | 项目名称 |  | 项目特征描述 | 计量 单位 | 工程量 |  | 金额（元）
[8 empty] | 综合单价 | 合价
1540 | 030506010001 | 室外枪式摄像机(400万) |  | 1.名称:室外枪式摄像机(400万) 2.类别:1.传感器类型≥1/1.8英寸CMOS；2.像素≥400万；最大分辨率≥2560 × 1440；3.最低照度0.005 Lux @（F1.2，AGC ON），0 Lux with IR；4.镜头类型：定焦；镜头焦距：2.8/3.6（4）/6/8mm可选；5.接入标准：ONVIF；GB/T28181；IP66；支持拾音功能 3.其它:按设计图纸、技术需求书及施工规范要求综合考虑 4.完成本清单项目所需的一切相关工作 | 台 | 14
本页小计
分部分项工程项目清单计价表
工程名称：南沙区人民医院病房改造提升工程 |  |  | 标段：南沙区人民医院病房改造提升工程 |  |  |  | 第 664 页 共 1381 页
序号 | 项目编码 | 项目名称 |  | 项目特征描述 | 计量 单位 | 工程量 |  | 金额（元）
[8 empty] | 综合单价 | 合价
1541 | 030506010001 | 室内枪式摄像机(400万) |  | 1.名称:室内枪式摄像机(400万) 2.类别:1.传感器类型≥1/1.8英寸CMOS；2.像素≥400万；最大分辨率≥2560 × 1440；3.最低照度0.005 Lux @（F1.2，AGC ON），0 Lux with IR；4.镜头类型：定焦；镜头焦距：2.8/3.6（4）/6/8mm可选；5.接入标准：ONVIF；GB/T28181；支持拾音功能 3.其它:按设计图纸、技术需求书及施工规范要求综合考虑 4.完成本清单项目所需的一切相关工作 | 台 | 9
本页小计
分部分项工程项目清单计价表
工程名称：南沙区人民医院病房改造提升工程 |  |  | 标段：南沙区人民医院病房改造提升工程 |  |  |  | 第 665 页 共 1381 页
序号 | 项目编码 | 项目名称 |  | 项目特征描述 | 计量 单位 | 工程量 |  | 金额（元）
[8 empty] | 综合单价 | 合价
1542 | 030506010001 | 室内枪式人脸识别摄像机(400万) |  | 1.名称:室内枪式人脸识别摄像机(400万) 2.类别:1.传感器类型≥1/1.8英寸CMOS；2.像素≥400万；最大分辨率≥2560 × 1440；3.最低照度0.005 Lux @（F1.2，AGC ON），0 Lux with IR；4.镜头类型：定焦；镜头焦距：2.8/3.6（4）/6/8mm可选；5.接入标准：ONVIF；GB/T28181；支持拾音功能；支持人脸识别分析功能，应满足项目使用 3.其它:按设计图纸、技术需求书及施工规范要求综合考虑 4.完成本清单项目所需的一切相关工作 | 台 | 2
本页小计
分部分项工程项目清单计价表
工程名称：南沙区人民医院病房改造提升工程 |  |  | 标段：南沙区人民医院病房改造提升工程 |  |  |  | 第 666 页 共 1381 页
序号 | 项目编码 | 项目名称 |  | 项目特征描述 | 计量 单位 | 工程量 |  | 金额（元）
[8 empty] | 综合单价 | 合价
1543 | 030506010001 | 室外一体化摄像机(400万) |  | 1.名称:室外一体化摄像机(400万) 2.类别:1.传感器类型≥1/2.8英寸CMOS；2.像素≥400万；最大分辨率≥2560 × 1440；3.最低照度0.005 Lux @（F1.2，AGC ON），0 Lux with IR；3.接入标准：ONVIF； GB/T28181; IP66；支持拾音功能 3.其它:按设计图纸、技术需求书及施工规范要求综合考虑 4.完成本清单项目所需的一切相关工作 | 台 | 5
本页小计
分部分项工程项目清单计价表
工程名称：南沙区人民医院病房改造提升工程 |  |  | 标段：南沙区人民医院病房改造提升工程 |  |  |  | 第 667 页 共 1381 页
序号 | 项目编码 | 项目名称 |  | 项目特征描述 | 计量 单位 | 工程量 |  | 金额（元）
[8 empty] | 综合单价 | 合价
1544 | 030506010001 | 电梯轿厢专用摄像机(400万) |  | 1.名称:电梯轿厢专用摄像机(400万) 2.类别:1.传感器类型≥1/2.9英寸CMOS；2.像素≥400万；最大分辨率≥2560×1440；3.最低照度：不小于0.005lux（彩色模式）；不小于0lux（补光灯开启）；支持拾音功能 3.其它:按设计图纸、技术需求书及施工规范要求综合考虑 4.完成本清单项目所需的一切相关工作 | 台 | 3
1545 | 030506010001 | 室外监控立杆 |  | 1.名称:室外监控立杆 2.类别:含防雷装置，配电箱，立杆高度≥3.5m ,IP67以上 | 台 | 26
本页小计
分部分项工程项目清单计价表
工程名称：南沙区人民医院病房改造提升工程 |  |  | 标段：南沙区人民医院病房改造提升工程 |  |  |  | 第 668 页 共 1381 页
序号 | 项目编码 | 项目名称 |  | 项目特征描述 | 计量 单位 | 工程量 |  | 金额（元）
[8 empty] | 综合单价 | 合价
1546 | 030501018001 | 无线网桥 |  | 1.名称:无线网桥 2.规格:一收一发，2.4G电梯网桥，802.11n制式；2个RJ45 ,10/100 Mbps自适应； 3.其它:按设计图纸、技术需求书及施工规范要求综合考虑 4.完成本清单项目所需的一切相关工作 | 台 | 3
1547 | 030502005001 | 2芯单模光缆 |  | 1.名称及规格:2芯单模光缆 2.敷设方式:综合考虑 3.包含光纤敷设、光纤连接、标记、卡接、测试、分线接线箱（盒）、终端盒安装等相关费用 4.其它:按设计图纸、技术需求书及施工规范要求综合考虑 5.完成本清单项目所需的一切相关工作 | m | 661.893
本页小计
分部分项工程项目清单计价表
工程名称：南沙区人民医院病房改造提升工程 |  |  | 标段：南沙区人民医院病房改造提升工程 |  |  |  | 第 669 页 共 1381 页
序号 | 项目编码 | 项目名称 |  | 项目特征描述 | 计量 单位 | 工程量 |  | 金额（元）
[8 empty] | 综合单价 | 合价
1548 | 030402004001 | 浪涌保护器 |  | 1.名称:浪涌保护器 2.规格:SPD2,波形：8/20µs，额定工作电压：230V，最大放电电流：大于40KA | 个 | 27
1549 | 030502003003 | 六类电缆 |  | 1.名称:六类电缆 2.规格:六类非屏蔽，十字骨架，23AWG，LSZH护套,305米/箱，B1等级燃烧性能 3.敷设方式:综合考虑 4.其它:按设计图纸、技术需求书及施工规范要求综合考虑 5.完成本清单项目所需的一切相关工作 | m | 4354.691
本页小计
分部分项工程项目清单计价表
工程名称：南沙区人民医院病房改造提升工程 |  |  | 标段：南沙区人民医院病房改造提升工程 |  |  |  | 第 670 页 共 1381 页
序号 | 项目编码 | 项目名称 |  | 项目特征描述 | 计量 单位 | 工程量 |  | 金额（元）
[8 empty] | 综合单价 | 合价
1550 | 030412004003 | 电源线 WDZAN-RYY-B1-3*1.5 |  | 1.名称:电源线 WDZAN-RYY-B1-3*1.5 2.规格:电源线 WDZAN-RYY-B1-3*1.5 3.敷设方式:综合考虑 4.包含支持体（夹板、绝缘子、街码等）安装、配线、管内穿线、线槽配线、焊、压接线端子、接地等费用 5.其它:按设计图纸、技术需求书及施工规范要求综合考虑 6.完成本清单项目所需的一切相关工作 | m | 661.8933
本页小计
分部分项工程项目清单计价表
工程名称：南沙区人民医院病房改造提升工程 |  |  | 标段：南沙区人民医院病房改造提升工程 |  |  |  | 第 671 页 共 1381 页
序号 | 项目编码 | 项目名称 |  | 项目特征描述 | 计量 单位 | 工程量 |  | 金额（元）
[8 empty] | 综合单价 | 合价
1551 | 030412004003 | 电源线 WDZAN-RYY-B1-3*2.5 |  | 1.名称:电源线 WDZAN-RYY-B1-3*2.5 2.规格:电源线 WDZAN-RYY-B1-3*2.5 3.敷设方式:综合考虑 4.包含支持体（夹板、绝缘子、街码等）安装、配线、管内穿线、线槽配线、焊、压接线端子、接地等费用 5.其它:按设计图纸、技术需求书及施工规范要求综合考虑 6.完成本清单项目所需的一切相关工作 | m | 50
本页小计
分部分项工程项目清单计价表
工程名称：南沙区人民医院病房改造提升工程 |  |  | 标段：南沙区人民医院病房改造提升工程 |  |  |  | 第 672 页 共 1381 页
序号 | 项目编码 | 项目名称 |  | 项目特征描述 | 计量 单位 | 工程量 |  | 金额（元）
[8 empty] | 综合单价 | 合价
1552 | 030412001001 | 镀锌电线管JDG25 |  | 1.名称及规格:镀锌电线管JDG25 2.配置形式及部位:砖、混凝土结构暗配 3.包含管道敷设、穿线用牵引铁线、砼结构内的管道预埋施工、于砖墙或有找平层的地面上开刨槽、砖墙开孔、修补、配件及管件安装、支吊架制作安装、接线盒（箱）安装、防腐油漆、标识、接地等相关费用 4.其他:按设计图纸、技术需求书及施工规范要求综合考虑 5.完成本清单项目所需的一切相关工作 | m | 278.859
本页小计
分部分项工程项目清单计价表
工程名称：南沙区人民医院病房改造提升工程 |  |  | 标段：南沙区人民医院病房改造提升工程 |  |  |  | 第 673 页 共 1381 页
序号 | 项目编码 | 项目名称 |  | 项目特征描述 | 计量 单位 | 工程量 |  | 金额（元）
[8 empty] | 综合单价 | 合价
1553 | 030412001001 | 镀锌电线管JDG20 |  | 1.名称及规格:镀锌电线管JDG20 2.配置形式及部位:砖、混凝土结构暗配 3.包含管道敷设、穿线用牵引铁线、砼结构内的管道预埋施工、于砖墙或有找平层的地面上开刨槽、砖墙开孔、修补、配件及管件安装、支吊架制作安装、接线盒（箱）安装、防腐油漆、标识、接地等相关费用 4.其他:按设计图纸、技术需求书及施工规范要求综合考虑 5.完成本清单项目所需的一切相关工作 | m | 496.39
1554 | 030506020003 | 安全防范分系统调试 |  | 1.调试类别:安全防范分系统调试 电视监控系统 2.调试内容:实际调试：116 | 系统 | 1
出入口控制系统
本页小计
分部分项工程项目清单计价表
工程名称：南沙区人民医院病房改造提升工程 |  |  | 标段：南沙区人民医院病房改造提升工程 |  |  |  | 第 674 页 共 1381 页
序号 | 项目编码 | 项目名称 |  | 项目特征描述 | 计量 单位 | 工程量 |  | 金额（元）
[8 empty] | 综合单价 | 合价
1555 | 030506006001 | 读卡器（带人脸、刷卡功能） |  | 1.名称:读卡器（带人脸、刷卡功能） 2.规格:液晶屏≥7英寸；采用≥200万双目摄像头；支持刷卡/人脸识别开门模式；支持组合开门模式设置；4.支持TCP/IP、消防信号接入； ，读卡频率13.1.液晶屏≥7英寸；2.采用≥200万双目摄像头；3.支持刷卡/人脸识别开门模式；支持组合开门模式设置；4.支持TCP/IP、消防信号接入； | 台 | 33
本页小计
分部分项工程项目清单计价表
工程名称：南沙区人民医院病房改造提升工程 |  |  | 标段：南沙区人民医院病房改造提升工程 |  |  |  | 第 675 页 共 1381 页
序号 | 项目编码 | 项目名称 |  | 项目特征描述 | 计量 单位 | 工程量 |  | 金额（元）
[8 empty] | 综合单价 | 合价
1556 | 030506007001 | 门禁控制器 |  | 1.名称:门禁控制器 2.规格:TCP/IP，不少于4路输入，不少于4路输出，32位处理器，不少于2组控制门锁，支持防反潜、非法入侵报警、开门超时报警，支持刷卡、密码、指纹开锁，支持远程认证，支持黑白名单设定，10~24V直流工作电压。 3.其它:按设计图纸、技术需求书及施工规范要求综合考虑 4.完成本清单项目所需的一切相关工作 | 台 | 33
1557 | 030904003002 | 破玻按钮 |  | 1.名称:破玻按钮 2.规格:双刀、常闭 | 台 | 33
1558 | 030904003001 | 门磁开关 |  | 1.名称:门磁开关 2.包含本体安装、接线、接地、调试等相关费用 3.其他:详见设计图纸、技术需求书及施工规范要求 4.完成本清单项目所需的一切相关工作 | 套 | 33
本页小计
分部分项工程项目清单计价表
工程名称：南沙区人民医院病房改造提升工程 |  |  | 标段：南沙区人民医院病房改造提升工程 |  |  |  | 第 676 页 共 1381 页
序号 | 项目编码 | 项目名称 |  | 项目特征描述 | 计量 单位 | 工程量 |  | 金额（元）
[8 empty] | 综合单价 | 合价
1559 | 030506008002 | 电控锁 |  | 1.名称:电控锁 2.规格:1.磁力锁，铝合金；2.信号输出：COM/NO/NC；3.门状态检测：≥1路；4.安全类型：断电开门； | 台 | 33
1560 | 030904003001 | 出门按钮开关 |  | 1.名称:出门按钮开关 2.类别:1.外壳材料：塑料外壳；2.输出状态：常开；3.工作温度：-30℃～+60℃；4.工作湿度：≤95%；5.安装方式：86底盒安装。 | 套 | 33
1561 | 030502003003 | 六类电缆 |  | 1.名称:六类电缆 2.规格:六类非屏蔽，十字骨架，23AWG，LSZH护套,305米/箱，B1等级燃烧性能 3.敷设方式:综合考虑 4.其它:按设计图纸、技术需求书及施工规范要求综合考虑 5.完成本清单项目所需的一切相关工作 | m | 1343.153
本页小计
分部分项工程项目清单计价表
工程名称：南沙区人民医院病房改造提升工程 |  |  | 标段：南沙区人民医院病房改造提升工程 |  |  |  | 第 677 页 共 1381 页
序号 | 项目编码 | 项目名称 |  | 项目特征描述 | 计量 单位 | 工程量 |  | 金额（元）
[8 empty] | 综合单价 | 合价
1562 | 030412004003 | 控制线 WDZAN-RYY-B1-2*1.0 |  | 1.名称:信号线 WDZB-RYJP-B1-2x1.0 2.敷设方式:综合考虑 3.包含支持体（夹板、绝缘子、街码等）安装、配线、管内穿线、线槽配线、焊、压接线端子、接地等费用 4.其它:按设计图纸、技术需求书及施工规范要求综合考虑 5.完成本清单项目所需的一切相关工作 | m | 1532.2095
1563 | 030412004003 | 控制线 WDZAN-RYY-B1-4*1.0 |  | 1.名称:信号线 WDZB-RYJP-B1-4x1.0 2.敷设方式:综合考虑 3.包含支持体（夹板、绝缘子、街码等）安装、配线、管内穿线、线槽配线、焊、压接线端子、接地等费用 4.其它:按设计图纸、技术需求书及施工规范要求综合考虑 5.完成本清单项目所需的一切相关工作 | m | 1579.2878
本页小计
分部分项工程项目清单计价表
工程名称：南沙区人民医院病房改造提升工程 |  |  | 标段：南沙区人民医院病房改造提升工程 |  |  |  | 第 678 页 共 1381 页
序号 | 项目编码 | 项目名称 |  | 项目特征描述 | 计量 单位 | 工程量 |  | 金额（元）
[8 empty] | 综合单价 | 合价
1564 | 030412004003 | 电源线 WDZAN-RYY-B1-2*1.5 |  | 1.名称:信号线 WDZB-RYJP-B1-2x1.0 2.敷设方式:综合考虑 3.包含支持体（夹板、绝缘子、街码等）安装、配线、管内穿线、线槽配线、焊、压接线端子、接地等费用 4.其它:按设计图纸、技术需求书及施工规范要求综合考虑 5.完成本清单项目所需的一切相关工作 | m | 1343.1525
本页小计
分部分项工程项目清单计价表
工程名称：南沙区人民医院病房改造提升工程 |  |  | 标段：南沙区人民医院病房改造提升工程 |  |  |  | 第 679 页 共 1381 页
序号 | 项目编码 | 项目名称 |  | 项目特征描述 | 计量 单位 | 工程量 |  | 金额（元）
[8 empty] | 综合单价 | 合价
1565 | 030412001001 | 镀锌电线管JDG20 |  | 1.名称及规格:镀锌电线管JDG20 2.配置形式及部位:砖、混凝土结构暗配 3.包含管道敷设、穿线用牵引铁线、砼结构内的管道预埋施工、于砖墙或有找平层的地面上开刨槽、砖墙开孔、修补、配件及管件安装、支吊架制作安装、接线盒（箱）安装、防腐油漆、标识、接地等相关费用 4.其他:按设计图纸、技术需求书及施工规范要求综合考虑 5.完成本清单项目所需的一切相关工作 | m | 423.243
本页小计
分部分项工程项目清单计价表
工程名称：南沙区人民医院病房改造提升工程 |  |  | 标段：南沙区人民医院病房改造提升工程 |  |  |  | 第 680 页 共 1381 页
序号 | 项目编码 | 项目名称 |  | 项目特征描述 | 计量 单位 | 工程量 |  | 金额（元）
[8 empty] | 综合单价 | 合价
1566 | 030412001001 | 镀锌电线管JDG25 |  | 1.名称及规格:镀锌电线管JDG25 2.配置形式及部位:砖、混凝土结构暗配 3.包含管道敷设、穿线用牵引铁线、砼结构内的管道预埋施工、于砖墙或有找平层的地面上开刨槽、砖墙开孔、修补、配件及管件安装、支吊架制作安装、接线盒（箱）安装、防腐油漆、标识、接地等相关费用 4.其他:按设计图纸、技术需求书及施工规范要求综合考虑 5.完成本清单项目所需的一切相关工作 | m | 189.087
1567 | 030506020002 | 安全防范分系统调试 |  | 1.调试类别:≤50门 2.调试内容:实际调试：33门 | 系统 | 1
入侵报警系统
本页小计
分部分项工程项目清单计价表
工程名称：南沙区人民医院病房改造提升工程 |  |  | 标段：南沙区人民医院病房改造提升工程 |  |  |  | 第 681 页 共 1381 页
序号 | 项目编码 | 项目名称 |  | 项目特征描述 | 计量 单位 | 工程量 |  | 金额（元）
[8 empty] | 综合单价 | 合价
1568 | 030904007003 | 八防区扩展模块 |  | 1.名称:八防区扩展模块 2.规格:1.八防区扩展；常开、常闭类型探测器可选；2.支持地址拨码设置；3.支持≥8路防区输入扩展；4.最大级联数≥30。 3.其它:按设计图纸、技术需求书及施工规范要求综合考虑 4.完成本清单项目所需的一切相关工作 | 个 | 5
1569 | 030405013001 | 继电器 |  | 1.名称:继电器 2.规格:配合声光报警器使用 | 台 | 3
1570 | 030904003003 | 紧急求助按钮 |  | 1.名称:紧急求助按钮 2.规格:报警按钮，钥匙复位、ABS阻燃面板、防水等级≥IP65 | 个 | 23
本页小计
分部分项工程项目清单计价表
工程名称：南沙区人民医院病房改造提升工程 |  |  | 标段：南沙区人民医院病房改造提升工程 |  |  |  | 第 682 页 共 1381 页
序号 | 项目编码 | 项目名称 |  | 项目特征描述 | 计量 单位 | 工程量 |  | 金额（元）
[8 empty] | 综合单价 | 合价
1571 | 030904003003 | 卫生间紧急按钮 |  | 1.名称:卫生间紧急按钮 2.规格:1.支持标准86盒嵌入式安装，具备≥IP65级防护等级。 2.具备拉绳和按键触发≥2种求助报警触发方式。 3.具有≥1个取消报警按钮，可现场解除求助报警状态。 4.具备触发报警声光提示，支持≥2种LED警示灯颜色提示，正常状态蓝色常亮，触发报警红灯闪烁，支持蜂鸣器报警提示。 | 个 | 1
本页小计
分部分项工程项目清单计价表
工程名称：南沙区人民医院病房改造提升工程 |  |  | 标段：南沙区人民医院病房改造提升工程 |  |  |  | 第 683 页 共 1381 页
序号 | 项目编码 | 项目名称 |  | 项目特征描述 | 计量 单位 | 工程量 |  | 金额（元）
[8 empty] | 综合单价 | 合价
1572 | 030904004002 | 声光报警器 |  | 1.名称:声光报警器 2.规格:1.供电方式：DC 8~16V；2.报警模式：支持关闭报警声音输出，实现声光报警模式和光闪模式切换；3.防护等级≥IP54；4.报警声压：≥105dB/M； 3.其它:按设计图纸、技术需求书及施工规范要求综合考虑 4.完成本清单项目所需的一切相关工作 | 个 | 3
1573 | 030402004001 | 电涌保护器 |  | 1.名称:电涌保护器 2.规格:信号线电涌保护器 | 个 | 23
本页小计
分部分项工程项目清单计价表
工程名称：南沙区人民医院病房改造提升工程 |  |  | 标段：南沙区人民医院病房改造提升工程 |  |  |  | 第 684 页 共 1381 页
序号 | 项目编码 | 项目名称 |  | 项目特征描述 | 计量 单位 | 工程量 |  | 金额（元）
[8 empty] | 综合单价 | 合价
1574 | 030412004003 | 通信总线 WDZAN-RYSP-B1-2*1.5 |  | 1.名称:通信总线 WDZAN-RYSP-B1-2*1.5 2.敷设方式:综合考虑 3.包含支持体（夹板、绝缘子、街码等）安装、配线、管内穿线、线槽配线、焊、压接线端子、接地等费用 4.其它:按设计图纸、技术需求书及施工规范要求综合考虑 5.完成本清单项目所需的一切相关工作 | m | 50
1575 | 030412004003 | 控制线 WDZAN-RYY-B1-2*1.0 |  | 1.名称:信号线 WDZB-RYJP-B1-2x1.0 2.敷设方式:综合考虑 3.包含支持体（夹板、绝缘子、街码等）安装、配线、管内穿线、线槽配线、焊、压接线端子、接地等费用 4.其它:按设计图纸、技术需求书及施工规范要求综合考虑 5.完成本清单项目所需的一切相关工作 | m | 1304.1115
本页小计
分部分项工程项目清单计价表
工程名称：南沙区人民医院病房改造提升工程 |  |  | 标段：南沙区人民医院病房改造提升工程 |  |  |  | 第 685 页 共 1381 页
序号 | 项目编码 | 项目名称 |  | 项目特征描述 | 计量 单位 | 工程量 |  | 金额（元）
[8 empty] | 综合单价 | 合价
1576 | 030412004003 | 控制线 WDZAN-RYY-B1-4*1.0 |  | 1.名称:信号线 WDZB-RYJP-B1-4x1.0 2.敷设方式:综合考虑 3.包含支持体（夹板、绝缘子、街码等）安装、配线、管内穿线、线槽配线、焊、压接线端子、接地等费用 4.其它:按设计图纸、技术需求书及施工规范要求综合考虑 5.完成本清单项目所需的一切相关工作 | m | 171.5853
1577 | 030412004003 | 电源线 WDZAN-RYY-B1-6*1.0 |  | 1.名称:电源线 WDZAN-RYY-B1-6*1.0 2.敷设方式:综合考虑 3.包含支持体（夹板、绝缘子、街码等）安装、配线、管内穿线、线槽配线、焊、压接线端子、接地等费用 4.其它:按设计图纸、技术需求书及施工规范要求综合考虑 5.完成本清单项目所需的一切相关工作 | m | 50
本页小计
分部分项工程项目清单计价表
工程名称：南沙区人民医院病房改造提升工程 |  |  | 标段：南沙区人民医院病房改造提升工程 |  |  |  | 第 686 页 共 1381 页
序号 | 项目编码 | 项目名称 |  | 项目特征描述 | 计量 单位 | 工程量 |  | 金额（元）
[8 empty] | 综合单价 | 合价
1578 | 030412001001 | 镀锌电线管JDG20 |  | 1.名称及规格:镀锌电线管JDG20 2.配置形式及部位:砖、混凝土结构暗配 3.包含管道敷设、穿线用牵引铁线、砼结构内的管道预埋施工、于砖墙或有找平层的地面上开刨槽、砖墙开孔、修补、配件及管件安装、支吊架制作安装、接线盒（箱）安装、防腐油漆、标识、接地等相关费用 4.其他:按设计图纸、技术需求书及施工规范要求综合考虑 5.完成本清单项目所需的一切相关工作 | m | 202.797
本页小计
分部分项工程项目清单计价表
工程名称：南沙区人民医院病房改造提升工程 |  |  | 标段：南沙区人民医院病房改造提升工程 |  |  |  | 第 687 页 共 1381 页
序号 | 项目编码 | 项目名称 |  | 项目特征描述 | 计量 单位 | 工程量 |  | 金额（元）
[8 empty] | 综合单价 | 合价
1579 | 030412001001 | 镀锌电线管JDG25 |  | 1.名称及规格:镀锌电线管JDG25 2.配置形式及部位:砖、混凝土结构暗配 3.包含管道敷设、穿线用牵引铁线、砼结构内的管道预埋施工、于砖墙或有找平层的地面上开刨槽、砖墙开孔、修补、配件及管件安装、支吊架制作安装、接线盒（箱）安装、防腐油漆、标识、接地等相关费用 4.其他:按设计图纸、技术需求书及施工规范要求综合考虑 5.完成本清单项目所需的一切相关工作 | m | 17.566
1580 | 030506020001 | 安全防范分系统调试 |  | 1.调试类别:安全防范分系统调试 入侵报警系统 2.调试内容:实际调试:27点 | 系统 | 1
电子巡查管理系统
本页小计
分部分项工程项目清单计价表
工程名称：南沙区人民医院病房改造提升工程 |  |  | 标段：南沙区人民医院病房改造提升工程 |  |  |  | 第 688 页 共 1381 页
序号 | 项目编码 | 项目名称 |  | 项目特征描述 | 计量 单位 | 工程量 |  | 金额（元）
[8 empty] | 综合单价 | 合价
1581 | 030506009002 | 巡更钮 |  | 1.名称:巡更钮 2.规格:无源巡更点，识读次数不少于30万次，寿命不少于10年，集成电路芯片密封在外壳内，具备防水、防震、防腐蚀功能，可在各种恶劣环境中使用。配安装底座，读卡反应时间≤0.3s。 | 台 | 12
1582 | 030506020004 | 安全防范分系统调试 |  | 1.调试类别:安全防范分系统调试 电子巡更系统 2.调试内容:实际调试：12点 | 系统 | 1
机房工程
弱电间
1583 | 030410007001 | 局部等电位联结箱 |  | 1.名称:安防控制室配电柜 2.型号:含防雷器及开关等 3.其它:按设计图纸、技术需求书及施工规范要求综合考虑 4.完成本清单项目所需的一切相关工作 | 台 | 4
本页小计
分部分项工程项目清单计价表
工程名称：南沙区人民医院病房改造提升工程 |  |  | 标段：南沙区人民医院病房改造提升工程 |  |  |  | 第 689 页 共 1381 页
序号 | 项目编码 | 项目名称 |  | 项目特征描述 | 计量 单位 | 工程量 |  | 金额（元）
[8 empty] | 综合单价 | 合价
1584 | 030402011001 | UPS输出配电柜 |  | 1.名称:UPS输出配电柜 2.型号:含防雷器、断路器等，详见图纸 3.其它:按设计图纸、技术需求书及施工规范要求综合考虑 4.完成本清单项目所需的一切相关工作 | 台 | 4
1585 | 030409001001 | 电缆 WDZAN-YJY-B1-3X2.5 |  | 1.名称:电缆 WDZAN-YJY-B1-3X2.5 2.敷设方式:综合考虑 3.包含支持体（夹板、绝缘子、街码等）安装、配线、管内穿线、线槽配线、焊、压接线端子、接地等费用 4.其他:按设计图纸、技术需求书及施工规范要求综合考虑 5.完成本清单项目所需的一切相关工作 | m | 50
本页小计
分部分项工程项目清单计价表
工程名称：南沙区人民医院病房改造提升工程 |  |  | 标段：南沙区人民医院病房改造提升工程 |  |  |  | 第 690 页 共 1381 页
序号 | 项目编码 | 项目名称 |  | 项目特征描述 | 计量 单位 | 工程量 |  | 金额（元）
[8 empty] | 综合单价 | 合价
1586 | 030409001001 | 电缆 WDZAN-YJY-B1-3X4 |  | 1.名称:电缆 WDZAN-YJY-B1-3X2.5 2.敷设方式:综合考虑 3.包含支持体（夹板、绝缘子、街码等）安装、配线、管内穿线、线槽配线、焊、压接线端子、接地等费用 4.其他:按设计图纸、技术需求书及施工规范要求综合考虑 5.完成本清单项目所需的一切相关工作 | m | 50
1587 | 030409001001 | 电缆 WDZAN-YJY-B1-3X6 |  | 1.名称:电缆 WDZAN-YJY-B1-3X2.5 2.敷设方式:综合考虑 3.包含支持体（夹板、绝缘子、街码等）安装、配线、管内穿线、线槽配线、焊、压接线端子、接地等费用 4.其他:按设计图纸、技术需求书及施工规范要求综合考虑 5.完成本清单项目所需的一切相关工作 | m | 50
等保+数据备份
本页小计
分部分项工程项目清单计价表
工程名称：南沙区人民医院病房改造提升工程 |  |  | 标段：南沙区人民医院病房改造提升工程 |  |  |  | 第 691 页 共 1381 页
序号 | 项目编码 | 项目名称 |  | 项目特征描述 | 计量 单位 | 工程量 |  | 金额（元）
[8 empty] | 综合单价 | 合价
医院网络安全三级等保内网
1588 | 030501014002 | 出口防火墙 |  | 1.名称:出口防火墙 2.规格:标准机架式安装，高度设备≤1U，吞吐量≥15Gbps，最大并发连接数≥1000万，每秒新建连接数≥25万，IPS吞吐量≥6Gbps，支持千兆Combo接口≥8，千兆电口≥4，万兆光口≥6，配置≥3年特征库服务，≥4个万兆多模光模块，3年质保服务 | 台 | 2
1589 | 030501014002 | 业务防火墙 |  | 1.名称:业务防火墙 2.规格:标准机架式安装，高度设备≤1U，吞吐量≥15Gbps，最大并发连接数≥1000万，每秒新建连接数≥25万，IPS吞吐量≥6Gbps，支持千兆Combo接口≥8，千兆电口≥4，万兆光口≥6，配置≥3年特征库服务，≥4个万兆多模光模块，3年质保服务 | 台 | 2
本页小计
分部分项工程项目清单计价表
工程名称：南沙区人民医院病房改造提升工程 |  |  | 标段：南沙区人民医院病房改造提升工程 |  |  |  | 第 692 页 共 1381 页
序号 | 项目编码 | 项目名称 |  | 项目特征描述 | 计量 单位 | 工程量 |  | 金额（元）
[8 empty] | 综合单价 | 合价
1590 | 030501014002 | 运维防火墙 |  | 1.名称:运维防火墙 2.规格:标准机架式安装，高度设备≤1U，吞吐量≥15Gbps，最大并发连接数≥1000万，每秒新建连接数≥25万，IPS吞吐量≥6Gbps，支持千兆Combo接口≥8，千兆电口≥4，万兆光口≥6，配置≥3年特征库服务，≥4个万兆多模光模块，3年质保服务 | 台 | 2
1591 | 030501014001 | 日志审计 |  | 1.名称:日志审计 2.规格:最大日志处理性能不低于 12000 EPS，日志解析规则数量 ≥5000，支持目前主流的网络安全设备、交换设备、路由设备、操作系统、应用系统等，配置≥2个万兆多模光模块，200个授权，≥3年质保服务 | 台 | 1
本页小计
分部分项工程项目清单计价表
工程名称：南沙区人民医院病房改造提升工程 |  |  | 标段：南沙区人民医院病房改造提升工程 |  |  |  | 第 693 页 共 1381 页
序号 | 项目编码 | 项目名称 |  | 项目特征描述 | 计量 单位 | 工程量 |  | 金额（元）
[8 empty] | 综合单价 | 合价
1592 | 030501014001 | 运维审计 |  | 1.名称:运维审计 2.规格:字符并发连接数≥ 800，图形并发连接数≥200，基于项目的隔离能力，支持自由配置项目内的用户及资产数据，实现灵活的数据权限划分管理，支持自定义新增用户属性，至少支持字符串、数字、日期、可选项等字段属性，配置≥2个万兆多模光模块，≥200个授权，≥3年质保服务 | 台 | 1
本页小计
分部分项工程项目清单计价表
工程名称：南沙区人民医院病房改造提升工程 |  |  | 标段：南沙区人民医院病房改造提升工程 |  |  |  | 第 694 页 共 1381 页
序号 | 项目编码 | 项目名称 |  | 项目特征描述 | 计量 单位 | 工程量 |  | 金额（元）
[8 empty] | 综合单价 | 合价
1593 | 030501014001 | 数据库审计 |  | 1.名称:数据库审计 2.规格:网络吞吐≥5Gbps，双向审计数据库流量≥500Mbps，最大支持数据库实例量24个，支持达梦（DM8及其他版本）、南大通用(GBase）、高斯（GaussDB）、人大金仓、K-DB、神舟通用（Oscar）数据库审计，配置≥2个万兆多模光模块，≥8个授权，3年质保服务 | 台 | 1
本页小计
分部分项工程项目清单计价表
工程名称：南沙区人民医院病房改造提升工程 |  |  | 标段：南沙区人民医院病房改造提升工程 |  |  |  | 第 695 页 共 1381 页
序号 | 项目编码 | 项目名称 |  | 项目特征描述 | 计量 单位 | 工程量 |  | 金额（元）
[8 empty] | 综合单价 | 合价
1594 | 030501014001 | 漏洞扫描 |  | 1.名称:数据库审计 2.规格:设备高度1U，支持1T硬盘，支持4个万兆口，6个GE COMBO口，提供5大独立扫描模块，包含系统扫描、Web扫描、数据库扫描、弱口令扫描、基线配置核查的全面扫描能力，每个模块具备各自的配置项，可灵活修改每个模块的配置参数以满足不同场景下的扫描，支持部署在IPV4、IPV6环境下，且系统扫描、Web扫描、数据库扫描、弱口令扫描、基线配置核查等各类型任务均支持添加IPv6扫描目标，配置≥512个授权，≥3年质保服务 | 台 | 1
本页小计
分部分项工程项目清单计价表
工程名称：南沙区人民医院病房改造提升工程 |  |  | 标段：南沙区人民医院病房改造提升工程 |  |  |  | 第 696 页 共 1381 页
序号 | 项目编码 | 项目名称 |  | 项目特征描述 | 计量 单位 | 工程量 |  | 金额（元）
[8 empty] | 综合单价 | 合价
1595 | 030501014001 | 终端杀毒 |  | 1.名称:终端杀毒 2.规格:支持Windows和Linux操作系统；支持智能识别蠕虫或者木马软件，无需提示用户操作判断；支持对安全风险检测有详细的分类，同时有灵活的处理方式，包括清除、隔离以及自动的排除支持接入终端授权500个 | 台 | 1
本页小计
分部分项工程项目清单计价表
工程名称：南沙区人民医院病房改造提升工程 |  |  | 标段：南沙区人民医院病房改造提升工程 |  |  |  | 第 697 页 共 1381 页
序号 | 项目编码 | 项目名称 |  | 项目特征描述 | 计量 单位 | 工程量 |  | 金额（元）
[8 empty] | 综合单价 | 合价
1596 | 030501014001 | 终端准入 |  | 1.名称:终端准入 2.规格:平台支持物理机及虚拟机部署，支持单节点、集群部署；支持集群任一节点出现故障后，业务不中断；满足异地灾备部署，主系统出现故障后自动切换到远端备份系统。支持内置CA服务器，满足企业CA运维管理，如个人证书颁布、挂失和过期处理，该个人证书可以作为网络准入认证身份源，支持认证点与策略点分离，在现网多厂商设备，和RADIUS中继认证场景下，实现策略统一管理。支持访客自注册，管理员审批，或接待人通过移动终端审批的访客准入认证，配置≥500个终端授权，≥3年质保服务 | 台 | 1
本页小计
分部分项工程项目清单计价表
工程名称：南沙区人民医院病房改造提升工程 |  |  | 标段：南沙区人民医院病房改造提升工程 |  |  |  | 第 698 页 共 1381 页
序号 | 项目编码 | 项目名称 |  | 项目特征描述 | 计量 单位 | 工程量 |  | 金额（元）
[8 empty] | 综合单价 | 合价
1597 | 030501014001 | 安全控制器 |  | 1.名称:安全控制器 2.规格:支持下发安全策略至安全设备，对比安全设备当前配置与最近一次下发的配置，通过查看对比结果，进行必要的策略调整，自动识别安全设备的双机热备配置，并将双机热备关系的两台安全设备逻辑成一台安全设备进行管理，在策略配置过程中，提高配置效率，支持双机热备的两台安全设备进行主、备配置一致性检查、版本一致性检查，如果配置不一致，支持手工调整修复，配置≥10个安全授权，3年质保服务 | 台 | 1
本页小计
分部分项工程项目清单计价表
工程名称：南沙区人民医院病房改造提升工程 |  |  | 标段：南沙区人民医院病房改造提升工程 |  |  |  | 第 699 页 共 1381 页
序号 | 项目编码 | 项目名称 |  | 项目特征描述 | 计量 单位 | 工程量 |  | 金额（元）
[8 empty] | 综合单价 | 合价
1598 | 030501014001 | 态势感知 |  | 1.名称:态势感知 2.规格:流探针网络处理能力≥1.5Gbps，支持IPS引擎，IPS签名数量≥12000，支持多种AI检测算法，实现高级威胁检测，包括WebShell检测、DNS Tunnel检测、DGA检测、ping tunnel检测、ECA检测等多种AI检测算法，配置≥2个探针，3年质保服务 | 台 | 1
本页小计
分部分项工程项目清单计价表
工程名称：南沙区人民医院病房改造提升工程 |  |  | 标段：南沙区人民医院病房改造提升工程 |  |  |  | 第 700 页 共 1381 页
序号 | 项目编码 | 项目名称 |  | 项目特征描述 | 计量 单位 | 工程量 |  | 金额（元）
[8 empty] | 综合单价 | 合价
1599 | 030501014002 | 防火墙 |  | 1.名称:防火墙 2.规格:1.千兆电口≥6，万兆光口≥6；2.支持IPv6协议栈、IPV6穿越技术、IPV6路由协议；3.标准机架式设备；4.防火墙吞吐量≥10Gbps，最大并发连接数≥800万，每秒新建连接数≥20万；5.IPSec VPN隧道数≥100 ；6.支持设备的WEB管理；7.配置双交流电源；1块240G固态硬盘，2个万兆光模块。 | 台 | 1
医院网络安全三级等保外网
本页小计
分部分项工程项目清单计价表
工程名称：南沙区人民医院病房改造提升工程 |  |  | 标段：南沙区人民医院病房改造提升工程 |  |  |  | 第 701 页 共 1381 页
序号 | 项目编码 | 项目名称 |  | 项目特征描述 | 计量 单位 | 工程量 |  | 金额（元）
[8 empty] | 综合单价 | 合价
1600 | 030501014002 | 出口防火墙 |  | 1.名称:出口防火墙 2.规格:标准机架式安装，高度设备≤1U，吞吐量≥15Gbps，最大并发连接数≥1000万，每秒新建连接数≥25万，IPS吞吐量≥6Gbps，支持千兆Combo接口≥8，千兆电口≥4，万兆光口≥6，配置≥3年特征库服务，≥4个万兆多模光模块，3年质保服务 | 台 | 2
本页小计
分部分项工程项目清单计价表
工程名称：南沙区人民医院病房改造提升工程 |  |  | 标段：南沙区人民医院病房改造提升工程 |  |  |  | 第 702 页 共 1381 页
序号 | 项目编码 | 项目名称 |  | 项目特征描述 | 计量 单位 | 工程量 |  | 金额（元）
[8 empty] | 综合单价 | 合价
1601 | 030501023001 | 上网行为管理 |  | 1.名称:上网行为管理 2.规格:吞吐量≥4G，并发连接数 ≥ 70万，新建连接数≥1.5万，千兆电口≥10，千兆光口≥4，支持自定义应用，包括但不限于数据包方向、协议、端口、IP地址、目标域名、关键字识别等维度，支持自定义URL过滤，包括恶意URL白名单、恶意URL黑名单、URL白名单等，并支持URL的模糊匹配，配置≥3年特征库服务，3年质保服务 | 台 | 1
本页小计
分部分项工程项目清单计价表
工程名称：南沙区人民医院病房改造提升工程 |  |  | 标段：南沙区人民医院病房改造提升工程 |  |  |  | 第 703 页 共 1381 页
序号 | 项目编码 | 项目名称 |  | 项目特征描述 | 计量 单位 | 工程量 |  | 金额（元）
[8 empty] | 综合单价 | 合价
1602 | 030501014001 | 终端杀毒 |  | 1.名称:终端杀毒 2.规格:支持Windows和Linux操作系统；支持智能识别蠕虫或者木马软件，无需提示用户操作判断；支持对安全风险检测有详细的分类，同时有灵活的处理方式，包括清除、隔离以及自动的排除支持接入终端授权500个 | 台 | 1
1603 | 030501014002 | 运维防火墙 |  | 1.名称:运维防火墙 2.规格:标准机架式安装，高度设备≤1U，吞吐量≥15Gbps，最大并发连接数≥1000万，每秒新建连接数≥25万，IPS吞吐量≥6Gbps，支持千兆Combo接口≥8，千兆电口≥4，万兆光口≥6，配置≥3年特征库服务，≥4个万兆多模光模块，3年质保服务 | 台 | 2
医院网络安全设备网
本页小计
分部分项工程项目清单计价表
工程名称：南沙区人民医院病房改造提升工程 |  |  | 标段：南沙区人民医院病房改造提升工程 |  |  |  | 第 704 页 共 1381 页
序号 | 项目编码 | 项目名称 |  | 项目特征描述 | 计量 单位 | 工程量 |  | 金额（元）
[8 empty] | 综合单价 | 合价
1604 | 030501014002 | 智能化终端非法接入管控网关-专用硬件 |  | 1.名称:智能化终端非法接入管控网关-专用硬件 2.规格:高性能多核+FPGA硬件平台，6个千兆电接口，网络吞吐量12Gbps。 | 台 | 1
本页小计
分部分项工程项目清单计价表
工程名称：南沙区人民医院病房改造提升工程 |  |  | 标段：南沙区人民医院病房改造提升工程 |  |  |  | 第 705 页 共 1381 页
序号 | 项目编码 | 项目名称 |  | 项目特征描述 | 计量 单位 | 工程量 |  | 金额（元）
[8 empty] | 综合单价 | 合价
1605 | 030501014002 | 智能化终端非法接入管控系统-基础软件授权 |  | 1.名称:智能化终端非法接入管控系统-基础软件授权 2.规格:支持基于资产数字指纹（指纹是IP地址、MAC地址、设备类型、厂商、型号、主机名、操作系统等信息的集合）准入认证，支持与交换机SNMP联动阻断非法私接和仿冒接入终端，支持根据应用进行允许和阻断，仅允许视频， GB28181（国标），ONVIF（行标）等视频网络中用到的协议通过，支持对存在违规外联的终端进行告警，并阻断其通信；支持主流品牌的NVR接入设备，进行NVR视频接入通道管理，支持实现与“雪亮工程”、“天网工程”互联及数据对接，提供具有CNAS标识的检测报告证明。支持3年软件升级许可；支持物联 | 台 | 1
本页小计
分部分项工程项目清单计价表
工程名称：南沙区人民医院病房改造提升工程 |  |  | 标段：南沙区人民医院病房改造提升工程 |  |  |  | 第 706 页 共 1381 页
序号 | 项目编码 | 项目名称 |  | 项目特征描述 | 计量 单位 | 工程量 |  | 金额（元）
[8 empty] | 综合单价 | 合价
网应用特征识别库3年升级；支持物联网入侵防御特征库3年升级；支持物联网漏洞发现特征库3年升级；支持物联网病毒库3年升级
1606 | 030501014002 | 图像数据防泄密网关-专用硬件 |  | 1.名称:图像数据防泄密网关-专用硬件 2.规格:高性能多核+FPGA硬件平台，6个千兆电接口，网络吞吐量10Gbps。 | 台 | 1
本页小计
分部分项工程项目清单计价表
工程名称：南沙区人民医院病房改造提升工程 |  |  | 标段：南沙区人民医院病房改造提升工程 |  |  |  | 第 707 页 共 1381 页
序号 | 项目编码 | 项目名称 |  | 项目特征描述 | 计量 单位 | 工程量 |  | 金额（元）
[8 empty] | 综合单价 | 合价
1607 | 030501014002 | 图像数据防泄密网关-基础软件授权 |  | 1.名称:图像数据防泄密网关-基础软件授权 2.规格:支持传输的视频数据设置水印内容，对图形数据增加水印内容后，再编码为原来的格式并传输；支持防泄密水印功能，支持对截屏/录屏行为直接进行进程阻断，彻底杜绝截屏/录屏行为。支持使用用户名密码+key的方式进行系统登录，支持透明加密的技术对调阅客户端保持在本地的视频文件，进行透明加密，加密后的视频文件外发后无法直接打开，支持实现与“雪亮工程”、“天网工程”互联及数据对接。支持外发视频防泄密功能，针对视频的外发进行审批同时进行加密，并限制查阅的次数，同步记录视频外发的源头标记， | 台 | 1
本页小计
分部分项工程项目清单计价表
工程名称：南沙区人民医院病房改造提升工程 |  |  | 标段：南沙区人民医院病房改造提升工程 |  |  |  | 第 708 页 共 1381 页
序号 | 项目编码 | 项目名称 |  | 项目特征描述 | 计量 单位 | 工程量 |  | 金额（元）
[8 empty] | 综合单价 | 合价
1608 | 030501014002 | 设备网安全管理网关-专用硬件 |  | 1.名称:设备网安全管理网关-专用硬件 2.规格:专用高性能多核+FPGA硬件平台，6个千兆电接口，可扩展万兆光接口，整机吞吐量10Gbps，最大并发连接数500万，每秒新建连接数6万。 | 台 | 1
1609 | 030501014002 | 设备网安全管理网关-基础软件授权 |  | 1.名称:设备网安全管理网关-基础软件授权 2.规格:支持终端资产管理、准入管理，对终端在线率、离线情况统计，针对前端统一准入/阻断、扫描、防护等策略的配置与管理，支持终端漏洞检测、弱口令检测、主机漏洞检测结果进行统一展示。支持对智能化终端非法接入管控网关、图形数据防泄密网关统一管理、配置管理、版本下发等。支持3年软件升级许可 | 台 | 1
本页小计
分部分项工程项目清单计价表
工程名称：南沙区人民医院病房改造提升工程 |  |  | 标段：南沙区人民医院病房改造提升工程 |  |  |  | 第 709 页 共 1381 页
序号 | 项目编码 | 项目名称 |  | 项目特征描述 | 计量 单位 | 工程量 |  | 金额（元）
[8 empty] | 综合单价 | 合价
1610 | 030501014002 | 公共信息显示防护系统网关-专用硬件 |  | 1.名称:公共信息显示防护系统网关-专用硬件 2.规格:专用高性能多核+FPGA硬件平台，6个千兆电接口，2个USB接口，1个RJ45管理接口，吞吐量12Gbps，最大并发会话300万，每秒新建连接数5万。 | 台 | 1
1611 | 030501014002 | 公共信息显示防护系统网关-基础软件 |  | 1.名称:公共信息显示防护系统网关-基础软件 2.规格:支持智能大屏前端安全模块统一管理，支持设备列表、设备日志、设备配置，设备记录，大屏播放视频内容、图片内容、文本内容安全检测，提供视频内容检测功能，针对涉黄、涉爆、涉政、涉恐等内容检测功能。含前端模块管理授权50个；支持3年软件升级许可 | 台 | 1
本页小计
分部分项工程项目清单计价表
工程名称：南沙区人民医院病房改造提升工程 |  |  | 标段：南沙区人民医院病房改造提升工程 |  |  |  | 第 710 页 共 1381 页
序号 | 项目编码 | 项目名称 |  | 项目特征描述 | 计量 单位 | 工程量 |  | 金额（元）
[8 empty] | 综合单价 | 合价
1612 | 030501014002 | 一体机TCP/IP安全管控网关-专用硬件 |  | 1.名称:一体机TCP/IP安全管控网关-专用硬件 2.规格:专用高性能多核+FPGA硬件平台，6个千兆电接口，2个USB接口，1个RJ45管理接口，吞吐量12Gbps，最大并发会话300万，每秒新建连接数5万。 | 台 | 11
1613 | 030501014002 | 一体机TCP/IP安全管控网关-基础软件 |  | 1.名称:一体机TCP/IP安全管控网关-基础软件 2.规格:前端TCP/IP发布终端大屏设备边缘安全防护模块，实际输出内容采集，支持与公共信息显示防护系统网关对涉政违规 、色情、 暴恐、 辱骂等文字、图片内容监测与联动Ai研判。支持3年软件升级许可 | 台 | 1
本页小计
分部分项工程项目清单计价表
工程名称：南沙区人民医院病房改造提升工程 |  |  | 标段：南沙区人民医院病房改造提升工程 |  |  |  | 第 711 页 共 1381 页
序号 | 项目编码 | 项目名称 |  | 项目特征描述 | 计量 单位 | 工程量 |  | 金额（元）
[8 empty] | 综合单价 | 合价
1614 | 030501014002 | HDMI显示安全管控网关-专用硬件 |  | 1.名称:HDMI显示安全管控网关-专用硬件 2.规格:高性能多核+FPGA硬件架构，1个千兆电接口，1个HDMI接收端口，1个HDMI输出端口，HDMI（支持DVI、DP、VGA等扩展转换接口），工作温度范围-20℃ to 70℃ | 台 | 2
1615 | 030501014002 | HDMI显示安全管控网关-基础软件 |  | 1.名称:HDMI显示安全管控网关-基础软件 2.规格:HDMI发布终端大屏设备安全防护，实际输出内容采集，支持与公共信息显示防护系统网关对涉政违规 、色情、 暴恐、 辱骂等文字、图片、视频内容监测与联动Ai研判。支持3年软件升级许可 | 台 | 1
本页小计
分部分项工程项目清单计价表
工程名称：南沙区人民医院病房改造提升工程 |  |  | 标段：南沙区人民医院病房改造提升工程 |  |  |  | 第 712 页 共 1381 页
序号 | 项目编码 | 项目名称 |  | 项目特征描述 | 计量 单位 | 工程量 |  | 金额（元）
[8 empty] | 综合单价 | 合价
1616 | 030501014002 | 备份一体机 |  | 1.名称:备份一体机 2.规格:机箱：OceanProtect X3000(2U,双控,SAS,交流\240V高压直流)； 缓存：256GB 缓存； 接口：8*1Gb ETH,4*10Gb ETH(含多模SFP+),4*SAS3.0端口； 硬盘：19*24TB 7.2K RPM NL SAS硬盘，12*3.84TB SSD SAS硬盘； 软件：数据备份许可，备份存储基础容量许可增强版； 维保：原厂维保3年,硬盘介质保留服务3年； 备份容量：315TiB。 | 台 | 1
措施费
1346 | 031401001001 | 脚手架 |  | 1.名称:脚手架 2.完成本清单项目所需的一切相关工作 | 项 | 1
本页小计
分部分项工程项目清单计价表
工程名称：南沙区人民医院病房改造提升工程 |  |  | 标段：南沙区人民医院病房改造提升工程 |  |  |  | 第 713 页 共 1381 页
序号 | 项目编码 | 项目名称 |  | 项目特征描述 | 计量 单位 | 工程量 |  | 金额（元）
[8 empty] | 综合单价 | 合价
1347 | 031401022001 | 高层建筑增加费 |  | 1.名称:高层建筑增加费 2.完成本清单项目所需的一切相关工作 | 项 | 1
门诊楼-智能化工程
整个项目
门诊楼-智能化工程
综合布线系统-医院内网
工作区子系统
1926 | 030502010002 | 内外网双口语音面板 |  | 1.名称:内外网双口语音面板 2.规格:双口86模块面板,带防尘盖，含面板及六类非屏蔽模块，采用UL94V-0高阻燃等级塑料 3.含接线盒 4.其它:按设计图纸、技术需求书及施工规范要求综合考虑 5.完成本清单项目所需的一切相关工作 | 个 | 93
本页小计
分部分项工程项目清单计价表
工程名称：南沙区人民医院病房改造提升工程 |  |  | 标段：南沙区人民医院病房改造提升工程 |  |  |  | 第 714 页 共 1381 页
序号 | 项目编码 | 项目名称 |  | 项目特征描述 | 计量 单位 | 工程量 |  | 金额（元）
[8 empty] | 综合单价 | 合价
1927 | 030502010003 | 单口数据面板 |  | 1.名称:单孔插座单口数据面板 2.规格:单口86模块面板,带防尘盖，含面板及六类非屏蔽模块，采用UL94V-0高阻燃等级塑料，含IPTV面板 3.含接线盒 4.其它:按设计图纸、技术需求书及施工规范要求综合考虑 5.完成本清单项目所需的一切相关工作 | 个 | 108
1928 | 030502010004 | 内外网双口数据面板 |  | 1.名称:内外网双口数据面板 2.规格:双口86模块面板,带防尘盖，含面板及六类非屏蔽模块，采用UL94V-0高阻燃等级塑料 3.含接线盒 4.其它:按设计图纸、技术需求书及施工规范要求综合考虑 5.完成本清单项目所需的一切相关工作 | 个 | 194
本页小计
分部分项工程项目清单计价表
工程名称：南沙区人民医院病房改造提升工程 |  |  | 标段：南沙区人民医院病房改造提升工程 |  |  |  | 第 715 页 共 1381 页
序号 | 项目编码 | 项目名称 |  | 项目特征描述 | 计量 单位 | 工程量 |  | 金额（元）
[8 empty] | 综合单价 | 合价
1929 | 030502007002 | 六类非屏蔽跳线 |  | 1.名称:六类非屏蔽跳线 2.规格:六类非屏蔽跳线3米LSOH低烟无卤护套，不得现场制作十字骨架结构，多股软线带宽250MHz | 条 | 302
1930 | 030502007003 | 语音跳线 |  | 1.名称:语音跳线 2.规格:RJ45-RJ11，3米LSZH护套，成品线，不得现场制作 | 条 | 93
1931 | 030502017001 | 双绞线缆测试 |  |  | 链路 | 1
水平子系统
本页小计
分部分项工程项目清单计价表
工程名称：南沙区人民医院病房改造提升工程 |  |  | 标段：南沙区人民医院病房改造提升工程 |  |  |  | 第 716 页 共 1381 页
序号 | 项目编码 | 项目名称 |  | 项目特征描述 | 计量 单位 | 工程量 |  | 金额（元）
[8 empty] | 综合单价 | 合价
1932 | 030502003004 | 六类非屏蔽双绞线 |  | 1.名称:六类非屏蔽双绞线 2.规格:六类非屏蔽，中心十字骨架结构，适用于POE和POE+，23AWG4、物理带宽250Mhz5、外护套为阻燃低烟无卤材料，符合GB31247B1阻燃等级，产烟毒性t1级 3.敷设方式:综合考虑 4.其它:按设计图纸、技术需求书及施工规范要求综合考虑 5.完成本清单项目所需的一切相关工作 | m | 17339.51
垂直子系统
1933 | 030502005002 | 6芯室内单模光缆 |  | 1.名称:6芯室内单模光缆 2.规格:室内6芯OS2单模光缆，9/125um，支持万兆传输；衰减(20℃时)：≤0.34dB/km@1310nm；≤0.22dB/km@1550nm；符合GB31247 B1阻燃等级，产烟毒性t1级，含光纤尾纤 | m | 180.2
本页小计
分部分项工程项目清单计价表
工程名称：南沙区人民医院病房改造提升工程 |  |  | 标段：南沙区人民医院病房改造提升工程 |  |  |  | 第 717 页 共 1381 页
序号 | 项目编码 | 项目名称 |  | 项目特征描述 | 计量 单位 | 工程量 |  | 金额（元）
[8 empty] | 综合单价 | 合价
1934 | 030502005003 | 8芯室内单模光缆 |  | 1.名称:8芯室内单模光缆 2.规格:室内8芯OS2单模光缆，9/125um，支持万兆传输；衰减(20℃时)：≤0.34dB/km@1310nm；≤0.22dB/km@1550nm；符合GB31247 B1阻燃等级，产烟毒性t1级，含光纤尾纤 | m
1935 | 030502005004 | 12芯室内单模光缆 |  | 1.名称:12芯室内单模光缆 2.规格:室内12芯OS2单模光缆，9/125um，支持万兆传输；衰减(20℃时)：≤0.34dB/km@1310nm；≤0.22dB/km@1550nm；符合GB31247 B1阻燃等级，产烟毒性t1级，含光纤尾纤 | m | 233.92
本页小计
分部分项工程项目清单计价表
工程名称：南沙区人民医院病房改造提升工程 |  |  | 标段：南沙区人民医院病房改造提升工程 |  |  |  | 第 718 页 共 1381 页
序号 | 项目编码 | 项目名称 |  | 项目特征描述 | 计量 单位 | 工程量 |  | 金额（元）
[8 empty] | 综合单价 | 合价
1936 | 030502005005 | 12芯室外单模光缆 |  | 1.名称:12芯室外单模光缆 2.规格:室外12芯OS2单模光缆，9/125um，支持万兆传输；衰减(20℃时)：≤0.34dB/km@1310nm；≤0.22dB/km@1550nm；符合GB31247 B1阻燃等级，产烟毒性t1级，含光纤尾纤 | m | 233.92
1937 | 030502004002 | 25大对数电缆 |  | 1.名称:25大对数电缆 2.规格:25对三类大对数电缆；铜芯线径≥0.4mm；符合GB31247 B1阻燃等级 | m | 233.92
1938 | 030502004003 | 50大对数电缆 |  | 1.名称:50大对数电缆 2.规格:50对三类大对数电缆；铜芯线径≥0.4mm；符合GB31247 B1阻燃等级 | m | 233.92
1939 | 030502004004 | 100大对数电缆 |  | 1.名称:100大对数电缆 2.规格:100对三类大对数电缆；铜芯线径≥0.4mm；符合GB31247 B1阻燃等级 | m | 233.92
1940 | 030502017002 | 双绞线缆测试 |  |  | 链路 | 1
管理间子系统
本页小计
分部分项工程项目清单计价表
工程名称：南沙区人民医院病房改造提升工程 |  |  | 标段：南沙区人民医院病房改造提升工程 |  |  |  | 第 719 页 共 1381 页
序号 | 项目编码 | 项目名称 |  | 项目特征描述 | 计量 单位 | 工程量 |  | 金额（元）
[8 empty] | 综合单价 | 合价
1941 | 030502008002 | 六类非屏蔽24口配线架 |  | 1.名称:六类非屏蔽24口配线架 2.规格:19”1U六类非屏蔽24口配线架；含24个六类非屏蔽信息模块；面板采用高抗压、阻燃塑胶材质（UL94 V-0等级）；4、配线架要求带后理线架，便于线缆管理；5、端口上方标签窗应配有可更换的标签条 | 个 | 32
1942 | 030502008003 | 25对语音配线架 |  | 1.名称:25对语音配线架 2.规格:19'机架式25对110配线架,带背板,含连接器，理线器 | 个 | 1
1943 | 030502008004 | 50对语音配线架 |  | 1.名称:50对语音配线架 2.规格:19'机架式50对110配线架,带背板,含连接器，理线器 | 个 | 3
本页小计
分部分项工程项目清单计价表
工程名称：南沙区人民医院病房改造提升工程 |  |  | 标段：南沙区人民医院病房改造提升工程 |  |  |  | 第 720 页 共 1381 页
序号 | 项目编码 | 项目名称 |  | 项目特征描述 | 计量 单位 | 工程量 |  | 金额（元）
[8 empty] | 综合单价 | 合价
1944 | 030502008005 | 24芯光纤配线架 |  | 1.名称:24芯光纤配线架 2.规格:机架式24芯光纤配线架；可支持的耦合器包括：ST、LC、SC、FC、MTRJ、SC规格MTP；含满配单模LC耦合器，光纤适配器LC双工端口；5、含配线架所有辅助配件，应满足项目使用要求。 | 个 | 5
1945 | 030502015002 | 理线架 |  | 1.名称:理线架 2.规格:19”1U理线架；全金属结构，喷塑涂层 | 个 | 32
1946 | 030502007004 | 六类非屏蔽跳线 |  | 1.名称:六类非屏蔽跳线 2.规格:六类非屏蔽跳线2米LSZH护套成品线，不得现场制作十字骨架结构，多股软线带宽250MHz | 条 | 302
1947 | 030502007005 | 语音跳线 |  | 1.名称:语音跳线 2.规格:110-RJ45跳线，3米，成品产品，不得现场制作 | 条 | 93
本页小计
分部分项工程项目清单计价表
工程名称：南沙区人民医院病房改造提升工程 |  |  | 标段：南沙区人民医院病房改造提升工程 |  |  |  | 第 721 页 共 1381 页
序号 | 项目编码 | 项目名称 |  | 项目特征描述 | 计量 单位 | 工程量 |  | 金额（元）
[8 empty] | 综合单价 | 合价
1948 | 030502007006 | 尾纤 |  | 1.名称:尾纤 2.规格:符合：GB50311，ISO/IEC11801，TIA-568-C.3等标准；插入损耗0.2dB，回波损耗≥50dB; | 根 | 120
1949 | 030502007007 | 光纤跳线 |  | 1.名称:光纤跳线 2.规格:单模3米LSZH护套，LC-LC，成品线，不得现场制作 | 条 | 60
1950 | 030501005002 | 机柜 42U |  | 1.名称:机柜 42U 2.规格:42U,600×800×2000，含风扇、含2路PDU（不少于8个10A插口）、PDU采用工业连接件，基座，配件，网格式机柜，通孔率不低于40% 3.其它:按设计图纸、技术需求书及施工规范要求综合考虑 4.完成本清单项目所需的一切相关工作 | 台 | 8
设备间子系统
本页小计
分部分项工程项目清单计价表
工程名称：南沙区人民医院病房改造提升工程 |  |  | 标段：南沙区人民医院病房改造提升工程 |  |  |  | 第 722 页 共 1381 页
序号 | 项目编码 | 项目名称 |  | 项目特征描述 | 计量 单位 | 工程量 |  | 金额（元）
[8 empty] | 综合单价 | 合价
1951 | 030502008006 | 144芯光纤配线架 |  | 1.名称:144芯光纤配线架 2.规格:1、机架式144芯光纤配线架；2、可支持的耦合器包括：ST、LC、SC、FC、MTRJ、SC规格MTP；3、配线架配有空白挡塞，可灵活实现不同端口数端接；4、含满配单模LC耦合器，光纤适配器LC双工端口；5、含配线架所有辅助配件，应满足项目使用要求。 | 个 | 2
1952 | 030502007009 | 尾纤 |  | 1.名称:尾纤 2.规格:符合：GB50311，ISO/IEC11801，TIA-568-C.3等标准；插入损耗0.2dB，回波损耗≥50dB; | 根 | 288
1953 | 030502007010 | 光纤跳线 |  | 1.名称:光纤跳线 2.规格:单模3米LSZH护套，LC-LC，成品线，不得现场制作 | 条 | 144
本页小计
分部分项工程项目清单计价表
工程名称：南沙区人民医院病房改造提升工程 |  |  | 标段：南沙区人民医院病房改造提升工程 |  |  |  | 第 723 页 共 1381 页
序号 | 项目编码 | 项目名称 |  | 项目特征描述 | 计量 单位 | 工程量 |  | 金额（元）
[8 empty] | 综合单价 | 合价
1954 | 031101008001 | 数字程控交换机 |  | 1.名称:数字程控交换机 2.型号:程控电话容量≥800路；单台设备用户接口：FXS≥224,FXO≥84；CPU300MHz以上，内存64M以上，硬盘可用空间为40G以上，一个串行口；支持用普通话机即可实现通话、话务转接与编程功能；支持与程控电话交换设备互联互通；含配套机柜式配线架，含程控管理软件 | 台 | 1
1955 | 031101002001 | 100对语音配线架 |  | 1.类型:100对语音配线架 2.规格:19'机架式100对110配线架,带背板,含连接器,含理线架 | 架 | 4
本页小计
分部分项工程项目清单计价表
工程名称：南沙区人民医院病房改造提升工程 |  |  | 标段：南沙区人民医院病房改造提升工程 |  |  |  | 第 724 页 共 1381 页
序号 | 项目编码 | 项目名称 |  | 项目特征描述 | 计量 单位 | 工程量 |  | 金额（元）
[8 empty] | 综合单价 | 合价
1956 | 030412001003 | 镀锌电线管JDG32 |  | 1.名称及规格:镀锌电线管JDG32 2.配置形式及部位:砖、混凝土结构暗配 3.包含管道敷设、穿线用牵引铁线、砼结构内的管道预埋施工、于砖墙或有找平层的地面上开刨槽、砖墙开孔、修补、配件及管件安装、支吊架制作安装、接线盒（箱）安装、防腐油漆、标识、接地等相关费用 4.其他:按设计图纸、技术需求书及施工规范要求综合考虑 5.完成本清单项目所需的一切相关工作 | m
本页小计
分部分项工程项目清单计价表
工程名称：南沙区人民医院病房改造提升工程 |  |  | 标段：南沙区人民医院病房改造提升工程 |  |  |  | 第 725 页 共 1381 页
序号 | 项目编码 | 项目名称 |  | 项目特征描述 | 计量 单位 | 工程量 |  | 金额（元）
[8 empty] | 综合单价 | 合价
1957 | 030412001004 | 镀锌电线管JDG25 |  | 1.名称及规格:镀锌电线管JDG25 2.配置形式及部位:砖、混凝土结构暗配 3.包含管道敷设、穿线用牵引铁线、砼结构内的管道预埋施工、于砖墙或有找平层的地面上开刨槽、砖墙开孔、修补、配件及管件安装、支吊架制作安装、接线盒（箱）安装、防腐油漆、标识、接地等相关费用 4.其他:按设计图纸、技术需求书及施工规范要求综合考虑 5.完成本清单项目所需的一切相关工作 | m | 7328.04
本页小计
分部分项工程项目清单计价表
工程名称：南沙区人民医院病房改造提升工程 |  |  | 标段：南沙区人民医院病房改造提升工程 |  |  |  | 第 726 页 共 1381 页
序号 | 项目编码 | 项目名称 |  | 项目特征描述 | 计量 单位 | 工程量 |  | 金额（元）
[8 empty] | 综合单价 | 合价
1958 | 030412001005 | 镀锌电线管JDG20 |  | 1.名称及规格:镀锌电线管JDG20 2.配置形式及部位:砖、混凝土结构暗配 3.包含管道敷设、穿线用牵引铁线、砼结构内的管道预埋施工、于砖墙或有找平层的地面上开刨槽、砖墙开孔、修补、配件及管件安装、支吊架制作安装、接线盒（箱）安装、防腐油漆、标识、接地等相关费用 4.其他:按设计图纸、技术需求书及施工规范要求综合考虑 5.完成本清单项目所需的一切相关工作 | m | 7328.04
本页小计
分部分项工程项目清单计价表
工程名称：南沙区人民医院病房改造提升工程 |  |  | 标段：南沙区人民医院病房改造提升工程 |  |  |  | 第 727 页 共 1381 页
序号 | 项目编码 | 项目名称 |  | 项目特征描述 | 计量 单位 | 工程量 |  | 金额（元）
[8 empty] | 综合单价 | 合价
1959 | 030412002002 | 镀锌线槽MR300*100*1.5 |  | 1.名称:镀锌线槽MR300*100*1 2.包含线槽（桥架）及附件、配件安装、支（吊）架制作安装、除锈、刷油、接地、防火堵洞、刷防火漆等相关费用 3.其他:按设计图纸、技术需求书及施工规范要求综合考虑 4.完成本清单项目所需的一切相关工作 | m | 50
1960 | 030412002003 | 镀锌线槽MR200*100*1.5 |  | 1.名称:镀锌线槽MR200*100*1.5 2.包含线槽（桥架）及附件、配件安装、支（吊）架制作安装、除锈、刷油、接地、防火堵洞、刷防火漆等相关费用 3.其他:按设计图纸、技术需求书及施工规范要求综合考虑 4.完成本清单项目所需的一切相关工作 | m | 726.9
本页小计
分部分项工程项目清单计价表
工程名称：南沙区人民医院病房改造提升工程 |  |  | 标段：南沙区人民医院病房改造提升工程 |  |  |  | 第 728 页 共 1381 页
序号 | 项目编码 | 项目名称 |  | 项目特征描述 | 计量 单位 | 工程量 |  | 金额（元）
[8 empty] | 综合单价 | 合价
1961 | 030412002004 | 镀锌线槽MR100*100*1.2 |  | 1.名称:镀锌线槽MR100*100*1 2.包含线槽（桥架）及附件、配件安装、支（吊）架制作安装、除锈、刷油、接地、防火堵洞、刷防火漆等相关费用 3.其他:按设计图纸、技术需求书及施工规范要求综合考虑 4.完成本清单项目所需的一切相关工作 | m | 271.82
综合布线系统-医院外网
工作区子系统
本页小计
分部分项工程项目清单计价表
工程名称：南沙区人民医院病房改造提升工程 |  |  | 标段：南沙区人民医院病房改造提升工程 |  |  |  | 第 729 页 共 1381 页
序号 | 项目编码 | 项目名称 |  | 项目特征描述 | 计量 单位 | 工程量 |  | 金额（元）
[8 empty] | 综合单价 | 合价
1894 | 030502010005 | 单口数据面板 |  | 1.名称:单孔插座单口数据面板 2.规格:单口86模块面板,带防尘盖，含面板及六类非屏蔽模块，采用UL94V-0高阻燃等级塑料，含IPTV面板 3.含接线盒 4.其它:按设计图纸、技术需求书及施工规范要求综合考虑 5.完成本清单项目所需的一切相关工作 | 个 | 16
1895 | 030502007011 | 六类非屏蔽跳线 |  | 1.名称:六类非屏蔽跳线 2.规格:六类非屏蔽跳线3米LSOH低烟无卤护套，不得现场制作十字骨架结构，多股软线带宽250MHz | 条 | 210
1896 | 030502007012 | 语音跳线 |  | 1.名称:语音跳线 2.规格:RJ45-RJ11，3米LSZH护套，成品线，不得现场制作 | 条 | 93
1897 | 030502017003 | 双绞线缆测试 |  |  | 链路 | 1
水平子系统
本页小计
分部分项工程项目清单计价表
工程名称：南沙区人民医院病房改造提升工程 |  |  | 标段：南沙区人民医院病房改造提升工程 |  |  |  | 第 730 页 共 1381 页
序号 | 项目编码 | 项目名称 |  | 项目特征描述 | 计量 单位 | 工程量 |  | 金额（元）
[8 empty] | 综合单价 | 合价
1898 | 030502003005 | 六类非屏蔽双绞线 |  | 1.名称:六类非屏蔽双绞线 2.规格:六类非屏蔽，中心十字骨架结构，适用于POE和POE+，23AWG4、物理带宽250Mhz5、外护套为阻燃低烟无卤材料，符合GB31247B1阻燃等级，产烟毒性t1级 3.敷设方式:综合考虑 4.其它:按设计图纸、技术需求书及施工规范要求综合考虑 5.完成本清单项目所需的一切相关工作 | m | 10170
垂直子系统
1899 | 030502005006 | 6芯室内单模光缆 |  | 1.名称:6芯室内单模光缆 2.规格:室内6芯OS2单模光缆，9/125um，支持万兆传输；衰减(20℃时)：≤0.34dB/km@1310nm；≤0.22dB/km@1550nm；符合GB31247 B1阻燃等级，产烟毒性t1级，含光纤尾纤 | m
本页小计
分部分项工程项目清单计价表
工程名称：南沙区人民医院病房改造提升工程 |  |  | 标段：南沙区人民医院病房改造提升工程 |  |  |  | 第 731 页 共 1381 页
序号 | 项目编码 | 项目名称 |  | 项目特征描述 | 计量 单位 | 工程量 |  | 金额（元）
[8 empty] | 综合单价 | 合价
1900 | 030502005007 | 8芯室内单模光缆 |  | 1.名称:8芯室内单模光缆 2.规格:室内8芯OS2单模光缆，9/125um，支持万兆传输；衰减(20℃时)：≤0.34dB/km@1310nm；≤0.22dB/km@1550nm；符合GB31247 B1阻燃等级，产烟毒性t1级，含光纤尾纤 | m
1901 | 030502005008 | 12芯室内单模光缆 |  | 1.名称:12芯室内单模光缆 2.规格:室内12芯OS2单模光缆，9/125um，支持万兆传输；衰减(20℃时)：≤0.34dB/km@1310nm；≤0.22dB/km@1550nm；符合GB31247 B1阻燃等级，产烟毒性t1级，含光纤尾纤 | m | 233.92
本页小计
分部分项工程项目清单计价表
工程名称：南沙区人民医院病房改造提升工程 |  |  | 标段：南沙区人民医院病房改造提升工程 |  |  |  | 第 732 页 共 1381 页
序号 | 项目编码 | 项目名称 |  | 项目特征描述 | 计量 单位 | 工程量 |  | 金额（元）
[8 empty] | 综合单价 | 合价
1902 | 030502005009 | 12芯室外单模光缆 |  | 1.名称:12芯室外单模光缆 2.规格:室外12芯OS2单模光缆，9/125um，支持万兆传输；衰减(20℃时)：≤0.34dB/km@1310nm；≤0.22dB/km@1550nm；符合GB31247 B1阻燃等级，产烟毒性t1级，含光纤尾纤 | m | 233.92
1903 | 030502004005 | 25大对数电缆 |  | 1.名称:25大对数电缆 2.规格:25对三类大对数电缆；铜芯线径≥0.4mm；符合GB31247 B1阻燃等级 | m | 233.92
1904 | 030502004006 | 50大对数电缆 |  | 1.名称:50大对数电缆 2.规格:50对三类大对数电缆；铜芯线径≥0.4mm；符合GB31247 B1阻燃等级 | m | 233.92
1905 | 030502004007 | 100大对数电缆 |  | 1.名称:100大对数电缆 2.规格:100对三类大对数电缆；铜芯线径≥0.4mm；符合GB31247 B1阻燃等级 | m | 233.92
1906 | 030502017004 | 双绞线缆测试 |  |  | 链路 | 1
管理间子系统
本页小计
分部分项工程项目清单计价表
工程名称：南沙区人民医院病房改造提升工程 |  |  | 标段：南沙区人民医院病房改造提升工程 |  |  |  | 第 733 页 共 1381 页
序号 | 项目编码 | 项目名称 |  | 项目特征描述 | 计量 单位 | 工程量 |  | 金额（元）
[8 empty] | 综合单价 | 合价
1907 | 030502008007 | 六类非屏蔽24口配线架 |  | 1.名称:六类非屏蔽24口配线架 2.规格:19”1U六类非屏蔽24口配线架；含24个六类非屏蔽信息模块；面板采用高抗压、阻燃塑胶材质（UL94 V-0等级）；4、配线架要求带后理线架，便于线缆管理；5、端口上方标签窗应配有可更换的标签条 | 个 | 24
1908 | 030502008008 | 25对语音配线架 |  | 1.名称:25对语音配线架 2.规格:19'机架式25对110配线架,带背板,含连接器，理线器 | 个 | 1
1909 | 030502008009 | 50对语音配线架 |  | 1.名称:50对语音配线架 2.规格:19'机架式50对110配线架,带背板,含连接器，理线器 | 个 | 3
本页小计
分部分项工程项目清单计价表
工程名称：南沙区人民医院病房改造提升工程 |  |  | 标段：南沙区人民医院病房改造提升工程 |  |  |  | 第 734 页 共 1381 页
序号 | 项目编码 | 项目名称 |  | 项目特征描述 | 计量 单位 | 工程量 |  | 金额（元）
[8 empty] | 综合单价 | 合价
1910 | 030502008010 | 24芯光纤配线架 |  | 1.名称:24芯光纤配线架 2.规格:机架式24芯光纤配线架；可支持的耦合器包括：ST、LC、SC、FC、MTRJ、SC规格MTP；含满配单模LC耦合器，光纤适配器LC双工端口；5、含配线架所有辅助配件，应满足项目使用要求。 | 个 | 5
1911 | 030502015003 | 理线架 |  | 1.名称:理线架 2.规格:19”1U理线架；全金属结构，喷塑涂层 | 个 | 24
1912 | 030502007013 | 六类非屏蔽跳线 |  | 1.名称:六类非屏蔽跳线 2.规格:六类非屏蔽跳线2米LSZH护套成品线，不得现场制作十字骨架结构，多股软线带宽250MHz | 条 | 210
1913 | 030502007014 | 语音跳线 |  | 1.名称:语音跳线 2.规格:110-RJ45跳线，3米，成品产品，不得现场制作 | 条 | 93
本页小计
分部分项工程项目清单计价表
工程名称：南沙区人民医院病房改造提升工程 |  |  | 标段：南沙区人民医院病房改造提升工程 |  |  |  | 第 735 页 共 1381 页
序号 | 项目编码 | 项目名称 |  | 项目特征描述 | 计量 单位 | 工程量 |  | 金额（元）
[8 empty] | 综合单价 | 合价
1914 | 030502014002 | 尾纤 |  | 1.名称:尾纤 2.规格:符合：GB50311，ISO/IEC11801，TIA-568-C.3等标准；插入损耗0.2dB，回波损耗≥50dB; | 根 | 120
1915 | 030502007015 | 光纤跳线 |  | 1.名称:光纤跳线 2.规格:单模3米LSZH护套，LC-LC，成品线，不得现场制作 | 条 | 93
设备间子系统
1916 | 030502008011 | 144芯光纤配线架 |  | 1.名称:144芯光纤配线架 2.规格:1、机架式144芯光纤配线架；2、可支持的耦合器包括：ST、LC、SC、FC、MTRJ、SC规格MTP；3、配线架配有空白挡塞，可灵活实现不同端口数端接；4、含满配单模LC耦合器，光纤适配器LC双工端口；5、含配线架所有辅助配件，应满足项目使用要求。 | 个 | 2
本页小计
分部分项工程项目清单计价表
工程名称：南沙区人民医院病房改造提升工程 |  |  | 标段：南沙区人民医院病房改造提升工程 |  |  |  | 第 736 页 共 1381 页
序号 | 项目编码 | 项目名称 |  | 项目特征描述 | 计量 单位 | 工程量 |  | 金额（元）
[8 empty] | 综合单价 | 合价
1917 | 030502007016 | 尾纤 |  | 1.名称:尾纤 2.规格:符合：GB50311，ISO/IEC11801，TIA-568-C.3等标准；插入损耗0.2dB，回波损耗≥50dB; | 根 | 288
1918 | 030502007017 | 光纤跳线 |  | 1.名称:光纤跳线 2.规格:单模3米LSZH护套，LC-LC，成品线，不得现场制作 | 条 | 144
1919 | 031101008002 | 数字程控交换机 |  | 1.名称:数字程控交换机 2.型号:程控电话容量≥800路；单台设备用户接口：FXS≥224,FXO≥84；CPU300MHz以上，内存64M以上，硬盘可用空间为40G以上，一个串行口；支持用普通话机即可实现通话、话务转接与编程功能；支持与程控电话交换设备互联互通；含配套机柜式配线架，含程控管理软件 | 台 | 1
本页小计
分部分项工程项目清单计价表
工程名称：南沙区人民医院病房改造提升工程 |  |  | 标段：南沙区人民医院病房改造提升工程 |  |  |  | 第 737 页 共 1381 页
序号 | 项目编码 | 项目名称 |  | 项目特征描述 | 计量 单位 | 工程量 |  | 金额（元）
[8 empty] | 综合单价 | 合价
1920 | 031101002002 | 100对语音配线架 |  | 1.类型:100对语音配线架 2.规格:19'机架式100对110配线架,带背板,含连接器,含理线架 | 架 | 4
1921 | 030412001006 | 镀锌电线管JDG25 |  | 1.名称及规格:镀锌电线管JDG25 2.配置形式及部位:砖、混凝土结构暗配 3.包含管道敷设、穿线用牵引铁线、砼结构内的管道预埋施工、于砖墙或有找平层的地面上开刨槽、砖墙开孔、修补、配件及管件安装、支吊架制作安装、接线盒（箱）安装、防腐油漆、标识、接地等相关费用 4.其他:按设计图纸、技术需求书及施工规范要求综合考虑 5.完成本清单项目所需的一切相关工作 | m | 2002.548
本页小计
分部分项工程项目清单计价表
工程名称：南沙区人民医院病房改造提升工程 |  |  | 标段：南沙区人民医院病房改造提升工程 |  |  |  | 第 738 页 共 1381 页
序号 | 项目编码 | 项目名称 |  | 项目特征描述 | 计量 单位 | 工程量 |  | 金额（元）
[8 empty] | 综合单价 | 合价
1922 | 030412001007 | 镀锌电线管JDG20 |  | 1.名称及规格:镀锌电线管JDG20 2.配置形式及部位:砖、混凝土结构暗配 3.包含管道敷设、穿线用牵引铁线、砼结构内的管道预埋施工、于砖墙或有找平层的地面上开刨槽、砖墙开孔、修补、配件及管件安装、支吊架制作安装、接线盒（箱）安装、防腐油漆、标识、接地等相关费用 4.其他:按设计图纸、技术需求书及施工规范要求综合考虑 5.完成本清单项目所需的一切相关工作 | m | 2002.548
本页小计
分部分项工程项目清单计价表
工程名称：南沙区人民医院病房改造提升工程 |  |  | 标段：南沙区人民医院病房改造提升工程 |  |  |  | 第 739 页 共 1381 页
序号 | 项目编码 | 项目名称 |  | 项目特征描述 | 计量 单位 | 工程量 |  | 金额（元）
[8 empty] | 综合单价 | 合价
1923 | 030412002005 | 镀锌线槽MR300*100*1.5 |  | 1.名称:镀锌线槽MR300*100*1 2.包含线槽（桥架）及附件、配件安装、支（吊）架制作安装、除锈、刷油、接地、防火堵洞、刷防火漆等相关费用 3.其他:按设计图纸、技术需求书及施工规范要求综合考虑 4.完成本清单项目所需的一切相关工作 | m | 50
1924 | 030412002006 | 镀锌线槽MR200*100*1.5 |  | 1.名称:镀锌线槽MR200*100*1.5 2.包含线槽（桥架）及附件、配件安装、支（吊）架制作安装、除锈、刷油、接地、防火堵洞、刷防火漆等相关费用 3.其他:按设计图纸、技术需求书及施工规范要求综合考虑 4.完成本清单项目所需的一切相关工作 | m | 726.9
本页小计
分部分项工程项目清单计价表
工程名称：南沙区人民医院病房改造提升工程 |  |  | 标段：南沙区人民医院病房改造提升工程 |  |  |  | 第 740 页 共 1381 页
序号 | 项目编码 | 项目名称 |  | 项目特征描述 | 计量 单位 | 工程量 |  | 金额（元）
[8 empty] | 综合单价 | 合价
1925 | 030412002007 | 镀锌线槽MR100*100*1.2 |  | 1.名称:镀锌线槽MR100*100*1 2.包含线槽（桥架）及附件、配件安装、支（吊）架制作安装、除锈、刷油、接地、防火堵洞、刷防火漆等相关费用 3.其他:按设计图纸、技术需求书及施工规范要求综合考虑 4.完成本清单项目所需的一切相关工作 | m | 271.82
综合布线系统-设备网
工作区子系统
本页小计
分部分项工程项目清单计价表
工程名称：南沙区人民医院病房改造提升工程 |  |  | 标段：南沙区人民医院病房改造提升工程 |  |  |  | 第 741 页 共 1381 页
序号 | 项目编码 | 项目名称 |  | 项目特征描述 | 计量 单位 | 工程量 |  | 金额（元）
[8 empty] | 综合单价 | 合价
1880 | 030502010006 | 单口数据面板 |  | 1.名称:单孔插座单口数据面板 2.规格:单口86模块面板,带防尘盖，含面板及六类非屏蔽模块，采用UL94V-0高阻燃等级塑料，含IPTV面板 3.含接线盒 4.其它:按设计图纸、技术需求书及施工规范要求综合考虑 5.完成本清单项目所需的一切相关工作 | 个 | 6
1881 | 030502007018 | 六类非屏蔽跳线 |  | 1.名称:六类非屏蔽跳线 2.规格:六类非屏蔽跳线3米LSOH低烟无卤护套，不得现场制作十字骨架结构，多股软线带宽250MHz | 条 | 6
1882 | 030502017005 | 双绞线缆测试 |  |  | 链路 | 1
水平子系统
本页小计
分部分项工程项目清单计价表
工程名称：南沙区人民医院病房改造提升工程 |  |  | 标段：南沙区人民医院病房改造提升工程 |  |  |  | 第 742 页 共 1381 页
序号 | 项目编码 | 项目名称 |  | 项目特征描述 | 计量 单位 | 工程量 |  | 金额（元）
[8 empty] | 综合单价 | 合价
1883 | 030502003006 | 六类非屏蔽双绞线 |  | 1.名称:六类非屏蔽双绞线 2.规格:六类非屏蔽，中心十字骨架结构，适用于POE和POE+，23AWG4、物理带宽250Mhz5、外护套为阻燃低烟无卤材料，符合GB31247B1阻燃等级，产烟毒性t1级 3.敷设方式:综合考虑 4.其它:按设计图纸、技术需求书及施工规范要求综合考虑 5.完成本清单项目所需的一切相关工作 | m | 368.81
垂直子系统
1884 | 030502005010 | 6芯室内单模光缆 |  | 1.名称:6芯室内单模光缆 2.规格:室内6芯OS2单模光缆，9/125um，支持万兆传输；衰减(20℃时)：≤0.34dB/km@1310nm；≤0.22dB/km@1550nm；符合GB31247 B1阻燃等级，产烟毒性t1级，含光纤尾纤 | m
本页小计
分部分项工程项目清单计价表
工程名称：南沙区人民医院病房改造提升工程 |  |  | 标段：南沙区人民医院病房改造提升工程 |  |  |  | 第 743 页 共 1381 页
序号 | 项目编码 | 项目名称 |  | 项目特征描述 | 计量 单位 | 工程量 |  | 金额（元）
[8 empty] | 综合单价 | 合价
1885 | 030502005011 | 8芯室内单模光缆 |  | 1.名称:8芯室内单模光缆 2.规格:室内8芯OS2单模光缆，9/125um，支持万兆传输；衰减(20℃时)：≤0.34dB/km@1310nm；≤0.22dB/km@1550nm；符合GB31247 B1阻燃等级，产烟毒性t1级，含光纤尾纤 | m
1886 | 030502005012 | 12芯室内单模光缆 |  | 1.名称:12芯室内单模光缆 2.规格:室内12芯OS2单模光缆，9/125um，支持万兆传输；衰减(20℃时)：≤0.34dB/km@1310nm；≤0.22dB/km@1550nm；符合GB31247 B1阻燃等级，产烟毒性t1级，含光纤尾纤 | m | 233.92
本页小计
分部分项工程项目清单计价表
工程名称：南沙区人民医院病房改造提升工程 |  |  | 标段：南沙区人民医院病房改造提升工程 |  |  |  | 第 744 页 共 1381 页
序号 | 项目编码 | 项目名称 |  | 项目特征描述 | 计量 单位 | 工程量 |  | 金额（元）
[8 empty] | 综合单价 | 合价
1887 | 030502005013 | 12芯室外单模光缆 |  | 1.名称:12芯室外单模光缆 2.规格:室外12芯OS2单模光缆，9/125um，支持万兆传输；衰减(20℃时)：≤0.34dB/km@1310nm；≤0.22dB/km@1550nm；符合GB31247 B1阻燃等级，产烟毒性t1级，含光纤尾纤 | m | 233.92
管理间子系统
1888 | 030502008012 | 六类非屏蔽24口配线架 |  | 1.名称:六类非屏蔽24口配线架 2.规格:19”1U六类非屏蔽24口配线架；含24个六类非屏蔽信息模块；面板采用高抗压、阻燃塑胶材质（UL94 V-0等级）；4、配线架要求带后理线架，便于线缆管理；5、端口上方标签窗应配有可更换的标签条 | 个 | 22
本页小计
分部分项工程项目清单计价表
工程名称：南沙区人民医院病房改造提升工程 |  |  | 标段：南沙区人民医院病房改造提升工程 |  |  |  | 第 745 页 共 1381 页
序号 | 项目编码 | 项目名称 |  | 项目特征描述 | 计量 单位 | 工程量 |  | 金额（元）
[8 empty] | 综合单价 | 合价
1889 | 030502008013 | 24芯光纤配线架 |  | 1.名称:24芯光纤配线架 2.规格:机架式24芯光纤配线架；可支持的耦合器包括：ST、LC、SC、FC、MTRJ、SC规格MTP；含满配单模LC耦合器，光纤适配器LC双工端口；5、含配线架所有辅助配件，应满足项目使用要求。 | 个 | 5
1890 | 030502015004 | 理线架 |  | 1.名称:理线架 2.规格:19”1U理线架；全金属结构，喷塑涂层 | 个 | 22
1891 | 030502007019 | 六类非屏蔽跳线 |  | 1.名称:六类非屏蔽跳线 2.规格:六类非屏蔽跳线2米LSZH护套成品线，不得现场制作十字骨架结构，多股软线带宽250MHz | 条 | 6
1892 | 030502014003 | 尾纤 |  | 1.名称:尾纤 2.规格:符合：GB50311，ISO/IEC11801，TIA-568-C.3等标准；插入损耗0.2dB，回波损耗≥50dB; | 根 | 120
本页小计
分部分项工程项目清单计价表
工程名称：南沙区人民医院病房改造提升工程 |  |  | 标段：南沙区人民医院病房改造提升工程 |  |  |  | 第 746 页 共 1381 页
序号 | 项目编码 | 项目名称 |  | 项目特征描述 | 计量 单位 | 工程量 |  | 金额（元）
[8 empty] | 综合单价 | 合价
1893 | 030502007020 | 光纤跳线 |  | 1.名称:光纤跳线 2.规格:单模3米LSZH护套，LC-LC，成品线，不得现场制作 | 条 | 120
设备间子系统
1872 | 030502008014 | 144芯光纤配线架 |  | 1.名称:144芯光纤配线架 2.规格:1、机架式144芯光纤配线架；2、可支持的耦合器包括：ST、LC、SC、FC、MTRJ、SC规格MTP；3、配线架配有空白挡塞，可灵活实现不同端口数端接；4、含满配单模LC耦合器，光纤适配器LC双工端口；5、含配线架所有辅助配件，应满足项目使用要求。 | 个 | 2
1873 | 030502007021 | 尾纤 |  | 1.名称:尾纤 2.规格:符合：GB50311，ISO/IEC11801，TIA-568-C.3等标准；插入损耗0.2dB，回波损耗≥50dB; | 根 | 288
本页小计
分部分项工程项目清单计价表
工程名称：南沙区人民医院病房改造提升工程 |  |  | 标段：南沙区人民医院病房改造提升工程 |  |  |  | 第 747 页 共 1381 页
序号 | 项目编码 | 项目名称 |  | 项目特征描述 | 计量 单位 | 工程量 |  | 金额（元）
[8 empty] | 综合单价 | 合价
1874 | 030502007022 | 光纤跳线 |  | 1.名称:光纤跳线 2.规格:单模3米LSZH护套，LC-LC，成品线，不得现场制作 | 条 | 144
1875 | 030412001008 | 镀锌电线管JDG25 |  | 1.名称及规格:镀锌电线管JDG25 2.配置形式及部位:砖、混凝土结构暗配 3.包含管道敷设、穿线用牵引铁线、砼结构内的管道预埋施工、于砖墙或有找平层的地面上开刨槽、砖墙开孔、修补、配件及管件安装、支吊架制作安装、接线盒（箱）安装、防腐油漆、标识、接地等相关费用 4.其他:按设计图纸、技术需求书及施工规范要求综合考虑 5.完成本清单项目所需的一切相关工作 | m | 112.01
本页小计
分部分项工程项目清单计价表
工程名称：南沙区人民医院病房改造提升工程 |  |  | 标段：南沙区人民医院病房改造提升工程 |  |  |  | 第 748 页 共 1381 页
序号 | 项目编码 | 项目名称 |  | 项目特征描述 | 计量 单位 | 工程量 |  | 金额（元）
[8 empty] | 综合单价 | 合价
1876 | 030412001009 | 镀锌电线管JDG20 |  | 1.名称及规格:镀锌电线管JDG20 2.配置形式及部位:砖、混凝土结构暗配 3.包含管道敷设、穿线用牵引铁线、砼结构内的管道预埋施工、于砖墙或有找平层的地面上开刨槽、砖墙开孔、修补、配件及管件安装、支吊架制作安装、接线盒（箱）安装、防腐油漆、标识、接地等相关费用 4.其他:按设计图纸、技术需求书及施工规范要求综合考虑 5.完成本清单项目所需的一切相关工作 | m | 112.01
本页小计
分部分项工程项目清单计价表
工程名称：南沙区人民医院病房改造提升工程 |  |  | 标段：南沙区人民医院病房改造提升工程 |  |  |  | 第 749 页 共 1381 页
序号 | 项目编码 | 项目名称 |  | 项目特征描述 | 计量 单位 | 工程量 |  | 金额（元）
[8 empty] | 综合单价 | 合价
1877 | 030412002008 | 镀锌线槽MR300*100*1.5 |  | 1.名称:镀锌线槽MR300*100*1 2.包含线槽（桥架）及附件、配件安装、支（吊）架制作安装、除锈、刷油、接地、防火堵洞、刷防火漆等相关费用 3.其他:按设计图纸、技术需求书及施工规范要求综合考虑 4.完成本清单项目所需的一切相关工作 | m | 50
1878 | 030412002009 | 镀锌线槽MR200*100*1.5 |  | 1.名称:镀锌线槽MR200*100*1.5 2.包含线槽（桥架）及附件、配件安装、支（吊）架制作安装、除锈、刷油、接地、防火堵洞、刷防火漆等相关费用 3.其他:按设计图纸、技术需求书及施工规范要求综合考虑 4.完成本清单项目所需的一切相关工作 | m | 726.9
本页小计
分部分项工程项目清单计价表
工程名称：南沙区人民医院病房改造提升工程 |  |  | 标段：南沙区人民医院病房改造提升工程 |  |  |  | 第 750 页 共 1381 页
序号 | 项目编码 | 项目名称 |  | 项目特征描述 | 计量 单位 | 工程量 |  | 金额（元）
[8 empty] | 综合单价 | 合价
1879 | 030412002010 | 镀锌线槽MR100*100*1.2 |  | 1.名称:镀锌线槽MR100*100*1 2.包含线槽（桥架）及附件、配件安装、支（吊）架制作安装、除锈、刷油、接地、防火堵洞、刷防火漆等相关费用 3.其他:按设计图纸、技术需求书及施工规范要求综合考虑 4.完成本清单项目所需的一切相关工作 | m | 271.82
信息网络系统
医院内网
本页小计
分部分项工程项目清单计价表
工程名称：南沙区人民医院病房改造提升工程 |  |  | 标段：南沙区人民医院病房改造提升工程 |  |  |  | 第 751 页 共 1381 页
序号 | 项目编码 | 项目名称 |  | 项目特征描述 | 计量 单位 | 工程量 |  | 金额（元）
[8 empty] | 综合单价 | 合价
1847 | 030501015002 | 24口POE交换机 |  | 1.名称:24口POE交换机 2.功能:交换容量≥670Gbps，包转发率≥120Mpps；24个 10/100/1000/2.5G Base-T 以太网端口，4个万兆；SFP+，堆叠带宽（双向）≥ 40Gbps；支持PoE+；含电源，2个万兆单模光模块含3米万兆堆叠线缆； 3.其它:按设计图纸、技术需求书及施工规范要求综合考虑 4.完成本清单项目所需的一切相关工作 | 台 | 4
本页小计
分部分项工程项目清单计价表
工程名称：南沙区人民医院病房改造提升工程 |  |  | 标段：南沙区人民医院病房改造提升工程 |  |  |  | 第 752 页 共 1381 页
序号 | 项目编码 | 项目名称 |  | 项目特征描述 | 计量 单位 | 工程量 |  | 金额（元）
[8 empty] | 综合单价 | 合价
1848 | 030501015003 | 48口交换机 |  | 1.名称:48口交换机 2.功能:交换容量≥670Gbps，包转发率≥160Mpps；48个 10/100/1000Base-T 以太网端口，4个万兆 SFP+，堆叠带宽（双向）≥ 40Gbps；含电源，含2个万兆单模光模块含3米万兆堆叠线缆； 3.其它:按设计图纸、技术需求书及施工规范要求综合考虑 4.完成本清单项目所需的一切相关工作 | 台 | 17
本页小计
分部分项工程项目清单计价表
工程名称：南沙区人民医院病房改造提升工程 |  |  | 标段：南沙区人民医院病房改造提升工程 |  |  |  | 第 753 页 共 1381 页
序号 | 项目编码 | 项目名称 |  | 项目特征描述 | 计量 单位 | 工程量 |  | 金额（元）
[8 empty] | 综合单价 | 合价
1849 | 030501015008 | 内网汇聚交换机 |  | 1.名称:内网汇聚交换机 2.功能:1.交换容量≥47Tbps，包转发率≥36000Mpps；2.主控引擎槽位数≥2；整机业务板槽位数≥6；5.实配：主控处理单元*2，交流电源模块*2，万兆光口≥48个，千兆电口≥48个，不少于24个万兆单模光模块，不少于10个万兆多模光模块，含堆叠卡及配套线缆，应满足项目使用。 3.其它:按设计图纸、技术需求书及施工规范要求综合考虑 4.完成本清单项目所需的一切相关工作 | 台 | 2
本页小计
分部分项工程项目清单计价表
工程名称：南沙区人民医院病房改造提升工程 |  |  | 标段：南沙区人民医院病房改造提升工程 |  |  |  | 第 754 页 共 1381 页
序号 | 项目编码 | 项目名称 |  | 项目特征描述 | 计量 单位 | 工程量 |  | 金额（元）
[8 empty] | 综合单价 | 合价
1850 | 030501008002 | 核心交换机板卡 |  | 1.名称:核心交换机板卡 2.规格:内网核心交换机利旧，需要在原有交换机新增2套24口板卡，需要与原系统无缝匹配使用 3.其它:按设计图纸、技术需求书及施工规范要求综合考虑 4.完成本清单项目所需的一切相关工作: | 个 | 1
1851 | 030503002002 | 无线AC控制器 |  | 1.名称:无线AC控制器（防火墙利旧） 2.规格:1.支持最大管理AP数量≥200，数据转发性能≥6Gbps；2.3.提供≥≥2个千兆网口、2个万兆光口；3.支持静态路由，RIP-1/RIP-2，OSPF，BGP，IS-IS，路由策略、策略路由；4.含本项目所需数量的无线AP纳管授权许可，2个万兆光模块，应满足项目使用。 | 台 | 1
本页小计
分部分项工程项目清单计价表
工程名称：南沙区人民医院病房改造提升工程 |  |  | 标段：南沙区人民医院病房改造提升工程 |  |  |  | 第 755 页 共 1381 页
序号 | 项目编码 | 项目名称 |  | 项目特征描述 | 计量 单位 | 工程量 |  | 金额（元）
[8 empty] | 综合单价 | 合价
1852 | 030501021002 | 吸顶无线AP |  | 1.名称:吸顶无线AP 2.规格:天线类型： 内置全向,支持POE供电；可同时工作在802.11a/b/g/n/ac/ac wave2/ax模式；整机协商速率≥3Gbps，其中5G射频速率≥2.4G，2.4G射频速率≥0.5G。 | 台 | 44
1853 | 030503004003 | 与原有系统对接 |  | 1.名称:与原有系统对接 2其它:按设计图纸、技术需求书及施工规范要求综合考虑 3.完成本清单项目所需的一切相关工作 | 台 | 1
医院外网
本页小计
分部分项工程项目清单计价表
工程名称：南沙区人民医院病房改造提升工程 |  |  | 标段：南沙区人民医院病房改造提升工程 |  |  |  | 第 756 页 共 1381 页
序号 | 项目编码 | 项目名称 |  | 项目特征描述 | 计量 单位 | 工程量 |  | 金额（元）
[8 empty] | 综合单价 | 合价
1854 | 030501015004 | 24口POE交换机 |  | 1.名称:24口POE交换机 2.功能:交换容量≥670Gbps，包转发率≥120Mpps；24个 10/100/1000/2.5G Base-T 以太网端口，4个万兆；SFP+，堆叠带宽（双向）≥ 40Gbps；支持PoE+；含电源，2个万兆单模光模块含3米万兆堆叠线缆； 3.其它:按设计图纸、技术需求书及施工规范要求综合考虑 4.完成本清单项目所需的一切相关工作 | 台 | 3
本页小计
分部分项工程项目清单计价表
工程名称：南沙区人民医院病房改造提升工程 |  |  | 标段：南沙区人民医院病房改造提升工程 |  |  |  | 第 757 页 共 1381 页
序号 | 项目编码 | 项目名称 |  | 项目特征描述 | 计量 单位 | 工程量 |  | 金额（元）
[8 empty] | 综合单价 | 合价
1855 | 030501015005 | 48口交换机 |  | 1.名称:48口交换机 2.功能:交换容量≥670Gbps，包转发率≥160Mpps；48个 10/100/1000Base-T 以太网端口，4个万兆 SFP+，堆叠带宽（双向）≥ 40Gbps；含电源，含2个万兆单模光模块含3米万兆堆叠线缆； 3.其它:按设计图纸、技术需求书及施工规范要求综合考虑 4.完成本清单项目所需的一切相关工作 | 台 | 11
本页小计
分部分项工程项目清单计价表
工程名称：南沙区人民医院病房改造提升工程 |  |  | 标段：南沙区人民医院病房改造提升工程 |  |  |  | 第 758 页 共 1381 页
序号 | 项目编码 | 项目名称 |  | 项目特征描述 | 计量 单位 | 工程量 |  | 金额（元）
[8 empty] | 综合单价 | 合价
1856 | 030501015009 | 内网汇聚交换机 |  | 1.名称:内网汇聚交换机 2.功能:1.交换容量≥47Tbps，包转发率≥36000Mpps；2.主控引擎槽位数≥2；整机业务板槽位数≥6；5.实配：主控处理单元*2，交流电源模块*2，万兆光口≥48个，千兆电口≥48个，不少于24个万兆单模光模块，不少于10个万兆多模光模块，含堆叠卡及配套线缆，应满足项目使用。 3.其它:按设计图纸、技术需求书及施工规范要求综合考虑 4.完成本清单项目所需的一切相关工作 | 台 | 2
本页小计
分部分项工程项目清单计价表
工程名称：南沙区人民医院病房改造提升工程 |  |  | 标段：南沙区人民医院病房改造提升工程 |  |  |  | 第 759 页 共 1381 页
序号 | 项目编码 | 项目名称 |  | 项目特征描述 | 计量 单位 | 工程量 |  | 金额（元）
[8 empty] | 综合单价 | 合价
1857 | 030501015010 | 核心交换机 |  | 1.名称:核心交换机 2.规格:1.交换容量≥47Tbps，包转发率≥36000Mpps；2.主控引擎槽位数≥2；整机业务板槽位数≥6；5.实配：主控处理单元*2，交流电源模块*2，万兆光口≥48个，千兆电口≥48个，不少于24个万兆单模光模块，不少于10个万兆多模光模块，含堆叠卡及配套线缆，应满足项目使用。 | 台 | 2
本页小计
分部分项工程项目清单计价表
工程名称：南沙区人民医院病房改造提升工程 |  |  | 标段：南沙区人民医院病房改造提升工程 |  |  |  | 第 760 页 共 1381 页
序号 | 项目编码 | 项目名称 |  | 项目特征描述 | 计量 单位 | 工程量 |  | 金额（元）
[8 empty] | 综合单价 | 合价
1858 | 030501014003 | 防火墙 |  | 1.名称:防火墙 2.规格:1.千兆电口≥6，万兆光口≥6；2.支持IPv6协议栈、IPV6穿越技术、IPV6路由协议；3.标准机架式设备；4.防火墙吞吐量≥10Gbps，最大并发连接数≥800万，每秒新建连接数≥20万；5.IPSec VPN隧道数≥100 ；6.支持设备的WEB管理；7.配置双交流电源；1块240G固态硬盘，2个万兆光模块。 | 台 | 1
本页小计
分部分项工程项目清单计价表
工程名称：南沙区人民医院病房改造提升工程 |  |  | 标段：南沙区人民医院病房改造提升工程 |  |  |  | 第 761 页 共 1381 页
序号 | 项目编码 | 项目名称 |  | 项目特征描述 | 计量 单位 | 工程量 |  | 金额（元）
[8 empty] | 综合单价 | 合价
1859 | 030501019003 | 网络管理工作站 |  | 1.名称:网络管理工作站 2.规格:1.含正版操作系统软件；2.处理器不低于12核Intel 13代酷睿i7；3.内存不低于16G DDR-5；4.8个PCIe4.0插槽；5.1TB SSD固态硬盘；6.不低于23.8”液晶宽屏显示器，分辨率不低于1920X1080；7.网卡10/100/1000M以太网卡。 | 台 | 1
1860 | 030501019004 | 网管系统服务器 |  | 1.名称:网管系统服务器 2.规格:1.采用纯B/S架构，通过标准浏览器就能完成对系统的访问；2.向目标设备的链路检测，手工或定期进行检查，一旦发现故障及时告警，并定位链路故障节点；3.含有线网络管理授权≥150；无线网络管理授权≥200；服务器管理授权≥3； | 台 | 1
本页小计
分部分项工程项目清单计价表
工程名称：南沙区人民医院病房改造提升工程 |  |  | 标段：南沙区人民医院病房改造提升工程 |  |  |  | 第 762 页 共 1381 页
序号 | 项目编码 | 项目名称 |  | 项目特征描述 | 计量 单位 | 工程量 |  | 金额（元）
[8 empty] | 综合单价 | 合价
1861 | 030501019005 | 上网行为管理器 |  | 1.名称:上网行为管理器 2.规格:1.标准1U规格，标配 1T硬盘；2.千兆电接口数量≥6，万兆光接口数量≥2；3.吞吐量 ≥5G；4.支持按预定比例进行流量审计和管理，优先保障用户上网体验，当阀值下降时，恢复审计和管理等；5.含办公内网的所有设备授权纳管许可； | 台 | 1
1862 | 030503002003 | 无线AC控制器 |  | 1.名称:无线AC控制器（防火墙利旧） 2.规格:1.支持最大管理AP数量≥200，数据转发性能≥6Gbps；2.3.提供≥≥2个千兆网口、2个万兆光口；3.支持静态路由，RIP-1/RIP-2，OSPF，BGP，IS-IS，路由策略、策略路由；4.含本项目所需数量的无线AP纳管授权许可，2个万兆光模块，应满足项目使用。 | 台 | 1
本页小计
分部分项工程项目清单计价表
工程名称：南沙区人民医院病房改造提升工程 |  |  | 标段：南沙区人民医院病房改造提升工程 |  |  |  | 第 763 页 共 1381 页
序号 | 项目编码 | 项目名称 |  | 项目特征描述 | 计量 单位 | 工程量 |  | 金额（元）
[8 empty] | 综合单价 | 合价
1863 | 030501021003 | 吸顶无线AP |  | 1.名称:吸顶无线AP 2.规格:天线类型： 内置全向,支持POE供电；可同时工作在802.11a/b/g/n/ac/ac wave2/ax模式；整机协商速率≥3Gbps，其中5G射频速率≥2.4G，2.4G射频速率≥0.5G。 | 台 | 20
1864 | 030503004004 | 与原有系统对接 |  | 1.名称:与原有系统对接 2其它:按设计图纸、技术需求书及施工规范要求综合考虑 3.完成本清单项目所需的一切相关工作 | 台 | 1
设备网
本页小计
分部分项工程项目清单计价表
工程名称：南沙区人民医院病房改造提升工程 |  |  | 标段：南沙区人民医院病房改造提升工程 |  |  |  | 第 764 页 共 1381 页
序号 | 项目编码 | 项目名称 |  | 项目特征描述 | 计量 单位 | 工程量 |  | 金额（元）
[8 empty] | 综合单价 | 合价
1865 | 030501015006 | 48口POE交换机 |  | 1.名称:48口POE交换机 2.功能:交换容量≥670Gbps，包转发率≥160Mpps；248个 10/100/1000Base-T 以太网端口，4个万兆 SFP+，堆叠带宽（双向）≥ 40Gbps；含电源，含2个万兆单模光模块含3米万兆堆叠线缆； 3.其它:按设计图纸、技术需求书及施工规范要求综合考虑 4.完成本清单项目所需的一切相关工作 | 台 | 8
本页小计
分部分项工程项目清单计价表
工程名称：南沙区人民医院病房改造提升工程 |  |  | 标段：南沙区人民医院病房改造提升工程 |  |  |  | 第 765 页 共 1381 页
序号 | 项目编码 | 项目名称 |  | 项目特征描述 | 计量 单位 | 工程量 |  | 金额（元）
[8 empty] | 综合单价 | 合价
1866 | 030501015007 | 24口交换机 |  | 1.名称:24口交换机 2.规格:1.交换容量≥670Gbps，包转发率≥120Mpps；2.24个10/100/1000Base-T 以太网端口，4个万兆 SFP+，不占用业务口带宽，堆叠带宽（双向）≥ 40Gbps；3.含电源≥2个，2个万兆单模光模块含3米万兆堆叠线缆； | 台 | 1
本页小计
分部分项工程项目清单计价表
工程名称：南沙区人民医院病房改造提升工程 |  |  | 标段：南沙区人民医院病房改造提升工程 |  |  |  | 第 766 页 共 1381 页
序号 | 项目编码 | 项目名称 |  | 项目特征描述 | 计量 单位 | 工程量 |  | 金额（元）
[8 empty] | 综合单价 | 合价
1867 | 030501015011 | 48口交换机 |  | 1.名称:48口交换机 2.功能:交换容量≥670Gbps，包转发率≥160Mpps；48个 10/100/1000Base-T 以太网端口，4个万兆 SFP+，堆叠带宽（双向）≥ 40Gbps；含电源，含2个万兆单模光模块含3米万兆堆叠线缆； 3.其它:按设计图纸、技术需求书及施工规范要求综合考虑 4.完成本清单项目所需的一切相关工作 | 台 | 5
本页小计
分部分项工程项目清单计价表
工程名称：南沙区人民医院病房改造提升工程 |  |  | 标段：南沙区人民医院病房改造提升工程 |  |  |  | 第 767 页 共 1381 页
序号 | 项目编码 | 项目名称 |  | 项目特征描述 | 计量 单位 | 工程量 |  | 金额（元）
[8 empty] | 综合单价 | 合价
1868 | 030501015012 | 核心交换机 |  | 1.名称:核心交换机 2.规格:1.交换容量≥47Tbps，包转发率≥36000Mpps；2.主控引擎槽位数≥2；整机业务板槽位数≥6；5.实配：主控处理单元*2，交流电源模块*2，万兆光口≥48个，千兆电口≥48个，不少于24个万兆单模光模块，不少于10个万兆多模光模块，含堆叠卡及配套线缆，应满足项目使用。 | 台 | 1
本页小计
分部分项工程项目清单计价表
工程名称：南沙区人民医院病房改造提升工程 |  |  | 标段：南沙区人民医院病房改造提升工程 |  |  |  | 第 768 页 共 1381 页
序号 | 项目编码 | 项目名称 |  | 项目特征描述 | 计量 单位 | 工程量 |  | 金额（元）
[8 empty] | 综合单价 | 合价
1869 | 030501014004 | 防火墙 |  | 1.名称:防火墙 2.规格:1.千兆电口≥4，万兆光口≥4；2.支持IPv6协议栈、IPV6穿越技术、IPV6路由协议；3.标准机架式设备；4.防火墙吞吐量≥6Gbps，最大并发连接数≥500万，每秒新建连接数≥15万；5.IPSec VPN隧道数≥100 ；6.支持设备的WEB管理；7.配置双交流电源；1块240G固态硬盘，2个万兆光模块。 | 台 | 1
本页小计
分部分项工程项目清单计价表
工程名称：南沙区人民医院病房改造提升工程 |  |  | 标段：南沙区人民医院病房改造提升工程 |  |  |  | 第 769 页 共 1381 页
序号 | 项目编码 | 项目名称 |  | 项目特征描述 | 计量 单位 | 工程量 |  | 金额（元）
[8 empty] | 综合单价 | 合价
1870 | 030501010003 | 出口路由器 |  | 1.名称:出口路由器 2.规格:1.支持多核CPU ，非堆叠架构；2.支持电源冗余，电源≥2个；3.电源，风扇，板卡高可靠支持热插拔，不需要配置命令；4.包转发能力≥200Mpps；5.双电源，含≥4个10GE光，4个GE电口（以上所有端口均为三层路由口)，配置2个万兆光模块 | 台 | 1
1871 | 030503004005 | 与原有系统对接 |  | 1.名称:与原有系统对接 2其它:按设计图纸、技术需求书及施工规范要求综合考虑 3.完成本清单项目所需的一切相关工作 | 台 | 1
电梯五方通话系统
本页小计
分部分项工程项目清单计价表
工程名称：南沙区人民医院病房改造提升工程 |  |  | 标段：南沙区人民医院病房改造提升工程 |  |  |  | 第 770 页 共 1381 页
序号 | 项目编码 | 项目名称 |  | 项目特征描述 | 计量 单位 | 工程量 |  | 金额（元）
[8 empty] | 综合单价 | 合价
1844 | 030412004004 | 通信线 WDZCN-RVSP-B1-4*1.0 |  | 1.名称:通信线 WDZCN-RVSP-B1-4*1.0 2.敷设方式:综合考虑 3.包含支持体（夹板、绝缘子、街码等）安装、配线、管内穿线、线槽配线、焊、压接线端子、接地等费用 4.其它:按设计图纸、技术需求书及施工规范要求综合考虑 5.完成本清单项目所需的一切相关工作 | m | 451.11
本页小计
分部分项工程项目清单计价表
工程名称：南沙区人民医院病房改造提升工程 |  |  | 标段：南沙区人民医院病房改造提升工程 |  |  |  | 第 771 页 共 1381 页
序号 | 项目编码 | 项目名称 |  | 项目特征描述 | 计量 单位 | 工程量 |  | 金额（元）
[8 empty] | 综合单价 | 合价
1845 | 030412001010 | 镀锌电线管JDG25 |  | 1.名称及规格:镀锌电线管JDG25 2.配置形式及部位:砖、混凝土结构暗配 3.包含管道敷设、穿线用牵引铁线、砼结构内的管道预埋施工、于砖墙或有找平层的地面上开刨槽、砖墙开孔、修补、配件及管件安装、支吊架制作安装、接线盒（箱）安装、防腐油漆、标识、接地等相关费用 4.其他:按设计图纸、技术需求书及施工规范要求综合考虑 5.完成本清单项目所需的一切相关工作 | m | 309.88
1846 | 030503004006 | 与原有系统对接 |  | 1.名称:与原有系统对接 2.规格:满足改造后的扩容和对接需求 | 台 | 1
无线对讲系统
本页小计
分部分项工程项目清单计价表
工程名称：南沙区人民医院病房改造提升工程 |  |  | 标段：南沙区人民医院病房改造提升工程 |  |  |  | 第 772 页 共 1381 页
序号 | 项目编码 | 项目名称 |  | 项目特征描述 | 计量 单位 | 工程量 |  | 金额（元）
[8 empty] | 综合单价 | 合价
1831 | 030504009001 | 无线对讲机 |  | 1.名称:无线对讲机 2.规格:配备充电器及备用电池 3.其它:按设计图纸、技术需求书及施工规范要求综合考虑 4.完成本清单项目所需的一切相关工作 | 台 | 30
1832 | 030504009002 | 中转台 |  | 1.名称:中转台 2.规格:2路数字 3.其它:按设计图纸、技术需求书及施工规范要求综合考虑 4.完成本清单项目所需的一切相关工作 | 台 | 2
1833 | 030504009003 | 合路分路双工器 |  | 1.名称:合路分路双工器 2.规格:含合路器、分路器、双工器 3.其它:按设计图纸、技术需求书及施工规范要求综合考虑 4.完成本清单项目所需的一切相关工作 | 台 | 1
本页小计
分部分项工程项目清单计价表
工程名称：南沙区人民医院病房改造提升工程 |  |  | 标段：南沙区人民医院病房改造提升工程 |  |  |  | 第 773 页 共 1381 页
序号 | 项目编码 | 项目名称 |  | 项目特征描述 | 计量 单位 | 工程量 |  | 金额（元）
[8 empty] | 综合单价 | 合价
1834 | 030501019006 | 工作站 |  | 1.名称:无线对讲系统工作站 2.规格:四核CPU，8GB内存，硬盘500G，网络：1Gbpsx2，含无线对讲软件、操作系统,含显示屏、鼠键 3.其它:按设计图纸、技术需求书及施工规范要求综合考虑 4.完成本清单项目所需的一切相关工作 | 台 | 1
1835 | 031102006006 | 耦合器 |  | 1.名称:耦合器 2.规格:隔离度≥20dB;驻波≤1.4;承载功率50W. 3.其它:按设计图纸、技术需求书及施工规范要求综合考虑 4.完成本清单项目所需的一切相关工作 | 台
1836 | 030504006002 | 馈线 |  |  | m
1837 | 030504006003 | 馈线 |  |  | m
本页小计
分部分项工程项目清单计价表
工程名称：南沙区人民医院病房改造提升工程 |  |  | 标段：南沙区人民医院病房改造提升工程 |  |  |  | 第 774 页 共 1381 页
序号 | 项目编码 | 项目名称 |  | 项目特征描述 | 计量 单位 | 工程量 |  | 金额（元）
[8 empty] | 综合单价 | 合价
1838 | 030504001002 | 天线 |  | 1.名称:天线 2.规格:吸顶式 3.其它:按设计图纸、技术需求书及施工规范要求综合考虑 4.完成本清单项目所需的一切相关工作 | 套
1839 | 030501013002 | 光纤收发器 |  | 1.名称:光纤收发器 2.规格:一收一发 3.其它:按设计图纸、技术需求书及施工规范要求综合考虑 4.完成本清单项目所需的一切相关工作 | 台
本页小计
分部分项工程项目清单计价表
工程名称：南沙区人民医院病房改造提升工程 |  |  | 标段：南沙区人民医院病房改造提升工程 |  |  |  | 第 775 页 共 1381 页
序号 | 项目编码 | 项目名称 |  | 项目特征描述 | 计量 单位 | 工程量 |  | 金额（元）
[8 empty] | 综合单价 | 合价
1840 | 030412001011 | 镀锌电线管JDG32 |  | 1.名称及规格:镀锌电线管JDG32 2.配置形式及部位:砖、混凝土结构暗配 3.包含管道敷设、穿线用牵引铁线、砼结构内的管道预埋施工、于砖墙或有找平层的地面上开刨槽、砖墙开孔、修补、配件及管件安装、支吊架制作安装、接线盒（箱）安装、防腐油漆、标识、接地等相关费用 4.其他:按设计图纸、技术需求书及施工规范要求综合考虑 5.完成本清单项目所需的一切相关工作 | m | 50
本页小计
分部分项工程项目清单计价表
工程名称：南沙区人民医院病房改造提升工程 |  |  | 标段：南沙区人民医院病房改造提升工程 |  |  |  | 第 776 页 共 1381 页
序号 | 项目编码 | 项目名称 |  | 项目特征描述 | 计量 单位 | 工程量 |  | 金额（元）
[8 empty] | 综合单价 | 合价
1841 | 030412001012 | 镀锌钢管SC32 |  | 1.名称及规格:镀锌钢管SC32 2.配置形式及部位:砖、混凝土结构暗配 3.包含管道敷设、穿线用牵引铁线、砼结构内的管道预埋施工、于砖墙或有找平层的地面上开刨槽、砖墙开孔、修补、配件及管件安装、支吊架制作安装、接线盒（箱）安装、防腐油漆、标识、接地等相关费用 4.其它:按设计图纸、技术需求书及施工规范要求综合考虑 5.完成本清单项目所需的一切相关工作 | m | 300.46
本页小计
分部分项工程项目清单计价表
工程名称：南沙区人民医院病房改造提升工程 |  |  | 标段：南沙区人民医院病房改造提升工程 |  |  |  | 第 777 页 共 1381 页
序号 | 项目编码 | 项目名称 |  | 项目特征描述 | 计量 单位 | 工程量 |  | 金额（元）
[8 empty] | 综合单价 | 合价
1842 | 030412002011 | 镀锌线槽MR200*100*1.5 |  | 1.名称:镀锌线槽MR200*100*1.5 2.包含线槽（桥架）及附件、配件安装、支（吊）架制作安装、除锈、刷油、接地、防火堵洞、刷防火漆等相关费用 3.其他:按设计图纸、技术需求书及施工规范要求综合考虑 4.完成本清单项目所需的一切相关工作 | m | 50
1843 | 030412002012 | 镀锌线槽MR100*100*1.2 |  | 1.名称:镀锌线槽MR100*100*1.2 2.包含线槽（桥架）及附件、配件安装、支（吊）架制作安装、除锈、刷油、接地、防火堵洞、刷防火漆等相关费用 3.其他:按设计图纸、技术需求书及施工规范要求综合考虑 4.完成本清单项目所需的一切相关工作 | m | 50
数字时钟系统
本页小计
分部分项工程项目清单计价表
工程名称：南沙区人民医院病房改造提升工程 |  |  | 标段：南沙区人民医院病房改造提升工程 |  |  |  | 第 778 页 共 1381 页
序号 | 项目编码 | 项目名称 |  | 项目特征描述 | 计量 单位 | 工程量 |  | 金额（元）
[8 empty] | 综合单价 | 合价
1821 | 030501002005 | 单面数字时钟 |  |  | 台 | 5
1822 | 030501002006 | 双面数字时钟 |  |  | 台 | 21
1823 | 030501003001 | 中心高稳母钟控制器 |  | 1.名称:中心高稳母钟控制器 2.规格:1.GPS接收并行6通道，同时跟踪6颗卫星动态，速度1550米/秒，加速度9g~12g捕获时间，TTFF典型重捕获时间100毫秒；2.时间精度：1PPS秒脉冲输出，精度50nsec（平均）；3.手动时区设置，GMT-12至GMT+136.北斗星接收模块接收通道为6，冷启动首捕时间≤2S，失锁重捕时间≤1S，自动定位时间3分钟，自动授时时间2分钟。 | 台 | 1
本页小计
分部分项工程项目清单计价表
工程名称：南沙区人民医院病房改造提升工程 |  |  | 标段：南沙区人民医院病房改造提升工程 |  |  |  | 第 779 页 共 1381 页
序号 | 项目编码 | 项目名称 |  | 项目特征描述 | 计量 单位 | 工程量 |  | 金额（元）
[8 empty] | 综合单价 | 合价
1824 | 030506012002 | 综合时码分配器 |  | 1.名称:综合时码分配器 2.类别:配置CAN总线接口、RS232/422/485可配置接口、PC接口；母钟接口：母钟信号输入可选RS-232或RS-485两种接口；中继：可以作为信号中继器使用，有效延长RS485总线的通讯距离。4.平均无故障时间：≥6万小时； | 台 | 1
本页小计
分部分项工程项目清单计价表
工程名称：南沙区人民医院病房改造提升工程 |  |  | 标段：南沙区人民医院病房改造提升工程 |  |  |  | 第 780 页 共 1381 页
序号 | 项目编码 | 项目名称 |  | 项目特征描述 | 计量 单位 | 工程量 |  | 金额（元）
[8 empty] | 综合单价 | 合价
1825 | 030501003002 | 标准时间接收单元 |  | 1.名称:中心高稳母钟控制器 2.规格:1.GPS接收并行6通道，同时跟踪6颗卫星动态，速度1550米/秒，加速度9g~12g捕获时间，TTFF典型重捕获时间100毫秒；2.时间精度：1PPS秒脉冲输出，精度50nsec（平均）；3.手动时区设置，GMT-12至GMT+136.北斗星接收模块接收通道为6，冷启动首捕时间≤2S，失锁重捕时间≤1S，自动定位时间3分钟，自动授时时间2分钟。 | 台 | 2
本页小计
分部分项工程项目清单计价表
工程名称：南沙区人民医院病房改造提升工程 |  |  | 标段：南沙区人民医院病房改造提升工程 |  |  |  | 第 781 页 共 1381 页
序号 | 项目编码 | 项目名称 |  | 项目特征描述 | 计量 单位 | 工程量 |  | 金额（元）
[8 empty] | 综合单价 | 合价
1826 | 030501019007 | 时间同步服务器 |  | 1.名称:时间同步服务器 2.规格:同步精度：1～10ms；用户容量：≥2000个；NTP请求量：1000次/秒；守时精度：优于5秒/月；5.时间精度：0.01s；6.时钟参考模式：一级网络时间服务器；7.同步于其他NTP服务器，支持广播模式；应满足项目使用要求 3.其它:按设计图纸、技术需求书及施工规范要求综合考虑 4.完成本清单项目所需的一切相关工作 | 台 | 1
1827 | 030504002001 | 时间同步接收天线 |  | 1.名称:时间同步接收天线 2.规格:吸顶式 3.其它:按设计图纸、技术需求书及施工规范要求综合考虑 4.完成本清单项目所需的一切相关工作 | 副 | 1
本页小计
分部分项工程项目清单计价表
工程名称：南沙区人民医院病房改造提升工程 |  |  | 标段：南沙区人民医院病房改造提升工程 |  |  |  | 第 782 页 共 1381 页
序号 | 项目编码 | 项目名称 |  | 项目特征描述 | 计量 单位 | 工程量 |  | 金额（元）
[8 empty] | 综合单价 | 合价
1828 | 030502003007 | 通信线 |  | 1.名称:六类非屏蔽双绞线 2.规格:Cat.6UTP，燃烧性能B1级，产烟毒性t1级 3.敷设方式:综合考虑 4.其它:按设计图纸、技术需求书及施工规范要求综合考虑 5.完成本清单项目所需的一切相关工作 | m | 1480.94
本页小计
分部分项工程项目清单计价表
工程名称：南沙区人民医院病房改造提升工程 |  |  | 标段：南沙区人民医院病房改造提升工程 |  |  |  | 第 783 页 共 1381 页
序号 | 项目编码 | 项目名称 |  | 项目特征描述 | 计量 单位 | 工程量 |  | 金额（元）
[8 empty] | 综合单价 | 合价
1829 | 030412001013 | 镀锌电线管JDG20 |  | 1.名称及规格:镀锌电线管JDG20 2.配置形式及部位:砖、混凝土结构暗配 3.包含管道敷设、穿线用牵引铁线、砼结构内的管道预埋施工、于砖墙或有找平层的地面上开刨槽、砖墙开孔、修补、配件及管件安装、支吊架制作安装、接线盒（箱）安装、防腐油漆、标识、接地等相关费用 4.其他:按设计图纸、技术需求书及施工规范要求综合考虑 5.完成本清单项目所需的一切相关工作 | m | 210.92
本页小计
分部分项工程项目清单计价表
工程名称：南沙区人民医院病房改造提升工程 |  |  | 标段：南沙区人民医院病房改造提升工程 |  |  |  | 第 784 页 共 1381 页
序号 | 项目编码 | 项目名称 |  | 项目特征描述 | 计量 单位 | 工程量 |  | 金额（元）
[8 empty] | 综合单价 | 合价
1830 | 030412001014 | 镀锌电线管JDG25 |  | 1.名称及规格:镀锌电线管JDG25 2.配置形式及部位:砖、混凝土结构暗配 3.包含管道敷设、穿线用牵引铁线、砼结构内的管道预埋施工、于砖墙或有找平层的地面上开刨槽、砖墙开孔、修补、配件及管件安装、支吊架制作安装、接线盒（箱）安装、防腐油漆、标识、接地等相关费用 4.其他:按设计图纸、技术需求书及施工规范要求综合考虑 5.完成本清单项目所需的一切相关工作 | m | 210.92
多功能会议室系统
一、LED显示屏系统
本页小计
分部分项工程项目清单计价表
工程名称：南沙区人民医院病房改造提升工程 |  |  | 标段：南沙区人民医院病房改造提升工程 |  |  |  | 第 785 页 共 1381 页
序号 | 项目编码 | 项目名称 |  | 项目特征描述 | 计量 单位 | 工程量 |  | 金额（元）
[8 empty] | 综合单价 | 合价
1817 | 030505017002 | P1.86户内全彩LED屏 |  | 1.名称:P1.86户内全彩LED屏 2.规格:LED显示屏灯珠采用表贴三合一铜线封装；LED封装形式：SMD1515黑灯； LED显示屏采用≤1.86mm点间距； LED显示屏模组尺寸320mm*160mm； LED显示屏采用前/后维护方式，可正面拆卸模组、接收卡、电源等低压器件，具备热插拔能力； LED显示屏符合等同或优于IP5X防护等级； LED显示屏亮度可达到200-800CD/m²，可通过配套软件0-100%调节，设置亮度定时调节； LED显示屏对比度≥10000：1；LED显示屏杂点率≤1/100000且无连续失控点；LED显示屏亮度均匀性≥99%；LED显示 | m2 | 15.5648
本页小计
分部分项工程项目清单计价表
工程名称：南沙区人民医院病房改造提升工程 |  |  | 标段：南沙区人民医院病房改造提升工程 |  |  |  | 第 786 页 共 1381 页
序号 | 项目编码 | 项目名称 |  | 项目特征描述 | 计量 单位 | 工程量 |  | 金额（元）
[8 empty] | 综合单价 | 合价
色度均匀性±0.001Cx,Cy之内；LED显示屏像素中心距相对偏差≤1%；LED显示屏观看水平/垂直视角≥175°；LED显示屏平均故障恢复时间（MTTR）≤2分钟；
本页小计
分部分项工程项目清单计价表
工程名称：南沙区人民医院病房改造提升工程 |  |  | 标段：南沙区人民医院病房改造提升工程 |  |  |  | 第 787 页 共 1381 页
序号 | 项目编码 | 项目名称 |  | 项目特征描述 | 计量 单位 | 工程量 |  | 金额（元）
[8 empty] | 综合单价 | 合价
1818 | 030503002004 | 带载520万发送盒 |  | 1.名称:带载520万发送盒 2.规格:具备带载面积≥520万像素，宽度≥8192点，高度≥4096点； 具备输入分辨率≥1920×1200@60Hz，支持控制范围内自定义分辨率设置； 具备对视频信号任意切换，裁剪，拼接，缩放； 具备≥3画面显示，位置、大小可自由调节； 具备独立音频输入和音频输出及HDMI音频解析输出； 具备RS232串口协议控制； 具备亮度和色温调节； 具备低亮高灰； 具备≥1路HDMI 1.4输入接口，≥2路DVI输入接口，≥1路3G-SDI输入接口，≥1路音频输入接口； 具备≥8路网口输出接口，≥1路音频输出接口； | 台 | 1
本页小计
分部分项工程项目清单计价表
工程名称：南沙区人民医院病房改造提升工程 |  |  | 标段：南沙区人民医院病房改造提升工程 |  |  |  | 第 788 页 共 1381 页
序号 | 项目编码 | 项目名称 |  | 项目特征描述 | 计量 单位 | 工程量 |  | 金额（元）
[8 empty] | 综合单价 | 合价
1819 | 030501023006 | 显示屏控制设备嵌入式软件 |  | 1.名称:显示屏控制设备嵌入式软件 2.规格:内嵌软件内嵌于设备，搭配设备实现视频信号处理、传输和画面呈现的功能。 3.其它:按设计图纸、技术需求书及施工规范要求综合考虑 4.完成本清单项目所需的一切相关工作 | 套 | 1
1820 | 030501019008 | 台式电脑 |  | 1.名称:台式电脑 2.规格:处理器：I5处理器 内存：16G 硬盘：1TB SSD 系统：Windows 包含21.45英寸显示器 3.其它:按设计图纸、技术需求书及施工规范要求综合考虑 4.完成本清单项目所需的一切相关工作 | 台 | 1
二、矩阵切换系统
本页小计
分部分项工程项目清单计价表
工程名称：南沙区人民医院病房改造提升工程 |  |  | 标段：南沙区人民医院病房改造提升工程 |  |  |  | 第 789 页 共 1381 页
序号 | 项目编码 | 项目名称 |  | 项目特征描述 | 计量 单位 | 工程量 |  | 金额（元）
[8 empty] | 综合单价 | 合价
1814 | 030505011003 | 无缝高清矩阵切换器 |  | 1.名称:无缝高清矩阵切换器 2.规格:矩阵采用纯硬件标准化机箱设计，支持配置≥16×16路信号切换，支持HDMI、DVI、VGA、SDI、HDBaseT、光纤的任意输入/输出信号卡，其中DVI输入卡兼容CVBS，YUV,VGA信号，VGA输入/输出卡均兼容CVBS，YUV,VGA信号。 采用板卡模块化设计，支持接入≥4块输入卡、≥4块输出卡、≥1块控制卡；通过定制配置各类相同或不同的输入输出卡可以组成单一接口类型或多接口类型的矩阵，如HDMI矩阵，DVI矩阵，VGA矩阵，YUV矩阵。 支持无缝切换功能，切换过程无黑屏信号。 3.其他完成本项所需的一切 | 台 | 1
本页小计
分部分项工程项目清单计价表
工程名称：南沙区人民医院病房改造提升工程 |  |  | 标段：南沙区人民医院病房改造提升工程 |  |  |  | 第 790 页 共 1381 页
序号 | 项目编码 | 项目名称 |  | 项目特征描述 | 计量 单位 | 工程量 |  | 金额（元）
[8 empty] | 综合单价 | 合价
工作
1815 | 030501008003 | HDMI无缝高清输入卡 |  | 1.名称:HDMI无缝高清输入卡 2.类别:支持≥4路HDMI-A母接口和3.5mm音频座，支持模拟音频与HDMI内嵌音频选择输入；支持热插拔。 支持快速无缝切换，无闪烁，无黑屏。 支持断电现场切换记忆保护功能，特有ESD静电保护功能。 兼容HDMI1.3a的标准，HDCP1.3协议，DVI1.0协 | 套 | 2
本页小计
分部分项工程项目清单计价表
工程名称：南沙区人民医院病房改造提升工程 |  |  | 标段：南沙区人民医院病房改造提升工程 |  |  |  | 第 791 页 共 1381 页
序号 | 项目编码 | 项目名称 |  | 项目特征描述 | 计量 单位 | 工程量 |  | 金额（元）
[8 empty] | 综合单价 | 合价
1816 | 030501008004 | HDMI无缝高清输入卡 |  | 1.名称:HDMI无缝高清输入卡 2.类别:支持≥4路HDMI-A母接口和3.5mm音频座，支持模拟音频与HDMI内嵌音频选择输入；支持热插拔。 支持快速无缝切换，无闪烁，无黑屏。 支持断电现场切换记忆保护功能，特有ESD静电保护功能。 兼容HDMI1.3a的标准，HDCP1.3协议，DVI1.0协 | 套 | 2
三、专业扩声系统
1771 | 030505005002 | 400W专业音箱 |  | 1.名称:400W专业音箱 2.规格:阻抗≤8Ω 频响等同或优于45Hz-20KHz 额定功率≥400W 灵敏度≥99dB/W/M 水平覆盖角≥90°，垂直覆盖角≥80° 高音≥1.7"压缩高音单元×1；低音：12"低音×1 | 台 | 2
本页小计
分部分项工程项目清单计价表
工程名称：南沙区人民医院病房改造提升工程 |  |  | 标段：南沙区人民医院病房改造提升工程 |  |  |  | 第 792 页 共 1381 页
序号 | 项目编码 | 项目名称 |  | 项目特征描述 | 计量 单位 | 工程量 |  | 金额（元）
[8 empty] | 综合单价 | 合价
1772 | 030505005003 | 音箱壁挂支架1 |  | 1.名称:音箱壁挂支架1 2.规格:音箱支架 | 台 | 2
1773 | 031102006007 | 专业功放 |  | 1.名称:专业功放 2.规格:标准≤1U机柜式设计；采用PFC+开关电源+D类数字功放设计方案；输出功率：立体声@8Ω：≥700W×2；立体声@4Ω：≥1000W×2；桥接@16Ω：≥1400W；桥接@8Ω：≥2000W。 开关电源采用LLC谐振电源短路保护电路和D类数字功放一体模块化设计，保证半桥LLC开关电源稳定性和可靠性。 支持开机软启动功能，软启动过程中电源需求缓慢上升，减少对电网和其他电子设备的电流冲击。 开关电源内置EMI电路，有效的抑制电源谐波，达到欧盟绿色电源标准。 | 台 | 1
本页小计
分部分项工程项目清单计价表
工程名称：南沙区人民医院病房改造提升工程 |  |  | 标段：南沙区人民医院病房改造提升工程 |  |  |  | 第 793 页 共 1381 页
序号 | 项目编码 | 项目名称 |  | 项目特征描述 | 计量 单位 | 工程量 |  | 金额（元）
[8 empty] | 综合单价 | 合价
1774 | 030505005005 | 300W专业音箱 |  | 1.名称:300W专业音箱 2.规格:阻抗≤8Ω 频响等同或优于45Hz-20KHz 额定功率≥400W 灵敏度≥99dB/W/M 水平覆盖角≥90°，垂直覆盖角≥80° 高音≥1.7"压缩高音单元×1；低音：12"低音×1 | 台 | 4
1775 | 030505005006 | 音箱壁挂支架1 |  | 1.名称:音箱壁挂支架1 2.规格:音箱支架 | 台 | 4
本页小计
分部分项工程项目清单计价表
工程名称：南沙区人民医院病房改造提升工程 |  |  | 标段：南沙区人民医院病房改造提升工程 |  |  |  | 第 794 页 共 1381 页
序号 | 项目编码 | 项目名称 |  | 项目特征描述 | 计量 单位 | 工程量 |  | 金额（元）
[8 empty] | 综合单价 | 合价
1776 | 031102006009 | 2*500W专业功放 |  | 1.名称:2*500W专业功放 2.规格:标准≤1U机柜式设计；采用PFC+开关电源+D类数字功放设计方案；输出功率：立体声@8Ω：≥700W×2；立体声@4Ω：≥1000W×2；桥接@16Ω：≥1400W；桥接@8Ω：≥2000W。 开关电源采用LLC谐振电源短路保护电路和D类数字功放一体模块化设计，保证半桥LLC开关电源稳定性和可靠性。 支持开机软启动功能，软启动过程中电源需求缓慢上升，减少对电网和其他电子设备的电流冲击。 开关电源内置EMI电路，有效的抑制电源谐波，达到欧盟绿色电源标准。 | 台 | 2
本页小计
分部分项工程项目清单计价表
工程名称：南沙区人民医院病房改造提升工程 |  |  | 标段：南沙区人民医院病房改造提升工程 |  |  |  | 第 795 页 共 1381 页
序号 | 项目编码 | 项目名称 |  | 项目特征描述 | 计量 单位 | 工程量 |  | 金额（元）
[8 empty] | 综合单价 | 合价
1777 | 030505011004 | 八进八出音频处理器 |  | 1.名称:八进八出音频处理器 2.类别:1.后面板具有≥8路线路音频凤凰端子平衡输入接口（具有48V幻象供电）、≥8路线路音频凤凰端子平衡输出接口、≥1个拨码开关、≥1个RJ45接口、≥1个RS232接口、≥1个RS485接口、≥8个可编程GPIO控制接口、≥1个接地柱；前面板具有≥2.0英寸 IPS 真彩显示屏、≥1个编码旋钮、≥1个USB存储设备接口。 | 台 | 1
本页小计
分部分项工程项目清单计价表
工程名称：南沙区人民医院病房改造提升工程 |  |  | 标段：南沙区人民医院病房改造提升工程 |  |  |  | 第 796 页 共 1381 页
序号 | 项目编码 | 项目名称 |  | 项目特征描述 | 计量 单位 | 工程量 |  | 金额（元）
[8 empty] | 综合单价 | 合价
1778 | 030505002002 | 16路调音台 |  | 1.名称:16路调音台 2.规格:支持≥10路MIC输入兼容8路线路输入接口，支持≥2组立体声输入接口，≥4路RCA输入，话筒接口幻象电源：+48V。 具有≥2组立体声输出、≥4路编组输出、≥4路辅助输出、≥1个耳机监听输出、≥1个接口双路效果输出、≥1组控制室输出、≥1组主混音断点插入、≥8个断点插入。 内置≥24位DSP效果器，提供≥100种预设效果。 具备≥15个60mm行程的高精密碳膜推子。 内置USB声卡模块，支持连接电脑进行音乐播放和声音录音；内置MP3播放器，支持≥1个USB接口接U盘播放音乐。 | 台 | 1
本页小计
分部分项工程项目清单计价表
工程名称：南沙区人民医院病房改造提升工程 |  |  | 标段：南沙区人民医院病房改造提升工程 |  |  |  | 第 797 页 共 1381 页
序号 | 项目编码 | 项目名称 |  | 项目特征描述 | 计量 单位 | 工程量 |  | 金额（元）
[8 empty] | 综合单价 | 合价
1779 | 030505007002 | 一拖二无线手持话筒 |  | 1.名称:一拖二无线手持话筒 2.规格:基于数字U段的传输技术，pi/4-DQPSK调制方式，采用国产主控芯片，传输距离≥80米，接收机具有≥2路平衡输出、≥1路非平衡混音输出；具有混响、均衡、智能静音、音频加密、功率调节功能。 具有≥1台接收主机、≥2只手持发射机；频率范围等同或优于470MHz-510MHz、540MHz-590MHz、640MHz-690MHz、807MHz-830MHz四个频段使用。 3.其他完成本项所需的一切工作 | 只 | 2
本页小计
分部分项工程项目清单计价表
工程名称：南沙区人民医院病房改造提升工程 |  |  | 标段：南沙区人民医院病房改造提升工程 |  |  |  | 第 798 页 共 1381 页
序号 | 项目编码 | 项目名称 |  | 项目特征描述 | 计量 单位 | 工程量 |  | 金额（元）
[8 empty] | 综合单价 | 合价
1780 | 030504001003 | 话筒天线 |  | 1.名称:话筒天线 2.规格:射频频率范围等同或优于470～950MHz 驻波比：≤2.0 输入阻抗：≤50Ω 4.指向性：≥180度指向 3.其它:按设计图纸、技术需求书及施工规范要求综合考虑 4.完成本清单项目所需的一切相关工作 | 套 | 1
本页小计
分部分项工程项目清单计价表
工程名称：南沙区人民医院病房改造提升工程 |  |  | 标段：南沙区人民医院病房改造提升工程 |  |  |  | 第 799 页 共 1381 页
序号 | 项目编码 | 项目名称 |  | 项目特征描述 | 计量 单位 | 工程量 |  | 金额（元）
[8 empty] | 综合单价 | 合价
1781 | 030506012004 | 天线分配器 |  | 1.名称:天线分配器 2.类别:具备≥2个天线输入接口，支持接收天线信号，实现分配多路射频信号的效果。 具备放大射频信号，补偿因信号功率被分配至多个输出而造成的插入损耗。 具备≥2个天线级联接口，支持无限制级联分配器，可实现扩展无线话筒的目的。 具备≥4个直流电源输出接口，支持给≥4台接收机供电，减少适配器数量和免去繁琐布线。 | 台 | 1
本页小计
分部分项工程项目清单计价表
工程名称：南沙区人民医院病房改造提升工程 |  |  | 标段：南沙区人民医院病房改造提升工程 |  |  |  | 第 800 页 共 1381 页
序号 | 项目编码 | 项目名称 |  | 项目特征描述 | 计量 单位 | 工程量 |  | 金额（元）
[8 empty] | 综合单价 | 合价
1782 | 030506012003 | 8路电源管理器 |  | 1.名称:8路电源管理器 2.类别:配备LCD显示屏，支持显示温度信息，实时输入电压信息、时间信息、IP信息，定时任务信息。 具有≥8路单通道≥10A电源输出插座，总输出电流≥30A，支持实时监控插座功率。 具有≥2个10M/100M网口，≥2路RS-485接口，≥1路USB接口提供照明灯供电；配备≥1个监听扬声器，支持人声报警提示。 支持过载、短路保护功能；支持连接PC可视化界面进行远程操控；支持网络远程固件升级，支持主从机级联，支持通过一路网口接入局域网使用软件控制所有级联设备。 | 套 | 2
四、会议系统
本页小计
分部分项工程项目清单计价表
工程名称：南沙区人民医院病房改造提升工程 |  |  | 标段：南沙区人民医院病房改造提升工程 |  |  |  | 第 801 页 共 1381 页
序号 | 项目编码 | 项目名称 |  | 项目特征描述 | 计量 单位 | 工程量 |  | 金额（元）
[8 empty] | 综合单价 | 合价
1783 | 030505007003 | 全数字会议系统主机 |  | 1.名称:全数字会议系统主机 2.规格:支持≥4096台有线会议单元和≥300台无线会议单元同时接入管理使用；支持≥4396台会议单元同时参与会议议程（签到、表决、服务）以及发言控制。 主机兼容同时连接有线与无线会议单元，二者可并行使用；采用跨域音频同步技术，有线与无线会议单元音频的音频无缝混音输出。 设备采用分段压缩混音处理技术和时钟同步传输技术，会议单元拾音到主机输出延时≤5ms。 3.其它:按设计图纸、技术需求书及施工规范要求综合考虑 4.完成本清单项目所需的一切相关工作 | 台 | 1
本页小计
分部分项工程项目清单计价表
工程名称：南沙区人民医院病房改造提升工程 |  |  | 标段：南沙区人民医院病房改造提升工程 |  |  |  | 第 802 页 共 1381 页
序号 | 项目编码 | 项目名称 |  | 项目特征描述 | 计量 单位 | 工程量 |  | 金额（元）
[8 empty] | 综合单价 | 合价
1784 | 030501019009 | 数字会议系统 |  | 1.名称:数字会议系统 2.规格:软件内嵌于会议系统主机设备，应用于对传音会议系统音频传输软件的管理或控制。 支持同声传译功能。 内置DSP音频处理技术，支持EQ均衡调节音频处理能力。 支持话筒管理能力，通过不同的模式限制话筒发言数量。 软件支持根据话筒ID提供不同的代码编号给中控系统，与中控系统对接后，可实现摄像自动跟踪功能。 3.其它:按设计图纸、技术需求书及施工规范要求综合考虑 4.完成本清单项目所需的一切相关工作 | 台 | 1
本页小计
分部分项工程项目清单计价表
工程名称：南沙区人民医院病房改造提升工程 |  |  | 标段：南沙区人民医院病房改造提升工程 |  |  |  | 第 803 页 共 1381 页
序号 | 项目编码 | 项目名称 |  | 项目特征描述 | 计量 单位 | 工程量 |  | 金额（元）
[8 empty] | 综合单价 | 合价
1785 | 030505011005 | 会议话筒处理器 |  | 1.名称:会议话筒处理器 2.规格:具有智能混音、语音检测功能，可以实现≥16个有线会议单元+≥8个无线会议单元同时开启并实时检测会议单元dB值；当发言人讲话时，会议单元自动调整为发言状态，并联动摄像机自动跟踪发言人；当发言人停止讲话时，会议单元自动调整为静音状态，并联动摄像机自动切换到全景画面。 具有≥1个RS485、≥1个RS232接口，可对接摄像机实现摄像跟踪功能；内置≥64个话筒预置位，满足大型会议室摄像跟踪需求。 3.其它:按设计图纸、技术需求书及施工规范要求综合考虑 4.完成本清单项目所需的一切相关工作 | 台 | 1
本页小计
分部分项工程项目清单计价表
工程名称：南沙区人民医院病房改造提升工程 |  |  | 标段：南沙区人民医院病房改造提升工程 |  |  |  | 第 804 页 共 1381 页
序号 | 项目编码 | 项目名称 |  | 项目特征描述 | 计量 单位 | 工程量 |  | 金额（元）
[8 empty] | 综合单价 | 合价
1786 | 030505007004 | 主席会议话筒 |  | 1.名称:主席会议话筒 2.规格:话筒采用≥48kHz采样率。 采用芯片架构及算法，话筒开机连接时间≤5秒。 具有智能检测故障功能，提示用户AP故障、主机通信故障、信号强度过低等情况。 支持通过Type-C口充电，支持≥18W快充，具有智能指标状态。 可通过UI设置SSID。 具有中英文切换显示功能，通过PC软件统一设置。 具有发言计时和定时发言功能。 具有声控功能。通过软件调节声控灵敏度及设置关闭时间。 3.其他完成本项所需的一切工作 | 只 | 1
本页小计
分部分项工程项目清单计价表
工程名称：南沙区人民医院病房改造提升工程 |  |  | 标段：南沙区人民医院病房改造提升工程 |  |  |  | 第 805 页 共 1381 页
序号 | 项目编码 | 项目名称 |  | 项目特征描述 | 计量 单位 | 工程量 |  | 金额（元）
[8 empty] | 综合单价 | 合价
1787 | 030505007005 | 代表会议话筒 |  | 1.名称:代表会议话筒 2.规格:话筒采用≥48kHz采样率。 采用芯片架构及算法，话筒开机连接时间≤5秒。 具有智能检测故障功能，提示用户AP故障、主机通信故障、信号强度过低等情况。 支持通过Type-C口充电，支持≥18W快充，具有智能指标状态。 可通过UI设置SSID。 具有中英文切换显示功能，通过PC软件统一设置。 具有发言计时和定时发言功能。 具有声控功能。通过软件调节声控灵敏度及设置关闭时间。 3.其他完成本项所需的一切工作 | 只 | 9
本页小计
分部分项工程项目清单计价表
工程名称：南沙区人民医院病房改造提升工程 |  |  | 标段：南沙区人民医院病房改造提升工程 |  |  |  | 第 806 页 共 1381 页
序号 | 项目编码 | 项目名称 |  | 项目特征描述 | 计量 单位 | 工程量 |  | 金额（元）
[8 empty] | 综合单价 | 合价
1788 | 030505007006 | 会议话筒发射器 |  | 1.名称:会议话筒发射器 2.规格:遵从Wi-Fi 6协议标准（IEEE 802.11ax），向下兼容802.11a/b/g/n/ac/Wave2，支持MU-MIMO，允许AP同时接收多个终端发送数据，整机最大传输速率可达1.601Gbps 支持OFDMA空间复用技术和1024QAM调制解调算法。 支持中文SSID，可指定最长包含≥31个字符的SSID，也可以使用中英文混合的SSID 支持WPA3安全协议。 支持等同或优于80/160MHz的高带宽频段。 3.其它:按设计图纸、技术需求书及施工规范要求综合考虑 4.完成本清单项目所需的一切相关工作 | 台 | 1
本页小计
分部分项工程项目清单计价表
工程名称：南沙区人民医院病房改造提升工程 |  |  | 标段：南沙区人民医院病房改造提升工程 |  |  |  | 第 807 页 共 1381 页
序号 | 项目编码 | 项目名称 |  | 项目特征描述 | 计量 单位 | 工程量 |  | 金额（元）
[8 empty] | 综合单价 | 合价
1789 | 030505007007 | 会议话筒充电箱 |  | 1.名称:会议话筒充电箱 2.规格:充电箱具有≥10个USB接口，支持使用USB线充电，提供5V/9V供电。一端连接充电器一端连接会议单元,支持≥18W快充。支持同时插满所有USB接口。 根据设备的耐受电流大小充电器会自动匹配合适的电流大小给设备充电，同时有过流保护功能。 智能自动电路保护，所有USB插口均具有短路保护功能和自恢复功能。 | 台 | 1
本页小计
分部分项工程项目清单计价表
工程名称：南沙区人民医院病房改造提升工程 |  |  | 标段：南沙区人民医院病房改造提升工程 |  |  |  | 第 808 页 共 1381 页
序号 | 项目编码 | 项目名称 |  | 项目特征描述 | 计量 单位 | 工程量 |  | 金额（元）
[8 empty] | 综合单价 | 合价
1790 | 030501015013 | 交换机 |  | 1.名称:交换机 2.功能:9个10/100/1000Base-T RJ45端口，1个千兆SFP光⼝； 1〜8号千兆RJ45端⼝⽀持IEEE 802.3af/at标准PoE供电； 整机最⼤PoE供电功率为120W，单端口最⼤PoE供电功率为30W； ⽀持智能开局、异常告警、快速排障； ⽀持802.1Q VLAN、Port VLAN、QoS、带宽控制、⻛暴抑制； ⽀持端口汇聚、端口流量统计、端口监控、线缆检测、环回保护。 3.其它:按设计图纸、技术需求书及施工规范要求综合考虑 4.完成本清单项目所需的一切相关工作 | 台 | 1
五、远程视频会议系统
本页小计
分部分项工程项目清单计价表
工程名称：南沙区人民医院病房改造提升工程 |  |  | 标段：南沙区人民医院病房改造提升工程 |  |  |  | 第 809 页 共 1381 页
序号 | 项目编码 | 项目名称 |  | 项目特征描述 | 计量 单位 | 工程量 |  | 金额（元）
[8 empty] | 综合单价 | 合价
1791 | 030505007009 | 视频会议主机 |  | 1.名称:视频会议主机 2.规格:1.标准机柜式结构，采用国产音视频编解码芯片、电信级插卡式设计。 2.支持数据以图表形式按日、周、月、年等时间长度显示服务器的CPU使用率和内存使用率，支持以图表形式实时统计和展示终端设备在线数、会议详情（包括会议数量、会议名称、会议状态、会议时长），对服务器的资源数据一目了然。 3.单机支持≥4组物理会议，支持≥8路1080P并发用户，支持并发≥20个虚拟会议。支持MCU级联功能，级联模式可支持≥1000以上用户入会；支持MCU组成资源池、形成MCU分布式架构，实现MCU资源的统一管理、动态分配MCU资源、相互备 | 台 | 1
本页小计
分部分项工程项目清单计价表
工程名称：南沙区人民医院病房改造提升工程 |  |  | 标段：南沙区人民医院病房改造提升工程 |  |  |  | 第 810 页 共 1381 页
序号 | 项目编码 | 项目名称 |  | 项目特征描述 | 计量 单位 | 工程量 |  | 金额（元）
[8 empty] | 综合单价 | 合价
份。 3.其它:按设计图纸、技术需求书及施工规范要求综合考虑 4.完成本清单项目所需的一切相关工作
本页小计
分部分项工程项目清单计价表
工程名称：南沙区人民医院病房改造提升工程 |  |  | 标段：南沙区人民医院病房改造提升工程 |  |  |  | 第 811 页 共 1381 页
序号 | 项目编码 | 项目名称 |  | 项目特征描述 | 计量 单位 | 工程量 |  | 金额（元）
[8 empty] | 综合单价 | 合价
1792 | 030505007010 | 视频会议主机 |  | 1.名称:视频会议主机 2.规格:标准机柜式结构，采用国产音视频编解码芯片、电信级插卡式设计。 支持数据以图表形式按日、周、月、年等时间长度显示服务器的CPU使用率和内存使用率，支持以图表形式实时统计和展示终端设备在线数、会议详情（包括会议数量、会议名称、会议状态、会议时长），对服务器的资源数据一目了然。 单机支持≥4组物理会议，支持≥8路1080P并发用户，支持并发≥20个虚拟会议。支持MCU级联功能，级联模式可支持≥1000以上用户入会；支持MCU组成资源池、形成MCU分布式架构，实现MCU资源的统一管理、动态分配MCU资源、相互备 | 台 | 1
本页小计
分部分项工程项目清单计价表
工程名称：南沙区人民医院病房改造提升工程 |  |  | 标段：南沙区人民医院病房改造提升工程 |  |  |  | 第 812 页 共 1381 页
序号 | 项目编码 | 项目名称 |  | 项目特征描述 | 计量 单位 | 工程量 |  | 金额（元）
[8 empty] | 综合单价 | 合价
份。 3.其它:按设计图纸、技术需求书及施工规范要求综合考虑 4.完成本清单项目所需的一切相关工作
本页小计
分部分项工程项目清单计价表
工程名称：南沙区人民医院病房改造提升工程 |  |  | 标段：南沙区人民医院病房改造提升工程 |  |  |  | 第 813 页 共 1381 页
序号 | 项目编码 | 项目名称 |  | 项目特征描述 | 计量 单位 | 工程量 |  | 金额（元）
[8 empty] | 综合单价 | 合价
1793 | 030501023007 | 高清视频会议MCU嵌入软件 |  | 1.名称:高清视频会议MCU嵌入软件 2.规格:技术参数： 多点控制单元（MCU）嵌入式软件，内嵌于设备，实现设备各项基本功能的运行。 支持通过Web方式实现设备管理、用户管理、会议管理，支持Telnet、ssh等远程维护方式，根据用户特性、区域特性进行分区管理。 支持混速、混视频格式、混协议会议。 支持多画面，常见多种多画面布局，支持自动分屏。 支持多级网络视频管理，也支持扁平化的网络管理。 支持视频通信协议H.323，支持H.264HP等视频编解码技术、G7.11、G.722等音频编解码技术。 支持“主流+辅流”双流方式 | 套 | 1
本页小计
分部分项工程项目清单计价表
工程名称：南沙区人民医院病房改造提升工程 |  |  | 标段：南沙区人民医院病房改造提升工程 |  |  |  | 第 814 页 共 1381 页
序号 | 项目编码 | 项目名称 |  | 项目特征描述 | 计量 单位 | 工程量 |  | 金额（元）
[8 empty] | 综合单价 | 合价
1794 | 030505007008 | 高清视频终端 |  | 1.名称:高清视频会议MCU嵌入软件 2.规格:采用分体式结构，内置硬件视频处理单元。 支持ITU-T H.323、SIP标准协议，具有良好的兼容性；支持H.239、BFCP双流协议，主辅流皆可达到≥4K60；同时主辅屏均可输出≥4K60分辨率信号。 支持H.261、H.263、H.263+、H.264、H.264 HP、H.265视频编解码协议，支持G.711、G.722、G.722.1、G.722.1C、OPUS音频编解码协议，音质可达48KHz。 具有丰富的音视频接口，具备4路音频输入接口，包括HDMI×1、3.5mm口×2、RJ45×1；具备2路音频输出接口，包括HDMI×1、3.5mm口×1；以及具备3路高 | 套 | 1
本页小计
分部分项工程项目清单计价表
工程名称：南沙区人民医院病房改造提升工程 |  |  | 标段：南沙区人民医院病房改造提升工程 |  |  |  | 第 815 页 共 1381 页
序号 | 项目编码 | 项目名称 |  | 项目特征描述 | 计量 单位 | 工程量 |  | 金额（元）
[8 empty] | 综合单价 | 合价
清视频输入接口、2路高清视频输出接口，均可支持4K60。
本页小计
分部分项工程项目清单计价表
工程名称：南沙区人民医院病房改造提升工程 |  |  | 标段：南沙区人民医院病房改造提升工程 |  |  |  | 第 816 页 共 1381 页
序号 | 项目编码 | 项目名称 |  | 项目特征描述 | 计量 单位 | 工程量 |  | 金额（元）
[8 empty] | 综合单价 | 合价
1795 | 030506010002 | 20倍会议摄像机 |  | 1.名称:20倍会议摄像机 2.类别:1.高清摄像机具备≥20倍光学变倍镜头，并支持≥16倍数字变焦；采用1/2.8英寸、≥207万有效像素的高品质HD CMOS传感器。 2.镜头焦距f4.42mm ~ 88.5mm, 光圈系数F1.8 ~ F2.8 。 3.支持1080P60，1080P59.94，1080P50，1080I60，1080I59.94，1080I50分辨率，支持输出帧率≥60帧/秒。 4.支持HDMI、SDI、USB、网络四路视频同时输出。 5.支持RS232和RS485串口，可对摄像机进行控制；支持预置位数量≥255个，预置位精度：≤0.1°。 6.水平视场角：60.7°～3.36°；支持水平转动范 | 台 | 3
本页小计
分部分项工程项目清单计价表
工程名称：南沙区人民医院病房改造提升工程 |  |  | 标段：南沙区人民医院病房改造提升工程 |  |  |  | 第 817 页 共 1381 页
序号 | 项目编码 | 项目名称 |  | 项目特征描述 | 计量 单位 | 工程量 |  | 金额（元）
[8 empty] | 综合单价 | 合价
围：-170°～+170°，垂直转动范围：-30°～+90°，水平转动速度范围：水平：1.7° ~ 100°/s，俯仰：1.7° ~ 69.9°/s。 7.支持先进的2D、3D降噪技术。 8.内置AI技术和行人重识别技术，实现自动识别目标人形并跟踪、自动框选功能。 9.支持AAC音频编码，音质更佳，带宽占用更小。 10.支持PoE供电。 11.具备≥1路HDMI输出接口、≥1路3G-SDI输出接口、≥1路USB3.0输出接口，具备≥1路3.5mm音频输入接口和≥1路3.5mm音频输出接口。 3.其它:按设计图纸、技术需求书及施工规范要求综合考虑 4.完成本清单项目所需的一切相关工作
本页小计
分部分项工程项目清单计价表
工程名称：南沙区人民医院病房改造提升工程 |  |  | 标段：南沙区人民医院病房改造提升工程 |  |  |  | 第 818 页 共 1381 页
序号 | 项目编码 | 项目名称 |  | 项目特征描述 | 计量 单位 | 工程量 |  | 金额（元）
[8 empty] | 综合单价 | 合价
1796 | 030501015014 | 交换机 |  | 1.名称:交换机 2.功能:千兆/5口/网管/桌面式 3.其它:按设计图纸、技术需求书及施工规范要求综合考虑 4.完成本清单项目所需的一切相关工作 | 台 | 1
六、中控系统
本页小计
分部分项工程项目清单计价表
工程名称：南沙区人民医院病房改造提升工程 |  |  | 标段：南沙区人民医院病房改造提升工程 |  |  |  | 第 819 页 共 1381 页
序号 | 项目编码 | 项目名称 |  | 项目特征描述 | 计量 单位 | 工程量 |  | 金额（元）
[8 empty] | 综合单价 | 合价
1797 | 030501019010 | 网络中控主机 |  | 1.名称:网络中控主机 2.规格:支持红外控制、RS-232、RS-422、RS-485、UDP、TCP、telnet、http、MQTT以及SNMP等多种协议，兼容性强，可对接第三方设备。 主机具备≥4.3英寸触摸彩屏、≥8路独立可编程串口、≥8路独立可编程IR红外发射口、≥8路数字I/0控制口、≥8路弱电继电器控制接口、≥1个NET网络控制接口、≥1路TF卡接口。 支持双机热备份。当中控主机出现故障时，备用中控主机自动承担服务，从而保证系统在不需要人工干预的情况下能正常运行。 支持互联网控制。中控主机在连接互联网的情况下，用户可操作手机或平板等移动 | 台 | 1
本页小计
分部分项工程项目清单计价表
工程名称：南沙区人民医院病房改造提升工程 |  |  | 标段：南沙区人民医院病房改造提升工程 |  |  |  | 第 820 页 共 1381 页
序号 | 项目编码 | 项目名称 |  | 项目特征描述 | 计量 单位 | 工程量 |  | 金额（元）
[8 empty] | 综合单价 | 合价
端通过互联网实现对中控主机远程控制。 3.其它:按设计图纸、技术需求书及施工规范要求综合考虑 4.完成本清单项目所需的一切相关工作
1798 | 030501002007 | 中控有线触摸屏 |  | 1.名称:中控有线触摸屏 2.规格:设备采用操作系统等同或优于Android 11，显示器≥10.1 英寸，显示画面≥1920*1200分辨率，显示屏≥10点触控，摄像头像素≥500W。 设备具有物理隐私拨片，滑动可遮挡摄像头，保护用户隐私。 内置≥4个拾音麦，拾音距离可达≥5米；搭配中控主机支持通过语音助手控制切换矩阵显示画面、设备开关等功能。 | 台 | 1
本页小计
分部分项工程项目清单计价表
工程名称：南沙区人民医院病房改造提升工程 |  |  | 标段：南沙区人民医院病房改造提升工程 |  |  |  | 第 821 页 共 1381 页
序号 | 项目编码 | 项目名称 |  | 项目特征描述 | 计量 单位 | 工程量 |  | 金额（元）
[8 empty] | 综合单价 | 合价
1799 | 030501010004 | 控制器 |  | 1.名称:控制器 2.规格:具有≥8路自动、手动电源控制器，内置≥8个20A继电器，负载能力≥4400W/单路；配合中控主机使用，用于控制灯光、电动投影幕、电动窗帘等会议室周边设备。 每路继电器都有三连接点的接线柱,具有常开与常闭的功能。 具有复位按键，支持恢复到出厂的默认设置。具有1路网络接口，支持通过网络实现远程控制。 具有设备运行状态指示灯及≥8个继电器的开关状态指示灯。 具有键盘锁（LOCK）功能。 机器具备ID识别，通过中控主机网络控制多台时，可通过ID识别。 | 台 | 1
本页小计
分部分项工程项目清单计价表
工程名称：南沙区人民医院病房改造提升工程 |  |  | 标段：南沙区人民医院病房改造提升工程 |  |  |  | 第 822 页 共 1381 页
序号 | 项目编码 | 项目名称 |  | 项目特征描述 | 计量 单位 | 工程量 |  | 金额（元）
[8 empty] | 综合单价 | 合价
1800 | 030501002008 | 无线触摸屏 |  | 1.名称:无线触摸屏 2.规格:10.4英寸麒麟820 影音娱乐办公学习 专属教育中心 全面屏平板电脑4G+64G WIFI | 台 | 1
1801 | 030501010005 | 路由器 |  | 1.名称:路由器 2.规格:1500M高速双频wifi 无线穿墙 路由 5G双频智能千兆无线路由，支持2x2 MIMO | 台 | 1
1802 | 030501015015 | 交换机 |  | 1.名称:交换机 2.功能:16口全千兆非网管企业级交换机 3.其它:按设计图纸、技术需求书及施工规范要求综合考虑 4.完成本清单项目所需的一切相关工作 | 台 | 1
七、辅助材料
本页小计
分部分项工程项目清单计价表
工程名称：南沙区人民医院病房改造提升工程 |  |  | 标段：南沙区人民医院病房改造提升工程 |  |  |  | 第 823 页 共 1381 页
序号 | 项目编码 | 项目名称 |  | 项目特征描述 | 计量 单位 | 工程量 |  | 金额（元）
[8 empty] | 综合单价 | 合价
1803 | 030501005003 | 机柜 42U |  | 1.名称:机柜 42U 2.规格:42U,600×800×2000，含风扇、含2路PDU（不少于8个10A插口）、PDU采用工业连接件，基座，配件，网格式机柜，通孔率不低于40% 3.其它:按设计图纸、技术需求书及施工规范要求综合考虑 4.完成本清单项目所需的一切相关工作 | 台 | 1
1804 | 030502010007 | 三极电源插头 |  | 1.名称:三极电源插头 2.规格:具体参数由厂家提供 | 个 | 2
1805 | 030405013002 | 断路器 |  | 1.名称:断路器 2.规格:品名：带漏电保护断路器 极数：1P+N 额定电流：40A | 个 | 2
本页小计
分部分项工程项目清单计价表
工程名称：南沙区人民医院病房改造提升工程 |  |  | 标段：南沙区人民医院病房改造提升工程 |  |  |  | 第 824 页 共 1381 页
序号 | 项目编码 | 项目名称 |  | 项目特征描述 | 计量 单位 | 工程量 |  | 金额（元）
[8 empty] | 综合单价 | 合价
1806 | 030413009002 | 变压器 |  | 1.名称:变压器 2.规格:具备2路输入、2路输出，工业标准接线端子。隔离静噪抗干扰器，消除“嗡”音和“嗞”音“超大电流声” | 个
1807 | 030502010008 | 多媒体插座 |  | 1.名称:多媒体插座 2.规格:配置接口：多功能电源，网络，3.5音频，HDMI，电话口等 3.含接线盒 4.其它:按设计图纸、技术需求书及施工规范要求综合考虑 5.完成本清单项目所需的一切相关工作 | 个 | 2
本页小计
分部分项工程项目清单计价表
工程名称：南沙区人民医院病房改造提升工程 |  |  | 标段：南沙区人民医院病房改造提升工程 |  |  |  | 第 825 页 共 1381 页
序号 | 项目编码 | 项目名称 |  | 项目特征描述 | 计量 单位 | 工程量 |  | 金额（元）
[8 empty] | 综合单价 | 合价
1808 | 030412004005 | 电源线 RYPE2*1.0 |  | 1.名称:电源线 RYPE2*1.0 2.规格:电源线 RYPE2*1.0 3.敷设方式:综合考虑 4.包含支持体（夹板、绝缘子、街码等）安装、配线、管内穿线、线槽配线、焊、压接线端子、接地等费用 5.其它:按设计图纸、技术需求书及施工规范要求综合考虑 6.完成本清单项目所需的一切相关工作 | m
1809 | 030412004006 | 电源线 RYPE2*1.0 |  | 1.名称:电源线 RYPE2*1.0 2.规格:电源线 RYPE2*1.0 3.敷设方式:综合考虑 4.包含支持体（夹板、绝缘子、街码等）安装、配线、管内穿线、线槽配线、焊、压接线端子、接地等费用 5.其它:按设计图纸、技术需求书及施工规范要求综合考虑 6.完成本清单项目所需的一切相关工作 | m | 174.44
本页小计
分部分项工程项目清单计价表
工程名称：南沙区人民医院病房改造提升工程 |  |  | 标段：南沙区人民医院病房改造提升工程 |  |  |  | 第 826 页 共 1381 页
序号 | 项目编码 | 项目名称 |  | 项目特征描述 | 计量 单位 | 工程量 |  | 金额（元）
[8 empty] | 综合单价 | 合价
1810 | 030412004007 | HDMI |  | 1.名称:HDMI | 条 | 174.44
1811 | 030502003008 | 双绞线WDZAN-RYY-B1-3*2.5 |  | 1.名称:双绞线WDZAN-RYY-B1-3*2.5 2.规格:WDZAN-RYY-B1-3*2.5 3.敷设方式:综合考虑 4.包含支持体（夹板、绝缘子、街码等）安装、配线、管内穿线、线槽配线、焊、压接线端子、接地等费用 5.其它:按设计图纸、技术需求书及施工规范要求综合考虑 6.完成本清单项目所需的一切相关工作 | m | 174.44
1812 | 030502003009 | 六类屏蔽网线 |  | 1.名称:六类屏蔽网线 2.规格: 3.敷设方式:综合考虑 4.其它:按设计图纸、技术需求书及施工规范要求综合考虑 5.完成本清单项目所需的一切相关工作 | m | 174.44
本页小计
分部分项工程项目清单计价表
工程名称：南沙区人民医院病房改造提升工程 |  |  | 标段：南沙区人民医院病房改造提升工程 |  |  |  | 第 827 页 共 1381 页
序号 | 项目编码 | 项目名称 |  | 项目特征描述 | 计量 单位 | 工程量 |  | 金额（元）
[8 empty] | 综合单价 | 合价
1813 | 030412001015 | 镀锌电线管JDG25 |  | 1.名称及规格:镀锌电线管JDG25 2.配置形式及部位:砖、混凝土结构暗配 3.包含管道敷设、穿线用牵引铁线、砼结构内的管道预埋施工、于砖墙或有找平层的地面上开刨槽、砖墙开孔、修补、配件及管件安装、支吊架制作安装、接线盒（箱）安装、防腐油漆、标识、接地等相关费用 4.其他:按设计图纸、技术需求书及施工规范要求综合考虑 5.完成本清单项目所需的一切相关工作 | m | 93.36
大会议室系统（1间）
一、LED显示系统
本页小计
分部分项工程项目清单计价表
工程名称：南沙区人民医院病房改造提升工程 |  |  | 标段：南沙区人民医院病房改造提升工程 |  |  |  | 第 828 页 共 1381 页
序号 | 项目编码 | 项目名称 |  | 项目特征描述 | 计量 单位 | 工程量 |  | 金额（元）
[8 empty] | 综合单价 | 合价
1727 | 030505017003 | P1.86户内全彩LED屏 |  | 1.名称:P1.86户内全彩LED屏 2.规格:LED显示屏灯珠采用表贴三合一铜线封装；LED封装形式：SMD1515黑灯； LED显示屏采用≤1.86mm点间距； LED显示屏模组尺寸320mm*160mm； LED显示屏采用前/后维护方式，可正面拆卸模组、接收卡、电源等低压器件，具备热插拔能力； LED显示屏符合等同或优于IP5X防护等级； LED显示屏亮度可达到200-800CD/m²，可通过配套软件0-100%调节，设置亮度定时调节； LED显示屏对比度≥10000：1；LED显示屏杂点率≤1/100000且无连续失控点；LED显示屏亮度均匀性≥99%；LED显示 | m2 | 15.5648
本页小计
分部分项工程项目清单计价表
工程名称：南沙区人民医院病房改造提升工程 |  |  | 标段：南沙区人民医院病房改造提升工程 |  |  |  | 第 829 页 共 1381 页
序号 | 项目编码 | 项目名称 |  | 项目特征描述 | 计量 单位 | 工程量 |  | 金额（元）
[8 empty] | 综合单价 | 合价
色度均匀性±0.001Cx,Cy之内；LED显示屏像素中心距相对偏差≤1%；LED显示屏观看水平/垂直视角≥175°；LED显示屏平均故障恢复时间（MTTR）≤2分钟；
本页小计
分部分项工程项目清单计价表
工程名称：南沙区人民医院病房改造提升工程 |  |  | 标段：南沙区人民医院病房改造提升工程 |  |  |  | 第 830 页 共 1381 页
序号 | 项目编码 | 项目名称 |  | 项目特征描述 | 计量 单位 | 工程量 |  | 金额（元）
[8 empty] | 综合单价 | 合价
1728 | 030503002005 | 带载520万发送盒 |  | 1.名称:带载520万发送盒 2.规格:具备带载面积≥520万像素，宽度≥8192点，高度≥4096点； 具备输入分辨率≥1920×1200@60Hz，支持控制范围内自定义分辨率设置； 具备对视频信号任意切换，裁剪，拼接，缩放； 具备≥3画面显示，位置、大小可自由调节； 具备独立音频输入和音频输出及HDMI音频解析输出； 具备RS232串口协议控制； 具备亮度和色温调节； 具备低亮高灰； 具备≥1路HDMI 1.4输入接口，≥2路DVI输入接口，≥1路3G-SDI输入接口，≥1路音频输入接口； 具备≥8路网口输出接口，≥1路音频输出接口； | 台 | 1
本页小计
分部分项工程项目清单计价表
工程名称：南沙区人民医院病房改造提升工程 |  |  | 标段：南沙区人民医院病房改造提升工程 |  |  |  | 第 831 页 共 1381 页
序号 | 项目编码 | 项目名称 |  | 项目特征描述 | 计量 单位 | 工程量 |  | 金额（元）
[8 empty] | 综合单价 | 合价
1729 | 030501019011 | 台式电脑 |  | 1.名称:台式电脑 2.规格:处理器：I5处理器 内存：16G 硬盘：1TB SSD 系统：Windows 包含21.45英寸显示器 3.其它:按设计图纸、技术需求书及施工规范要求综合考虑 4.完成本清单项目所需的一切相关工作 | 台 | 1
本页小计
分部分项工程项目清单计价表
工程名称：南沙区人民医院病房改造提升工程 |  |  | 标段：南沙区人民医院病房改造提升工程 |  |  |  | 第 832 页 共 1381 页
序号 | 项目编码 | 项目名称 |  | 项目特征描述 | 计量 单位 | 工程量 |  | 金额（元）
[8 empty] | 综合单价 | 合价
1730 | 030402011002 | 20KW配电柜 |  | 1.名称:市电输入配电柜 2.型号:额定功率：≥20kW，输出路数：≥6路； 输入电压：三相五线制AC380V±10%，频率50Hz±5%； 输出电压：单相220VAC； 具备过流、短路、断路、过载、浪涌电气保护措施； 具备实体按键、手持遥控器、电脑远控多种控制方式； 具备单台、集群管理功能，采用RS485有线以太网远程通信端口，在局域网内任意一台电脑进行控制； 具备设置≥4组开关时间，支持每天定时通电和断电功能； 具备通过PLC软件实现实时温度、湿度监测，实时烟雾监测，高温、高湿、烟雾告警自动断电； 具备触发告警后，电脑自动 | 台 | 1
本页小计
分部分项工程项目清单计价表
工程名称：南沙区人民医院病房改造提升工程 |  |  | 标段：南沙区人民医院病房改造提升工程 |  |  |  | 第 833 页 共 1381 页
序号 | 项目编码 | 项目名称 |  | 项目特征描述 | 计量 单位 | 工程量 |  | 金额（元）
[8 empty] | 综合单价 | 合价
强制弹屏提示，PLC模块、电脑蜂鸣器长鸣多种告警方式； 具备继电器回路整体上下电，也可通过PLC软件单独控制每个接触器的上下电； 内置避雷器，具有避雷防雷功能； 3.其它:按设计图纸、技术需求书及施工规范要求综合考虑 4.完成本清单项目所需的一切相关工作
二、矩阵切换系统
本页小计
分部分项工程项目清单计价表
工程名称：南沙区人民医院病房改造提升工程 |  |  | 标段：南沙区人民医院病房改造提升工程 |  |  |  | 第 834 页 共 1381 页
序号 | 项目编码 | 项目名称 |  | 项目特征描述 | 计量 单位 | 工程量 |  | 金额（元）
[8 empty] | 综合单价 | 合价
1731 | 030505011006 | 无缝高清矩阵切换器 |  | 1.名称:无缝高清矩阵切换器 2.规格:矩阵采用纯硬件标准化机箱设计，支持配置≥16×16路信号切换，支持HDMI、DVI、VGA、SDI、HDBaseT、光纤的任意输入/输出信号卡，其中DVI输入卡兼容CVBS，YUV,VGA信号，VGA输入/输出卡均兼容CVBS，YUV,VGA信号。 采用板卡模块化设计，支持接入≥4块输入卡、≥4块输出卡、≥1块控制卡；通过定制配置各类相同或不同的输入输出卡可以组成单一接口类型或多接口类型的矩阵，如HDMI矩阵，DVI矩阵，VGA矩阵，YUV矩阵。 支持无缝切换功能，切换过程无黑屏信号。 3.其他完成本项所需的一切 | 台 | 1
本页小计
分部分项工程项目清单计价表
工程名称：南沙区人民医院病房改造提升工程 |  |  | 标段：南沙区人民医院病房改造提升工程 |  |  |  | 第 835 页 共 1381 页
序号 | 项目编码 | 项目名称 |  | 项目特征描述 | 计量 单位 | 工程量 |  | 金额（元）
[8 empty] | 综合单价 | 合价
工作
1732 | 030501008005 | HDMI无缝高清输入卡 |  | 1.名称:HDMI无缝高清输入卡 2.类别:支持≥4路HDMI-A母接口和3.5mm音频座，支持模拟音频与HDMI内嵌音频选择输入；支持热插拔。 支持快速无缝切换，无闪烁，无黑屏。 支持断电现场切换记忆保护功能，特有ESD静电保护功能。 兼容HDMI1.3a的标准，HDCP1.3协议，DVI1.0协 | 套 | 2
本页小计
分部分项工程项目清单计价表
工程名称：南沙区人民医院病房改造提升工程 |  |  | 标段：南沙区人民医院病房改造提升工程 |  |  |  | 第 836 页 共 1381 页
序号 | 项目编码 | 项目名称 |  | 项目特征描述 | 计量 单位 | 工程量 |  | 金额（元）
[8 empty] | 综合单价 | 合价
1733 | 030501008006 | HDMI无缝高清输入卡 |  | 1.名称:HDMI无缝高清输入卡 2.类别:支持≥4路HDMI-A母接口和3.5mm音频座，支持模拟音频与HDMI内嵌音频选择输入；支持热插拔。 支持快速无缝切换，无闪烁，无黑屏。 支持断电现场切换记忆保护功能，特有ESD静电保护功能。 兼容HDMI1.3a的标准，HDCP1.3协议，DVI1.0协 | 套 | 2
三、专业扩声系统
1734 | 030505005010 | 400W专业音箱 |  | 1.名称:400W专业音箱 2.规格:阻抗≤8Ω 频响等同或优于45Hz-20KHz 额定功率≥400W 灵敏度≥99dB/W/M 水平覆盖角≥90°，垂直覆盖角≥80° 高音≥1.7"压缩高音单元×1；低音：12"低音×1 | 台 | 4
本页小计
分部分项工程项目清单计价表
工程名称：南沙区人民医院病房改造提升工程 |  |  | 标段：南沙区人民医院病房改造提升工程 |  |  |  | 第 837 页 共 1381 页
序号 | 项目编码 | 项目名称 |  | 项目特征描述 | 计量 单位 | 工程量 |  | 金额（元）
[8 empty] | 综合单价 | 合价
1735 | 030505005008 | 音箱壁挂支架1 |  | 1.名称:音箱壁挂支架1 2.规格:音箱支架 | 台 | 4
1736 | 031102006011 | 专业功放 |  | 1.名称:专业功放 2.规格:1.标准≤1U机箱设计，采用D类数字功放设计方案。 2.标准XLR输入接口，和LINK输出口。 3.电源采用开关电源技术，效率高，有效的抑制电源谐波。 4.内置智能削峰限幅器，支持开机软启动，防止开机时向电网吸收大电流，干扰其它用电设备。 5.具有：过压保护，欠压保护，过流保护，直流保护，输出短路保护，温控风扇等功能。 6.输出功率：立体声@8Ω：≥200W×2；立体声@4Ω：≥400W×2。 | 台 | 2
本页小计
分部分项工程项目清单计价表
工程名称：南沙区人民医院病房改造提升工程 |  |  | 标段：南沙区人民医院病房改造提升工程 |  |  |  | 第 838 页 共 1381 页
序号 | 项目编码 | 项目名称 |  | 项目特征描述 | 计量 单位 | 工程量 |  | 金额（元）
[8 empty] | 综合单价 | 合价
1737 | 030505011007 | 四进四出音频处理器 |  | 1.名称:四进四出音频处理器 2.规格:后面板具有≥4路线路音频凤凰端子平衡输入接口（具有48V幻象供电）、≥4路线路音频凤凰端子平衡输出接口、≥1个拨码开关、≥1个RJ45接口、≥1个RS232接口、≥1个RS485接口、≥8个可编程GPIO控制接口、≥1个接地柱；前面板具有≥2.0英寸 IPS 真彩显示屏、≥1个编码旋钮、≥1个USB存储设备接口。 | 台 | 1
本页小计
分部分项工程项目清单计价表
工程名称：南沙区人民医院病房改造提升工程 |  |  | 标段：南沙区人民医院病房改造提升工程 |  |  |  | 第 839 页 共 1381 页
序号 | 项目编码 | 项目名称 |  | 项目特征描述 | 计量 单位 | 工程量 |  | 金额（元）
[8 empty] | 综合单价 | 合价
1738 | 030505002003 | 14路调音台 |  | 1.名称:14路调音台 2.规格:支持≥10路MIC输入兼容8路线路输入接口，支持≥2组立体声输入接口，≥4路RCA输入，话筒接口幻象电源：+48V。 具有≥2组立体声输出、≥4路编组输出、≥4路辅助输出、≥1个耳机监听输出、≥1个接口双路效果输出、≥1组控制室输出、≥1组主混音断点插入、≥8个断点插入。 内置≥24位DSP效果器，提供≥100种预设效果。 具备≥15个60mm行程的高精密碳膜推子。 内置USB声卡模块，支持连接电脑进行音乐播放和声音录音；内置MP3播放器，支持≥1个USB接口接U盘播放音乐。 | 台 | 1
本页小计
分部分项工程项目清单计价表
工程名称：南沙区人民医院病房改造提升工程 |  |  | 标段：南沙区人民医院病房改造提升工程 |  |  |  | 第 840 页 共 1381 页
序号 | 项目编码 | 项目名称 |  | 项目特征描述 | 计量 单位 | 工程量 |  | 金额（元）
[8 empty] | 综合单价 | 合价
1739 | 030505007011 | 一拖二无线手持话筒 |  | 1.名称:一拖二无线手持话筒 2.规格:基于数字U段的传输技术，pi/4-DQPSK调制方式，采用国产主控芯片，传输距离≥80米，接收机具有≥2路平衡输出、≥1路非平衡混音输出；具有混响、均衡、智能静音、音频加密、功率调节功能。 具有≥1台接收主机、≥2只手持发射机；频率范围等同或优于470MHz-510MHz、540MHz-590MHz、640MHz-690MHz、807MHz-830MHz四个频段使用。 3.其他完成本项所需的一切工作 | 只 | 2
本页小计
分部分项工程项目清单计价表
工程名称：南沙区人民医院病房改造提升工程 |  |  | 标段：南沙区人民医院病房改造提升工程 |  |  |  | 第 841 页 共 1381 页
序号 | 项目编码 | 项目名称 |  | 项目特征描述 | 计量 单位 | 工程量 |  | 金额（元）
[8 empty] | 综合单价 | 合价
1740 | 030506012006 | 天线分配器 |  | 1.名称:天线分配器 2.类别:具备≥2个天线输入接口，支持接收天线信号，实现分配多路射频信号的效果。 具备放大射频信号，补偿因信号功率被分配至多个输出而造成的插入损耗。 具备≥2个天线级联接口，支持无限制级联分配器，可实现扩展无线话筒的目的。 具备≥4个直流电源输出接口，支持给≥4台接收机供电，减少适配器数量和免去繁琐布线。 | 台 | 1
本页小计
分部分项工程项目清单计价表
工程名称：南沙区人民医院病房改造提升工程 |  |  | 标段：南沙区人民医院病房改造提升工程 |  |  |  | 第 842 页 共 1381 页
序号 | 项目编码 | 项目名称 |  | 项目特征描述 | 计量 单位 | 工程量 |  | 金额（元）
[8 empty] | 综合单价 | 合价
1741 | 030504001004 | 话筒天线 |  | 1.名称:话筒天线 2.规格:射频频率范围等同或优于470～950MHz 驻波比：≤2.0 输入阻抗：≤50Ω 4.指向性：≥180度指向 3.其它:按设计图纸、技术需求书及施工规范要求综合考虑 4.完成本清单项目所需的一切相关工作 | 套 | 1
本页小计
分部分项工程项目清单计价表
工程名称：南沙区人民医院病房改造提升工程 |  |  | 标段：南沙区人民医院病房改造提升工程 |  |  |  | 第 843 页 共 1381 页
序号 | 项目编码 | 项目名称 |  | 项目特征描述 | 计量 单位 | 工程量 |  | 金额（元）
[8 empty] | 综合单价 | 合价
1742 | 030506012005 | 8路电源管理器 |  | 1.名称:8路电源管理器 2.类别:配备LCD显示屏，支持显示温度信息，实时输入电压信息、时间信息、IP信息，定时任务信息。 具有≥8路单通道≥10A电源输出插座，总输出电流≥30A，支持实时监控插座功率。 具有≥2个10M/100M网口，≥2路RS-485接口，≥1路USB接口提供照明灯供电；配备≥1个监听扬声器，支持人声报警提示。 支持过载、短路保护功能；支持连接PC可视化界面进行远程操控；支持网络远程固件升级，支持主从机级联，支持通过一路网口接入局域网使用软件控制所有级联设备。 | 套 | 2
四、会议系统
本页小计
分部分项工程项目清单计价表
工程名称：南沙区人民医院病房改造提升工程 |  |  | 标段：南沙区人民医院病房改造提升工程 |  |  |  | 第 844 页 共 1381 页
序号 | 项目编码 | 项目名称 |  | 项目特征描述 | 计量 单位 | 工程量 |  | 金额（元）
[8 empty] | 综合单价 | 合价
1743 | 030505007012 | 全数字会议系统主机 |  | 1.名称:全数字会议系统主机 2.规格:支持≥4096台有线会议单元和≥300台无线会议单元同时接入管理使用；支持≥4396台会议单元同时参与会议议程（签到、表决、服务）以及发言控制。 主机兼容同时连接有线与无线会议单元，二者可并行使用；采用跨域音频同步技术，有线与无线会议单元音频的音频无缝混音输出。 设备采用分段压缩混音处理技术和时钟同步传输技术，会议单元拾音到主机输出延时≤5ms。 3.其它:按设计图纸、技术需求书及施工规范要求综合考虑 4.完成本清单项目所需的一切相关工作 | 台 | 1
本页小计
分部分项工程项目清单计价表
工程名称：南沙区人民医院病房改造提升工程 |  |  | 标段：南沙区人民医院病房改造提升工程 |  |  |  | 第 845 页 共 1381 页
序号 | 项目编码 | 项目名称 |  | 项目特征描述 | 计量 单位 | 工程量 |  | 金额（元）
[8 empty] | 综合单价 | 合价
1744 | 030501019012 | 数字会议系统 |  | 1.名称:数字会议系统 2.规格:软件内嵌于会议系统主机设备，应用于对传音会议系统音频传输软件的管理或控制。 支持同声传译功能。 内置DSP音频处理技术，支持EQ均衡调节音频处理能力。 支持话筒管理能力，通过不同的模式限制话筒发言数量。 软件支持根据话筒ID提供不同的代码编号给中控系统，与中控系统对接后，可实现摄像自动跟踪功能。 3.其它:按设计图纸、技术需求书及施工规范要求综合考虑 4.完成本清单项目所需的一切相关工作 | 台 | 1
本页小计
分部分项工程项目清单计价表
工程名称：南沙区人民医院病房改造提升工程 |  |  | 标段：南沙区人民医院病房改造提升工程 |  |  |  | 第 846 页 共 1381 页
序号 | 项目编码 | 项目名称 |  | 项目特征描述 | 计量 单位 | 工程量 |  | 金额（元）
[8 empty] | 综合单价 | 合价
1745 | 030505011008 | 会议话筒处理器 |  | 1.名称:会议话筒处理器 2.规格:具有智能混音、语音检测功能，可以实现≥16个有线会议单元+≥8个无线会议单元同时开启并实时检测会议单元dB值；当发言人讲话时，会议单元自动调整为发言状态，并联动摄像机自动跟踪发言人；当发言人停止讲话时，会议单元自动调整为静音状态，并联动摄像机自动切换到全景画面。 具有≥1个RS485、≥1个RS232接口，可对接摄像机实现摄像跟踪功能；内置≥64个话筒预置位，满足大型会议室摄像跟踪需求。 3.其它:按设计图纸、技术需求书及施工规范要求综合考虑 4.完成本清单项目所需的一切相关工作 | 台 | 1
本页小计
分部分项工程项目清单计价表
工程名称：南沙区人民医院病房改造提升工程 |  |  | 标段：南沙区人民医院病房改造提升工程 |  |  |  | 第 847 页 共 1381 页
序号 | 项目编码 | 项目名称 |  | 项目特征描述 | 计量 单位 | 工程量 |  | 金额（元）
[8 empty] | 综合单价 | 合价
1746 | 030505007013 | 主席会议话筒 |  | 1.名称:主席会议话筒 2.规格:话筒采用≥48kHz采样率。 采用芯片架构及算法，话筒开机连接时间≤5秒。 具有智能检测故障功能，提示用户AP故障、主机通信故障、信号强度过低等情况。 支持通过Type-C口充电，支持≥18W快充，具有智能指标状态。 可通过UI设置SSID。 具有中英文切换显示功能，通过PC软件统一设置。 具有发言计时和定时发言功能。 具有声控功能。通过软件调节声控灵敏度及设置关闭时间。 3.其他完成本项所需的一切工作 | 只 | 1
本页小计
分部分项工程项目清单计价表
工程名称：南沙区人民医院病房改造提升工程 |  |  | 标段：南沙区人民医院病房改造提升工程 |  |  |  | 第 848 页 共 1381 页
序号 | 项目编码 | 项目名称 |  | 项目特征描述 | 计量 单位 | 工程量 |  | 金额（元）
[8 empty] | 综合单价 | 合价
1747 | 030505007014 | 代表会议话筒 |  | 1.名称:代表会议话筒 2.规格:话筒采用≥48kHz采样率。 采用芯片架构及算法，话筒开机连接时间≤5秒。 具有智能检测故障功能，提示用户AP故障、主机通信故障、信号强度过低等情况。 支持通过Type-C口充电，支持≥18W快充，具有智能指标状态。 可通过UI设置SSID。 具有中英文切换显示功能，通过PC软件统一设置。 具有发言计时和定时发言功能。 具有声控功能。通过软件调节声控灵敏度及设置关闭时间。 3.其他完成本项所需的一切工作 | 只 | 9
本页小计
分部分项工程项目清单计价表
工程名称：南沙区人民医院病房改造提升工程 |  |  | 标段：南沙区人民医院病房改造提升工程 |  |  |  | 第 849 页 共 1381 页
序号 | 项目编码 | 项目名称 |  | 项目特征描述 | 计量 单位 | 工程量 |  | 金额（元）
[8 empty] | 综合单价 | 合价
1748 | 030505007015 | 会议话筒发射器 |  | 1.名称:会议话筒发射器 2.规格:遵从Wi-Fi 6协议标准（IEEE 802.11ax），向下兼容802.11a/b/g/n/ac/Wave2，支持MU-MIMO，允许AP同时接收多个终端发送数据，整机最大传输速率可达1.601Gbps 支持OFDMA空间复用技术和1024QAM调制解调算法。 支持中文SSID，可指定最长包含≥31个字符的SSID，也可以使用中英文混合的SSID 支持WPA3安全协议。 支持等同或优于80/160MHz的高带宽频段。 3.其它:按设计图纸、技术需求书及施工规范要求综合考虑 4.完成本清单项目所需的一切相关工作 | 台 | 1
本页小计
分部分项工程项目清单计价表
工程名称：南沙区人民医院病房改造提升工程 |  |  | 标段：南沙区人民医院病房改造提升工程 |  |  |  | 第 850 页 共 1381 页
序号 | 项目编码 | 项目名称 |  | 项目特征描述 | 计量 单位 | 工程量 |  | 金额（元）
[8 empty] | 综合单价 | 合价
1749 | 030505007016 | 会议话筒充电箱 |  | 1.名称:会议话筒充电箱 2.规格:充电箱具有≥10个USB接口，支持使用USB线充电，提供5V/9V供电。一端连接充电器一端连接会议单元,支持≥18W快充。支持同时插满所有USB接口。 根据设备的耐受电流大小充电器会自动匹配合适的电流大小给设备充电，同时有过流保护功能。 智能自动电路保护，所有USB插口均具有短路保护功能和自恢复功能。 | 台 | 1
本页小计
分部分项工程项目清单计价表
工程名称：南沙区人民医院病房改造提升工程 |  |  | 标段：南沙区人民医院病房改造提升工程 |  |  |  | 第 851 页 共 1381 页
序号 | 项目编码 | 项目名称 |  | 项目特征描述 | 计量 单位 | 工程量 |  | 金额（元）
[8 empty] | 综合单价 | 合价
1750 | 030501015016 | 交换机 |  | 1.名称:交换机 2.功能:9个10/100/1000Base-T RJ45端口，1个千兆SFP光⼝； 1〜8号千兆RJ45端⼝⽀持IEEE 802.3af/at标准PoE供电； 整机最⼤PoE供电功率为120W，单端口最⼤PoE供电功率为30W； ⽀持智能开局、异常告警、快速排障； ⽀持802.1Q VLAN、Port VLAN、QoS、带宽控制、⻛暴抑制； ⽀持端口汇聚、端口流量统计、端口监控、线缆检测、环回保护。 3.其它:按设计图纸、技术需求书及施工规范要求综合考虑 4.完成本清单项目所需的一切相关工作 | 台 | 1
五、远程视频会议系统
本页小计
分部分项工程项目清单计价表
工程名称：南沙区人民医院病房改造提升工程 |  |  | 标段：南沙区人民医院病房改造提升工程 |  |  |  | 第 852 页 共 1381 页
序号 | 项目编码 | 项目名称 |  | 项目特征描述 | 计量 单位 | 工程量 |  | 金额（元）
[8 empty] | 综合单价 | 合价
1751 | 030505007017 | 高清视频终端 |  | 1.名称:高清视频会议MCU嵌入软件 2.规格:采用分体式结构，内置硬件视频处理单元。 支持ITU-T H.323、SIP标准协议，具有良好的兼容性；支持H.239、BFCP双流协议，主辅流皆可达到≥4K60；同时主辅屏均可输出≥4K60分辨率信号。 支持H.261、H.263、H.263+、H.264、H.264 HP、H.265视频编解码协议，支持G.711、G.722、G.722.1、G.722.1C、OPUS音频编解码协议，音质可达48KHz。 具有丰富的音视频接口，具备4路音频输入接口，包括HDMI×1、3.5mm口×2、RJ45×1；具备2路音频输出接口，包括HDMI×1、3.5mm口×1；以及具备3路高 | 套 | 1
本页小计
分部分项工程项目清单计价表
工程名称：南沙区人民医院病房改造提升工程 |  |  | 标段：南沙区人民医院病房改造提升工程 |  |  |  | 第 853 页 共 1381 页
序号 | 项目编码 | 项目名称 |  | 项目特征描述 | 计量 单位 | 工程量 |  | 金额（元）
[8 empty] | 综合单价 | 合价
清视频输入接口、2路高清视频输出接口，均可支持4K60。
本页小计
分部分项工程项目清单计价表
工程名称：南沙区人民医院病房改造提升工程 |  |  | 标段：南沙区人民医院病房改造提升工程 |  |  |  | 第 854 页 共 1381 页
序号 | 项目编码 | 项目名称 |  | 项目特征描述 | 计量 单位 | 工程量 |  | 金额（元）
[8 empty] | 综合单价 | 合价
1752 | 030506010003 | 20倍会议摄像机 |  | 1.名称:20倍会议摄像机 2.类别:1.高清摄像机具备≥20倍光学变倍镜头，并支持≥16倍数字变焦；采用1/2.8英寸、≥207万有效像素的高品质HD CMOS传感器。 2.镜头焦距f4.42mm ~ 88.5mm, 光圈系数F1.8 ~ F2.8 。 3.支持1080P60，1080P59.94，1080P50，1080I60，1080I59.94，1080I50分辨率，支持输出帧率≥60帧/秒。 4.支持HDMI、SDI、USB、网络四路视频同时输出。 5.支持RS232和RS485串口，可对摄像机进行控制；支持预置位数量≥255个，预置位精度：≤0.1°。 6.水平视场角：60.7°～3.36°；支持水平转动范 | 台 | 2
本页小计
分部分项工程项目清单计价表
工程名称：南沙区人民医院病房改造提升工程 |  |  | 标段：南沙区人民医院病房改造提升工程 |  |  |  | 第 855 页 共 1381 页
序号 | 项目编码 | 项目名称 |  | 项目特征描述 | 计量 单位 | 工程量 |  | 金额（元）
[8 empty] | 综合单价 | 合价
围：-170°～+170°，垂直转动范围：-30°～+90°，水平转动速度范围：水平：1.7° ~ 100°/s，俯仰：1.7° ~ 69.9°/s。 7.支持先进的2D、3D降噪技术。 8.内置AI技术和行人重识别技术，实现自动识别目标人形并跟踪、自动框选功能。 9.支持AAC音频编码，音质更佳，带宽占用更小。 10.支持PoE供电。 11.具备≥1路HDMI输出接口、≥1路3G-SDI输出接口、≥1路USB3.0输出接口，具备≥1路3.5mm音频输入接口和≥1路3.5mm音频输出接口。 3.其它:按设计图纸、技术需求书及施工规范要求综合考虑 4.完成本清单项目所需的一切相关工作
本页小计
分部分项工程项目清单计价表
工程名称：南沙区人民医院病房改造提升工程 |  |  | 标段：南沙区人民医院病房改造提升工程 |  |  |  | 第 856 页 共 1381 页
序号 | 项目编码 | 项目名称 |  | 项目特征描述 | 计量 单位 | 工程量 |  | 金额（元）
[8 empty] | 综合单价 | 合价
1753 | 030501015017 | 交换机 |  | 1.名称:交换机 2.功能:千兆/5口/网管/桌面式 3.其它:按设计图纸、技术需求书及施工规范要求综合考虑 4.完成本清单项目所需的一切相关工作 | 台 | 1
六、中控系统
本页小计
分部分项工程项目清单计价表
工程名称：南沙区人民医院病房改造提升工程 |  |  | 标段：南沙区人民医院病房改造提升工程 |  |  |  | 第 857 页 共 1381 页
序号 | 项目编码 | 项目名称 |  | 项目特征描述 | 计量 单位 | 工程量 |  | 金额（元）
[8 empty] | 综合单价 | 合价
1754 | 030501019013 | 网络中控主机 |  | 1.名称:网络中控主机 2.规格:支持红外控制、RS-232、RS-422、RS-485、UDP、TCP、telnet、http、MQTT以及SNMP等多种协议，兼容性强，可对接第三方设备。 主机具备≥4.3英寸触摸彩屏、≥8路独立可编程串口、≥8路独立可编程IR红外发射口、≥8路数字I/0控制口、≥8路弱电继电器控制接口、≥1个NET网络控制接口、≥1路TF卡接口。 支持双机热备份。当中控主机出现故障时，备用中控主机自动承担服务，从而保证系统在不需要人工干预的情况下能正常运行。 支持互联网控制。中控主机在连接互联网的情况下，用户可操作手机或平板等移动 | 台 | 1
本页小计
分部分项工程项目清单计价表
工程名称：南沙区人民医院病房改造提升工程 |  |  | 标段：南沙区人民医院病房改造提升工程 |  |  |  | 第 858 页 共 1381 页
序号 | 项目编码 | 项目名称 |  | 项目特征描述 | 计量 单位 | 工程量 |  | 金额（元）
[8 empty] | 综合单价 | 合价
端通过互联网实现对中控主机远程控制。 3.其它:按设计图纸、技术需求书及施工规范要求综合考虑 4.完成本清单项目所需的一切相关工作
1755 | 030501002009 | 中控有线触摸屏 |  | 1.名称:中控有线触摸屏 2.规格:设备采用操作系统等同或优于Android 11，显示器≥10.1 英寸，显示画面≥1920*1200分辨率，显示屏≥10点触控，摄像头像素≥500W。 设备具有物理隐私拨片，滑动可遮挡摄像头，保护用户隐私。 内置≥4个拾音麦，拾音距离可达≥5米；搭配中控主机支持通过语音助手控制切换矩阵显示画面、设备开关等功能。 | 台 | 1
本页小计
分部分项工程项目清单计价表
工程名称：南沙区人民医院病房改造提升工程 |  |  | 标段：南沙区人民医院病房改造提升工程 |  |  |  | 第 859 页 共 1381 页
序号 | 项目编码 | 项目名称 |  | 项目特征描述 | 计量 单位 | 工程量 |  | 金额（元）
[8 empty] | 综合单价 | 合价
1756 | 030501010006 | 控制器 |  | 1.名称:控制器 2.规格:具有≥8路自动、手动电源控制器，内置≥8个20A继电器，负载能力≥4400W/单路；配合中控主机使用，用于控制灯光、电动投影幕、电动窗帘等会议室周边设备。 每路继电器都有三连接点的接线柱,具有常开与常闭的功能。 具有复位按键，支持恢复到出厂的默认设置。具有1路网络接口，支持通过网络实现远程控制。 具有设备运行状态指示灯及≥8个继电器的开关状态指示灯。 具有键盘锁（LOCK）功能。 机器具备ID识别，通过中控主机网络控制多台时，可通过ID识别。 | 台 | 1
本页小计
分部分项工程项目清单计价表
工程名称：南沙区人民医院病房改造提升工程 |  |  | 标段：南沙区人民医院病房改造提升工程 |  |  |  | 第 860 页 共 1381 页
序号 | 项目编码 | 项目名称 |  | 项目特征描述 | 计量 单位 | 工程量 |  | 金额（元）
[8 empty] | 综合单价 | 合价
1757 | 030501002010 | 无线触摸屏 |  | 1.名称:无线触摸屏 2.规格:10.4英寸麒麟820 影音娱乐办公学习 专属教育中心 全面屏平板电脑4G+64G WIFI | 台 | 1
1758 | 030501010007 | 路由器 |  | 1.名称:路由器 2.规格:1500M高速双频wifi 无线穿墙 路由 5G双频智能千兆无线路由，支持2x2 MIMO | 台 | 1
1759 | 030501015018 | 交换机 |  | 1.名称:交换机 2.功能:16口全千兆非网管企业级交换机 3.其它:按设计图纸、技术需求书及施工规范要求综合考虑 4.完成本清单项目所需的一切相关工作 | 台 | 1
七、辅助材料
本页小计
分部分项工程项目清单计价表
工程名称：南沙区人民医院病房改造提升工程 |  |  | 标段：南沙区人民医院病房改造提升工程 |  |  |  | 第 861 页 共 1381 页
序号 | 项目编码 | 项目名称 |  | 项目特征描述 | 计量 单位 | 工程量 |  | 金额（元）
[8 empty] | 综合单价 | 合价
1760 | 030501005004 | 机柜 42U |  | 1.名称:机柜 42U 2.规格:42U,600×800×2000，含风扇、含2路PDU（不少于8个10A插口）、PDU采用工业连接件，基座，配件，网格式机柜，通孔率不低于40% 3.其它:按设计图纸、技术需求书及施工规范要求综合考虑 4.完成本清单项目所需的一切相关工作 | 台 | 1
1761 | 030502010009 | 三极电源插头 |  | 1.名称:三极电源插头 2.规格:具体参数由厂家提供 | 个 | 10
1762 | 030405013003 | 断路器 |  | 1.名称:断路器 2.规格:品名：带漏电保护断路器 极数：1P+N 额定电流：40A | 个 | 10
本页小计
分部分项工程项目清单计价表
工程名称：南沙区人民医院病房改造提升工程 |  |  | 标段：南沙区人民医院病房改造提升工程 |  |  |  | 第 862 页 共 1381 页
序号 | 项目编码 | 项目名称 |  | 项目特征描述 | 计量 单位 | 工程量 |  | 金额（元）
[8 empty] | 综合单价 | 合价
1763 | 030413009003 | 变压器 |  | 1.名称:变压器 2.规格:具备2路输入、2路输出，工业标准接线端子。隔离静噪抗干扰器，消除“嗡”音和“嗞”音“超大电流声” | 个 | 10
1764 | 030502010010 | 多媒体插座 |  | 1.名称:多媒体插座 2.规格:配置接口：多功能电源，网络，3.5音频，HDMI，电话口等 3.含接线盒 4.其它:按设计图纸、技术需求书及施工规范要求综合考虑 5.完成本清单项目所需的一切相关工作 | 个 | 10
本页小计
分部分项工程项目清单计价表
工程名称：南沙区人民医院病房改造提升工程 |  |  | 标段：南沙区人民医院病房改造提升工程 |  |  |  | 第 863 页 共 1381 页
序号 | 项目编码 | 项目名称 |  | 项目特征描述 | 计量 单位 | 工程量 |  | 金额（元）
[8 empty] | 综合单价 | 合价
1765 | 030412004008 | 电源线 RYPE2*1.0 |  | 1.名称:电源线 RYPE2*1.0 2.规格:电源线 RYPE2*1.0 3.敷设方式:综合考虑 4.包含支持体（夹板、绝缘子、街码等）安装、配线、管内穿线、线槽配线、焊、压接线端子、接地等费用 5.其它:按设计图纸、技术需求书及施工规范要求综合考虑 6.完成本清单项目所需的一切相关工作 | m | 174.44
本页小计
分部分项工程项目清单计价表
工程名称：南沙区人民医院病房改造提升工程 |  |  | 标段：南沙区人民医院病房改造提升工程 |  |  |  | 第 864 页 共 1381 页
序号 | 项目编码 | 项目名称 |  | 项目特征描述 | 计量 单位 | 工程量 |  | 金额（元）
[8 empty] | 综合单价 | 合价
1766 | 030412004009 | 电源线 WDZAN-RYY-B1-3*2.5 |  | 1.名称:电源线 WDZAN-RYY-B1-3*2.5 2.规格:电源线 WDZAN-RYY-B1-3*2.5 3.敷设方式:综合考虑 4.包含支持体（夹板、绝缘子、街码等）安装、配线、管内穿线、线槽配线、焊、压接线端子、接地等费用 5.其它:按设计图纸、技术需求书及施工规范要求综合考虑 6.完成本清单项目所需的一切相关工作 | m | 174.44
本页小计
分部分项工程项目清单计价表
工程名称：南沙区人民医院病房改造提升工程 |  |  | 标段：南沙区人民医院病房改造提升工程 |  |  |  | 第 865 页 共 1381 页
序号 | 项目编码 | 项目名称 |  | 项目特征描述 | 计量 单位 | 工程量 |  | 金额（元）
[8 empty] | 综合单价 | 合价
1767 | 030412004020 | 音响线 |  | 1.名称:音响线 2.规格:2*10 3.敷设方式:综合考虑 4.包含支持体（夹板、绝缘子、街码等）安装、配线、管内穿线、线槽配线、焊、压接线端子、接地等费用 5.其它:按设计图纸、技术需求书及施工规范要求综合考虑 6.完成本清单项目所需的一切相关工作 | m | 174.44
1768 | 030412004010 | 音频连接线 |  | 1.名称:音频连接线 2.规格:1.8米音频连接线：卡侬头（母）*1卡侬头（公）*1，线径：0.3mm等 | 条 | 10
本页小计
分部分项工程项目清单计价表
工程名称：南沙区人民医院病房改造提升工程 |  |  | 标段：南沙区人民医院病房改造提升工程 |  |  |  | 第 866 页 共 1381 页
序号 | 项目编码 | 项目名称 |  | 项目特征描述 | 计量 单位 | 工程量 |  | 金额（元）
[8 empty] | 综合单价 | 合价
1769 | 030502003010 | 六类非屏蔽双绞线 |  | 1.名称:六类非屏蔽双绞线 2.规格:六类非屏蔽，中心十字骨架结构，适用于POE和POE+，23AWG4、物理带宽250Mhz5、外护套为阻燃低烟无卤材料，符合GB31247B1阻燃等级，产烟毒性t1级 3.敷设方式:综合考虑 4.其它:按设计图纸、技术需求书及施工规范要求综合考虑 5.完成本清单项目所需的一切相关工作 | m | 174.44
本页小计
分部分项工程项目清单计价表
工程名称：南沙区人民医院病房改造提升工程 |  |  | 标段：南沙区人民医院病房改造提升工程 |  |  |  | 第 867 页 共 1381 页
序号 | 项目编码 | 项目名称 |  | 项目特征描述 | 计量 单位 | 工程量 |  | 金额（元）
[8 empty] | 综合单价 | 合价
1770 | 030412001016 | 镀锌钢管DN25 |  | 1.名称及规格:镀锌钢管DN25 2.配置形式及部位:砖、混凝土结构暗配 3.包含管道敷设、穿线用牵引铁线、砼结构内的管道预埋施工、于砖墙或有找平层的地面上开刨槽、砖墙开孔、修补、配件及管件安装、支吊架制作安装、接线盒（箱）安装、防腐油漆、标识、接地等相关费用 4.其他:按设计图纸、技术需求书及施工规范要求综合考虑 5.完成本清单项目所需的一切相关工作 | m | 93.36
信息导引及发布系统
1719 | 030501019017 | 编辑管理工作站 |  | 1.名称:编辑管理工作站 2.规格:4核CPU,内存8G,1TB硬盘，含操作系统、应用软件 | 台 | 1
本页小计
分部分项工程项目清单计价表
工程名称：南沙区人民医院病房改造提升工程 |  |  | 标段：南沙区人民医院病房改造提升工程 |  |  |  | 第 868 页 共 1381 页
序号 | 项目编码 | 项目名称 |  | 项目特征描述 | 计量 单位 | 工程量 |  | 金额（元）
[8 empty] | 综合单价 | 合价
1720 | 030501019018 | 流媒体服务器 |  | 1.名称:流媒体服务器 2.规格:1)处理器不低于2x32核，≥@2.4GHz；2)内存不低于32GB × 2-3200 MT/s最多 16 个 DDR4 内存插槽，支持 RDIMM内存，设计速率最大可达 2400 MT/s，支持 ECC单根内存条容量支持 16 GB/32GB；3)硬盘不低于2 × 2TB 3.5寸硬盘，最多支持前部12 × 3.5英寸硬盘，传输速度200 Mb/s，支持增加配置4个后置3.5英寸/2.5英寸SAS/SATA/SSD硬盘；4)电源不低于1+1冗余热插拔电源模块； | 台 | 1
本页小计
分部分项工程项目清单计价表
工程名称：南沙区人民医院病房改造提升工程 |  |  | 标段：南沙区人民医院病房改造提升工程 |  |  |  | 第 869 页 共 1381 页
序号 | 项目编码 | 项目名称 |  | 项目特征描述 | 计量 单位 | 工程量 |  | 金额（元）
[8 empty] | 综合单价 | 合价
1721 | 030501019019 | 编辑控制服务器 |  | 1.名称:编辑控制服务器 2.规格:含操作系统、信息发布软件,含显示屏、鼠键。CPU:E5-2620V4 2.10GHz（8核，2颗）；2*16GB内存；硬盘：1T*2, 网络：1 Gbps×2 (千兆网口)；操作系统：Windows Server 2008企业版 | 台 | 1
本页小计
分部分项工程项目清单计价表
工程名称：南沙区人民医院病房改造提升工程 |  |  | 标段：南沙区人民医院病房改造提升工程 |  |  |  | 第 870 页 共 1381 页
序号 | 项目编码 | 项目名称 |  | 项目特征描述 | 计量 单位 | 工程量 |  | 金额（元）
[8 empty] | 综合单价 | 合价
1722 | 030506016002 | 一体化显示屏 |  | 1.名称:LCD显示器 2.规格:1)面板尺寸：32英寸；2)背光类型：LED；3)屏幕比例：16:9；4)分辨率：1920×1080；5)亮度：250cd/m²；6)对比度：4000:1；7)可视角度：水平 178°，垂直 178°；8)CPU：≥1.6GHz；9)RAM：2GB；10)ROM：16GB；11)内置扬声器，带播放器，含安装支架 3.其它:按设计图纸、技术需求书及施工规范要求综合考虑 4.完成本清单项目所需的一切相关工作 | 台 | 5
本页小计
分部分项工程项目清单计价表
工程名称：南沙区人民医院病房改造提升工程 |  |  | 标段：南沙区人民医院病房改造提升工程 |  |  |  | 第 871 页 共 1381 页
序号 | 项目编码 | 项目名称 |  | 项目特征描述 | 计量 单位 | 工程量 |  | 金额（元）
[8 empty] | 综合单价 | 合价
1723 | 030502003011 | 六类非屏蔽双绞线 |  | 1.名称:六类非屏蔽双绞线 2.规格:六类非屏蔽，中心十字骨架结构，适用于POE和POE+，23AWG4、物理带宽250Mhz5、外护套为阻燃低烟无卤材料，符合GB31247B1阻燃等级，产烟毒性t1级 3.敷设方式:综合考虑 4.其它:按设计图纸、技术需求书及施工规范要求综合考虑 5.完成本清单项目所需的一切相关工作 | m | 121.32
本页小计
分部分项工程项目清单计价表
工程名称：南沙区人民医院病房改造提升工程 |  |  | 标段：南沙区人民医院病房改造提升工程 |  |  |  | 第 872 页 共 1381 页
序号 | 项目编码 | 项目名称 |  | 项目特征描述 | 计量 单位 | 工程量 |  | 金额（元）
[8 empty] | 综合单价 | 合价
1724 | 030412001017 | 镀锌电线管JDG25 |  | 1.名称及规格:镀锌电线管JDG25 2.配置形式及部位:砖、混凝土结构暗配 3.包含管道敷设、穿线用牵引铁线、砼结构内的管道预埋施工、于砖墙或有找平层的地面上开刨槽、砖墙开孔、修补、配件及管件安装、支吊架制作安装、接线盒（箱）安装、防腐油漆、标识、接地等相关费用 4.其他:按设计图纸、技术需求书及施工规范要求综合考虑 5.完成本清单项目所需的一切相关工作 | m | 41.11
本页小计
分部分项工程项目清单计价表
工程名称：南沙区人民医院病房改造提升工程 |  |  | 标段：南沙区人民医院病房改造提升工程 |  |  |  | 第 873 页 共 1381 页
序号 | 项目编码 | 项目名称 |  | 项目特征描述 | 计量 单位 | 工程量 |  | 金额（元）
[8 empty] | 综合单价 | 合价
1725 | 030412001018 | 镀锌电线管JDG20 |  | 1.名称及规格:镀锌电线管JDG20 2.配置形式及部位:砖、混凝土结构暗配 3.包含管道敷设、穿线用牵引铁线、砼结构内的管道预埋施工、于砖墙或有找平层的地面上开刨槽、砖墙开孔、修补、配件及管件安装、支吊架制作安装、接线盒（箱）安装、防腐油漆、标识、接地等相关费用 4.其他:按设计图纸、技术需求书及施工规范要求综合考虑 5.完成本清单项目所需的一切相关工作 | m | 41.11
1726 | 030503004007 | 与原有系统对接 |  | 1.名称:与原有系统对接 2其它:按设计图纸、技术需求书及施工规范要求综合考虑 3.完成本清单项目所需的一切相关工作 | 台 | 1
视频安防监控系统
本页小计
分部分项工程项目清单计价表
工程名称：南沙区人民医院病房改造提升工程 |  |  | 标段：南沙区人民医院病房改造提升工程 |  |  |  | 第 874 页 共 1381 页
序号 | 项目编码 | 项目名称 |  | 项目特征描述 | 计量 单位 | 工程量 |  | 金额（元）
[8 empty] | 综合单价 | 合价
1687 | 030506010004 | 室内半球摄像机(400万) |  | 1.名称:室内半球摄像机(400万) 2.类别:1.室内半球摄像机；2.传感器类型≥1/2.7英寸CMOS；3.像素≥400万；最大分辨率≥2560×1440；4.定焦镜头，镜头焦距：2.8/3.6（4）/6/8mm可选；5.最低照度：不小于0.005lux（彩色模式）； 不小于0lux（补光灯开启）；6.接入标准：ONVIF；GB/T28181；支持拾音功能 3.其它:按设计图纸、技术需求书及施工规范要求综合考虑 4.完成本清单项目所需的一切相关工作 | 台 | 134
本页小计
分部分项工程项目清单计价表
工程名称：南沙区人民医院病房改造提升工程 |  |  | 标段：南沙区人民医院病房改造提升工程 |  |  |  | 第 875 页 共 1381 页
序号 | 项目编码 | 项目名称 |  | 项目特征描述 | 计量 单位 | 工程量 |  | 金额（元）
[8 empty] | 综合单价 | 合价
1688 | 030506010005 | 室外枪式摄像机(400万) |  | 1.名称:室外枪式摄像机(400万) 2.类别:1.传感器类型≥1/1.8英寸CMOS；2.像素≥400万；最大分辨率≥2560 × 1440；3.最低照度0.005 Lux @（F1.2，AGC ON），0 Lux with IR；4.镜头类型：定焦；镜头焦距：2.8/3.6（4）/6/8mm可选；5.接入标准：ONVIF；GB/T28181；IP66；支持拾音功能 3.其它:按设计图纸、技术需求书及施工规范要求综合考虑 4.完成本清单项目所需的一切相关工作 | 台 | 20
本页小计
分部分项工程项目清单计价表
工程名称：南沙区人民医院病房改造提升工程 |  |  | 标段：南沙区人民医院病房改造提升工程 |  |  |  | 第 876 页 共 1381 页
序号 | 项目编码 | 项目名称 |  | 项目特征描述 | 计量 单位 | 工程量 |  | 金额（元）
[8 empty] | 综合单价 | 合价
1689 | 030506010006 | 室内枪式摄像机(400万) |  | 1.名称:室内枪式摄像机(400万) 2.类别:1.传感器类型≥1/1.8英寸CMOS；2.像素≥400万；最大分辨率≥2560 × 1440；3.最低照度0.005 Lux @（F1.2，AGC ON），0 Lux with IR；4.镜头类型：定焦；镜头焦距：2.8/3.6（4）/6/8mm可选；5.接入标准：ONVIF；GB/T28181；支持拾音功能 3.其它:按设计图纸、技术需求书及施工规范要求综合考虑 4.完成本清单项目所需的一切相关工作 | 台 | 6
本页小计
分部分项工程项目清单计价表
工程名称：南沙区人民医院病房改造提升工程 |  |  | 标段：南沙区人民医院病房改造提升工程 |  |  |  | 第 877 页 共 1381 页
序号 | 项目编码 | 项目名称 |  | 项目特征描述 | 计量 单位 | 工程量 |  | 金额（元）
[8 empty] | 综合单价 | 合价
1690 | 030506010007 | 室内枪式人脸识别摄像机(400万) |  | 1.名称:室内枪式人脸识别摄像机(400万) 2.类别:1.传感器类型≥1/1.8英寸CMOS；2.像素≥400万；最大分辨率≥2560 × 1440；3.最低照度0.005 Lux @（F1.2，AGC ON），0 Lux with IR；4.镜头类型：定焦；镜头焦距：2.8/3.6（4）/6/8mm可选；5.接入标准：ONVIF；GB/T28181；支持拾音功能；支持人脸识别分析功能，应满足项目使用 3.其它:按设计图纸、技术需求书及施工规范要求综合考虑 4.完成本清单项目所需的一切相关工作 | 台
本页小计
分部分项工程项目清单计价表
工程名称：南沙区人民医院病房改造提升工程 |  |  | 标段：南沙区人民医院病房改造提升工程 |  |  |  | 第 878 页 共 1381 页
序号 | 项目编码 | 项目名称 |  | 项目特征描述 | 计量 单位 | 工程量 |  | 金额（元）
[8 empty] | 综合单价 | 合价
1691 | 030506010008 | 室外一体化摄像机(400万) |  | 1.名称:室外一体化摄像机(400万) 2.类别:1.传感器类型≥1/2.8英寸CMOS；2.像素≥400万；最大分辨率≥2560 × 1440；3.最低照度0.005 Lux @（F1.2，AGC ON），0 Lux with IR；3.接入标准：ONVIF； GB/T28181; IP66；支持拾音功能 3.其它:按设计图纸、技术需求书及施工规范要求综合考虑 4.完成本清单项目所需的一切相关工作 | 台 | 2
本页小计
分部分项工程项目清单计价表
工程名称：南沙区人民医院病房改造提升工程 |  |  | 标段：南沙区人民医院病房改造提升工程 |  |  |  | 第 879 页 共 1381 页
序号 | 项目编码 | 项目名称 |  | 项目特征描述 | 计量 单位 | 工程量 |  | 金额（元）
[8 empty] | 综合单价 | 合价
1692 | 030506010009 | 室内一体化摄像机(400万) |  | 1.名称:室内一体化摄像机(400万) 2.类别:1.传感器类型≥1/2.8英寸CMOS；2.像素≥400万；最大分辨率≥2560 × 1440；3.最低照度0.005 Lux @（F1.2，AGC ON），0 Lux with IR；3.接入标准：ONVIF； GB/T28181;支持拾音功能 3.其它:按设计图纸、技术需求书及施工规范要求综合考虑 4.完成本清单项目所需的一切相关工作 | 台 | 4
本页小计
分部分项工程项目清单计价表
工程名称：南沙区人民医院病房改造提升工程 |  |  | 标段：南沙区人民医院病房改造提升工程 |  |  |  | 第 880 页 共 1381 页
序号 | 项目编码 | 项目名称 |  | 项目特征描述 | 计量 单位 | 工程量 |  | 金额（元）
[8 empty] | 综合单价 | 合价
1693 | 030506010010 | 电梯轿厢专用摄像机(400万) |  | 1.名称:电梯轿厢专用摄像机(400万) 2.类别:1.传感器类型≥1/2.9英寸CMOS；2.像素≥400万；最大分辨率≥2560×1440；3.最低照度：不小于0.005lux（彩色模式）；不小于0lux（补光灯开启）；支持拾音功能 3.其它:按设计图纸、技术需求书及施工规范要求综合考虑 4.完成本清单项目所需的一切相关工作 | 台 | 2
本页小计
分部分项工程项目清单计价表
工程名称：南沙区人民医院病房改造提升工程 |  |  | 标段：南沙区人民医院病房改造提升工程 |  |  |  | 第 881 页 共 1381 页
序号 | 项目编码 | 项目名称 |  | 项目特征描述 | 计量 单位 | 工程量 |  | 金额（元）
[8 empty] | 综合单价 | 合价
1694 | 030501004002 | 磁盘阵列 |  | 1.名称:磁盘阵列 2.规格:机架式48盘位；64位多核处理器；≥4GB缓存；≥4个千兆数据网口；≥1个千兆管理网口；冗余电源；接入协议：国际GB/T 28181和Onvif视频流直存模式；可接入4T/6T/8T/10T/12T SATA/SAS硬盘；具备版本回退功能，在当前版本出现故障或操作失误后，可进行回退到历史版本，回退后录像正常回放，且历史录像完整 3.其他:具体做法及施工详见设计图纸和规范要求 4.其它:按设计图纸、技术需求书及施工规范要求综合考虑 5.完成本清单项目所需的一切相关工作 | 台 | 4
本页小计
分部分项工程项目清单计价表
工程名称：南沙区人民医院病房改造提升工程 |  |  | 标段：南沙区人民医院病房改造提升工程 |  |  |  | 第 882 页 共 1381 页
序号 | 项目编码 | 项目名称 |  | 项目特征描述 | 计量 单位 | 工程量 |  | 金额（元）
[8 empty] | 综合单价 | 合价
1695 | 030501004003 | 12路视频解码器 |  | 1.名称:12路视频解码器 2.规格:12路视频解码器，解码分辨率≥800W像素，支持单面电视墙拼接、开窗、窗口跨屏漫游、场景轮巡和窗口轮巡功能视频解码格式：H.264，H.265，MJPEG 3.其他:具体做法及施工详见设计图纸和规范要求 4.其它:按设计图纸、技术需求书及施工规范要求综合考虑 5.完成本清单项目所需的一切相关工作 | 台 | 1
1696 | 030501023008 | 视频接入授权 |  | 1.名称:视频接入授权 2.规格:按实际监控接入数量配置，应满足项目使用 | 批 | 1
本页小计
分部分项工程项目清单计价表
工程名称：南沙区人民医院病房改造提升工程 |  |  | 标段：南沙区人民医院病房改造提升工程 |  |  |  | 第 883 页 共 1381 页
序号 | 项目编码 | 项目名称 |  | 项目特征描述 | 计量 单位 | 工程量 |  | 金额（元）
[8 empty] | 综合单价 | 合价
1697 | 030501019014 | 视频管理服务器 |  | 1.名称:视频管理服务器 2.类别:CPU：单台配置2颗CPU，单CPU不低于64核、2.6GHz；内存：512GB DDR4内存；硬盘：1.92TB SSD*2；10*8TB 7200 HDD企业级；2*3.2TB NVMe SSD；电源：900W 1+1冗余电源 3.规格:含人脸识别，周界报警，高空抛物 轨迹分析等功能 4.其它:按设计图纸、技术需求书及施工规范要求综合考虑 5.完成本清单项目所需的一切相关工作 | 台 | 1
本页小计
分部分项工程项目清单计价表
工程名称：南沙区人民医院病房改造提升工程 |  |  | 标段：南沙区人民医院病房改造提升工程 |  |  |  | 第 884 页 共 1381 页
序号 | 项目编码 | 项目名称 |  | 项目特征描述 | 计量 单位 | 工程量 |  | 金额（元）
[8 empty] | 综合单价 | 合价
1698 | 030501019015 | 视频分析服务器 |  | 1.名称:视频分析服务器 2.类别:CPU：24核，48线程，≥2.2GHz，设备分析性能不低于12颗芯片；内存：≥128GB DDR4内存条，≥16个槽位；硬盘：≥2块240GB SSD硬盘（系统盘），≥3块480GB SSD硬盘（数据存储），≥7块8TB机械硬盘（图片存储）；支持≥8000万抓拍库和300万静态库以图搜图秒级响应；5.支持手动选取单张或多张图片，按时间、通道，相似度阈值与历史过人数据比对，以图搜图出符合条件的人，按相似度从高到低排列；；6.人脸布控：将抓拍人脸图片与指定人脸库进行实时比对，得到超过布控阈值的首位命中人员信息；7.支持人脸、人体分开优选;对视频中 | 台 | 1
本页小计
分部分项工程项目清单计价表
工程名称：南沙区人民医院病房改造提升工程 |  |  | 标段：南沙区人民医院病房改造提升工程 |  |  |  | 第 885 页 共 1381 页
序号 | 项目编码 | 项目名称 |  | 项目特征描述 | 计量 单位 | 工程量 |  | 金额（元）
[8 empty] | 综合单价 | 合价
同一目标的人脸、人体进行实时检测和跟踪，选出人脸、人体各自最优的一帧，同时生成关联 ID 实现人脸人体关联、。8.支持本地web界面对人员档案的查询等:9.支持智能分析报警，应满足项目使用 3.其它:按设计图纸、技术需求书及施工规范要求综合考虑 4.完成本清单项目所需的一切相关工作
1699 | 030501019016 | 视频监控工作站 |  | 1.名称:视频监控工作站 2.类别:CPU≥8核,内存≥32G,硬盘≥2T，显示器≥23.5寸，含操作系统软件、视频监控管理软件 3.其它:按设计图纸、技术需求书及施工规范要求综合考虑 4.完成本清单项目所需的一切相关工作 | 台 | 1
本页小计
分部分项工程项目清单计价表
工程名称：南沙区人民医院病房改造提升工程 |  |  | 标段：南沙区人民医院病房改造提升工程 |  |  |  | 第 886 页 共 1381 页
序号 | 项目编码 | 项目名称 |  | 项目特征描述 | 计量 单位 | 工程量 |  | 金额（元）
[8 empty] | 综合单价 | 合价
1700 | 030501016002 | 医院既有视频监控系统接口网关 |  | 1.名称:医院既有视频监控系统接口网关 2.其它:TCP/IP接口网关，须提供标准开发协议及接口，供医院既有视频安防监控系统进行统一管理，须确保完全兼容并管理医院既有视频安防监控系统；包含所有对接协议对接、软件开发等 3.完成本清单项目所需的一切相关工作 | 台 | 1
1701 | 030501016003 | 上级各视频安防监控平台接口网关 |  | 1.名称:上级各视频安防监控平台接口网关 2.其它:TCP/IP接口网关，须提供标准开发协议及接口，供医院管理平台，区、市、省等各局委办上级管理平台集成，并配合医院管理平台、上级管理平台进行互联互调，包含所有对接协议对接、软件开发等 3.完成本清单项目所需的一切相关工作 | 台 | 1
本页小计
分部分项工程项目清单计价表
工程名称：南沙区人民医院病房改造提升工程 |  |  | 标段：南沙区人民医院病房改造提升工程 |  |  |  | 第 887 页 共 1381 页
序号 | 项目编码 | 项目名称 |  | 项目特征描述 | 计量 单位 | 工程量 |  | 金额（元）
[8 empty] | 综合单价 | 合价
1702 | 030906003002 | 联动报警模块 |  | 1.名称:联动报警模块 2.规格:联动报警模块，最少联动32个防区，对系统的使用许可证进行扩展 3.其它:按设计图纸、技术需求书及施工规范要求综合考虑 4.完成本清单项目所需的一切相关工作 | 批 | 1
1703 | 030501013003 | 光纤收发器 |  | 1.名称:光纤收发器 2.规格:单模传输，含模块，一收一发 3.其它:按设计图纸、技术需求书及施工规范要求综合考虑 4.完成本清单项目所需的一切相关工作 | 台 | 6
1704 | 030506010011 | 室外监控立杆 |  | 1.名称:室外监控立杆 2.类别:含防雷装置，配电箱，立杆高度≥3.5m ,IP67以上 | 台 | 26
本页小计
分部分项工程项目清单计价表
工程名称：南沙区人民医院病房改造提升工程 |  |  | 标段：南沙区人民医院病房改造提升工程 |  |  |  | 第 888 页 共 1381 页
序号 | 项目编码 | 项目名称 |  | 项目特征描述 | 计量 单位 | 工程量 |  | 金额（元）
[8 empty] | 综合单价 | 合价
1705 | 030501018002 | 无线网桥 |  | 1.名称:无线网桥 2.规格:一收一发，2.4G电梯网桥，802.11n制式；2个RJ45 ,10/100 Mbps自适应； 3.其它:按设计图纸、技术需求书及施工规范要求综合考虑 4.完成本清单项目所需的一切相关工作 | 对 | 2
1706 | 030502005014 | 2芯单模光缆 |  | 1.名称及规格:2芯单模光缆 2.敷设方式:综合考虑 3.包含光纤敷设、光纤连接、标记、卡接、测试、分线接线箱（盒）、终端盒安装等相关费用 4.其它:按设计图纸、技术需求书及施工规范要求综合考虑 5.完成本清单项目所需的一切相关工作 | m | 1071.94
本页小计
分部分项工程项目清单计价表
工程名称：南沙区人民医院病房改造提升工程 |  |  | 标段：南沙区人民医院病房改造提升工程 |  |  |  | 第 889 页 共 1381 页
序号 | 项目编码 | 项目名称 |  | 项目特征描述 | 计量 单位 | 工程量 |  | 金额（元）
[8 empty] | 综合单价 | 合价
1707 | 030402004002 | 浪涌保护器 |  | 1.名称:浪涌保护器 2.规格:SPD2,波形：8/20µs，额定工作电压：230V，最大放电电流：大于40KA | 个 | 84
1708 | 030502003012 | 六类电缆 |  | 1.名称:六类电缆 2.规格:六类非屏蔽，十字骨架，23AWG，LSZH护套,305米/箱，B1等级燃烧性能 3.敷设方式:综合考虑 4.其它:按设计图纸、技术需求书及施工规范要求综合考虑 5.完成本清单项目所需的一切相关工作 | m | 7295.83
本页小计
分部分项工程项目清单计价表
工程名称：南沙区人民医院病房改造提升工程 |  |  | 标段：南沙区人民医院病房改造提升工程 |  |  |  | 第 890 页 共 1381 页
序号 | 项目编码 | 项目名称 |  | 项目特征描述 | 计量 单位 | 工程量 |  | 金额（元）
[8 empty] | 综合单价 | 合价
1709 | 030412004011 | 电源线 WDZAN-RYY-B1-3*1.5 |  | 1.名称:电源线 WDZAN-RYY-B1-3*1.5 2.规格:电源线 WDZAN-RYY-B1-3*1.5 3.敷设方式:综合考虑 4.包含支持体（夹板、绝缘子、街码等）安装、配线、管内穿线、线槽配线、焊、压接线端子、接地等费用 5.其它:按设计图纸、技术需求书及施工规范要求综合考虑 6.完成本清单项目所需的一切相关工作 | m | 3297.58
本页小计
分部分项工程项目清单计价表
工程名称：南沙区人民医院病房改造提升工程 |  |  | 标段：南沙区人民医院病房改造提升工程 |  |  |  | 第 891 页 共 1381 页
序号 | 项目编码 | 项目名称 |  | 项目特征描述 | 计量 单位 | 工程量 |  | 金额（元）
[8 empty] | 综合单价 | 合价
1710 | 030412004012 | 电源线 WDZAN-RYY-B1-3*2.5 |  | 1.名称:电源线 WDZAN-RYY-B1-3*2.5 2.规格:电源线 WDZAN-RYY-B1-3*2.5 3.敷设方式:综合考虑 4.包含支持体（夹板、绝缘子、街码等）安装、配线、管内穿线、线槽配线、焊、压接线端子、接地等费用 5.其它:按设计图纸、技术需求书及施工规范要求综合考虑 6.完成本清单项目所需的一切相关工作 | m | 3297.58
本页小计
分部分项工程项目清单计价表
工程名称：南沙区人民医院病房改造提升工程 |  |  | 标段：南沙区人民医院病房改造提升工程 |  |  |  | 第 892 页 共 1381 页
序号 | 项目编码 | 项目名称 |  | 项目特征描述 | 计量 单位 | 工程量 |  | 金额（元）
[8 empty] | 综合单价 | 合价
1711 | 030412002013 | 镀锌线槽MR200*100*1.5 |  | 1.名称:镀锌线槽MR200*100*1.5 2.包含线槽（桥架）及附件、配件安装、支（吊）架制作安装、除锈、刷油、接地、防火堵洞、刷防火漆等相关费用 3.其他:按设计图纸、技术需求书及施工规范要求综合考虑 4.完成本清单项目所需的一切相关工作 | m | 726.9
1712 | 030412002014 | 镀锌线槽MR100*100*1.2 |  | 1.名称:镀锌线槽MR100*100*1 2.包含线槽（桥架）及附件、配件安装、支（吊）架制作安装、除锈、刷油、接地、防火堵洞、刷防火漆等相关费用 3.其他:按设计图纸、技术需求书及施工规范要求综合考虑 4.完成本清单项目所需的一切相关工作 | m | 271.82
本页小计
分部分项工程项目清单计价表
工程名称：南沙区人民医院病房改造提升工程 |  |  | 标段：南沙区人民医院病房改造提升工程 |  |  |  | 第 893 页 共 1381 页
序号 | 项目编码 | 项目名称 |  | 项目特征描述 | 计量 单位 | 工程量 |  | 金额（元）
[8 empty] | 综合单价 | 合价
1713 | 030412001019 | 镀锌电线管JDG25 |  | 1.名称及规格:镀锌电线管JDG25 2.配置形式及部位:砖、混凝土结构暗配 3.包含管道敷设、穿线用牵引铁线、砼结构内的管道预埋施工、于砖墙或有找平层的地面上开刨槽、砖墙开孔、修补、配件及管件安装、支吊架制作安装、接线盒（箱）安装、防腐油漆、标识、接地等相关费用 4.其他:按设计图纸、技术需求书及施工规范要求综合考虑 5.完成本清单项目所需的一切相关工作 | m | 2162.16
本页小计
分部分项工程项目清单计价表
工程名称：南沙区人民医院病房改造提升工程 |  |  | 标段：南沙区人民医院病房改造提升工程 |  |  |  | 第 894 页 共 1381 页
序号 | 项目编码 | 项目名称 |  | 项目特征描述 | 计量 单位 | 工程量 |  | 金额（元）
[8 empty] | 综合单价 | 合价
1714 | 030412001020 | 镀锌电线管JDG20 |  | 1.名称及规格:镀锌电线管JDG20 2.配置形式及部位:砖、混凝土结构暗配 3.包含管道敷设、穿线用牵引铁线、砼结构内的管道预埋施工、于砖墙或有找平层的地面上开刨槽、砖墙开孔、修补、配件及管件安装、支吊架制作安装、接线盒（箱）安装、防腐油漆、标识、接地等相关费用 4.其他:按设计图纸、技术需求书及施工规范要求综合考虑 5.完成本清单项目所需的一切相关工作 | m | 2162.16
本页小计
分部分项工程项目清单计价表
工程名称：南沙区人民医院病房改造提升工程 |  |  | 标段：南沙区人民医院病房改造提升工程 |  |  |  | 第 895 页 共 1381 页
序号 | 项目编码 | 项目名称 |  | 项目特征描述 | 计量 单位 | 工程量 |  | 金额（元）
[8 empty] | 综合单价 | 合价
1715 | 030412001033 | 镀锌电线管SC20 |  | 1.名称及规格:镀锌电线管SC20 2.配置形式及部位:砖、混凝土结构暗配 3.包含管道敷设、穿线用牵引铁线、砼结构内的管道预埋施工、于砖墙或有找平层的地面上开刨槽、砖墙开孔、修补、配件及管件安装、支吊架制作安装、接线盒（箱）安装、防腐油漆、标识、接地等相关费用 4.其他:按设计图纸、技术需求书及施工规范要求综合考虑 5.完成本清单项目所需的一切相关工作 | m | 867.6
本页小计
分部分项工程项目清单计价表
工程名称：南沙区人民医院病房改造提升工程 |  |  | 标段：南沙区人民医院病房改造提升工程 |  |  |  | 第 896 页 共 1381 页
序号 | 项目编码 | 项目名称 |  | 项目特征描述 | 计量 单位 | 工程量 |  | 金额（元）
[8 empty] | 综合单价 | 合价
1716 | 030412001034 | 镀锌电线管SC25 |  | 1.名称及规格:镀锌电线管SC25 2.配置形式及部位:砖、混凝土结构暗配 3.包含管道敷设、穿线用牵引铁线、砼结构内的管道预埋施工、于砖墙或有找平层的地面上开刨槽、砖墙开孔、修补、配件及管件安装、支吊架制作安装、接线盒（箱）安装、防腐油漆、标识、接地等相关费用 4.其他:按设计图纸、技术需求书及施工规范要求综合考虑 5.完成本清单项目所需的一切相关工作 | m | 867.6
1717 | 030501023009 | 与原有系统对接 |  | 1.名称:与原有系统对接 | 套 | 1
1718 | 030506020001 | 安全防范分系统调试 |  | 1.调试类别:安全防范分系统调试 电视监控系统 2.调试内容:实际调整：168台 | 系统 | 1
出入口控制系统
本页小计
分部分项工程项目清单计价表
工程名称：南沙区人民医院病房改造提升工程 |  |  | 标段：南沙区人民医院病房改造提升工程 |  |  |  | 第 897 页 共 1381 页
序号 | 项目编码 | 项目名称 |  | 项目特征描述 | 计量 单位 | 工程量 |  | 金额（元）
[8 empty] | 综合单价 | 合价
1668 | 030501023010 | 出入口控制管理软件 |  | 1.名称:出入口控制管理软件 2.规格:门禁权限设置，并支持进行权限的快速下发；门禁相关记录查询，显示过人记录、考勤记录、设备状态记录等；支持门禁报警，联动视频、抓图、录像、上墙、短信、邮件、广播等功能； | 套 | 1
1669 | 030506006002 | 读卡器（带人脸、刷卡功能） |  | 1.名称:读卡器（带人脸、刷卡功能） 2.规格:液晶屏≥7英寸；采用≥200万双目摄像头；支持刷卡/人脸识别开门模式；支持组合开门模式设置；4.支持TCP/IP、消防信号接入； ，读卡频率13.1.液晶屏≥7英寸；2.采用≥200万双目摄像头；3.支持刷卡/人脸识别开门模式；支持组合开门模式设置；4.支持TCP/IP、消防信号接入； | 台 | 10
本页小计
分部分项工程项目清单计价表
工程名称：南沙区人民医院病房改造提升工程 |  |  | 标段：南沙区人民医院病房改造提升工程 |  |  |  | 第 898 页 共 1381 页
序号 | 项目编码 | 项目名称 |  | 项目特征描述 | 计量 单位 | 工程量 |  | 金额（元）
[8 empty] | 综合单价 | 合价
1670 | 030506007002 | 门禁控制器 |  | 1.名称:门禁控制器 2.规格:TCP/IP，不少于4路输入，不少于4路输出，32位处理器，不少于2组控制门锁，支持防反潜、非法入侵报警、开门超时报警，支持刷卡、密码、指纹开锁，支持远程认证，支持黑白名单设定，10~24V直流工作电压。 3.其它:按设计图纸、技术需求书及施工规范要求综合考虑 4.完成本清单项目所需的一切相关工作 | 台
1671 | 030904003004 | 破玻按钮 |  | 1.名称:破玻按钮 2.规格:双刀、常闭 | 台 | 10
1672 | 030904003005 | 门磁开关 |  | 1.名称:门磁开关 2.包含本体安装、接线、接地、调试等相关费用 3.其他:详见设计图纸、技术需求书及施工规范要求 4.完成本清单项目所需的一切相关工作 | 套 | 10
本页小计
分部分项工程项目清单计价表
工程名称：南沙区人民医院病房改造提升工程 |  |  | 标段：南沙区人民医院病房改造提升工程 |  |  |  | 第 899 页 共 1381 页
序号 | 项目编码 | 项目名称 |  | 项目特征描述 | 计量 单位 | 工程量 |  | 金额（元）
[8 empty] | 综合单价 | 合价
1673 | 030506008003 | 电控锁 |  | 1.名称:电控锁 2.规格:1.磁力锁，铝合金；2.信号输出：COM/NO/NC；3.门状态检测：≥1路；4.安全类型：断电开门； | 台 | 10
1674 | 030904003006 | 出门按钮开关 |  | 1.名称:出门按钮开关 2.类别:1.外壳材料：塑料外壳；2.输出状态：常开；3.工作温度：-30℃～+60℃；4.工作湿度：≤95%；5.安装方式：86底盒安装。 | 套 | 10
1675 | 030506008004 | 发卡机 |  | 1.名称:发卡机 2.规格:支持ISO14443A/B协议支持ISO7816-3/4协议内置蜂鸣器、3色LED灯USB通信，USB供电 | 台 | 1
1676 | 030501002011 | 打印机 |  | 1.名称:打印机 2.类型:激光 | 台 | 1
本页小计
分部分项工程项目清单计价表
工程名称：南沙区人民医院病房改造提升工程 |  |  | 标段：南沙区人民医院病房改造提升工程 |  |  |  | 第 900 页 共 1381 页
序号 | 项目编码 | 项目名称 |  | 项目特征描述 | 计量 单位 | 工程量 |  | 金额（元）
[8 empty] | 综合单价 | 合价
1677 | 030502003013 | 六类电缆 |  | 1.名称:六类电缆 2.规格:六类非屏蔽，十字骨架，23AWG，LSZH护套,305米/箱，B1等级燃烧性能 3.敷设方式:综合考虑 4.其它:按设计图纸、技术需求书及施工规范要求综合考虑 5.完成本清单项目所需的一切相关工作 | m | 433.44
1678 | 030412004013 | 控制线 WDZAN-RYY-B1-2*1.0 |  | 1.名称:信号线 WDZB-RYJP-B1-2x1.0 2.敷设方式:综合考虑 3.包含支持体（夹板、绝缘子、街码等）安装、配线、管内穿线、线槽配线、焊、压接线端子、接地等费用 4.其它:按设计图纸、技术需求书及施工规范要求综合考虑 5.完成本清单项目所需的一切相关工作 | m | 433.44
本页小计
分部分项工程项目清单计价表
工程名称：南沙区人民医院病房改造提升工程 |  |  | 标段：南沙区人民医院病房改造提升工程 |  |  |  | 第 901 页 共 1381 页
序号 | 项目编码 | 项目名称 |  | 项目特征描述 | 计量 单位 | 工程量 |  | 金额（元）
[8 empty] | 综合单价 | 合价
1679 | 030412004014 | 控制线 WDZAN-RYY-B1-4*1.0 |  | 1.名称:信号线 WDZB-RYJP-B1-4x1.0 2.敷设方式:综合考虑 3.包含支持体（夹板、绝缘子、街码等）安装、配线、管内穿线、线槽配线、焊、压接线端子、接地等费用 4.其它:按设计图纸、技术需求书及施工规范要求综合考虑 5.完成本清单项目所需的一切相关工作 | m | 433.44
1680 | 030412004015 | 电源线 WDZAN-RYY-B1-2*1.5 |  | 1.名称:信号线 WDZB-RYJP-B1-2x1.0 2.敷设方式:综合考虑 3.包含支持体（夹板、绝缘子、街码等）安装、配线、管内穿线、线槽配线、焊、压接线端子、接地等费用 4.其它:按设计图纸、技术需求书及施工规范要求综合考虑 5.完成本清单项目所需的一切相关工作 | m | 433.44
本页小计
分部分项工程项目清单计价表
工程名称：南沙区人民医院病房改造提升工程 |  |  | 标段：南沙区人民医院病房改造提升工程 |  |  |  | 第 902 页 共 1381 页
序号 | 项目编码 | 项目名称 |  | 项目特征描述 | 计量 单位 | 工程量 |  | 金额（元）
[8 empty] | 综合单价 | 合价
1681 | 030412001021 | 镀锌电线管JDG20 |  | 1.名称及规格:镀锌电线管JDG20 2.配置形式及部位:砖、混凝土结构暗配 3.包含管道敷设、穿线用牵引铁线、砼结构内的管道预埋施工、于砖墙或有找平层的地面上开刨槽、砖墙开孔、修补、配件及管件安装、支吊架制作安装、接线盒（箱）安装、防腐油漆、标识、接地等相关费用 4.其他:按设计图纸、技术需求书及施工规范要求综合考虑 5.完成本清单项目所需的一切相关工作 | m | 157.2
本页小计
分部分项工程项目清单计价表
工程名称：南沙区人民医院病房改造提升工程 |  |  | 标段：南沙区人民医院病房改造提升工程 |  |  |  | 第 903 页 共 1381 页
序号 | 项目编码 | 项目名称 |  | 项目特征描述 | 计量 单位 | 工程量 |  | 金额（元）
[8 empty] | 综合单价 | 合价
1682 | 030412001022 | 镀锌电线管JDG25 |  | 1.名称及规格:镀锌电线管JDG25 2.配置形式及部位:砖、混凝土结构暗配 3.包含管道敷设、穿线用牵引铁线、砼结构内的管道预埋施工、于砖墙或有找平层的地面上开刨槽、砖墙开孔、修补、配件及管件安装、支吊架制作安装、接线盒（箱）安装、防腐油漆、标识、接地等相关费用 4.其他:按设计图纸、技术需求书及施工规范要求综合考虑 5.完成本清单项目所需的一切相关工作 | m | 157.2
本页小计
分部分项工程项目清单计价表
工程名称：南沙区人民医院病房改造提升工程 |  |  | 标段：南沙区人民医院病房改造提升工程 |  |  |  | 第 904 页 共 1381 页
序号 | 项目编码 | 项目名称 |  | 项目特征描述 | 计量 单位 | 工程量 |  | 金额（元）
[8 empty] | 综合单价 | 合价
1683 | 030412001023 | 镀锌钢管SC20 |  | 1.名称及规格:镀锌钢管SC20 2.配置形式及部位:砖、混凝土结构暗配 3.包含管道敷设、穿线用牵引铁线、砼结构内的管道预埋施工、于砖墙或有找平层的地面上开刨槽、砖墙开孔、修补、配件及管件安装、支吊架制作安装、接线盒（箱）安装、防腐油漆、标识、接地等相关费用 4.其它:按设计图纸、技术需求书及施工规范要求综合考虑 5.完成本清单项目所需的一切相关工作 | m | 157.2
本页小计
分部分项工程项目清单计价表
工程名称：南沙区人民医院病房改造提升工程 |  |  | 标段：南沙区人民医院病房改造提升工程 |  |  |  | 第 905 页 共 1381 页
序号 | 项目编码 | 项目名称 |  | 项目特征描述 | 计量 单位 | 工程量 |  | 金额（元）
[8 empty] | 综合单价 | 合价
1684 | 030412001024 | 镀锌钢管SC25 |  | 1.名称及规格:镀锌钢管SC25 2.配置形式及部位:砖、混凝土结构暗配 3.包含管道敷设、穿线用牵引铁线、砼结构内的管道预埋施工、于砖墙或有找平层的地面上开刨槽、砖墙开孔、修补、配件及管件安装、支吊架制作安装、接线盒（箱）安装、防腐油漆、标识、接地等相关费用 4.其它:按设计图纸、技术需求书及施工规范要求综合考虑 5.完成本清单项目所需的一切相关工作 | m | 157.2
1685 | 030503004008 | 与原有系统对接 |  | 1.名称:与原有系统对接 2其它:按设计图纸、技术需求书及施工规范要求综合考虑 3.完成本清单项目所需的一切相关工作 | 台 | 1
本页小计
分部分项工程项目清单计价表
工程名称：南沙区人民医院病房改造提升工程 |  |  | 标段：南沙区人民医院病房改造提升工程 |  |  |  | 第 906 页 共 1381 页
序号 | 项目编码 | 项目名称 |  | 项目特征描述 | 计量 单位 | 工程量 |  | 金额（元）
[8 empty] | 综合单价 | 合价
1686 | 030506020002 | 安全防范分系统调试 |  | 1.调试类别:安全防范分系统调试 出入口系统 2.调试内容:实际调整：10门 | 系统 | 1
入侵报警系统
1641 | 030501019020 | 入侵报警控制主机 |  | 1.名称:入侵报警控制主机 2.类别:1.报警输入：支持本地≥8路，最大可扩展到256路；2.报警输出：支持本地≥4路，最大可扩展到256路；3防区扩展：支持RS485扩展模块扩展，支持网络模块防区扩展；4.含系统备用电源应能保证系统正常工作时间不少于8h，5.应满足项目要求使用。 | 台 | 1
本页小计
分部分项工程项目清单计价表
工程名称：南沙区人民医院病房改造提升工程 |  |  | 标段：南沙区人民医院病房改造提升工程 |  |  |  | 第 907 页 共 1381 页
序号 | 项目编码 | 项目名称 |  | 项目特征描述 | 计量 单位 | 工程量 |  | 金额（元）
[8 empty] | 综合单价 | 合价
1642 | 030904007004 | 八防区扩展模块 |  | 1.名称:八防区扩展模块 2.规格:1.八防区扩展；常开、常闭类型探测器可选；2.支持地址拨码设置；3.支持≥8路防区输入扩展；4.最大级联数≥30。 3.其它:按设计图纸、技术需求书及施工规范要求综合考虑 4.完成本清单项目所需的一切相关工作 | 个 | 14
1643 | 030405013004 | 继电器 |  | 1.名称:继电器 2.规格:配合声光报警器使用 | 台 | 9
1644 | 030904003007 | 紧急求助按钮 |  | 1.名称:紧急求助按钮 2.规格:报警按钮，钥匙复位、ABS阻燃面板、防水等级≥IP65 | 个 | 48
本页小计
分部分项工程项目清单计价表
工程名称：南沙区人民医院病房改造提升工程 |  |  | 标段：南沙区人民医院病房改造提升工程 |  |  |  | 第 908 页 共 1381 页
序号 | 项目编码 | 项目名称 |  | 项目特征描述 | 计量 单位 | 工程量 |  | 金额（元）
[8 empty] | 综合单价 | 合价
1645 | 030904003008 | 卫生间紧急按钮 |  | 1.名称:卫生间紧急按钮 2.规格:1.支持标准86盒嵌入式安装，具备≥IP65级防护等级。 2.具备拉绳和按键触发≥2种求助报警触发方式。 3.具有≥1个取消报警按钮，可现场解除求助报警状态。 4.具备触发报警声光提示，支持≥2种LED警示灯颜色提示，正常状态蓝色常亮，触发报警红灯闪烁，支持蜂鸣器报警提示。 | 个 | 12
1646 | 030506001001 | 双鉴探测器 |  | 1.名称:双鉴探测器 2.类别:红外、微波双鉴探测器,探测范围为12m/90° 3.其它:按设计图纸、技术需求书及施工规范要求综合考虑 4.完成本清单项目所需的一切相关工作 | 套 | 2
本页小计
分部分项工程项目清单计价表
工程名称：南沙区人民医院病房改造提升工程 |  |  | 标段：南沙区人民医院病房改造提升工程 |  |  |  | 第 909 页 共 1381 页
序号 | 项目编码 | 项目名称 |  | 项目特征描述 | 计量 单位 | 工程量 |  | 金额（元）
[8 empty] | 综合单价 | 合价
1647 | 030904004003 | 声光报警器 |  | 1.名称:声光报警器 2.规格:1.供电方式：DC 8~16V；2.报警模式：支持关闭报警声音输出，实现声光报警模式和光闪模式切换；3.防护等级≥IP54；4.报警声压：≥105dB/M； 3.其它:按设计图纸、技术需求书及施工规范要求综合考虑 4.完成本清单项目所需的一切相关工作 | 个 | 9
1648 | 030402004003 | 电涌保护器 |  | 1.名称:电涌保护器 2.规格:信号线电涌保护器 | 个 | 20
本页小计
分部分项工程项目清单计价表
工程名称：南沙区人民医院病房改造提升工程 |  |  | 标段：南沙区人民医院病房改造提升工程 |  |  |  | 第 910 页 共 1381 页
序号 | 项目编码 | 项目名称 |  | 项目特征描述 | 计量 单位 | 工程量 |  | 金额（元）
[8 empty] | 综合单价 | 合价
1649 | 030412004016 | 通信总线 WDZAN-RYSP-B1-2*1.5 |  | 1.名称:通信总线 WDZAN-RYSP-B1-2*1.5 2.敷设方式:综合考虑 3.包含支持体（夹板、绝缘子、街码等）安装、配线、管内穿线、线槽配线、焊、压接线端子、接地等费用 4.其它:按设计图纸、技术需求书及施工规范要求综合考虑 5.完成本清单项目所需的一切相关工作 | m | 2929.2
1650 | 030412004017 | 控制线 WDZAN-RYY-B1-2*1.0 |  | 1.名称:信号线 WDZB-RYJP-B1-2x1.0 2.敷设方式:综合考虑 3.包含支持体（夹板、绝缘子、街码等）安装、配线、管内穿线、线槽配线、焊、压接线端子、接地等费用 4.其它:按设计图纸、技术需求书及施工规范要求综合考虑 5.完成本清单项目所需的一切相关工作 | m | 2929.2
本页小计
分部分项工程项目清单计价表
工程名称：南沙区人民医院病房改造提升工程 |  |  | 标段：南沙区人民医院病房改造提升工程 |  |  |  | 第 911 页 共 1381 页
序号 | 项目编码 | 项目名称 |  | 项目特征描述 | 计量 单位 | 工程量 |  | 金额（元）
[8 empty] | 综合单价 | 合价
1651 | 030412004018 | 控制线 WDZAN-RYY-B1-4*1.0 |  | 1.名称:信号线 WDZB-RYJP-B1-4x1.0 2.敷设方式:综合考虑 3.包含支持体（夹板、绝缘子、街码等）安装、配线、管内穿线、线槽配线、焊、压接线端子、接地等费用 4.其它:按设计图纸、技术需求书及施工规范要求综合考虑 5.完成本清单项目所需的一切相关工作 | m | 2929.2
1652 | 030412004019 | 电源线 WDZAN-RYY-B1-6*1.0 |  | 1.名称:电源线 WDZAN-RYY-B1-6*1.0 2.敷设方式:综合考虑 3.包含支持体（夹板、绝缘子、街码等）安装、配线、管内穿线、线槽配线、焊、压接线端子、接地等费用 4.其它:按设计图纸、技术需求书及施工规范要求综合考虑 5.完成本清单项目所需的一切相关工作 | m | 2929.2
本页小计
分部分项工程项目清单计价表
工程名称：南沙区人民医院病房改造提升工程 |  |  | 标段：南沙区人民医院病房改造提升工程 |  |  |  | 第 912 页 共 1381 页
序号 | 项目编码 | 项目名称 |  | 项目特征描述 | 计量 单位 | 工程量 |  | 金额（元）
[8 empty] | 综合单价 | 合价
1653 | 030412001025 | 镀锌电线管JDG20 |  | 1.名称及规格:镀锌电线管JDG20 2.配置形式及部位:砖、混凝土结构暗配 3.包含管道敷设、穿线用牵引铁线、砼结构内的管道预埋施工、于砖墙或有找平层的地面上开刨槽、砖墙开孔、修补、配件及管件安装、支吊架制作安装、接线盒（箱）安装、防腐油漆、标识、接地等相关费用 4.其他:按设计图纸、技术需求书及施工规范要求综合考虑 5.完成本清单项目所需的一切相关工作 | m | 1119.36
本页小计
分部分项工程项目清单计价表
工程名称：南沙区人民医院病房改造提升工程 |  |  | 标段：南沙区人民医院病房改造提升工程 |  |  |  | 第 913 页 共 1381 页
序号 | 项目编码 | 项目名称 |  | 项目特征描述 | 计量 单位 | 工程量 |  | 金额（元）
[8 empty] | 综合单价 | 合价
1654 | 030412001026 | 镀锌电线管JDG25 |  | 1.名称及规格:镀锌电线管JDG25 2.配置形式及部位:砖、混凝土结构暗配 3.包含管道敷设、穿线用牵引铁线、砼结构内的管道预埋施工、于砖墙或有找平层的地面上开刨槽、砖墙开孔、修补、配件及管件安装、支吊架制作安装、接线盒（箱）安装、防腐油漆、标识、接地等相关费用 4.其他:按设计图纸、技术需求书及施工规范要求综合考虑 5.完成本清单项目所需的一切相关工作 | m | 1119.36
1655 | 030503004009 | 与原有系统对接 |  | 1.名称:与原有系统对接 2.规格:满足改造后的扩容和对接需求 | 套
本页小计
分部分项工程项目清单计价表
工程名称：南沙区人民医院病房改造提升工程 |  |  | 标段：南沙区人民医院病房改造提升工程 |  |  |  | 第 914 页 共 1381 页
序号 | 项目编码 | 项目名称 |  | 项目特征描述 | 计量 单位 | 工程量 |  | 金额（元）
[8 empty] | 综合单价 | 合价
1656 | 030412001027 | 镀锌钢管SC20 |  | 1.名称及规格:镀锌钢管SC20 2.配置形式及部位:砖、混凝土结构暗配 3.包含管道敷设、穿线用牵引铁线、砼结构内的管道预埋施工、于砖墙或有找平层的地面上开刨槽、砖墙开孔、修补、配件及管件安装、支吊架制作安装、接线盒（箱）安装、防腐油漆、标识、接地等相关费用 4.其它:按设计图纸、技术需求书及施工规范要求综合考虑 5.完成本清单项目所需的一切相关工作 | m | 1119.36
本页小计
分部分项工程项目清单计价表
工程名称：南沙区人民医院病房改造提升工程 |  |  | 标段：南沙区人民医院病房改造提升工程 |  |  |  | 第 915 页 共 1381 页
序号 | 项目编码 | 项目名称 |  | 项目特征描述 | 计量 单位 | 工程量 |  | 金额（元）
[8 empty] | 综合单价 | 合价
1657 | 030412001028 | 镀锌钢管SC25 |  | 1.名称及规格:镀锌钢管SC25 2.配置形式及部位:砖、混凝土结构暗配 3.包含管道敷设、穿线用牵引铁线、砼结构内的管道预埋施工、于砖墙或有找平层的地面上开刨槽、砖墙开孔、修补、配件及管件安装、支吊架制作安装、接线盒（箱）安装、防腐油漆、标识、接地等相关费用 4.其它:按设计图纸、技术需求书及施工规范要求综合考虑 5.完成本清单项目所需的一切相关工作 | m | 1119.36
本页小计
分部分项工程项目清单计价表
工程名称：南沙区人民医院病房改造提升工程 |  |  | 标段：南沙区人民医院病房改造提升工程 |  |  |  | 第 916 页 共 1381 页
序号 | 项目编码 | 项目名称 |  | 项目特征描述 | 计量 单位 | 工程量 |  | 金额（元）
[8 empty] | 综合单价 | 合价
1658 | 030412001035 | 镀锌钢管SC20 |  | 1.名称及规格:镀锌钢管SC20 2.配置形式及部位:砖、混凝土结构暗配 3.包含管道敷设、穿线用牵引铁线、砼结构内的管道预埋施工、于砖墙或有找平层的地面上开刨槽、砖墙开孔、修补、配件及管件安装、支吊架制作安装、接线盒（箱）安装、防腐油漆、标识、接地等相关费用 4.其它:按设计图纸、技术需求书及施工规范要求综合考虑 5.完成本清单项目所需的一切相关工作 | m | 1119.36
本页小计
分部分项工程项目清单计价表
工程名称：南沙区人民医院病房改造提升工程 |  |  | 标段：南沙区人民医院病房改造提升工程 |  |  |  | 第 917 页 共 1381 页
序号 | 项目编码 | 项目名称 |  | 项目特征描述 | 计量 单位 | 工程量 |  | 金额（元）
[8 empty] | 综合单价 | 合价
1659 | 030412001036 | 镀锌钢管SC25 |  | 1.名称及规格:镀锌钢管SC25 2.配置形式及部位:砖、混凝土结构暗配 3.包含管道敷设、穿线用牵引铁线、砼结构内的管道预埋施工、于砖墙或有找平层的地面上开刨槽、砖墙开孔、修补、配件及管件安装、支吊架制作安装、接线盒（箱）安装、防腐油漆、标识、接地等相关费用 4.其它:按设计图纸、技术需求书及施工规范要求综合考虑 5.完成本清单项目所需的一切相关工作 | m | 157.2
1660 | 030503004010 | 与原有系统对接 |  | 1.名称:与原有系统对接 2其它:按设计图纸、技术需求书及施工规范要求综合考虑 3.完成本清单项目所需的一切相关工作 | 台 | 1
本页小计
分部分项工程项目清单计价表
工程名称：南沙区人民医院病房改造提升工程 |  |  | 标段：南沙区人民医院病房改造提升工程 |  |  |  | 第 918 页 共 1381 页
序号 | 项目编码 | 项目名称 |  | 项目特征描述 | 计量 单位 | 工程量 |  | 金额（元）
[8 empty] | 综合单价 | 合价
1661 | 030506020003 | 安全防范分系统调试 |  | 1.调试类别:安全防范分系统调试 入侵报警系统 2.调试内容:实际调试：71点 | 系统 | 1
电子巡查管理系统
1662 | 030506009003 | 巡更钮 |  | 1.名称:巡更钮 2.规格:无源巡更点，识读次数不少于30万次，寿命不少于10年，集成电路芯片密封在外壳内，具备防水、防震、防腐蚀功能，可在各种恶劣环境中使用。配安装底座，读卡反应时间≤0.3s。 | 台 | 30
1663 | 030506009004 | 巡更棒 |  | 1.名称:巡更棒 2.规格:非接触巡更棒，采用混合塑胶外壳，工业胶水包裹固定线路板，抗摔防震，坚固耐用，重量轻，方便携带；彩屏中文：识读次数不少于30万次，寿命不少于10年。 | 台 | 10
本页小计
分部分项工程项目清单计价表
工程名称：南沙区人民医院病房改造提升工程 |  |  | 标段：南沙区人民医院病房改造提升工程 |  |  |  | 第 919 页 共 1381 页
序号 | 项目编码 | 项目名称 |  | 项目特征描述 | 计量 单位 | 工程量 |  | 金额（元）
[8 empty] | 综合单价 | 合价
1664 | 030505014001 | 数据采集器 |  | 1.名称:巡更采集器 2.规格:巡更数据采集，数据信息提取 | 套 | 1
1665 | 030501023011 | 出入口控制管理软件 |  | 1.名称:巡更管控软件 2.规格:可提供详细的巡检分析报表（巡检记录，漏点记录，异常记录，统计报表等），巡更人员到达各巡更点的日期、时间、班次，漏检巡更点和异常信息，时间查询，路线查询等。 | 套 | 1
1666 | 030503004011 | 与原有系统对接 |  | 1.名称:与原有系统对接 2其它:按设计图纸、技术需求书及施工规范要求综合考虑 3.完成本清单项目所需的一切相关工作 | 台 | 1
1667 | 030506020004 | 安全防范分系统调试 |  | 1.调试类别:安全防范分系统调试 电子巡更系统 2.调试内容:实际调试：40点 | 系统 | 1
机房工程
弱电间
本页小计
分部分项工程项目清单计价表
工程名称：南沙区人民医院病房改造提升工程 |  |  | 标段：南沙区人民医院病房改造提升工程 |  |  |  | 第 920 页 共 1381 页
序号 | 项目编码 | 项目名称 |  | 项目特征描述 | 计量 单位 | 工程量 |  | 金额（元）
[8 empty] | 综合单价 | 合价
1635 | 030410007002 | 局部等电位联结箱 |  | 1.名称:安防控制室配电柜 2.型号:含防雷器及开关等 3.其它:按设计图纸、技术需求书及施工规范要求综合考虑 4.完成本清单项目所需的一切相关工作 | 台 | 6
1636 | 030402011003 | UPS输出配电柜 |  | 1.名称:UPS输出配电柜 2.型号:含防雷器、断路器等，详见图纸 3.其它:按设计图纸、技术需求书及施工规范要求综合考虑 4.完成本清单项目所需的一切相关工作 | 台 | 6
本页小计
分部分项工程项目清单计价表
工程名称：南沙区人民医院病房改造提升工程 |  |  | 标段：南沙区人民医院病房改造提升工程 |  |  |  | 第 921 页 共 1381 页
序号 | 项目编码 | 项目名称 |  | 项目特征描述 | 计量 单位 | 工程量 |  | 金额（元）
[8 empty] | 综合单价 | 合价
1637 | 030409001002 | 电缆 WDZAN-YJY-B1-3X2.5 |  | 1.名称:电缆 WDZAN-YJY-B1-3X2.5 2.敷设方式:综合考虑 3.包含支持体（夹板、绝缘子、街码等）安装、配线、管内穿线、线槽配线、焊、压接线端子、接地等费用 4.其他:按设计图纸、技术需求书及施工规范要求综合考虑 5.完成本清单项目所需的一切相关工作 | 批 | 1
1638 | 030409001003 | 电缆 WDZAN-YJY-B1-3X4 |  | 1.名称:电缆 WDZAN-YJY-B1-3X2.4 2.敷设方式:综合考虑 3.包含支持体（夹板、绝缘子、街码等）安装、配线、管内穿线、线槽配线、焊、压接线端子、接地等费用 4.其他:按设计图纸、技术需求书及施工规范要求综合考虑 5.完成本清单项目所需的一切相关工作 | 批 | 1
本页小计
分部分项工程项目清单计价表
工程名称：南沙区人民医院病房改造提升工程 |  |  | 标段：南沙区人民医院病房改造提升工程 |  |  |  | 第 922 页 共 1381 页
序号 | 项目编码 | 项目名称 |  | 项目特征描述 | 计量 单位 | 工程量 |  | 金额（元）
[8 empty] | 综合单价 | 合价
1639 | 030409001004 | 电缆 WDZAN-YJY-B1-3X6 |  | 1.名称:电缆 WDZAN-YJY-B1-3X2.5 2.敷设方式:综合考虑 3.包含支持体（夹板、绝缘子、街码等）安装、配线、管内穿线、线槽配线、焊、压接线端子、接地等费用 4.其他:按设计图纸、技术需求书及施工规范要求综合考虑 5.完成本清单项目所需的一切相关工作 | 批 | 1
1640 | 030409001005 | 接地导线 |  | 1.名称:接地导线6mm²(含机柜,箱体,设备,线槽等的接地连接导线） 2.敷设方式:综合考虑 3.包含支持体（夹板、绝缘子、街码等）安装、配线、管内穿线、线槽配线、焊、压接线端子、接地等费用 4.其他:按设计图纸、技术需求书及施工规范要求综合考虑 5.完成本清单项目所需的一切相关工作 | 批 | 1
本页小计
分部分项工程项目清单计价表
工程名称：南沙区人民医院病房改造提升工程 |  |  | 标段：南沙区人民医院病房改造提升工程 |  |  |  | 第 923 页 共 1381 页
序号 | 项目编码 | 项目名称 |  | 项目特征描述 | 计量 单位 | 工程量 |  | 金额（元）
[8 empty] | 综合单价 | 合价
消防控制室
1964 | 030406002001 | 20KVA UPS |  | 1.名称:20KVA UPS 2.规格:20UPS 主机应具备双路输入，满足系统的可靠性； 提供通讯接口 3.20kVA，30min后备时间，含电池组开关柜、蓄电池、蓄电池架，电缆，承重槽钢架，防漏液托盘,支持氢气浓度探测等 4.其它:按设计图纸、技术需求书及施工规范要求综合考虑 5.完成本清单项目所需的一切相关工作 | 套 | 1
1965 | 030402011004 | UPS输出配电箱 |  | 1.名称:UPS输出配电箱 2.型号:含箱体、断路器、防雷器等，具体详见配电图纸 3.其它:按设计图纸、技术需求书及施工规范要求综合考虑 4.完成本清单项目所需的一切相关工作 | 台 | 3
本页小计
分部分项工程项目清单计价表
工程名称：南沙区人民医院病房改造提升工程 |  |  | 标段：南沙区人民医院病房改造提升工程 |  |  |  | 第 924 页 共 1381 页
序号 | 项目编码 | 项目名称 |  | 项目特征描述 | 计量 单位 | 工程量 |  | 金额（元）
[8 empty] | 综合单价 | 合价
1966 | 030409001006 | 电缆 WDZAN-YJY-B1-3X2.5 |  | 1.名称:电缆 WDZAN-YJY-B1-3X2.5 2.敷设方式:综合考虑 3.包含支持体（夹板、绝缘子、街码等）安装、配线、管内穿线、线槽配线、焊、压接线端子、接地等费用 4.其他:按设计图纸、技术需求书及施工规范要求综合考虑 5.完成本清单项目所需的一切相关工作 | 批 | 1
1967 | 030409001007 | 电缆 WDZAN-YJY-B1-3X4 |  | 1.名称:电缆 WDZAN-YJY-B1-3X2.4 2.敷设方式:综合考虑 3.包含支持体（夹板、绝缘子、街码等）安装、配线、管内穿线、线槽配线、焊、压接线端子、接地等费用 4.其他:按设计图纸、技术需求书及施工规范要求综合考虑 5.完成本清单项目所需的一切相关工作 | 批 | 1
本页小计
分部分项工程项目清单计价表
工程名称：南沙区人民医院病房改造提升工程 |  |  | 标段：南沙区人民医院病房改造提升工程 |  |  |  | 第 925 页 共 1381 页
序号 | 项目编码 | 项目名称 |  | 项目特征描述 | 计量 单位 | 工程量 |  | 金额（元）
[8 empty] | 综合单价 | 合价
1968 | 030409001008 | 电缆 WDZAN-YJY-B1-3X6 |  | 1.名称:电缆 WDZAN-YJY-B1-3X2.5 2.敷设方式:综合考虑 3.包含支持体（夹板、绝缘子、街码等）安装、配线、管内穿线、线槽配线、焊、压接线端子、接地等费用 4.其他:按设计图纸、技术需求书及施工规范要求综合考虑 5.完成本清单项目所需的一切相关工作 | 批 | 1
本页小计
分部分项工程项目清单计价表
工程名称：南沙区人民医院病房改造提升工程 |  |  | 标段：南沙区人民医院病房改造提升工程 |  |  |  | 第 926 页 共 1381 页
序号 | 项目编码 | 项目名称 |  | 项目特征描述 | 计量 单位 | 工程量 |  | 金额（元）
[8 empty] | 综合单价 | 合价
1969 | 030412001029 | 镀锌电线管JDG20 |  | 1.名称及规格:镀锌电线管JDG20 2.配置形式及部位:砖、混凝土结构暗配 3.包含管道敷设、穿线用牵引铁线、砼结构内的管道预埋施工、于砖墙或有找平层的地面上开刨槽、砖墙开孔、修补、配件及管件安装、支吊架制作安装、接线盒（箱）安装、防腐油漆、标识、接地等相关费用 4.其他:按设计图纸、技术需求书及施工规范要求综合考虑 5.完成本清单项目所需的一切相关工作 | m | 10
本页小计
分部分项工程项目清单计价表
工程名称：南沙区人民医院病房改造提升工程 |  |  | 标段：南沙区人民医院病房改造提升工程 |  |  |  | 第 927 页 共 1381 页
序号 | 项目编码 | 项目名称 |  | 项目特征描述 | 计量 单位 | 工程量 |  | 金额（元）
[8 empty] | 综合单价 | 合价
1970 | 030412001030 | 镀锌电线管JDG25 |  | 1.名称及规格:镀锌电线管JDG25 2.配置形式及部位:砖、混凝土结构暗配 3.包含管道敷设、穿线用牵引铁线、砼结构内的管道预埋施工、于砖墙或有找平层的地面上开刨槽、砖墙开孔、修补、配件及管件安装、支吊架制作安装、接线盒（箱）安装、防腐油漆、标识、接地等相关费用 4.其他:按设计图纸、技术需求书及施工规范要求综合考虑 5.完成本清单项目所需的一切相关工作 | m | 10
本页小计
分部分项工程项目清单计价表
工程名称：南沙区人民医院病房改造提升工程 |  |  | 标段：南沙区人民医院病房改造提升工程 |  |  |  | 第 928 页 共 1381 页
序号 | 项目编码 | 项目名称 |  | 项目特征描述 | 计量 单位 | 工程量 |  | 金额（元）
[8 empty] | 综合单价 | 合价
1971 | 030501005005 | 机柜 42U |  | 1.名称:机柜 42U 2.规格:42U,600×800×2000，含风扇、含2路PDU（不少于8个10A插口）、PDU采用工业连接件，基座，配件，网格式机柜，通孔率不低于40% 3.其它:按设计图纸、技术需求书及施工规范要求综合考虑 4.完成本清单项目所需的一切相关工作 | 台 | 3
门诊8楼备份机房、UPS机房
本页小计
分部分项工程项目清单计价表
工程名称：南沙区人民医院病房改造提升工程 |  |  | 标段：南沙区人民医院病房改造提升工程 |  |  |  | 第 929 页 共 1381 页
序号 | 项目编码 | 项目名称 |  | 项目特征描述 | 计量 单位 | 工程量 |  | 金额（元）
[8 empty] | 综合单价 | 合价
1623 | 030406002002 | 100KVA UPS |  | 1.名称:100KVA UPS 2.规格:100UPS 主机应具备双路输入，满足系统的可靠性； 提供通讯接口 3.100kVA，30min后备时间，含电池组开关柜、蓄电池、蓄电池架，电缆，承重槽钢架，防漏液托盘,支持氢气浓度探测等 4.其它:按设计图纸、技术需求书及施工规范要求综合考虑 5.完成本清单项目所需的一切相关工作 | 套 | 1
1624 | 030402011005 | UPS输出配电箱 |  | 1.名称:UPS输出配电箱 2.型号:含箱体、断路器、防雷器等，具体详见配电图纸 3.其它:按设计图纸、技术需求书及施工规范要求综合考虑 4.完成本清单项目所需的一切相关工作 | 台 | 4
本页小计
分部分项工程项目清单计价表
工程名称：南沙区人民医院病房改造提升工程 |  |  | 标段：南沙区人民医院病房改造提升工程 |  |  |  | 第 930 页 共 1381 页
序号 | 项目编码 | 项目名称 |  | 项目特征描述 | 计量 单位 | 工程量 |  | 金额（元）
[8 empty] | 综合单价 | 合价
1625 | 030409001009 | 电缆 WDZAN-YJY-B1-3X2.5 |  | 1.名称:电缆 WDZAN-YJY-B1-3X2.5 2.敷设方式:综合考虑 3.包含支持体（夹板、绝缘子、街码等）安装、配线、管内穿线、线槽配线、焊、压接线端子、接地等费用 4.其他:按设计图纸、技术需求书及施工规范要求综合考虑 5.完成本清单项目所需的一切相关工作 | 批 | 1
1626 | 030409001010 | 电缆 WDZAN-YJY-B1-3X4 |  | 1.名称:电缆 WDZAN-YJY-B1-3X4 2.敷设方式:综合考虑 3.包含支持体（夹板、绝缘子、街码等）安装、配线、管内穿线、线槽配线、焊、压接线端子、接地等费用 4.其他:按设计图纸、技术需求书及施工规范要求综合考虑 5.完成本清单项目所需的一切相关工作 | 批 | 1
本页小计
分部分项工程项目清单计价表
工程名称：南沙区人民医院病房改造提升工程 |  |  | 标段：南沙区人民医院病房改造提升工程 |  |  |  | 第 931 页 共 1381 页
序号 | 项目编码 | 项目名称 |  | 项目特征描述 | 计量 单位 | 工程量 |  | 金额（元）
[8 empty] | 综合单价 | 合价
1627 | 030409001011 | 电缆 WDZAN-YJY-B1-5*10 |  | 1.名称:电缆 WDZAN-YJY-B1-5*10 2.敷设方式:综合考虑 3.包含支持体（夹板、绝缘子、街码等）安装、配线、管内穿线、线槽配线、焊、压接线端子、接地等费用 4.其他:按设计图纸、技术需求书及施工规范要求综合考虑 5.完成本清单项目所需的一切相关工作 | m | 50
1628 | 030409001012 | 电缆 WDZAN-YJY-B1-4*95+1*50 |  | 1.名称:电缆 WDZAN-YJY-B1-4*95+1*50 2.敷设方式:综合考虑 3.包含支持体（夹板、绝缘子、街码等）安装、配线、管内穿线、线槽配线、焊、压接线端子、接地等费用 4.其他:按设计图纸、技术需求书及施工规范要求综合考虑 5.完成本清单项目所需的一切相关工作 | m | 50
本页小计
分部分项工程项目清单计价表
工程名称：南沙区人民医院病房改造提升工程 |  |  | 标段：南沙区人民医院病房改造提升工程 |  |  |  | 第 932 页 共 1381 页
序号 | 项目编码 | 项目名称 |  | 项目特征描述 | 计量 单位 | 工程量 |  | 金额（元）
[8 empty] | 综合单价 | 合价
1629 | 030412001031 | 镀锌电线管JDG20 |  | 1.名称及规格:镀锌电线管JDG20 2.配置形式及部位:砖、混凝土结构暗配 3.包含管道敷设、穿线用牵引铁线、砼结构内的管道预埋施工、于砖墙或有找平层的地面上开刨槽、砖墙开孔、修补、配件及管件安装、支吊架制作安装、接线盒（箱）安装、防腐油漆、标识、接地等相关费用 4.其他:按设计图纸、技术需求书及施工规范要求综合考虑 5.完成本清单项目所需的一切相关工作 | m | 50
本页小计
分部分项工程项目清单计价表
工程名称：南沙区人民医院病房改造提升工程 |  |  | 标段：南沙区人民医院病房改造提升工程 |  |  |  | 第 933 页 共 1381 页
序号 | 项目编码 | 项目名称 |  | 项目特征描述 | 计量 单位 | 工程量 |  | 金额（元）
[8 empty] | 综合单价 | 合价
1630 | 030412001032 | 镀锌电线管JDG25 |  | 1.名称及规格:镀锌电线管JDG25 2.配置形式及部位:砖、混凝土结构暗配 3.包含管道敷设、穿线用牵引铁线、砼结构内的管道预埋施工、于砖墙或有找平层的地面上开刨槽、砖墙开孔、修补、配件及管件安装、支吊架制作安装、接线盒（箱）安装、防腐油漆、标识、接地等相关费用 4.其他:按设计图纸、技术需求书及施工规范要求综合考虑 5.完成本清单项目所需的一切相关工作 | m | 500
本页小计
分部分项工程项目清单计价表
工程名称：南沙区人民医院病房改造提升工程 |  |  | 标段：南沙区人民医院病房改造提升工程 |  |  |  | 第 934 页 共 1381 页
序号 | 项目编码 | 项目名称 |  | 项目特征描述 | 计量 单位 | 工程量 |  | 金额（元）
[8 empty] | 综合单价 | 合价
1631 | 030412002015 | 镀锌线槽MR300*100*1.5 |  | 1.名称:镀锌线槽MR300*100*1 2.包含线槽（桥架）及附件、配件安装、支（吊）架制作安装、除锈、刷油、接地、防火堵洞、刷防火漆等相关费用 3.其他:按设计图纸、技术需求书及施工规范要求综合考虑 4.完成本清单项目所需的一切相关工作 | m | 20
1632 | 030412002016 | 镀锌线槽MR200*100*1.5 |  | 1.名称:镀锌线槽MR200*100*1.5 2.包含线槽（桥架）及附件、配件安装、支（吊）架制作安装、除锈、刷油、接地、防火堵洞、刷防火漆等相关费用 3.其他:按设计图纸、技术需求书及施工规范要求综合考虑 4.完成本清单项目所需的一切相关工作 | m | 20
本页小计
分部分项工程项目清单计价表
工程名称：南沙区人民医院病房改造提升工程 |  |  | 标段：南沙区人民医院病房改造提升工程 |  |  |  | 第 935 页 共 1381 页
序号 | 项目编码 | 项目名称 |  | 项目特征描述 | 计量 单位 | 工程量 |  | 金额（元）
[8 empty] | 综合单价 | 合价
1633 | 030412002017 | 镀锌线槽MR100*100*1.2 |  | 1.名称:镀锌线槽MR100*100*1 2.包含线槽（桥架）及附件、配件安装、支（吊）架制作安装、除锈、刷油、接地、防火堵洞、刷防火漆等相关费用 3.其他:按设计图纸、技术需求书及施工规范要求综合考虑 4.完成本清单项目所需的一切相关工作 | m | 20
1634 | 030501005006 | 机柜 42U |  | 1.名称:机柜 42U 2.规格:42U,600×800×2000，含风扇、含2路PDU（不少于8个10A插口）、PDU采用工业连接件，基座，配件，网格式机柜，通孔率不低于40% 3.其它:按设计图纸、技术需求书及施工规范要求综合考虑 4.完成本清单项目所需的一切相关工作 | 台 | 4
措施费
本页小计
分部分项工程项目清单计价表
工程名称：南沙区人民医院病房改造提升工程 |  |  | 标段：南沙区人民医院病房改造提升工程 |  |  |  | 第 936 页 共 1381 页
序号 | 项目编码 | 项目名称 |  | 项目特征描述 | 计量 单位 | 工程量 |  | 金额（元）
[8 empty] | 综合单价 | 合价
1962 | 031401001001 | 脚手架 |  | 1.名称:脚手架 2.完成本清单项目所需的一切相关工作 | 项
1963 | 031401022001 | 高层建筑增加费 |  | 1.名称:高层建筑增加费 2.完成本清单项目所需的一切相关工作 | 项
消防工程
住院楼-消防防排烟工程
整个项目
消防防排烟系统
设备
1984 | 030108001001 | 静音型平时排风兼事后通风风机EF&AVEF400 |  | 1.名称:静音型平时排风兼事后通风风机EF&AVEF400 2.规格:L=4000m³/h H全=150Pa N=0.55KW/220V/50HZ 出口风速≤6m/s 3.安装方式:吊装 4.本体及配件安装 5.其他:按设计图纸、技术需求书及施工规范要求综合考虑 6.完成本清单项目所需的一切相关工作 | 台 | 1
本页小计
分部分项工程项目清单计价表
工程名称：南沙区人民医院病房改造提升工程 |  |  | 标段：南沙区人民医院病房改造提升工程 |  |  |  | 第 937 页 共 1381 页
序号 | 项目编码 | 项目名称 |  | 项目特征描述 | 计量 单位 | 工程量 |  | 金额（元）
[8 empty] | 综合单价 | 合价
1985 | 030108001002 | 轴流式消防排烟风机SEF-RF-1 |  | 1.名称:轴流式消防排烟风机SEF-RF-1 2.规格:L=36000m3/h H¾全¿=600Pa N=15kW/380V/50Hz 出口风速≤15m/s 3.安装方式:吊装 4.本体及配件安装 5.其他:按设计图纸、技术需求书及施工规范要求综合考虑 6.完成本清单项目所需的一切相关工作 | 台 | 1
1986 | 030703019001 | 柔性接口 |  | 1.名称:柔性接口(一般风管) 2.材质:综合考虑 3.其他:按设计图纸、技术需求书及施工规范要求综合考虑 4.完成本清单项目所需的一切相关工作 | m2 | 1
本页小计
分部分项工程项目清单计价表
工程名称：南沙区人民医院病房改造提升工程 |  |  | 标段：南沙区人民医院病房改造提升工程 |  |  |  | 第 938 页 共 1381 页
序号 | 项目编码 | 项目名称 |  | 项目特征描述 | 计量 单位 | 工程量 |  | 金额（元）
[8 empty] | 综合单价 | 合价
1987 | 030703020001 | 减振器 |  | 1.名称:减振器 2.其他:按设计图纸、技术需求书及施工规范要求综合考虑 3.完成本清单项目所需的一切相关工作 | 个 | 4
1988 | 031301004001 | 设备支架 |  | 1.材质:镀锌型钢 2.形式:固定式 3.其他:按设计图纸、技术需求书及施工规范要求综合考虑 4.完成本清单项目所需的一切相关工作 | kg | 50
风管
本页小计
分部分项工程项目清单计价表
工程名称：南沙区人民医院病房改造提升工程 |  |  | 标段：南沙区人民医院病房改造提升工程 |  |  |  | 第 939 页 共 1381 页
序号 | 项目编码 | 项目名称 |  | 项目特征描述 | 计量 单位 | 工程量 |  | 金额（元）
[8 empty] | 综合单价 | 合价
1989 | 030702001002 | 矩形镀锌风管 1.0mm |  | 1.名称:矩形镀锌风管 1.0mm 2.材质:镀锌钢板 3.形状:矩形 4.规格:长边长(mm) ≤1000 5.板材厚度:1.0mm 6.本体及配件制作安装（含风管、管件、软接头、法兰、零配件、弯头导流叶片、风管检查孔、温度及风量测定孔、风帽等） 7.本体及配件、支架除锈、刷油 8.接口形式:咬口 9.其他:按设计图纸、技术需求书及施工规范要求综合考虑 10.漏风试验 11.完成本清单项目所需的一切相关工作 | m2 | 239.137
本页小计
分部分项工程项目清单计价表
工程名称：南沙区人民医院病房改造提升工程 |  |  | 标段：南沙区人民医院病房改造提升工程 |  |  |  | 第 940 页 共 1381 页
序号 | 项目编码 | 项目名称 |  | 项目特征描述 | 计量 单位 | 工程量 |  | 金额（元）
[8 empty] | 综合单价 | 合价
1990 | 030702001004 | 矩形镀锌风管 1.2mm |  | 1.名称:矩形镀锌风管 1.2mm 2.材质:镀锌钢板 3.形状:矩形 4.规格:长边长(mm) ≤2000 5.板材厚度:1.2mm 6.本体及配件制作安装（含风管、管件、软接头、法兰、零配件、弯头导流叶片、风管检查孔、温度及风量测定孔、风帽等） 7.本体及配件、支架除锈、刷油 8.接口形式:咬口 9.其他:按设计图纸、技术需求书及施工规范要求综合考虑 10.漏风试验 11.完成本清单项目所需的一切相关工作 | m2 | 10.094
本页小计
分部分项工程项目清单计价表
工程名称：南沙区人民医院病房改造提升工程 |  |  | 标段：南沙区人民医院病房改造提升工程 |  |  |  | 第 941 页 共 1381 页
序号 | 项目编码 | 项目名称 |  | 项目特征描述 | 计量 单位 | 工程量 |  | 金额（元）
[8 empty] | 综合单价 | 合价
1991 | 030702001003 | 矩形镀锌风管 1.5mm |  | 1.名称:矩形镀锌风管 1.5mm 2.材质:镀锌钢板 3.形状:矩形 4.规格:长边长(mm) ≤2000 5.板材厚度:1.5 6.本体及配件制作安装（含风管、管件、软接头、法兰、零配件、弯头导流叶片、风管检查孔、温度及风量测定孔、风帽等） 7.本体及配件、支架除锈、刷油 8.接口形式:咬口 9.其他:按设计图纸、技术需求书及施工规范要求综合考虑 10.漏风试验 11.完成本清单项目所需的一切相关工作 | m2 | 115.375
本页小计
分部分项工程项目清单计价表
工程名称：南沙区人民医院病房改造提升工程 |  |  | 标段：南沙区人民医院病房改造提升工程 |  |  |  | 第 942 页 共 1381 页
序号 | 项目编码 | 项目名称 |  | 项目特征描述 | 计量 单位 | 工程量 |  | 金额（元）
[8 empty] | 综合单价 | 合价
1992 | 031208003001 | 40min耐火极限防火包裹 |  | 1.绝热材料品种:40mm空气层+8mm防火板 2.包裹厚度:48mm 3.其他:按设计图纸、技术需求书及施工规范要求综合考虑 4.完成本清单项目所需的一切相关工作 | m2 | 69.2
1993 | 031208003002 | 60min耐火极限防火包裹 |  | 1.绝热材料品种:25mm厚岩棉板+8mm防火板 2.包裹厚度:39 3.其他:按设计图纸、技术需求书及施工规范要求综合考虑 4.完成本清单项目所需的一切相关工作 | m2 | 295.406
1994 | 031208003003 | 消防排烟管道保温 |  | 1.绝热材料品种:外包48K、50mm不燃A级加筋双面铝箔超细玻璃棉 2.绝热厚度:50mm 3.完成本清单项目所需的一切相关工作 | m2 | 295.406
风口风阀等
本页小计
分部分项工程项目清单计价表
工程名称：南沙区人民医院病房改造提升工程 |  |  | 标段：南沙区人民医院病房改造提升工程 |  |  |  | 第 943 页 共 1381 页
序号 | 项目编码 | 项目名称 |  | 项目特征描述 | 计量 单位 | 工程量 |  | 金额（元）
[8 empty] | 综合单价 | 合价
1972 | 030703001001 | 电动防火阀-700*300 |  | 1.名称:电动防火阀-700*300 2.本体及其配件安装(包括执行器等随阀配带的全部配件) 3.其他:按设计图纸、技术需求书及施工规范要求综合考虑 4.完成本清单项目所需的一切相关工作 | 个 | 5
1973 | 030703001002 | 防火阀-700*300 |  | 1.名称:防火阀-700*300 2.本体及其配件安装(包括执行器等随阀配带的全部配件) 3.其他:按设计图纸、技术需求书及施工规范要求综合考虑 4.完成本清单项目所需的一切相关工作 | 个 | 5
1974 | 030703001003 | 电动防火阀-1000*300 |  | 1.名称:电动防火阀-1000*300 2.本体及其配件安装(包括执行器等随阀配带的全部配件) 3.其他:按设计图纸、技术需求书及施工规范要求综合考虑 4.完成本清单项目所需的一切相关工作 | 个 | 1
本页小计
分部分项工程项目清单计价表
工程名称：南沙区人民医院病房改造提升工程 |  |  | 标段：南沙区人民医院病房改造提升工程 |  |  |  | 第 944 页 共 1381 页
序号 | 项目编码 | 项目名称 |  | 项目特征描述 | 计量 单位 | 工程量 |  | 金额（元）
[8 empty] | 综合单价 | 合价
1975 | 030703001004 | 电动防火阀-1000*250 |  | 1.名称:电动防火阀-1000*250 2.本体及其配件安装(包括执行器等随阀配带的全部配件) 3.其他:按设计图纸、技术需求书及施工规范要求综合考虑 4.完成本清单项目所需的一切相关工作 | 个 | 6
1976 | 030703001005 | 防火阀-1000*650 |  | 1.名称:防火阀-1000*650 2.本体及其配件安装(包括执行器等随阀配带的全部配件) 3.其他:按设计图纸、技术需求书及施工规范要求综合考虑 4.完成本清单项目所需的一切相关工作 | 个 | 2
1977 | 030703001006 | 防火阀-1000*300 |  | 1.名称:防火阀-1000*300 2.本体及其配件安装(包括执行器等随阀配带的全部配件) 3.其他:按设计图纸、技术需求书及施工规范要求综合考虑 4.完成本清单项目所需的一切相关工作 | 个 | 1
本页小计
分部分项工程项目清单计价表
工程名称：南沙区人民医院病房改造提升工程 |  |  | 标段：南沙区人民医院病房改造提升工程 |  |  |  | 第 945 页 共 1381 页
序号 | 项目编码 | 项目名称 |  | 项目特征描述 | 计量 单位 | 工程量 |  | 金额（元）
[8 empty] | 综合单价 | 合价
1978 | 030703001007 | 防火阀-1000*250 |  | 1.名称:防火阀-1000*250 2.本体及其配件安装(包括执行器等随阀配带的全部配件) 3.其他:按设计图纸、技术需求书及施工规范要求综合考虑 4.完成本清单项目所需的一切相关工作 | 个 | 4
1979 | 030703001008 | 防火阀-1600*300 |  | 1.名称:防火阀-1600*300 2.本体及其配件安装(包括执行器等随阀配带的全部配件) 3.其他:按设计图纸、技术需求书及施工规范要求综合考虑 4.完成本清单项目所需的一切相关工作 | 个 | 3
1980 | 030703007001 | 单层百叶风口-800*400 |  | 1.名称:单层百叶风口-800*400 2.本体及其配件安装 3.其他:按设计图纸、技术需求书及施工规范要求综合考虑 4.完成本清单项目所需的一切相关工作 | 个 | 2
本页小计
分部分项工程项目清单计价表
工程名称：南沙区人民医院病房改造提升工程 |  |  | 标段：南沙区人民医院病房改造提升工程 |  |  |  | 第 946 页 共 1381 页
序号 | 项目编码 | 项目名称 |  | 项目特征描述 | 计量 单位 | 工程量 |  | 金额（元）
[8 empty] | 综合单价 | 合价
1981 | 030703007002 | 单层百叶风口-600*600 |  | 1.名称:单层百叶风口-600*600 2.本体及其配件安装 3.其他:按设计图纸、技术需求书及施工规范要求综合考虑 4.完成本清单项目所需的一切相关工作 | 个 | 6
1982 | 030703007003 | 单层百叶风口-900*300 |  | 1.名称:单层百叶风口-900*300 2.本体及其配件安装 3.其他:按设计图纸、技术需求书及施工规范要求综合考虑 4.完成本清单项目所需的一切相关工作 | 个 | 8
1983 | 030703007004 | 单层百叶风口-1000*300 |  | 1.名称:单层百叶风口-1000*300 2.本体及其配件安装 3.其他:按设计图纸、技术需求书及施工规范要求综合考虑 4.完成本清单项目所需的一切相关工作 | 个 | 8
措施费
本页小计
分部分项工程项目清单计价表
工程名称：南沙区人民医院病房改造提升工程 |  |  | 标段：南沙区人民医院病房改造提升工程 |  |  |  | 第 947 页 共 1381 页
序号 | 项目编码 | 项目名称 |  | 项目特征描述 | 计量 单位 | 工程量 |  | 金额（元）
[8 empty] | 综合单价 | 合价
1995 | 031401001001 | 脚手架搭拆费 |  | 1.名称:脚手架搭拆费 2.其它:按设计图纸、技术需求书及施工规范要求综合考虑 3.完成本清单项目所需的一切相关工作 | 项 | 1
1996 | 031401022001 | 高层建筑增加费 |  | 1.名称:高层建筑增加费 2.其它:按设计图纸、技术需求书及施工规范要求综合考虑 3.完成本清单项目所需的一切相关工作 | 项 | 1
1997 | 031401022002 | 通风工程检测、调试 |  | 1.名称:通风工程检测、调试 2.其它:按设计图纸、技术需求书及施工规范要求综合考虑 3.完成本清单项目所需的一切相关工作 | 项 | 1
后勤楼-消防防排烟工程
整个项目
排油烟系统-后勤楼
设备
本页小计
分部分项工程项目清单计价表
工程名称：南沙区人民医院病房改造提升工程 |  |  | 标段：南沙区人民医院病房改造提升工程 |  |  |  | 第 948 页 共 1381 页
序号 | 项目编码 | 项目名称 |  | 项目特征描述 | 计量 单位 | 工程量 |  | 金额（元）
[8 empty] | 综合单价 | 合价
2000 | 030108001029 | 静电式厨房油烟处理器JD-RF-1 |  | 1.名称:静电式厨房油烟处理器JD-RF-1 2.规格:L=15000m³/h N=1000W/220V/50HZ 3.安装方式:落地安装 4.本体及配件安装 5.其他:按设计图纸、技术需求书及施工规范要求综合考虑 6.完成本清单项目所需的一切相关工作 | 台 | 1
2001 | 030108001030 | 低噪声箱式离心厨房排油烟风机KOFEF-RF-1 |  | 1.名称:低噪声箱式离心厨房排油烟风机KOFEF-RF-1 2.规格:L=15000m³/h H全=800Pa N=7.5KW/380V/50Hz 出口风速≤10m/s 3.安装方式:落地安装 4.本体及配件安装 5.其他:按设计图纸、技术需求书及施工规范要求综合考虑 6.完成本清单项目所需的一切相关工作 | 台 | 1
本页小计
分部分项工程项目清单计价表
工程名称：南沙区人民医院病房改造提升工程 |  |  | 标段：南沙区人民医院病房改造提升工程 |  |  |  | 第 949 页 共 1381 页
序号 | 项目编码 | 项目名称 |  | 项目特征描述 | 计量 单位 | 工程量 |  | 金额（元）
[8 empty] | 综合单价 | 合价
2002 | 030703019005 | 柔性接口 |  | 1.名称:柔性接口(一般风管) 2.材质:综合考虑 3.其他:按设计图纸、技术需求书及施工规范要求综合考虑 4.完成本清单项目所需的一切相关工作 | m2 | 2
2003 | 030113023003 | 减振器 |  | 1.名称:减振器 2.其他:按设计图纸、技术需求书及施工规范要求综合考虑 3.完成本清单项目所需的一切相关工作 | 个 | 8
2004 | 031301005004 | 设备支架 |  | 1.材质:镀锌型钢 2.形式:固定式 3.其他:按设计图纸、技术需求书及施工规范要求综合考虑 4.完成本清单项目所需的一切相关工作 | kg | 50
风管
本页小计
分部分项工程项目清单计价表
工程名称：南沙区人民医院病房改造提升工程 |  |  | 标段：南沙区人民医院病房改造提升工程 |  |  |  | 第 950 页 共 1381 页
序号 | 项目编码 | 项目名称 |  | 项目特征描述 | 计量 单位 | 工程量 |  | 金额（元）
[8 empty] | 综合单价 | 合价
2005 | 030702003001 | 矩形不锈钢板通风管1.5mm |  | 1.名称:矩形不锈钢板通风管1.5mm 2.材质:不锈钢板 3.形状:矩形 4.规格:长边长(mm) >700 5.板材厚度:1.5mm 6.本体及配件制作安装（含风管、管件、软接头、法兰、零配件、弯头导流叶片、风管检查孔、温度及风量测定孔、风帽等） 7.本体及配件、支架除锈、刷油 8.接口形式:咬口 9.风管漏风试验 10.其他:按设计图纸、技术需求书及施工规范要求综合考虑 11.完成本清单项目所需的一切相关工作 | m2 | 73.23
本页小计
分部分项工程项目清单计价表
工程名称：南沙区人民医院病房改造提升工程 |  |  | 标段：南沙区人民医院病房改造提升工程 |  |  |  | 第 951 页 共 1381 页
序号 | 项目编码 | 项目名称 |  | 项目特征描述 | 计量 单位 | 工程量 |  | 金额（元）
[8 empty] | 综合单价 | 合价
2006 | 031208003006 | 消防排烟管道保温 |  | 1.绝热材料品种:外包48K、50mm不燃A级加筋双面铝箔超细玻璃棉 2.绝热厚度:50mm 3.完成本清单项目所需的一切相关工作 | m2 | 73.23
风口、风阀等
2007 | 030703001089 | 防火阀-1100*400 |  | 1.名称:防火阀-1100*400 2.本体及其配件安装(包括执行器等随阀配带的全部配件) 3.其他:按设计图纸、技术需求书及施工规范要求综合考虑 4.完成本清单项目所需的一切相关工作 | 个 | 2
措施费
1998 | 031401001005 | 脚手架搭拆费 |  | 1.名称：脚手架搭拆费 2其他:按设计图纸、技术需求书及施工规范要求综合考虑 3.完成本清单项目所需的一切相关工作 | 项 | 1
本页小计
分部分项工程项目清单计价表
工程名称：南沙区人民医院病房改造提升工程 |  |  | 标段：南沙区人民医院病房改造提升工程 |  |  |  | 第 952 页 共 1381 页
序号 | 项目编码 | 项目名称 |  | 项目特征描述 | 计量 单位 | 工程量 |  | 金额（元）
[8 empty] | 综合单价 | 合价
1999 | 031401022001 | 通风工程检测、调试 |  | 1.名称:通风工程检测、调试 2.其它:按设计图纸、技术需求书及施工规范要求综合考虑 3.完成本清单项目所需的一切相关工作 | 项 | 1
门诊楼-消防防排烟工程
整个项目
消防排烟系统-门诊楼
设备
2010 | 030108001028 | 轴流式消防排烟风机SEF-RF-2 |  | 1.名称:轴流式消防排烟风机SEF-RF-2 2.规格:L=40000m3/h H?全?=600Pa N=15kW/380V/50Hz 出口风速≤15m/s 3.安装方式:吊装 4.本体及配件安装 5.其他:按设计图纸、技术需求书及施工规范要求综合考虑 6.完成本清单项目所需的一切相关工作 | 台 | 1
本页小计
分部分项工程项目清单计价表
工程名称：南沙区人民医院病房改造提升工程 |  |  | 标段：南沙区人民医院病房改造提升工程 |  |  |  | 第 953 页 共 1381 页
序号 | 项目编码 | 项目名称 |  | 项目特征描述 | 计量 单位 | 工程量 |  | 金额（元）
[8 empty] | 综合单价 | 合价
2011 | 030703019004 | 柔性接口 |  | 1.名称:柔性接口(一般风管) 2.材质:综合考虑 3.其他:按设计图纸、技术需求书及施工规范要求综合考虑 4.完成本清单项目所需的一切相关工作 | m2 | 1
2012 | 031301005003 | 设备支架 |  | 1.材质:镀锌型钢 2.形式:固定式 3.其他:按设计图纸、技术需求书及施工规范要求综合考虑 4.完成本清单项目所需的一切相关工作 | kg | 30
风管
本页小计
分部分项工程项目清单计价表
工程名称：南沙区人民医院病房改造提升工程 |  |  | 标段：南沙区人民医院病房改造提升工程 |  |  |  | 第 954 页 共 1381 页
序号 | 项目编码 | 项目名称 |  | 项目特征描述 | 计量 单位 | 工程量 |  | 金额（元）
[8 empty] | 综合单价 | 合价
2013 | 011303003001 | 固定式防火玻璃挡烟垂壁 |  | 1.名称:固定式防火玻璃挡烟垂壁 2.规格:厚度≥5mm,高度按照图纸所示，性能符合GB15763.1的规定 3.材质:防火玻璃 4.其他:具体做法及施工详见设计图纸和规范要求 5.完成本清单项目所需的一切相关工作 | m2 | 60.231
2014 | 011303003002 | 电动式防火玻璃挡烟垂壁 |  | 1.名称:电动式防火玻璃挡烟垂壁 2.规格:厚度≥5mm,高度按照图纸所示，性能符合GB15763.1的规定 3.材质:防火玻璃 4.其他:具体做法及施工详见设计图纸和规范要求 5.完成本清单项目所需的一切相关工作 | m2 | 23.67
本页小计
分部分项工程项目清单计价表
工程名称：南沙区人民医院病房改造提升工程 |  |  | 标段：南沙区人民医院病房改造提升工程 |  |  |  | 第 955 页 共 1381 页
序号 | 项目编码 | 项目名称 |  | 项目特征描述 | 计量 单位 | 工程量 |  | 金额（元）
[8 empty] | 综合单价 | 合价
2015 | 030702001011 | 矩形镀锌风管 1.0mm |  | 1.名称:矩形镀锌风管 1.0mm 2.材质:镀锌钢板 3.形状:矩形 4.规格:长边长(mm) ≤1000 5.板材厚度:1.0mm 6.本体及配件制作安装（含风管、管件、软接头、法兰、零配件、弯头导流叶片、风管检查孔、温度及风量测定孔、风帽等） 7.本体及配件、支架除锈、刷油 8.接口形式:咬口 9.其他:按设计图纸、技术需求书及施工规范要求综合考虑 10.漏风试验 11.完成本清单项目所需的一切相关工作 | m2 | 392.31
本页小计
分部分项工程项目清单计价表
工程名称：南沙区人民医院病房改造提升工程 |  |  | 标段：南沙区人民医院病房改造提升工程 |  |  |  | 第 956 页 共 1381 页
序号 | 项目编码 | 项目名称 |  | 项目特征描述 | 计量 单位 | 工程量 |  | 金额（元）
[8 empty] | 综合单价 | 合价
2016 | 030702001012 | 矩形镀锌风管 1.2mm |  | 1.名称:矩形镀锌风管 1.2mm 2.材质:镀锌钢板 3.形状:矩形 4.规格:长边长(mm) ≤2000 5.板材厚度:1.2mm 6.本体及配件制作安装（含风管、管件、软接头、法兰、零配件、弯头导流叶片、风管检查孔、温度及风量测定孔、风帽等） 7.本体及配件、支架除锈、刷油 8.接口形式:咬口 9.其他:按设计图纸、技术需求书及施工规范要求综合考虑 10.漏风试验 11.完成本清单项目所需的一切相关工作 | m2 | 485.18
本页小计
分部分项工程项目清单计价表
工程名称：南沙区人民医院病房改造提升工程 |  |  | 标段：南沙区人民医院病房改造提升工程 |  |  |  | 第 957 页 共 1381 页
序号 | 项目编码 | 项目名称 |  | 项目特征描述 | 计量 单位 | 工程量 |  | 金额（元）
[8 empty] | 综合单价 | 合价
2017 | 031208003003 | 40min耐火极限防火包裹 |  | 1.绝热材料品种:40mm空气层+8mm防火板 2.包裹厚度:48mm 3.其他:按设计图纸、技术需求书及施工规范要求综合考虑 4.完成本清单项目所需的一切相关工作 | m2 | 438.745
2018 | 031208003004 | 60min耐火极限防火包裹 |  | 1.绝热材料品种:25mm厚岩棉板+8mm防火板 2.包裹厚度:39 3.其他:按设计图纸、技术需求书及施工规范要求综合考虑 4.完成本清单项目所需的一切相关工作 | m2 | 438.745
2019 | 031208003005 | 消防排烟管道保温 |  | 1.绝热材料品种:外包48K、50mm不燃A级加筋双面铝箔超细玻璃棉 2.绝热厚度:50mm 3.完成本清单项目所需的一切相关工作 | m2 | 438.745
风口风阀等
本页小计
分部分项工程项目清单计价表
工程名称：南沙区人民医院病房改造提升工程 |  |  | 标段：南沙区人民医院病房改造提升工程 |  |  |  | 第 958 页 共 1381 页
序号 | 项目编码 | 项目名称 |  | 项目特征描述 | 计量 单位 | 工程量 |  | 金额（元）
[8 empty] | 综合单价 | 合价
2020 | 030703001080 | 电动防火阀-1000*300 |  | 1.类型及规格：电动防火阀-1000*300 2.周长：(2200,3600] 3.本体及其配件安装(包括执行器等随阀配带的全部配件) 4.电气接线 5.调试 6.其他:按设计图纸、技术需求书及施工规范要求综合考虑 7.完成本清单项目所需的一切相关工作 | 个 | 1
2021 | 030703001081 | 电动防火阀-900*300 |  | 1.类型及规格：电动防火阀-900*300 2.周长：(2200,3600] 3.本体及其配件安装(包括执行器等随阀配带的全部配件) 4.电气接线 5.调试 6.其他:按设计图纸、技术需求书及施工规范要求综合考虑 7.完成本清单项目所需的一切相关工作 | 个 | 3
本页小计
分部分项工程项目清单计价表
工程名称：南沙区人民医院病房改造提升工程 |  |  | 标段：南沙区人民医院病房改造提升工程 |  |  |  | 第 959 页 共 1381 页
序号 | 项目编码 | 项目名称 |  | 项目特征描述 | 计量 单位 | 工程量 |  | 金额（元）
[8 empty] | 综合单价 | 合价
2022 | 030703001082 | 防火阀-1350*400 |  | 1.类型及规格：防火阀-1350*400 2.周长：(2200,3600] 3.本体及其配件安装(包括执行器等随阀配带的全部配件) 4.电气接线 5.调试 6.其他:按设计图纸、技术需求书及施工规范要求综合考虑 7.完成本清单项目所需的一切相关工作 | 个 | 11
2023 | 030703001083 | 防火阀-1000*300 |  | 1.类型及规格：防火阀-1000*300 2.周长：(2200,3600] 3.本体及其配件安装(包括执行器等随阀配带的全部配件) 4.电气接线 5.调试 6.其他:按设计图纸、技术需求书及施工规范要求综合考虑 7.完成本清单项目所需的一切相关工作 | 个 | 1
本页小计
分部分项工程项目清单计价表
工程名称：南沙区人民医院病房改造提升工程 |  |  | 标段：南沙区人民医院病房改造提升工程 |  |  |  | 第 960 页 共 1381 页
序号 | 项目编码 | 项目名称 |  | 项目特征描述 | 计量 单位 | 工程量 |  | 金额（元）
[8 empty] | 综合单价 | 合价
2024 | 030703001084 | 防火阀-900*800 |  | 1.类型及规格：防火阀-900*800 2.周长：(2200,3600] 3.本体及其配件安装(包括执行器等随阀配带的全部配件) 4.电气接线 5.调试 6.其他:按设计图纸、技术需求书及施工规范要求综合考虑 7.完成本清单项目所需的一切相关工作 | 个 | 2
2025 | 030703001085 | 防火阀-900*300 |  | 1.类型及规格：防火阀-900*300 2.周长：(2200,3600] 3.本体及其配件安装(包括执行器等随阀配带的全部配件) 4.电气接线 5.调试 6.其他:按设计图纸、技术需求书及施工规范要求综合考虑 7.完成本清单项目所需的一切相关工作 | 个 | 3
本页小计
分部分项工程项目清单计价表
工程名称：南沙区人民医院病房改造提升工程 |  |  | 标段：南沙区人民医院病房改造提升工程 |  |  |  | 第 961 页 共 1381 页
序号 | 项目编码 | 项目名称 |  | 项目特征描述 | 计量 单位 | 工程量 |  | 金额（元）
[8 empty] | 综合单价 | 合价
2026 | 030703001086 | 电动防火阀-800*300 |  | 1.类型及规格：电动防火阀-800*300 2.周长：(0,2200] 3.本体及其配件安装(包括执行器等随阀配带的全部配件) 4.电气接线 5.调试 6.其他:按设计图纸、技术需求书及施工规范要求综合考虑 7.完成本清单项目所需的一切相关工作 | 个 | 20
2027 | 030703001087 | 防火阀-800*300 |  | 1.类型及规格：防火阀-800*300 2.周长：(0,2200] 3.本体及其配件安装(包括执行器等随阀配带的全部配件) 4.电气接线 5.调试 6.其他:按设计图纸、技术需求书及施工规范要求综合考虑 7.完成本清单项目所需的一切相关工作 | 个 | 19
本页小计
分部分项工程项目清单计价表
工程名称：南沙区人民医院病房改造提升工程 |  |  | 标段：南沙区人民医院病房改造提升工程 |  |  |  | 第 962 页 共 1381 页
序号 | 项目编码 | 项目名称 |  | 项目特征描述 | 计量 单位 | 工程量 |  | 金额（元）
[8 empty] | 综合单价 | 合价
2028 | 030703001088 | 防火阀-600*400 |  | 1.类型及规格：防火阀-600*400 2.周长：(0,2200] 3.本体及其配件安装(包括执行器等随阀配带的全部配件) 4.电气接线 5.调试 6.其他:按设计图纸、技术需求书及施工规范要求综合考虑 7.完成本清单项目所需的一切相关工作 | 个 | 1
2029 | 030703007058 | 单层百叶风口-900*600 |  | 1.类型及规格：单层百叶风口-900*600 2.周长：(2500,3300] 3.本体及其配件安装 4.其他:按设计图纸、技术需求书及施工规范要求综合考虑 5.完成本清单项目所需的一切相关工作 | 个 | 3
本页小计
分部分项工程项目清单计价表
工程名称：南沙区人民医院病房改造提升工程 |  |  | 标段：南沙区人民医院病房改造提升工程 |  |  |  | 第 963 页 共 1381 页
序号 | 项目编码 | 项目名称 |  | 项目特征描述 | 计量 单位 | 工程量 |  | 金额（元）
[8 empty] | 综合单价 | 合价
2030 | 030703007059 | 单层百叶风口-800*600 |  | 1.类型及规格：单层百叶风口-800*600 2.周长：(2500,3300] 3.本体及其配件安装 4.其他:按设计图纸、技术需求书及施工规范要求综合考虑 5.完成本清单项目所需的一切相关工作 | 个 | 8
2031 | 030703007060 | 单层百叶风口-400*300 |  | 1.类型及规格：单层百叶风口-400*300 2.周长：(1280,1800] 3.本体及其配件安装 4.其他:按设计图纸、技术需求书及施工规范要求综合考虑 5.完成本清单项目所需的一切相关工作 | 个 | 66
措施费
2008 | 031401001004 | 脚手架搭拆费 |  | 1.名称：脚手架搭拆费 2其他:按设计图纸、技术需求书及施工规范要求综合考虑 3.完成本清单项目所需的一切相关工作 | 项 | 1
本页小计
分部分项工程项目清单计价表
工程名称：南沙区人民医院病房改造提升工程 |  |  | 标段：南沙区人民医院病房改造提升工程 |  |  |  | 第 964 页 共 1381 页
序号 | 项目编码 | 项目名称 |  | 项目特征描述 | 计量 单位 | 工程量 |  | 金额（元）
[8 empty] | 综合单价 | 合价
2009 | 031401022005 | 高层建筑增加费 |  | 1.名称：高层建筑增加费 2其他:按设计图纸、技术需求书及施工规范要求综合考虑 3.完成本清单项目所需的一切相关工作 | 项 | 1
住院楼-消防电工程
整个项目
机房设备
2032 | 030405004001 | 应急照明控制器 |  | 1.名称:应急照明控制器 | 台 | 1
2033 | 030904014002 | 消防专用电话主机 |  | 1.名称:消防专用电话主机 | 台 | 1
2034 | 030904013001 | 火灾报警主机 |  | 1.名称:火灾报警主机 2.规格:详见图纸 | 台 | 1
2035 | 030904014003 | 广播系统主机 |  | 1.名称:广播系统主机 2.规格、线制:多线制 | 台 | 1
2036 | 030904012002 | 消防设备电源监控主机 |  | 1.名称:消防设备电源监控主机 2.规格、线制:总线制 | 台 | 1
2037 | 030904012003 | 电气火灾监控主机 |  | 1.名称:电气火灾监控主机 2.规格、线制:总线制 | 台 | 1
2038 | 030904013002 | 防火门监控主机 |  | 1.名称:防火门监控主机 | 台 | 1
2039 | 030904009003 | 消防报警控制器 |  | 1.名称:消防报警控制器 2.点数：5台约8000点 | 台 | 5
本页小计
分部分项工程项目清单计价表
工程名称：南沙区人民医院病房改造提升工程 |  |  | 标段：南沙区人民医院病房改造提升工程 |  |  |  | 第 965 页 共 1381 页
序号 | 项目编码 | 项目名称 |  | 项目特征描述 | 计量 单位 | 工程量 |  | 金额（元）
[8 empty] | 综合单价 | 合价
2040 | 030904013003 | 联动控制柜（手动控制盘） |  | 1.名称：联动控制柜（手动控制盘） | 台 | 1
火灾报警系统
2043 | 030904005001 | 编码手动报警按钮¦(带电话插孔) |  | 1.名称:编码手动报警按钮¦(带电话插孔) | 个 | 30
2044 | 030904007002 | 短路隔离器 |  | 1.名称:短路隔离器 | 个 | 18
2045 | 030904001003 | 智能型感温探测器 |  | 1.名称:智能型感温探测器 | 个 | 1
2046 | 030904001003 | 智能型感烟探测器 |  | 1.名称:智能型感烟探测器 | 个 | 325
2047 | 030904014001 | 火灾报警电话分机 |  | 1.名称:火灾报警电话分机 | 部 | 3
2048 | 030904003001 | 声光报警器 |  | 1.名称:声光报警器 | 个 | 30
2049 | 030904012001 | 区域型火灾报警控制器(自带蓄电池) |  | 1.名称:区域型火灾报警控制器(自带蓄电池) 2.规格:详见图纸 | 台 | 1
2050 | 030904007001 | 输入模块 |  | 1.名称:输入模块 | 个 | 57
2051 | 030904007003 | 单输入单输出模块 |  | 1.名称:单输入单输出模块 | 个 | 48
2052 | 030904007001 | 吸顶式扬声器 |  | 1.名称:吸顶式扬声器 2.功率:详见图纸 | 个 | 61
2053 | 030904003002 | 消火栓起泵、报警按钮 |  | 1.名称:消火栓起泵、报警按钮（含接线盒） | 个 | 50
2054 | 030904008002 | 消防模块箱 |  | 1.名称:消防模块箱 | 台 | 1
2055 | 030904008002 | 分线盒 |  | 1.名称:分线盒 | 台 | 5
本页小计
分部分项工程项目清单计价表
工程名称：南沙区人民医院病房改造提升工程 |  |  | 标段：南沙区人民医院病房改造提升工程 |  |  |  | 第 966 页 共 1381 页
序号 | 项目编码 | 项目名称 |  | 项目特征描述 | 计量 单位 | 工程量 |  | 金额（元）
[8 empty] | 综合单价 | 合价
2056 | 030412001004 | 电气配管JDG20 |  | 1.名称:电气配管JDG20 2.规格:JDG20 3.配置形式:暗配 | m | 4182.599
2057 | 030412001004 | 电气配管JDG32 |  | 1.名称:电气配管JDG32 2.规格:JDG32 3.配置形式:暗配 | m
2058 | 030412004003 | 配线WDZN-BYJ-10 |  | 1.名称:配线WDZN-BYJ-10 2.配线形式:综合考虑 3.型号:WDZN-BYJ-10 | m | 520.594
2059 | 030412004003 | 配线WDZN-BYJ-2.5 |  | 1.名称:配线WDZN-BYJ-2.5 2.配线形式:综合考虑 3.型号:WDZN-BYJ-2.5 | m | 1614.082
2060 | 030412004003 | 配线NH-RVS-2*1.5 |  | 1.名称:配线NH-RVS-2*1.5 2.配线形式:综合考虑 3.型号:NH-RVS-2*1.5 | m | 2081.625
2061 | 030412004003 | 配线NH-RYJS-2*1.5 |  | 1.名称:配线NH-RYJS-2*1.5 2.配线形式:综合考虑 3.型号:NH-RYJS-2*1.5 | m | 3555.055
本页小计
分部分项工程项目清单计价表
工程名称：南沙区人民医院病房改造提升工程 |  |  | 标段：南沙区人民医院病房改造提升工程 |  |  |  | 第 967 页 共 1381 页
序号 | 项目编码 | 项目名称 |  | 项目特征描述 | 计量 单位 | 工程量 |  | 金额（元）
[8 empty] | 综合单价 | 合价
2062 | 030412004004 | 配线WDZN-KYJ-4*1.5 |  | 1.名称:配线WDZN-KYJ-4*1.5 2.配线形式:综合考虑 3.型号:WDZN-KYJ-4*1.5 | m | 306.174
2063 | 030909003001 | 自动报警系统调试 |  | 1.名称:自动报警系统调试 | 项 | 1
消防电源监控系统
2064 | 030908001002 | 消防电源监控模块 |  | 1.名称:消防电源监控模块 | 台 | 1
2065 | 030412001004 | 电气配管JDG25 |  | 1.名称:电气配管JDG25 2.规格:JDG25 3.配置形式:暗配 | m | 110.673
2066 | 030412004003 | 配线WDZN-BYJ-2.5 |  | 1.名称:配线WDZN-BYJ-2.5 2.配线形式:综合考虑 3.型号:WDZN-BYJ-2.5 | m | 711.947
2067 | 030412004003 | 配线NH-RVS-2*1.5 |  | 1.名称:配线NH-RVS-2*1.5 2.配线形式:综合考虑 3.型号:NH-RVS-2*1.5 | m | 358.74
电气火灾监控系统
2068 | 030907001001 | 电气火灾监控模块 |  | 1.名称：电气火灾监控模块 | 台 | 12
本页小计
分部分项工程项目清单计价表
工程名称：南沙区人民医院病房改造提升工程 |  |  | 标段：南沙区人民医院病房改造提升工程 |  |  |  | 第 968 页 共 1381 页
序号 | 项目编码 | 项目名称 |  | 项目特征描述 | 计量 单位 | 工程量 |  | 金额（元）
[8 empty] | 综合单价 | 合价
2069 | 030412001004 | 电气配管JDG20 |  | 1.名称:电气配管JDG20 2.规格:JDG20 3.配置形式:暗配 | m | 85.779
2070 | 030412004003 | 配线NH-RVS-2*1.5 |  | 1.名称:配线NH-RVS-2*1.5 2.配线形式:综合考虑 3.型号:NH-RVS-2*1.5 | m | 334.324
防火门监控系统
2071 | 030906001001 | 防火门监控器 |  | 1.名称:防火门监控器 | 个 | 11
2072 | 030412001004 | 电气配管JDG20 |  | 1.名称:电气配管JDG20 2.规格:JDG20 3.配置形式:暗配 | m | 217.19
2073 | 030412004003 | 配线WDZN-BYJ-2.5 |  | 1.名称:配线WDZN-BYJ-2.5 2.配线形式:综合考虑 3.型号:WDZN-BYJ-2.5 | m | 757.411
2074 | 030412004003 | 配线NH-RVS-2*1.5 |  | 1.名称:配线NH-RVS-2*1.5 2.配线形式:综合考虑 3.型号:NH-RVS-2*1.5 | m | 381.996
气体灭火系统
本页小计
分部分项工程项目清单计价表
工程名称：南沙区人民医院病房改造提升工程 |  |  | 标段：南沙区人民医院病房改造提升工程 |  |  |  | 第 969 页 共 1381 页
序号 | 项目编码 | 项目名称 |  | 项目特征描述 | 计量 单位 | 工程量 |  | 金额（元）
[8 empty] | 综合单价 | 合价
2075 | 030904009002 | 气体灭火控制器 |  | 1.名称:气体灭火控制器 2.其他:按设计图纸、技术需求书及施工规范要求综合考虑 3.完成本清单项目所需的一切相关工作 | 台 | 1
2076 | 030904001003 | 智能型感温探测器 |  | 1.名称:智能型感温探测器 | 个 | 9
2077 | 030904001003 | 智能型感烟探测器 |  | 1.名称:智能型感烟探测器 | 个 | 1
2078 | 030904004001 | 声光报警器 |  | 1.名称:声光报警器 | 个 | 6
2079 | 030413002001 | 干粉灭火剂喷放指示灯 |  | 1.名称:干粉灭火剂喷放指示灯（含接线盒） 2.其他:按设计图纸、技术需求书及施工规范要求综合考虑 3.完成本清单项目所需的一切相关工作 | 个 | 6
2080 | 030413002001 | 手、自动转换信号灯 |  | 1.名称:手、自动转换信号灯（含接线盒） 2.其他:按设计图纸、技术需求书及施工规范要求综合考虑 3.完成本清单项目所需的一切相关工作 | 个 | 6
本页小计
分部分项工程项目清单计价表
工程名称：南沙区人民医院病房改造提升工程 |  |  | 标段：南沙区人民医院病房改造提升工程 |  |  |  | 第 970 页 共 1381 页
序号 | 项目编码 | 项目名称 |  | 项目特征描述 | 计量 单位 | 工程量 |  | 金额（元）
[8 empty] | 综合单价 | 合价
2081 | 030904003004 | 手动/自动转换装置及紧急启停按钮(带状态显示灯) |  | 1.名称:手动/自动转换装置及紧急启停按钮(带状态显示灯) 2.含底座 3.其他:按设计图纸、技术需求书及施工规范要求综合考虑 4.完成本清单项目所需的一切相关工作 | 台 | 6
2082 | 030904007001 | 单输入模块 |  | 1.名称:单输入模块 | 个 | 6
2083 | 030412001004 | 电气配管JDG20 |  | 1.名称:电气配管JDG20 2.规格:JDG20 3.配置形式:暗配 | m | 197.929
2084 | 030412004003 | 配线WDZCN-BYJ-1.5 |  | 1.名称:配线WDZCN-BYJ-1.5 2.配线形式:综合考虑 3.型号:WDZCN-BYJ-1.5 | m | 303.961
2085 | 030412004003 | 配线NH-RVS-2*1.5 |  | 1.名称:配线NH-RVS-2*1.5 2.配线形式:综合考虑 3.型号:NH-RVS-2*1.5 | m | 56.252
措施费
本页小计
分部分项工程项目清单计价表
工程名称：南沙区人民医院病房改造提升工程 |  |  | 标段：南沙区人民医院病房改造提升工程 |  |  |  | 第 971 页 共 1381 页
序号 | 项目编码 | 项目名称 |  | 项目特征描述 | 计量 单位 | 工程量 |  | 金额（元）
[8 empty] | 综合单价 | 合价
2041 | 031401001001 | 脚手架 |  | 1.名称:脚手架 2.完成本清单项目所需的一切相关工作 | 项 | 1
2042 | 031401022001 | 高层建筑增加费 |  | 1.名称:高层建筑增加费 2.完成本清单项目所需的一切相关工作 | 项 | 1
后勤楼-消防电工程
整个项目
火灾报警系统
2088 | 030904005001 | 编码手动报警按钮¦(带电话插孔) |  | 1.名称:编码手动报警按钮¦(带电话插孔) | 个 | 11
2089 | 030904001003 | 智能型感温探测器 |  | 1.名称:智能型感温探测器 | 个 | 4
2090 | 030904001003 | 智能型感烟探测器 |  | 1.名称:智能型感烟探测器 | 个 | 96
2091 | 030904003001 | 声光报警器 |  | 1.名称:声光报警器 | 个 | 11
2092 | 030904012001 | 区域型火灾报警控制器(自带蓄电池) |  | 1.名称:区域型火灾报警控制器(自带蓄电池) 2.规格:详见图纸 | 台 | 1
2093 | 030904007001 | 单输入单输出模块 |  | 1.名称:单输入单输出模块 | 个 | 16
2094 | 030904006001 | 吸顶式扬声器 |  | 1.名称:吸顶式扬声器 2.功率:详见图纸 | 个 | 41
2095 | 030904003002 | 消火栓起泵、报警按钮 |  | 1.名称:消火栓起泵、报警按钮（含接线盒） | 个 | 16
本页小计
分部分项工程项目清单计价表
工程名称：南沙区人民医院病房改造提升工程 |  |  | 标段：南沙区人民医院病房改造提升工程 |  |  |  | 第 972 页 共 1381 页
序号 | 项目编码 | 项目名称 |  | 项目特征描述 | 计量 单位 | 工程量 |  | 金额（元）
[8 empty] | 综合单价 | 合价
2096 | 030904008002 | 消防模块箱 |  | 1.名称:消防模块箱 | 台 | 5
2097 | 030904008002 | 分线盒 |  | 1.名称:分线盒 | 台 | 5
2098 | 030412001004 | 电气配管JDG20 |  | 1.名称:电气配管JDG20 2.规格:JDG20 3.配置形式:暗配 | m | 1107.065
2099 | 030412004003 | 电气配管JDG32 |  | 1.名称:电气配管JDG32 2.规格:JDG32 3.配置形式:暗配 | m
2100 | 030412004003 | 配线WDZN-BYJ-10 |  | 1.名称:配线WDZN-BYJ-10 2.配线形式:综合考虑 3.型号:WDZN-BYJ-10 | m | 34
2101 | 030412004003 | 配线WDZN-BYJ-2.5 |  | 1.名称:配线WDZN-BYJ-2.5 2.配线形式:综合考虑 3.型号:WDZN-BYJ-2.5 | m | 903.149
2102 | 030412004010 | 配线NH-RVS-2*1.5 |  | 1.名称:配线NH-RVS-2*1.5 2.配线形式:综合考虑 3.型号:NH-RVS-2*1.5 | m | 1599.749
本页小计
分部分项工程项目清单计价表
工程名称：南沙区人民医院病房改造提升工程 |  |  | 标段：南沙区人民医院病房改造提升工程 |  |  |  | 第 973 页 共 1381 页
序号 | 项目编码 | 项目名称 |  | 项目特征描述 | 计量 单位 | 工程量 |  | 金额（元）
[8 empty] | 综合单价 | 合价
2103 | 030412004010 | 配线NH-RYJS-2*1.5 |  | 1.名称:配线NH-RYJS-2*1.5 2.配线形式:综合考虑 3.型号:NH-RYJS-2*1.5 | m | 1353.767
2104 | 030909003001 | 自动报警系统调试 |  | 1.名称:自动报警系统调试 | 项 | 1
消防电源监控系统
2105 | 030908001002 | 消防电源监控模块 |  | 1.名称:消防电源监控模块 | 台 | 1
2106 | 030412004003 | 电气配管JDG25 |  | 1.名称:电气配管JDG25 2.规格:JDG25 3.配置形式:暗配 | m | 7.987
2107 | 030412004010 | 配线WDZN-BYJ-2.5 |  | 1.名称:配线WDZN-BYJ-2.5 2.配线形式:综合考虑 3.型号:WDZN-BYJ-2.5 | m | 562.374
2108 | 030412004010 | 配线NH-RVS-2*1.5 |  | 1.名称:配线NH-RVS-2*1.5 2.配线形式:综合考虑 3.型号:NH-RVS-2*1.5 | m | 281.386
电气火灾监控系统
2109 | 030907001001 | 电气火灾监控模块 |  | 1.名称：电气火灾监控模块 | 台 | 8
本页小计
分部分项工程项目清单计价表
工程名称：南沙区人民医院病房改造提升工程 |  |  | 标段：南沙区人民医院病房改造提升工程 |  |  |  | 第 974 页 共 1381 页
序号 | 项目编码 | 项目名称 |  | 项目特征描述 | 计量 单位 | 工程量 |  | 金额（元）
[8 empty] | 综合单价 | 合价
2110 | 030412004003 | 电气配管JDG20 |  | 1.名称:电气配管JDG20 2.规格:JDG20 3.配置形式:暗配 | m | 49.923
2111 | 030412004010 | 配线NH-RVS-2*1.5 |  | 1.名称:配线NH-RVS-2*1.5 2.配线形式:综合考虑 3.型号:NH-RVS-2*1.5 | m | 325.571
措施费
2086 | 031401001001 | 脚手架 |  | 1.名称:脚手架 2.完成本清单项目所需的一切相关工作 | 项 | 1
2087 | 031401022001 | 高层建筑增加费 |  | 1.名称:高层建筑增加费 2.完成本清单项目所需的一切相关工作 | 项 | 1
门诊楼-消防电工程
整个项目
火灾报警系统
2126 | 030904005001 | 编码手动报警按钮¦(带电话插孔) |  | 1.名称:编码手动报警按钮¦(带电话插孔) | 个 | 57
2127 | 030904007002 | 短路隔离器 |  | 1.名称:短路隔离器 | 个 | 10
2128 | 030904001005 | 智能型感温探测器 |  | 1.名称:智能型感温探测器 | 个 | 56
2129 | 030904001004 | 智能型感烟探测器 |  | 1.名称:智能型感烟探测器 | 个 | 544
2130 | 030904014001 | 火灾报警电话分机 |  | 1.名称:火灾报警电话分机 | 部 | 1
本页小计
分部分项工程项目清单计价表
工程名称：南沙区人民医院病房改造提升工程 |  |  | 标段：南沙区人民医院病房改造提升工程 |  |  |  | 第 975 页 共 1381 页
序号 | 项目编码 | 项目名称 |  | 项目特征描述 | 计量 单位 | 工程量 |  | 金额（元）
[8 empty] | 综合单价 | 合价
2131 | 030904003001 | 声光报警器 |  | 1.名称:声光报警器 | 个 | 57
2132 | 030904012001 | 区域型火灾报警控制器(自带蓄电池) |  | 1.名称:区域型火灾报警控制器(自带蓄电池) 2.规格:详见图纸 | 台 | 1
2133 | 030904007001 | 单输入单输出模块 |  | 1.名称:单输入单输出模块 | 个 | 180
2134 | 030904007001 | 吸顶式扬声器 |  | 1.名称:吸顶式扬声器 2.功率:详见图纸 | 个 | 120
2135 | 030904003002 | 消火栓起泵、报警按钮 |  | 1.名称:消火栓起泵、报警按钮（含接线盒） | 个 | 75
2136 | 030904008002 | 消防模块箱 |  | 1.名称:消防模块箱 | 台 | 9
2137 | 030904008002 | 分线盒 |  | 1.名称:分线盒 | 台 | 8
2138 | 030412001001 | 电气配管JDG20 |  | 1.名称:电气配管JDG20 2.规格:JDG20 3.配置形式:暗配 | m | 7874.116
2139 | 030412001001 | 电气配管JDG32 |  | 1.名称:电气配管JDG32 2.规格:JDG32 3.配置形式:暗配 | m
2140 | 030412004003 | 配线WDZN-BYJ-10 |  | 1.名称:配线WDZN-BYJ-10 2.配线形式:综合考虑 3.型号:WDZN-BYJ-10 | m | 471
本页小计
分部分项工程项目清单计价表
工程名称：南沙区人民医院病房改造提升工程 |  |  | 标段：南沙区人民医院病房改造提升工程 |  |  |  | 第 976 页 共 1381 页
序号 | 项目编码 | 项目名称 |  | 项目特征描述 | 计量 单位 | 工程量 |  | 金额（元）
[8 empty] | 综合单价 | 合价
2141 | 030412004003 | 配线WDZN-BYJ-2.5 |  | 1.名称:配线WDZN-BYJ-2.5 2.配线形式:综合考虑 3.型号:WDZN-BYJ-2.5 | m | 3365.448
2142 | 030412004003 | 配线NH-RVS-2*1.5 |  | 1.名称:配线NH-RVS-2*1.5 2.配线形式:综合考虑 3.型号:NH-RVS-2*1.5 | m | 3023.145
2143 | 030412004003 | 配线NH-RYJS-2*1.5 |  | 1.名称:配线NH-RYJS-2*1.5 2.配线形式:综合考虑 3.型号:NH-RYJS-2*1.5 | m | 6166.352
2144 | 030412004006 | 配线WDZN-KYJ-4*1.5 |  | 1.名称:配线WDZN-KYJ-4*1.5 2.配线形式:综合考虑 3.型号:WDZN-KYJ-4*1.5 | m | 200
2145 | 030909003001 | 自动报警系统调试 |  | 1.名称:自动报警系统调试 | 项 | 1
消防电源监控系统
2146 | 030908001002 | 消防电源监控模块 |  | 1.名称:消防电源监控模块 | 台 | 10
本页小计
分部分项工程项目清单计价表
工程名称：南沙区人民医院病房改造提升工程 |  |  | 标段：南沙区人民医院病房改造提升工程 |  |  |  | 第 977 页 共 1381 页
序号 | 项目编码 | 项目名称 |  | 项目特征描述 | 计量 单位 | 工程量 |  | 金额（元）
[8 empty] | 综合单价 | 合价
2147 | 030412001001 | 电气配管JDG25 |  | 1.名称:电气配管JDG25 2.规格:JDG25 3.配置形式:暗配 | m | 176.524
2148 | 030412004003 | 配线WDZN-BYJ-2.5 |  | 1.名称:配线WDZN-BYJ-2.5 2.配线形式:综合考虑 3.型号:WDZN-BYJ-2.5 | m | 591.537
2149 | 030412004003 | 配线NH-RVS-2*1.5 |  | 1.名称:配线NH-RVS-2*1.5 2.配线形式:综合考虑 3.型号:NH-RVS-2*1.5 | m | 574.248
电气火灾监控系统
2150 | 030907001001 | 电气火灾监控模块 |  | 1.名称：电气火灾监控模块 | 台 | 35
2151 | 030412001001 | 电气配管JDG20 |  | 1.名称:电气配管JDG20 2.规格:JDG20 3.配置形式:暗配 | m | 156.615
2152 | 030412004003 | 配线NH-RVS-2*1.5 |  | 1.名称:配线NH-RVS-2*1.5 2.配线形式:综合考虑 3.型号:NH-RVS-2*1.5 | m | 372.531
防火门监控系统
2153 | 030906001001 | 防火门监控器 |  | 1.名称:防火门监控器 | 个 | 35
本页小计
分部分项工程项目清单计价表
工程名称：南沙区人民医院病房改造提升工程 |  |  | 标段：南沙区人民医院病房改造提升工程 |  |  |  | 第 978 页 共 1381 页
序号 | 项目编码 | 项目名称 |  | 项目特征描述 | 计量 单位 | 工程量 |  | 金额（元）
[8 empty] | 综合单价 | 合价
2154 | 030412001001 | 电气配管JDG20 |  | 1.名称:电气配管JDG20 2.规格:JDG20 3.配置形式:暗配 | m | 693.537
2155 | 030412004003 | 配线WDZN-BYJ-2.5 |  | 1.名称:配线WDZN-BYJ-2.5 2.配线形式:综合考虑 3.型号:WDZN-BYJ-2.5 | m | 1818.674
2156 | 030412004003 | 配线NH-RVS-2*1.5 |  | 1.名称:配线NH-RVS-2*1.5 2.配线形式:综合考虑 3.型号:NH-RVS-2*1.5 | m | 926.676
气体灭火系统
2112 | 030904009001 | 气体灭火控制器 |  | 1.名称:气体灭火控制器 2.其他:按设计图纸、技术需求书及施工规范要求综合考虑 3.完成本清单项目所需的一切相关工作 | 台 | 1
2113 | 030904001006 | 智能型感温探测器 |  | 1.名称:智能型感温探测器 | 个 | 2
2114 | 030904001007 | 智能型感烟探测器 |  | 1.名称:智能型感烟探测器 | 个 | 2
2115 | 030904004001 | 声光报警器 |  | 1.名称:声光报警器 | 个 | 4
本页小计
分部分项工程项目清单计价表
工程名称：南沙区人民医院病房改造提升工程 |  |  | 标段：南沙区人民医院病房改造提升工程 |  |  |  | 第 979 页 共 1381 页
序号 | 项目编码 | 项目名称 |  | 项目特征描述 | 计量 单位 | 工程量 |  | 金额（元）
[8 empty] | 综合单价 | 合价
2116 | 030413002001 | 干粉灭火剂喷放指示灯 |  | 1.名称:干粉灭火剂喷放指示灯（含接线盒） 2.其他:按设计图纸、技术需求书及施工规范要求综合考虑 3.完成本清单项目所需的一切相关工作 | 个 | 4
2117 | 030413002002 | 手、自动转换信号灯 |  | 1.名称:手、自动转换信号灯（含接线盒） 2.其他:按设计图纸、技术需求书及施工规范要求综合考虑 3.完成本清单项目所需的一切相关工作 | 个 | 4
2118 | 030904003003 | 手动/自动转换装置及紧急启停按钮(带状态显示灯) |  | 1.名称:手动/自动转换装置及紧急启停按钮(带状态显示灯) 2.含底座 3.其他:按设计图纸、技术需求书及施工规范要求综合考虑 4.完成本清单项目所需的一切相关工作 | 台 | 4
2119 | 030904007003 | 单输入模块 |  | 1.名称:单输入模块 | 个 | 5
本页小计
分部分项工程项目清单计价表
工程名称：南沙区人民医院病房改造提升工程 |  |  | 标段：南沙区人民医院病房改造提升工程 |  |  |  | 第 980 页 共 1381 页
序号 | 项目编码 | 项目名称 |  | 项目特征描述 | 计量 单位 | 工程量 |  | 金额（元）
[8 empty] | 综合单价 | 合价
2120 | 030412001002 | 电气配管JDG20 |  | 1.名称:电气配管JDG20 2.规格:JDG20 3.配置形式:暗配 | m | 25.833
2121 | 030412001003 | 电气配管JDG25 |  | 1.名称:电气配管JDG25 2.规格:JDG25 3.配置形式:暗配 | m | 12.144
2122 | 030412004004 | 配线WDZCN-BYJ-1.5 |  | 1.名称:配线WDZCN-BYJ-1.5 2.配线形式:综合考虑 3.型号:WDZCN-BYJ-1.5 | m | 80.683
2123 | 030412004005 | 配线NH-RVS-2*1.5 |  | 1.名称:配线NH-RVS-2*1.5 2.配线形式:综合考虑 3.型号:NH-RVS-2*1.5 | m | 13.248
措施费
2124 | 031401001001 | 脚手架 |  | 1.名称:脚手架 2.完成本清单项目所需的一切相关工作 | 项 | 1
2125 | 031401022001 | 高层建筑增加费 |  | 1.名称:高层建筑增加费 2.完成本清单项目所需的一切相关工作 | 项 | 1
住院楼-消防水工程
整个项目
消火栓系统
本页小计
分部分项工程项目清单计价表
工程名称：南沙区人民医院病房改造提升工程 |  |  | 标段：南沙区人民医院病房改造提升工程 |  |  |  | 第 981 页 共 1381 页
序号 | 项目编码 | 项目名称 |  | 项目特征描述 | 计量 单位 | 工程量 |  | 金额（元）
[8 empty] | 综合单价 | 合价
2164 | 030901010007 | 普通型消火栓 单栓 |  | 1.型号、规格:消火栓箱采用带灭火器的组合式消防柜 2.附件材质、规格:箱内配置SN65全铜消火栓一个，Φ19直流喷枪一支，DN65人纤衬胶水带一卷25m。长度25m软胶消防自救卷盘一台，自救卷盘胶带内径为19毫米,配Φ6小型喷枪一支。 3.规格、型号:每箱2具，磷酸铵盐灭火器 MF/ABC5 | 套 | 55
2165 | 030901010007 | 试验消火栓 |  | 1.型号、规格:屋面试验消火栓,自带压力表 | 套 | 1
2166 | 030901013002 | 灭火器箱（含灭火器） |  | 1.形式:放置式灭火器放置箱 2.规格、型号:MF/ABC5每箱两具 | 组 | 18
本页小计
分部分项工程项目清单计价表
工程名称：南沙区人民医院病房改造提升工程 |  |  | 标段：南沙区人民医院病房改造提升工程 |  |  |  | 第 982 页 共 1381 页
序号 | 项目编码 | 项目名称 |  | 项目特征描述 | 计量 单位 | 工程量 |  | 金额（元）
[8 empty] | 综合单价 | 合价
2167 | 030901002028 | 消火栓钢管 |  | 1.安装部位:室内 2.材质、规格:内外热镀锌钢管 DN65*3.75 3.连接形式:沟槽(卡箍)连接 4.管道标识设计要求:消防管道试压合格后先在丝扣口(或焊口)油红丹油一遍,管面油红色油漆一遍。 | m | 191.468
2168 | 030901002028 | 消火栓钢管 |  | 1.安装部位:室内 2.材质、规格:内外热镀锌钢管 DN100*4.0 3.连接形式:沟槽(卡箍)连接 4.管道标识设计要求:消防管道试压合格后先在丝扣口(或焊口)油红丹油一遍,管面油红色油漆一遍。 | m | 582.262
2169 | 031002001006 | 焊接法兰阀门 |  | 1.名称:闸阀 2.材质:球墨铸铁 3.型号、规格:DN100 4.连接形式:法兰 | 个 | 34
本页小计
分部分项工程项目清单计价表
工程名称：南沙区人民医院病房改造提升工程 |  |  | 标段：南沙区人民医院病房改造提升工程 |  |  |  | 第 983 页 共 1381 页
序号 | 项目编码 | 项目名称 |  | 项目特征描述 | 计量 单位 | 工程量 |  | 金额（元）
[8 empty] | 综合单价 | 合价
2170 | 031002001014 | 焊接法兰阀门 |  | 1.名称:闸阀 2.材质:球墨铸铁 3.型号、规格:DN65 4.连接形式:法兰 | 个 | 3
2171 | 031002001006 | 螺纹阀门 |  | 1.类型:自动排气阀 2.规格、压力等级:DN25 3.连接形式:螺纹连接 | 个 | 2
2172 | 031301005001 | 管道支架 |  | 1.材质:钢 2.管架形式:支吊架 +3.防腐要求:防锈漆两道,调和漆两道 | kg | 773
2173 | 031301003002 | 穿楼板、墙套管 |  | 1、名称：穿楼板、墙套管 2、规格型号：DN65 | 个 | 3
2174 | 031301003002 | 穿楼板、墙套管 |  | 1、名称：穿楼板、墙套管 2、规格型号：DN100 | 个 | 40
2175 | 030909001001 | 水灭火控制装置调试 |  | 1.系统形式:水灭火系统控制装置调试 | 点 | 56
喷淋系统
本页小计
分部分项工程项目清单计价表
工程名称：南沙区人民医院病房改造提升工程 |  |  | 标段：南沙区人民医院病房改造提升工程 |  |  |  | 第 984 页 共 1381 页
序号 | 项目编码 | 项目名称 |  | 项目特征描述 | 计量 单位 | 工程量 |  | 金额（元）
[8 empty] | 综合单价 | 合价
2176 | 030901003003 | 水喷淋(雾)喷头 |  | 1.安装部位:室内吊顶喷头 2.型号、规格:直立式喷头,K=80,PN=0.1MPa 3.其他:包括根据图纸及规范要求完成该清单项目所需要的其他附属工作内容，并综合考虑其他完成本工作涉及的所有费用 | 个 | 749
2177 | 030901003003 | 水喷淋(雾)喷头 |  | 1.安装部位:室内上喷 2.型号、规格:直立式喷头,K=80,PN=0.1MPa 3.其他:包括根据图纸及规范要求完成该清单项目所需要的其他附属工作内容，并综合考虑其他完成本工作涉及的所有费用 | 个 | 1415
本页小计
分部分项工程项目清单计价表
工程名称：南沙区人民医院病房改造提升工程 |  |  | 标段：南沙区人民医院病房改造提升工程 |  |  |  | 第 985 页 共 1381 页
序号 | 项目编码 | 项目名称 |  | 项目特征描述 | 计量 单位 | 工程量 |  | 金额（元）
[8 empty] | 综合单价 | 合价
2178 | 030901001001 | 消火栓钢管 |  | 1.安装部位:室内 2.材质、规格:内外热镀锌钢管 DN25*3.25 3.连接形式:丝扣连接 4.管道标识设计要求:消防管道试压合格后先在丝扣口(或焊口)油红丹油一遍,管面油红色油漆一遍。 | m | 2984.442
2179 | 030901001001 | 消火栓钢管 |  | 1.安装部位:室内 2.材质、规格:内外热镀锌钢管 DN32*3.25 3.连接形式:丝扣连接 4.管道标识设计要求:消防管道试压合格后先在丝扣口(或焊口)油红丹油一遍,管面油红色油漆一遍。 | m | 467.18
本页小计
分部分项工程项目清单计价表
工程名称：南沙区人民医院病房改造提升工程 |  |  | 标段：南沙区人民医院病房改造提升工程 |  |  |  | 第 986 页 共 1381 页
序号 | 项目编码 | 项目名称 |  | 项目特征描述 | 计量 单位 | 工程量 |  | 金额（元）
[8 empty] | 综合单价 | 合价
2180 | 030901001001 | 消火栓钢管 |  | 1.安装部位:室内 2.材质、规格:内外热镀锌钢管 DN40*3.5 3.连接形式:丝扣连接 4.管道标识设计要求:消防管道试压合格后先在丝扣口(或焊口)油红丹油一遍,管面油红色油漆一遍。 | m | 393.067
2181 | 030901001001 | 消火栓钢管 |  | 1.安装部位:室内 2.材质、规格:内外热镀锌钢管 DN50*3.5 3.连接形式:丝扣连接 4.管道标识设计要求:消防管道试压合格后先在丝扣口(或焊口)油红丹油一遍,管面油红色油漆一遍。 | m | 301.446
本页小计
分部分项工程项目清单计价表
工程名称：南沙区人民医院病房改造提升工程 |  |  | 标段：南沙区人民医院病房改造提升工程 |  |  |  | 第 987 页 共 1381 页
序号 | 项目编码 | 项目名称 |  | 项目特征描述 | 计量 单位 | 工程量 |  | 金额（元）
[8 empty] | 综合单价 | 合价
2182 | 030901001001 | 消火栓钢管 |  | 1.安装部位:室内 2.材质、规格:内外热镀锌钢管 DN65*3.75 3.连接形式:沟槽(卡箍)连接 4.管道标识设计要求:消防管道试压合格后先在丝扣口(或焊口)油红丹油一遍,管面油红色油漆一遍。 | m | 316.653
2183 | 030901001001 | 消火栓钢管 |  | 1.安装部位:室内 2.材质、规格:内外热镀锌钢管 DN80*4.0 3.连接形式:沟槽(卡箍)连接 4.管道标识设计要求:消防管道试压合格后先在丝扣口(或焊口)油红丹油一遍,管面油红色油漆一遍。 | m | 162.504
本页小计
分部分项工程项目清单计价表
工程名称：南沙区人民医院病房改造提升工程 |  |  | 标段：南沙区人民医院病房改造提升工程 |  |  |  | 第 988 页 共 1381 页
序号 | 项目编码 | 项目名称 |  | 项目特征描述 | 计量 单位 | 工程量 |  | 金额（元）
[8 empty] | 综合单价 | 合价
2184 | 030901001001 | 消火栓钢管 |  | 1.安装部位:室内 2.材质、规格:内外热镀锌钢管 DN100*4.0 3.连接形式:沟槽(卡箍)连接 4.管道标识设计要求:消防管道试压合格后先在丝扣口(或焊口)油红丹油一遍,管面油红色油漆一遍。 | m | 98.632
2185 | 030901001001 | 消火栓钢管 |  | 1.安装部位:室内 2.材质、规格:内外热镀锌钢管 DN150*4.5 3.连接形式:沟槽(卡箍)连接 4.管道标识设计要求:消防管道试压合格后先在丝扣口(或焊口)油红丹油一遍,管面油红色油漆一遍。 | m | 269.071
2186 | 030901007002 | 减压孔板 |  | 1.材质、规格:减压孔板DN150(孔径综合考虑) 2.连接形式:法兰连接 | 个 | 5
本页小计
分部分项工程项目清单计价表
工程名称：南沙区人民医院病房改造提升工程 |  |  | 标段：南沙区人民医院病房改造提升工程 |  |  |  | 第 989 页 共 1381 页
序号 | 项目编码 | 项目名称 |  | 项目特征描述 | 计量 单位 | 工程量 |  | 金额（元）
[8 empty] | 综合单价 | 合价
2187 | 030901007003 | 减压孔板 |  | 1.材质、规格:减压孔板DN80(孔径综合考虑) 2.连接形式:法兰连接 | 个 | 1
2188 | 031002001007 | 信号闸阀 |  | 1.名称:信号闸阀 2.材质:球墨铸铁 3.型号、规格:DN150 4.连接形式:沟槽连接 | 个 | 11
2189 | 031002001013 | 信号闸阀 |  | 1.名称:信号闸阀 2.材质:球墨铸铁 3.型号、规格:DN80 4.连接形式:沟槽连接 | 个 | 1
2190 | 030901006002 | 水流指示器 |  | 1.规格、型号:DN150 2.连接形式:法兰连接 | 个 | 5
2191 | 030901006003 | 水流指示器 |  | 1.规格、型号:DN80 2.连接形式:法兰连接 | 个 | 1
2192 | 030901004001 | 湿式报警阀 |  | 1.名称:湿式报警阀 2.型号、规格:DN150 | 个 | 3
2193 | 031002001007 | 螺纹阀门 |  | 1.类型:自动排气阀 2.规格、压力等级:DN25 3.连接形式:螺纹连接 | 个 | 3
本页小计
分部分项工程项目清单计价表
工程名称：南沙区人民医院病房改造提升工程 |  |  | 标段：南沙区人民医院病房改造提升工程 |  |  |  | 第 990 页 共 1381 页
序号 | 项目编码 | 项目名称 |  | 项目特征描述 | 计量 单位 | 工程量 |  | 金额（元）
[8 empty] | 综合单价 | 合价
2194 | 031002001007 | 智能末段端试水阀 |  | 1.规格:DN25 2.组装形式:智能末段端试水阀 | 组 | 3
2195 | 030901008003 | 末端试水装置 |  | 1.规格:DN25 2.组装形式:末段端试水装置 | 组 | 3
2196 | 031301005001 | 管道支架 |  | 1.材质:钢 2.管架形式:支吊架 +3.防腐要求:防锈漆两道,调和漆两道 | kg | 2995.2
2197 | 031301003001 | 穿楼板、墙套管 |  | 1、名称：穿楼板、墙套管 2、规格型号：DN150 | 个 | 9
2198 | 030909001001 | 水灭火控制装置调试 |  | 1.系统形式:水灭火系统控制装置调试 | 点 | 6
气体灭火系统
2157 | 030902010001 | 无管网气体灭火装置 |  | 1.类型:七氟丙烷柜式气体灭火装置 2.型号、规格:GQQ160/2.5 | 套 | 4
2158 | 030902010002 | 无管网气体灭火装置 |  | 1.类型:七氟丙烷柜式气体灭火装置 2.型号、规格:GQQ90/2.5 | 套 | 1
2159 | 030902010003 | 无管网气体灭火装置 |  | 1.七氟丙烷灭火药剂 | 套 | 730
2160 | 030909002001 | 气体灭火系统装置调试 |  | 1.试验容器规格:160L | 点 | 4
2161 | 030909002001 | 气体灭火系统装置调试 |  | 1.试验容器规格:90L | 点 | 1
措施费
本页小计
分部分项工程项目清单计价表
工程名称：南沙区人民医院病房改造提升工程 |  |  | 标段：南沙区人民医院病房改造提升工程 |  |  |  | 第 991 页 共 1381 页
序号 | 项目编码 | 项目名称 |  | 项目特征描述 | 计量 单位 | 工程量 |  | 金额（元）
[8 empty] | 综合单价 | 合价
2162 | 031401001001 | 脚手架 |  | 1.名称:脚手架 2.完成本清单项目所需的一切相关工作 | 项 | 1
2163 | 031401022001 | 高层建筑增加费 |  | 1.名称:高层建筑增加费 2.完成本清单项目所需的一切相关工作 | 项 | 1
后勤楼-消防水工程
整个项目
消火栓系统
2201 | 030901013002 | 灭火器箱（含灭火器） |  | 1.形式:放置式灭火器放置箱 2.规格、型号:MF/ABC5每箱两具 | 组 | 16
2202 | 030901010007 | 普通型消火栓 单栓 |  | 1.型号、规格:消火栓箱采用带灭火器的组合式消防柜 2.附件材质、规格:箱内配置SN65全铜消火栓一个，Φ19直流喷枪一支，DN65人纤衬胶水带一卷25m。长度25m软胶消防自救卷盘一台，自救卷盘胶带内径为19毫米,配Φ6小型喷枪一支。 3.规格、型号:每箱2具，磷酸铵盐灭火器 MF/ABC5 | 套 | 15
本页小计
分部分项工程项目清单计价表
工程名称：南沙区人民医院病房改造提升工程 |  |  | 标段：南沙区人民医院病房改造提升工程 |  |  |  | 第 992 页 共 1381 页
序号 | 项目编码 | 项目名称 |  | 项目特征描述 | 计量 单位 | 工程量 |  | 金额（元）
[8 empty] | 综合单价 | 合价
2203 | 030901010007 | 试验消火栓 |  | 1.型号、规格:屋面试验消火栓,自带压力表 | 套 | 1
2204 | 030901002028 | 消火栓钢管 |  | 1.安装部位:室内 2.材质、规格:内外热镀锌钢管 DN65*3.75 3.连接形式:沟槽(卡箍)连接 4.管道标识设计要求:消防管道试压合格后先在丝扣口(或焊口)油红丹油一遍,管面油红色油漆一遍。 | m | 55.715
2205 | 030901002028 | 消火栓钢管 |  | 1.安装部位:室内 2.材质、规格:内外热镀锌钢管 DN100*4.0 3.连接形式:沟槽(卡箍)连接 4.管道标识设计要求:消防管道试压合格后先在丝扣口(或焊口)油红丹油一遍,管面油红色油漆一遍。 | m | 178.356
2206 | 031002001006 | 焊接法兰阀门 |  | 1.名称:闸阀 2.材质:球墨铸铁 3.型号、规格:DN100 4.连接形式:法兰 | 个 | 17
本页小计
分部分项工程项目清单计价表
工程名称：南沙区人民医院病房改造提升工程 |  |  | 标段：南沙区人民医院病房改造提升工程 |  |  |  | 第 993 页 共 1381 页
序号 | 项目编码 | 项目名称 |  | 项目特征描述 | 计量 单位 | 工程量 |  | 金额（元）
[8 empty] | 综合单价 | 合价
2207 | 031002001006 | 螺纹阀门 |  | 1.类型:自动排气阀 2.规格、压力等级:DN20 3.连接形式:螺纹连接 | 个 | 3
2208 | 031301003002 | 穿楼板、墙套管 |  | 1、名称：穿楼板、墙套管 2、规格型号：DN100 | 个 | 12
2209 | 031301005001 | 管道支架 |  | 1.材质:钢 2.管架形式:支吊架 +3.防腐要求:防锈漆两道,调和漆两道 | kg | 234
2210 | 030909001001 | 水灭火控制装置调试 |  | 1.系统形式:消火栓灭火系统 | 点 | 16
措施费
2199 | 031401001001 | 脚手架 |  | 1.名称:脚手架 2.完成本清单项目所需的一切相关工作 | 项 | 1
2200 | 031401022001 | 高层建筑增加费 |  | 1.名称:高层建筑增加费 2.完成本清单项目所需的一切相关工作 | 项 | 1
门诊楼-消防水工程
整个项目
消火栓系统
本页小计
分部分项工程项目清单计价表
工程名称：南沙区人民医院病房改造提升工程 |  |  | 标段：南沙区人民医院病房改造提升工程 |  |  |  | 第 994 页 共 1381 页
序号 | 项目编码 | 项目名称 |  | 项目特征描述 | 计量 单位 | 工程量 |  | 金额（元）
[8 empty] | 综合单价 | 合价
2234 | 030901010001 | 普通型消火栓 单栓 |  | 1.型号、规格:消火栓箱采用带灭火器的组合式消防柜 2.附件材质、规格:箱内配置SN65全铜消火栓一个，Φ19直流喷枪一支，DN65人纤衬胶水带一卷25m。长度25m软胶消防自救卷盘一台，自救卷盘胶带内径为19毫米,配Φ6小型喷枪一支。 3.规格、型号:每箱2具，磷酸铵盐灭火器 MF/ABC5 | 套 | 65
2235 | 030901010002 | 试验消火栓 |  | 1.型号、规格:屋面试验消火栓,自带压力表 | 套 | 1
2236 | 030901013001 | 灭火器箱（含灭火器） |  | 1.形式:放置式灭火器放置箱 2.规格、型号:MF/ABC5每箱两具 | 组 | 11
本页小计
分部分项工程项目清单计价表
工程名称：南沙区人民医院病房改造提升工程 |  |  | 标段：南沙区人民医院病房改造提升工程 |  |  |  | 第 995 页 共 1381 页
序号 | 项目编码 | 项目名称 |  | 项目特征描述 | 计量 单位 | 工程量 |  | 金额（元）
[8 empty] | 综合单价 | 合价
2237 | 030901002001 | 消火栓钢管 |  | 1.安装部位:室内 2.材质、规格:内外热镀锌钢管 DN65*3.75 3.连接形式:沟槽(卡箍)连接 4.管道标识设计要求:消防管道试压合格后先在丝扣口(或焊口)油红丹油一遍,管面油红色油漆一遍。 | m | 199.265
2238 | 030901002002 | 消火栓钢管 |  | 1.安装部位:室内 2.材质、规格:内外热镀锌钢管 DN100*4.0 3.连接形式:沟槽(卡箍)连接 4.管道标识设计要求:消防管道试压合格后先在丝扣口(或焊口)油红丹油一遍,管面油红色油漆一遍。 | m | 444.852
本页小计
分部分项工程项目清单计价表
工程名称：南沙区人民医院病房改造提升工程 |  |  | 标段：南沙区人民医院病房改造提升工程 |  |  |  | 第 996 页 共 1381 页
序号 | 项目编码 | 项目名称 |  | 项目特征描述 | 计量 单位 | 工程量 |  | 金额（元）
[8 empty] | 综合单价 | 合价
2239 | 030901001009 | 消火栓钢管 |  | 1.安装部位:室内 2.材质、规格:内外热镀锌钢管 DN150*4.5 3.连接形式:沟槽(卡箍)连接 4.管道标识设计要求:消防管道试压合格后先在丝扣口(或焊口)油红丹油一遍,管面油红色油漆一遍。 | m | 156.153
2240 | 031002001001 | 焊接法兰阀门 |  | 1.名称:闸阀 2.材质:球墨铸铁 3.型号、规格:DN100 4.连接形式:法兰 | 个 | 17
2241 | 031002001012 | 焊接法兰阀门 |  | 1.名称:闸阀 2.材质:球墨铸铁 3.型号、规格:DN150 4.连接形式:法兰 | 个 | 14
2242 | 031002001003 | 螺纹阀门 |  | 1.类型:自动排气阀 2.规格、压力等级:DN25 3.连接形式:螺纹连接 | 个 | 1
2243 | 031301003002 | 穿楼板、墙套管 |  | 1、名称：穿楼板、墙套管 2、规格型号：DN100 | 个 | 56
2244 | 031301003006 | 刚性防水套管 DN100 |  | 1.名称、类型:刚性防水套管 DN100 | 个 | 8
本页小计
分部分项工程项目清单计价表
工程名称：南沙区人民医院病房改造提升工程 |  |  | 标段：南沙区人民医院病房改造提升工程 |  |  |  | 第 997 页 共 1381 页
序号 | 项目编码 | 项目名称 |  | 项目特征描述 | 计量 单位 | 工程量 |  | 金额（元）
[8 empty] | 综合单价 | 合价
2245 | 030909001001 | 水灭火控制装置调试 |  | 1.系统形式:水灭火系统控制装置调试 | 点 | 66
喷淋系统
2215 | 030901003001 | 水喷淋(雾)喷头 |  | 1.安装部位:室内吊顶喷头 2.型号、规格:直立式喷头,K=80,PN=0.1MPa 3.其他:包括根据图纸及规范要求完成该清单项目所需要的其他附属工作内容，并综合考虑其他完成本工作涉及的所有费用 | 个 | 1943
2216 | 030901001001 | 消火栓钢管 |  | 1.安装部位:室内 2.材质、规格:内外热镀锌钢管 DN25*3.25 3.连接形式:丝扣连接 4.管道标识设计要求:消防管道试压合格后先在丝扣口(或焊口)油红丹油一遍,管面油红色油漆一遍。 | m | 2888.721
本页小计
分部分项工程项目清单计价表
工程名称：南沙区人民医院病房改造提升工程 |  |  | 标段：南沙区人民医院病房改造提升工程 |  |  |  | 第 998 页 共 1381 页
序号 | 项目编码 | 项目名称 |  | 项目特征描述 | 计量 单位 | 工程量 |  | 金额（元）
[8 empty] | 综合单价 | 合价
2217 | 030901001002 | 消火栓钢管 |  | 1.安装部位:室内 2.材质、规格:内外热镀锌钢管 DN32*3.25 3.连接形式:丝扣连接 4.管道标识设计要求:消防管道试压合格后先在丝扣口(或焊口)油红丹油一遍,管面油红色油漆一遍。 | m | 1755.449
2218 | 030901001003 | 消火栓钢管 |  | 1.安装部位:室内 2.材质、规格:内外热镀锌钢管 DN40*3.5 3.连接形式:丝扣连接 4.管道标识设计要求:消防管道试压合格后先在丝扣口(或焊口)油红丹油一遍,管面油红色油漆一遍。 | m | 231.049
本页小计
分部分项工程项目清单计价表
工程名称：南沙区人民医院病房改造提升工程 |  |  | 标段：南沙区人民医院病房改造提升工程 |  |  |  | 第 999 页 共 1381 页
序号 | 项目编码 | 项目名称 |  | 项目特征描述 | 计量 单位 | 工程量 |  | 金额（元）
[8 empty] | 综合单价 | 合价
2219 | 030901001004 | 消火栓钢管 |  | 1.安装部位:室内 2.材质、规格:内外热镀锌钢管 DN50*3.5 3.连接形式:丝扣连接 4.管道标识设计要求:消防管道试压合格后先在丝扣口(或焊口)油红丹油一遍,管面油红色油漆一遍。 | m | 200.019
2220 | 030901001005 | 消火栓钢管 |  | 1.安装部位:室内 2.材质、规格:内外热镀锌钢管 DN65*3.75 3.连接形式:沟槽(卡箍)连接 4.管道标识设计要求:消防管道试压合格后先在丝扣口(或焊口)油红丹油一遍,管面油红色油漆一遍。 | m | 91.607
本页小计
分部分项工程项目清单计价表
工程名称：南沙区人民医院病房改造提升工程 |  |  | 标段：南沙区人民医院病房改造提升工程 |  |  |  | 第 1000 页 共 1381 页
序号 | 项目编码 | 项目名称 |  | 项目特征描述 | 计量 单位 | 工程量 |  | 金额（元）
[8 empty] | 综合单价 | 合价
2221 | 030901001006 | 消火栓钢管 |  | 1.安装部位:室内 2.材质、规格:内外热镀锌钢管 DN80*4.0 3.连接形式:沟槽(卡箍)连接 4.管道标识设计要求:消防管道试压合格后先在丝扣口(或焊口)油红丹油一遍,管面油红色油漆一遍。 | m | 185.457
2222 | 030901001007 | 消火栓钢管 |  | 1.安装部位:室内 2.材质、规格:内外热镀锌钢管 DN100*4.0 3.连接形式:沟槽(卡箍)连接 4.管道标识设计要求:消防管道试压合格后先在丝扣口(或焊口)油红丹油一遍,管面油红色油漆一遍。 | m | 266.781
本页小计