## 工作表
分部分项工程项目清单计价表
工程名称：南沙区人民医院病房改造提升工程 |  |  | 标段：南沙区人民医院病房改造提升工程 |  |  |  | 第 1001 页 共 1381 页
序号 | 项目编码 | 项目名称 |  | 项目特征描述 | 计量 单位 | 工程量 |  | 金额（元）
[8 empty] | 综合单价 | 合价
2223 | 030901001008 | 消火栓钢管 |  | 1.安装部位:室内 2.材质、规格:内外热镀锌钢管 DN150*4.5 3.连接形式:沟槽(卡箍)连接 4.管道标识设计要求:消防管道试压合格后先在丝扣口(或焊口)油红丹油一遍,管面油红色油漆一遍。 | m | 400.224
2224 | 031002001011 | 泄水阀 |  | 1.名称:泄水阀 2.材质:球墨铸铁 3.型号、规格:DN25 4.连接形式:螺纹 | 个 | 9
2225 | 030901007001 | 减压孔板 |  | 1.材质、规格:减压孔板DN150(孔径综合考虑) 2.连接形式:法兰连接 | 个 | 8
2226 | 031002001007 | 信号闸阀 |  | 1.名称:信号闸阀 2.材质:球墨铸铁 3.型号、规格:DN150 4.连接形式:沟槽连接 | 个 | 10
2227 | 030901006001 | 水流指示器 |  | 1.规格、型号:DN150 2.连接形式:法兰连接 | 个 | 8
本页小计
分部分项工程项目清单计价表
工程名称：南沙区人民医院病房改造提升工程 |  |  | 标段：南沙区人民医院病房改造提升工程 |  |  |  | 第 1002 页 共 1381 页
序号 | 项目编码 | 项目名称 |  | 项目特征描述 | 计量 单位 | 工程量 |  | 金额（元）
[8 empty] | 综合单价 | 合价
2228 | 030901004001 | 湿式报警阀 |  | 1.名称:湿式报警阀 2.型号、规格:DN150 | 个 | 1
2229 | 031002001009 | 螺纹阀门 |  | 1.类型:自动排气阀 2.规格、压力等级:DN25 3.连接形式:螺纹连接 | 个 | 2
2230 | 031002001010 | 智能末段端试水阀 |  | 1.规格:DN25 2.组装形式:智能末段端试水阀 | 组 | 8
2231 | 030901008001 | 末端试水装置 |  | 1.规格:DN25 2.组装形式:末段端试水装置 | 组 | 1
2232 | 031301003005 | 穿楼板、墙套管 |  | 1、名称：穿楼板、墙套管 2、规格型号：DN150 | 个 | 11
2233 | 030909001002 | 水灭火控制装置调试 |  | 1.系统形式:水灭火系统控制装置调试 | 点 | 8
气体灭火系统
2211 | 030902010001 | 无管网气体灭火装置 |  | 1.类型:七氟丙烷柜式气体灭火装置 2.型号、规格:55L/2.5RG | 套 | 1
2212 | 030902010002 | 无管网气体灭火装置 |  | 1.类型:七氟丙烷柜式气体灭火装置 2.型号、规格:60L/2.5RG | 套 | 1
2213 | 030902010003 | 无管网气体灭火装置 |  | 1.七氟丙烷灭火药剂 | 套 | 105
2214 | 030909002001 | 气体灭火系统装置调试 |  | 1.试验容器规格:70L以内 | 点 | 2
措施费
本页小计
分部分项工程项目清单计价表
工程名称：南沙区人民医院病房改造提升工程 |  |  | 标段：南沙区人民医院病房改造提升工程 |  |  |  | 第 1003 页 共 1381 页
序号 | 项目编码 | 项目名称 |  | 项目特征描述 | 计量 单位 | 工程量 |  | 金额（元）
[8 empty] | 综合单价 | 合价
医疗专项
住院楼-医气
整个项目
2246 | 030609002001 | 无缝不锈钢管 |  | 1.材质：0Cr18Ni9； 2.管道规格：无缝不锈钢管D18x2.0 3.连接方式：氩弧焊 4.介质：氧气 5.含弯头、三通等管道连接件 6.管道要求做脱脂、强度试验、气密试验及吹扫试验 | m | 268.9
2247 | 030609002002 | 无缝不锈钢管 |  | 1.材质：0Cr18Ni9； 2.管道规格：无缝不锈钢管D25x2.0 3.连接方式：氩弧焊 4.介质：氧气 5.含弯头、三通等管道连接件 6.管道要求做脱脂、强度试验、气密试验及吹扫试验 | m | 104.3
本页小计
分部分项工程项目清单计价表
工程名称：南沙区人民医院病房改造提升工程 |  |  | 标段：南沙区人民医院病房改造提升工程 |  |  |  | 第 1004 页 共 1381 页
序号 | 项目编码 | 项目名称 |  | 项目特征描述 | 计量 单位 | 工程量 |  | 金额（元）
[8 empty] | 综合单价 | 合价
2248 | 030609002003 | 无缝不锈钢管 |  | 1.材质：0Cr18Ni9； 2.管道规格：无缝不锈钢管D32x2.5 3.连接方式：氩弧焊 4.介质：氧气 5.含弯头、三通等管道连接件 6.管道要求做脱脂、强度试验、气密试验及吹扫试验 | m | 232.5
2249 | 030609002004 | 无缝不锈钢管 |  | 1.材质：0Cr18Ni9； 2.管道规格：无缝不锈钢管D38x2.5 3.连接方式：氩弧焊 4.介质：氧气 5.含弯头、三通等管道连接件 6.管道要求做脱脂、强度试验、气密试验及吹扫试验 | m | 120.8
本页小计
分部分项工程项目清单计价表
工程名称：南沙区人民医院病房改造提升工程 |  |  | 标段：南沙区人民医院病房改造提升工程 |  |  |  | 第 1005 页 共 1381 页
序号 | 项目编码 | 项目名称 |  | 项目特征描述 | 计量 单位 | 工程量 |  | 金额（元）
[8 empty] | 综合单价 | 合价
2250 | 030609002005 | 无缝不锈钢管 |  | 1.材质：0Cr18Ni9； 2.管道规格：无缝不锈钢管D8x1 3.连接方式：氩弧焊 4.介质：氧气 5.含弯头、三通等管道连接件 6.管道要求做脱脂、强度试验、气密试验及吹扫试验 | m | 336.1
2251 | 030609002006 | 无缝不锈钢管 |  | 1.材质：0Cr18Ni9； 2.管道规格：无缝不锈钢管D10x1 3.连接方式：氩弧焊 4.介质：氧气 5.含弯头、三通等管道连接件 6.管道要求做脱脂、强度试验、气密试验及吹扫试验 | m | 116.9
本页小计
分部分项工程项目清单计价表
工程名称：南沙区人民医院病房改造提升工程 |  |  | 标段：南沙区人民医院病房改造提升工程 |  |  |  | 第 1006 页 共 1381 页
序号 | 项目编码 | 项目名称 |  | 项目特征描述 | 计量 单位 | 工程量 |  | 金额（元）
[8 empty] | 综合单价 | 合价
2252 | 030609002007 | 无缝不锈钢管 |  | 1.材质：0Cr18Ni9； 2.管道规格：无缝不锈钢管D18x2.0 3.连接方式：氩弧焊 4.介质：二氧化碳 5.含弯头、三通等管道连接件 6.管道要求做脱脂、强度试验、气密试验及吹扫试验 | m | 41.4
2253 | 031001005001 | 无缝铜管 |  | 1.材质：0Cr18Ni9； 2.管道规格：无缝不锈钢管D8x1 3.连接方式：氩弧焊 4.介质：二氧化碳 5.含弯头、三通等管道连接件 6.管道要求做脱脂、强度试验、气密试验及吹扫试验 | m | 32.1
本页小计
分部分项工程项目清单计价表
工程名称：南沙区人民医院病房改造提升工程 |  |  | 标段：南沙区人民医院病房改造提升工程 |  |  |  | 第 1007 页 共 1381 页
序号 | 项目编码 | 项目名称 |  | 项目特征描述 | 计量 单位 | 工程量 |  | 金额（元）
[8 empty] | 综合单价 | 合价
2254 | 030609002008 | 无缝不锈钢管 |  | 1.材质：0Cr18Ni9； 2.管道规格：无缝不锈钢管D18x2.0 3.连接方式：氩弧焊 4.介质：空气 5.含弯头、三通等管道连接件 6.管道要求做脱脂、强度试验、气密试验及吹扫试验 | m | 216.9
2255 | 030609002009 | 无缝不锈钢管 |  | 1.材质：0Cr18Ni9； 2.管道规格：无缝不锈钢管D25x2.0 3.连接方式：氩弧焊 4.介质：空气 5.含弯头、三通等管道连接件 6.管道要求做脱脂、强度试验、气密试验及吹扫试验 | m | 3.4
本页小计
分部分项工程项目清单计价表
工程名称：南沙区人民医院病房改造提升工程 |  |  | 标段：南沙区人民医院病房改造提升工程 |  |  |  | 第 1008 页 共 1381 页
序号 | 项目编码 | 项目名称 |  | 项目特征描述 | 计量 单位 | 工程量 |  | 金额（元）
[8 empty] | 综合单价 | 合价
2256 | 030609002010 | 无缝不锈钢管 |  | 1.材质：0Cr18Ni9； 2.管道规格：无缝不锈钢管D32x2.5 3.连接方式：氩弧焊 4.介质：空气 5.含弯头、三通等管道连接件 6.管道要求做脱脂、强度试验、气密试验及吹扫试验 | m | 107.5
2257 | 030609002011 | 无缝不锈钢管 |  | 1.材质：0Cr18Ni9； 2.管道规格：无缝不锈钢管D38x2.5 3.连接方式：氩弧焊 4.介质：空气 5.含弯头、三通等管道连接件 6.管道要求做脱脂、强度试验、气密试验及吹扫试验 | m | 160.2
本页小计
分部分项工程项目清单计价表
工程名称：南沙区人民医院病房改造提升工程 |  |  | 标段：南沙区人民医院病房改造提升工程 |  |  |  | 第 1009 页 共 1381 页
序号 | 项目编码 | 项目名称 |  | 项目特征描述 | 计量 单位 | 工程量 |  | 金额（元）
[8 empty] | 综合单价 | 合价
2258 | 031001005002 | 无缝铜管 |  | 1.材质：0Cr18Ni9； 2.管道规格：无缝不锈钢管D8x1 3.连接方式：氩弧焊 4.介质：空气 5.含弯头、三通等管道连接件 6.管道要求做脱脂、强度试验、气密试验及吹扫试验 | m | 51
2259 | 031001005003 | 无缝铜管 |  | 1.材质：0Cr18Ni9； 2.管道规格：无缝不锈钢管D10x1 3.连接方式：氩弧焊 4.介质：空气 5.含弯头、三通等管道连接件 6.管道要求做脱脂、强度试验、气密试验及吹扫试验 | m | 108
本页小计
分部分项工程项目清单计价表
工程名称：南沙区人民医院病房改造提升工程 |  |  | 标段：南沙区人民医院病房改造提升工程 |  |  |  | 第 1010 页 共 1381 页
序号 | 项目编码 | 项目名称 |  | 项目特征描述 | 计量 单位 | 工程量 |  | 金额（元）
[8 empty] | 综合单价 | 合价
2260 | 030609002012 | 无缝不锈钢管 |  | 1.材质：0Cr18Ni9； 2.管道规格：无缝不锈钢管D38x2.5 3.连接方式：氩弧焊 4.介质：负压 5.含弯头、三通等管道连接件 6.管道要求做强度试验、气密试验及吹扫试验 | m | 210.4
2261 | 030609002013 | 无缝不锈钢管 |  | 1.材质：0Cr18Ni9； 2.管道规格：无缝不锈钢管D45x2.5 3.连接方式：氩弧焊 4.介质：负压 5.含弯头、三通等管道连接件 6.管道要求做强度试验、气密试验及吹扫试验 | m | 51.3
本页小计
分部分项工程项目清单计价表
工程名称：南沙区人民医院病房改造提升工程 |  |  | 标段：南沙区人民医院病房改造提升工程 |  |  |  | 第 1011 页 共 1381 页
序号 | 项目编码 | 项目名称 |  | 项目特征描述 | 计量 单位 | 工程量 |  | 金额（元）
[8 empty] | 综合单价 | 合价
2262 | 030609002014 | 无缝不锈钢管 |  | 1.材质：0Cr18Ni9； 2.管道规格：无缝不锈钢管D57x2.5 3.连接方式：氩弧焊 4.介质：负压 5.含弯头、三通等管道连接件 6.管道要求做强度试验、气密试验及吹扫试验 | m | 41.3
2263 | 030609002015 | 无缝不锈钢管 |  | 1.材质：0Cr18Ni9； 2.管道规格：无缝不锈钢管D73x3 3.连接方式：氩弧焊 4.介质：负压吸引 5.含弯头、三通等管道连接件 6.管道要求做强度试验、气密试验及吹扫试验 | m | 98.3
本页小计
分部分项工程项目清单计价表
工程名称：南沙区人民医院病房改造提升工程 |  |  | 标段：南沙区人民医院病房改造提升工程 |  |  |  | 第 1012 页 共 1381 页
序号 | 项目编码 | 项目名称 |  | 项目特征描述 | 计量 单位 | 工程量 |  | 金额（元）
[8 empty] | 综合单价 | 合价
2264 | 030609002016 | 无缝不锈钢管 |  | 1.材质：0Cr18Ni9； 2.管道规格：无缝不锈钢管D89x3 3.连接方式：氩弧焊 4.介质：负压 5.含弯头、三通等管道连接件 6.管道要求做强度试验、气密试验及吹扫试验 | m | 167.6
2265 | 030609002017 | 无缝不锈钢管 |  | 1.材质：0Cr18Ni9； 2.管道规格：无缝不锈钢管D10x1 3.连接方式：氩弧焊 4.介质：负压 5.含弯头、三通等管道连接件 6.管道要求做强度试验、气密试验及吹扫试验 | m | 344.1
本页小计
分部分项工程项目清单计价表
工程名称：南沙区人民医院病房改造提升工程 |  |  | 标段：南沙区人民医院病房改造提升工程 |  |  |  | 第 1013 页 共 1381 页
序号 | 项目编码 | 项目名称 |  | 项目特征描述 | 计量 单位 | 工程量 |  | 金额（元）
[8 empty] | 综合单价 | 合价
2266 | 030609002018 | 无缝不锈钢管 |  | 1.材质：0Cr18Ni9； 2.管道规格：无缝不锈钢管D15x1.5 3.连接方式：氩弧焊 4.介质：负压 5.含弯头、三通等管道连接件 6.管道要求做强度试验、气密试验及吹扫试验 | m | 125.5
2267 | 030504016001 | 负压终端 |  | 1.制式：德标 2.连接方式：管件连接 3.介质：负压吸引 4.含连接件 | 个 | 119
2268 | 030504016002 | 空气终端 |  | 1.制式：德标 2.连接方式：管件连接 3.介质：压缩空气 4.含连接件 | 个 | 30
2269 | 030504016003 | 氧气终端 |  | 1.制式：德标 2.连接方式：管件连接 3.介质：氧气 4.含连接件 | 个 | 128
本页小计
分部分项工程项目清单计价表
工程名称：南沙区人民医院病房改造提升工程 |  |  | 标段：南沙区人民医院病房改造提升工程 |  |  |  | 第 1014 页 共 1381 页
序号 | 项目编码 | 项目名称 |  | 项目特征描述 | 计量 单位 | 工程量 |  | 金额（元）
[8 empty] | 综合单价 | 合价
2270 | 031007003001 | 氧气稳压箱（内置流量计） |  | 1.名称：氧气稳压箱 2.介质：氧气 3.内置氧气流量计，可本地显示氧气瞬时流量和累计流量； 4.稳压箱内应设置2套减压装置，一用一备，设有泄压阀，压力过高时自动开启泄压； 5.含连接件 | 台 | 6
2271 | 031007003002 | 空气稳压箱 |  | 1.名称：空气稳压箱 2.介质：空气 3.稳压箱内应设置2套减压装置，一用一备，设有泄压阀，压力过高时自动开启泄压； 4.含连接件 | 台 | 4
2272 | 031007003003 | 气体压力监测报警箱 |  | 1.名称：气体压力监测报警箱 2.介质：氧气、空气、负压吸引 3.当监测的医气压力超过或低于预定值时，本地会声光报警； 4.含连接件 | 台 | 5
本页小计
分部分项工程项目清单计价表
工程名称：南沙区人民医院病房改造提升工程 |  |  | 标段：南沙区人民医院病房改造提升工程 |  |  |  | 第 1015 页 共 1381 页
序号 | 项目编码 | 项目名称 |  | 项目特征描述 | 计量 单位 | 工程量 |  | 金额（元）
[8 empty] | 综合单价 | 合价
2273 | 031007003004 | 气体压力监测报警箱 |  | 1.名称：气体压力监测报警箱 2.介质：氧气、空气、负压吸引、二氧化碳 3.当监测的医气压力超过或低于预定值时，本地会声光报警； 4.含连接件 | 台 | 1
2274 | 030703004001 | 氧气开关 |  | 1.名称：不锈钢截止阀 2.规格：DN15 3.介质：氧气 4.含连接件 | 个 | 5
2275 | 030703004002 | 氧气开关 |  | 1.名称：不锈钢截止阀 2.规格：DN20 3.介质：氧气 4.含连接件 | 个 | 1
2276 | 030703004003 | 氧气开关 |  | 1.名称：不锈钢截止阀 2.规格：DN25 3.介质：氧气 4.含连接件 | 个 | 2
2277 | 030703004004 | 氧气开关 |  | 1.名称：不锈钢截止阀 2.规格：DN32 3.介质：氧气 4.含连接件 | 个 | 1
2278 | 030703004005 | 空气开关 |  | 1.名称：不锈钢丝接球阀 2.规格：DN15 3.介质：空气 4.含连接件 | 个 | 4
2279 | 030703004006 | 空气开关 |  | 1.名称：不锈钢丝接球阀 2.规格：DN20 3.介质：空气 4.含连接件 | 个 | 2
本页小计
分部分项工程项目清单计价表
工程名称：南沙区人民医院病房改造提升工程 |  |  | 标段：南沙区人民医院病房改造提升工程 |  |  |  | 第 1016 页 共 1381 页
序号 | 项目编码 | 项目名称 |  | 项目特征描述 | 计量 单位 | 工程量 |  | 金额（元）
[8 empty] | 综合单价 | 合价
2280 | 030703004007 | 负压开关 |  | 1.名称：不锈钢丝接球阀 2.规格：DN32 3.介质：负压 4.含连接件 | 个 | 3
2281 | 030703004008 | 负压开关 |  | 1.名称：不锈钢丝接球阀 2.规格：DN40 3.介质：负压 4.含连接件 | 个 | 1
2282 | 030703004009 | 负压开关 |  | 1.名称：不锈钢法兰球阀 2.规格：DN50 3.介质：负压 4.含连接件 | 个 | 2
2283 | 030703004010 | 负压开关 |  | 1.名称：不锈钢法兰球阀 2.规格：DN100 3.介质：负压 4.含连接件 | 个 | 1
2284 | 030703004011 | 维修开关 |  | 1.名称：不锈钢截止阀 2.规格：DN8 3.介质：氧气、空气、负压 4.含连接件 | 个 | 77
2285 | 030413014001 | 电源插座 |  | 1.名称:电源插座 2.规格:86型五孔，220V/10A | 个 | 284
2286 | 030413014002 | 灯 |  | 1.规格:86型，220V/10A | 个 | 110
2287 | 030413014003 | 灯开关 |  | 1.名称：嵌入式床头照明灯 2.规格：LED，4W 3.含灯具连接件及塑料灯片 | 个 | 110
本页小计
分部分项工程项目清单计价表
工程名称：南沙区人民医院病房改造提升工程 |  |  | 标段：南沙区人民医院病房改造提升工程 |  |  |  | 第 1017 页 共 1381 页
序号 | 项目编码 | 项目名称 |  | 项目特征描述 | 计量 单位 | 工程量 |  | 金额（元）
[8 empty] | 综合单价 | 合价
2288 | 030412004001 | 电线 |  | 1.名称：单股铜芯BV线 2.规格：ZRBV-2.5mm2 3.设备带敷设时含电线套管 | 个 | 640.9
2289 | 031007013001 | 设备带 |  | 1.名称：铝合金设备带 2.规格：端面尺寸不小于宽200mmx高70mm 3.铝合金厚度≥1.8mm 4.三型腔结构，强电、弱电、医气能分槽敷设 5.通长配置方案 | 个 | 255
2290 | 031301005001 | 支架 |  | 1.材质:型钢 2.管架形式:普通管架 3.制作安装 4.除锈级别:手工除微锈 5.油漆品种:红丹底漆、灰色调和漆 6.结构类型:一般钢结构 7.涂刷遍数、漆膜厚度:各2道 8.其他:本清单包含图纸、技术规范所需全部工作内容 | kg | 1
住院楼-医疗专项通风空调
整个项目
医疗专项通风空调工程-住院楼
设备
本页小计
分部分项工程项目清单计价表
工程名称：南沙区人民医院病房改造提升工程 |  |  | 标段：南沙区人民医院病房改造提升工程 |  |  |  | 第 1018 页 共 1381 页
序号 | 项目编码 | 项目名称 |  | 项目特征描述 | 计量 单位 | 工程量 |  | 金额（元）
[8 empty] | 综合单价 | 合价
2291 | 030701003033 | 新风处理机组（医疗专用）PAU-U301 |  | 1.名称:新风处理机组（医疗专用）PAU-U301 2.规格:新风量：1500m³/h、2600m³/h两档风量控制 机外余压：650Pa 制冷量：35kW 制热量：20kW 过滤器：G3+F7 系统类型：直膨式 风机类型：离心式 马达功率：2.2kW 控制方式：变频控制 含配套室外机 3.隔震垫(器)、支架形式、材质:减振器安装 4.本体及配件安装 5.其他:具体做法及施工详见设计图纸和规范要求 6.完成本清单项目所需的一切相关工作 | 台 | 1
本页小计
分部分项工程项目清单计价表
工程名称：南沙区人民医院病房改造提升工程 |  |  | 标段：南沙区人民医院病房改造提升工程 |  |  |  | 第 1019 页 共 1381 页
序号 | 项目编码 | 项目名称 |  | 项目特征描述 | 计量 单位 | 工程量 |  | 金额（元）
[8 empty] | 综合单价 | 合价
2292 | 030701003034 | 新风处理机组（医疗专用）PAU-U302 |  | 1.名称:新风处理机组（医疗专用）PAU-U302 2.规格:新风量：5200m³/h 机外余压：650Pa 制冷量：70kW 制热量：40kW 过滤器：G3+F7 系统类型：直膨式 风机类型：离心式 马达功率：4.0kW 控制方式：变频控制 含配套室外机 3.隔震垫(器)、支架形式、材质:减振器安装 4.本体及配件安装 5.其他:具体做法及施工详见设计图纸和规范要求 6.完成本清单项目所需的一切相关工作 | 台 | 1
本页小计
分部分项工程项目清单计价表
工程名称：南沙区人民医院病房改造提升工程 |  |  | 标段：南沙区人民医院病房改造提升工程 |  |  |  | 第 1020 页 共 1381 页
序号 | 项目编码 | 项目名称 |  | 项目特征描述 | 计量 单位 | 工程量 |  | 金额（元）
[8 empty] | 综合单价 | 合价
2293 | 030701003035 | 新风处理机组（医疗专用）PAU-S501 |  | 1.名称:新风处理机组（医疗专用）PAU-S501 2.规格:新风量：2600m³/h 机外余压：650Pa 制冷量：35kW 制热量：20kW 过滤器：G3+F7 系统类型：直膨式 风机类型：离心式 马达功率：2.2kW 控制方式：变频控制 含配套室外机 3.隔震垫(器)、支架形式、材质:减振器安装 4.本体及配件安装 5.其他:具体做法及施工详见设计图纸和规范要求 6.完成本清单项目所需的一切相关工作 | 台 | 1
本页小计
分部分项工程项目清单计价表
工程名称：南沙区人民医院病房改造提升工程 |  |  | 标段：南沙区人民医院病房改造提升工程 |  |  |  | 第 1021 页 共 1381 页
序号 | 项目编码 | 项目名称 |  | 项目特征描述 | 计量 单位 | 工程量 |  | 金额（元）
[8 empty] | 综合单价 | 合价
2294 | 030108001031 | 排风机EAF-U301 |  | 1.名称:排风机EAF-U301 2.规格:风量：5000m³/h，余压：900Pa，电源：380V/3Ph/50Hz，含高、中效过滤器 3.减振底座形式、数量:减振器安装 4.其他:按设计图纸、技术需求书及施工规范要求综合考虑 5.完成本清单项目所需的一切相关工作 | 台 | 1
2295 | 030108001032 | 排风机EAF-U303 |  | 1.名称:排风机EAF-U303 2.规格:风量：10000m³/h，余压：900Pa，电源：380V/3Ph/50Hz，含高、中效过滤器 3.减振底座形式、数量:减振器安装 4.其他:按设计图纸、技术需求书及施工规范要求综合考虑 5.完成本清单项目所需的一切相关工作 | 台 | 1
本页小计
分部分项工程项目清单计价表
工程名称：南沙区人民医院病房改造提升工程 |  |  | 标段：南沙区人民医院病房改造提升工程 |  |  |  | 第 1022 页 共 1381 页
序号 | 项目编码 | 项目名称 |  | 项目特征描述 | 计量 单位 | 工程量 |  | 金额（元）
[8 empty] | 综合单价 | 合价
2296 | 030108001033 | 排风机EAF-U304 |  | 1.名称:排风机EAF-U304 2.规格:风量：1500m³/h，余压：900Pa，电源：380V/3Ph/50Hz，含高、中效过滤器 3.减振底座形式、数量:减振器安装 4.其他:按设计图纸、技术需求书及施工规范要求综合考虑 5.完成本清单项目所需的一切相关工作 | 台 | 1
2297 | 030108001034 | 排风机（防爆型）EAF-U305 |  | 1.名称:排风机（防爆型）EAF-U305 2.规格:风量：300m³/h，余压：105Pa，电源：220V/1Ph/50Hz 3.减振底座形式、数量:减振器安装 4.其他:按设计图纸、技术需求书及施工规范要求综合考虑 5.完成本清单项目所需的一切相关工作 | 台 | 1
本页小计
分部分项工程项目清单计价表
工程名称：南沙区人民医院病房改造提升工程 |  |  | 标段：南沙区人民医院病房改造提升工程 |  |  |  | 第 1023 页 共 1381 页
序号 | 项目编码 | 项目名称 |  | 项目特征描述 | 计量 单位 | 工程量 |  | 金额（元）
[8 empty] | 综合单价 | 合价
2298 | 030108001035 | 排风机EAF-S501 |  | 1.名称:排风机EAF-S501 2.规格:风量：2700m³/h，余压：700Pa，电源：380V/3Ph/50Hz 3.减振底座形式、数量:减振器安装 4.其他:按设计图纸、技术需求书及施工规范要求综合考虑 5.完成本清单项目所需的一切相关工作 | 台 | 1
2299 | 030108001036 | 排风机EAF-S503 |  | 1.名称:排风机EAF-S503 2.规格:风量：600m³/h，余压：105Pa，电源：220V/1Ph/50Hz 3.减振底座形式、数量:减振器安装 4.其他:按设计图纸、技术需求书及施工规范要求综合考虑 5.完成本清单项目所需的一切相关工作 | 台 | 1
本页小计
分部分项工程项目清单计价表
工程名称：南沙区人民医院病房改造提升工程 |  |  | 标段：南沙区人民医院病房改造提升工程 |  |  |  | 第 1024 页 共 1381 页
序号 | 项目编码 | 项目名称 |  | 项目特征描述 | 计量 单位 | 工程量 |  | 金额（元）
[8 empty] | 综合单价 | 合价
2300 | 030108001037 | 排风机EAF-S502/S504 |  | 1.名称:排风机EAF-S502/S504 2.规格:风量：200m³/h，余压：105Pa，电源：220V/1Ph/50Hz 3.减振底座形式、数量:减振器安装 4.其他:按设计图纸、技术需求书及施工规范要求综合考虑 5.完成本清单项目所需的一切相关工作 | 台 | 2
2301 | 030108001038 | 排风机（防爆型）EAF-S505 |  | 1.名称:排风机（防爆型）EAF-S505 2.规格:风量：350m³/h，余压：105Pa，电源：220V/1Ph/50Hz 3.减振底座形式、数量:减振器安装 4.其他:按设计图纸、技术需求书及施工规范要求综合考虑 5.完成本清单项目所需的一切相关工作 | 台 | 1
本页小计
分部分项工程项目清单计价表
工程名称：南沙区人民医院病房改造提升工程 |  |  | 标段：南沙区人民医院病房改造提升工程 |  |  |  | 第 1025 页 共 1381 页
序号 | 项目编码 | 项目名称 |  | 项目特征描述 | 计量 单位 | 工程量 |  | 金额（元）
[8 empty] | 综合单价 | 合价
2302 | 030108001039 | 排风机EAF-S506 |  | 1.名称:排风机EAF-S506 2.规格:风量：650m³/h，余压：105Pa，电源：220V/1Ph/50Hz 3.减振底座形式、数量:减振器安装 4.其他:按设计图纸、技术需求书及施工规范要求综合考虑 5.完成本清单项目所需的一切相关工作 | 台 | 1
2303 | 030701003036 | 分体空调 |  | 1.名称:分体空调 2.规格:2HP，制冷量:5.25KW，天花式，遥控控制 3.减振底座形式、数量:减振器安装 4.本体及配件安装 5.其他:具体做法及施工详见设计图纸和规范要求 6.完成本清单项目所需的一切相关工作 | 台 | 2
本页小计
分部分项工程项目清单计价表
工程名称：南沙区人民医院病房改造提升工程 |  |  | 标段：南沙区人民医院病房改造提升工程 |  |  |  | 第 1026 页 共 1381 页
序号 | 项目编码 | 项目名称 |  | 项目特征描述 | 计量 单位 | 工程量 |  | 金额（元）
[8 empty] | 综合单价 | 合价
2304 | 030701003037 | 多联机风管式室内机FG-3.6 |  | 1.名称:多联机风管式室内机FG-3.6 2.规格:制冷量：3.6kW，制热量：4.0kW 3.隔震垫(器)、支架形式、材质:减振器安装 4.本体及配件安装 5.其他:具体做法及施工详见设计图纸和规范要求 6.完成本清单项目所需的一切相关工作 | 台 | 18
2305 | 030701003038 | 多联机风管式室内机FG-2.2 |  | 1.名称:多联机风管式室内机FG-2.2 2.规格:制冷量：2.2kW，制热量：2.6kW 3.隔震垫(器)、支架形式、材质:减振器安装 4.本体及配件安装 5.其他:具体做法及施工详见设计图纸和规范要求 6.完成本清单项目所需的一切相关工作 | 台 | 11
本页小计
分部分项工程项目清单计价表
工程名称：南沙区人民医院病房改造提升工程 |  |  | 标段：南沙区人民医院病房改造提升工程 |  |  |  | 第 1027 页 共 1381 页
序号 | 项目编码 | 项目名称 |  | 项目特征描述 | 计量 单位 | 工程量 |  | 金额（元）
[8 empty] | 综合单价 | 合价
2306 | 030701003039 | 多联机风管式室内机FG-2.8 |  | 1.名称:多联机风管式室内机FG-2.8 2.规格:制冷量：2.8kW，制热量：3.2kW 3.隔震垫(器)、支架形式、材质:减振器安装 4.本体及配件安装 5.其他:具体做法及施工详见设计图纸和规范要求 6.完成本清单项目所需的一切相关工作 | 台 | 7
2307 | 030701003040 | 多联机风管式室内机FG-4.5 |  | 1.名称:多联机风管式室内机FG-4.5 2.规格:制冷量：4.5kW，制热量：5.0kW 3.隔震垫(器)、支架形式、材质:减振器安装 4.本体及配件安装 5.其他:具体做法及施工详见设计图纸和规范要求 6.完成本清单项目所需的一切相关工作 | 台 | 10
本页小计
分部分项工程项目清单计价表
工程名称：南沙区人民医院病房改造提升工程 |  |  | 标段：南沙区人民医院病房改造提升工程 |  |  |  | 第 1028 页 共 1381 页
序号 | 项目编码 | 项目名称 |  | 项目特征描述 | 计量 单位 | 工程量 |  | 金额（元）
[8 empty] | 综合单价 | 合价
2308 | 030701003041 | 多联机风管式室内机FG-5.6 |  | 1.名称:多联机风管式室内机FG-5.6 2.规格:制冷量：5.6kW，制热量：6.3kW 3.隔震垫(器)、支架形式、材质:减振器安装 4.本体及配件安装 5.其他:具体做法及施工详见设计图纸和规范要求 6.完成本清单项目所需的一切相关工作 | 台 | 9
2309 | 030701003042 | 多联机风管式室内机TH-4.5 |  | 1.名称:多联机风管式室内机TH-4.5 2.规格:制冷量：4.5kW，制热量：5.0kW 3.隔震垫(器)、支架形式、材质:减振器安装 4.本体及配件安装 5.其他:具体做法及施工详见设计图纸和规范要求 6.完成本清单项目所需的一切相关工作 | 台 | 2
本页小计
分部分项工程项目清单计价表
工程名称：南沙区人民医院病房改造提升工程 |  |  | 标段：南沙区人民医院病房改造提升工程 |  |  |  | 第 1029 页 共 1381 页
序号 | 项目编码 | 项目名称 |  | 项目特征描述 | 计量 单位 | 工程量 |  | 金额（元）
[8 empty] | 综合单价 | 合价
2310 | 030701003043 | 多联机变频室外机VRV-U301/F301 |  | 1.名称:多联机变频室外机VRV-U301/F301 2.规格:冷暖型，制冷量:78.5KW，制热量：87.5KW。 3.隔震垫(器)、支架形式、材质:减振器安装 4.本体及配件安装 5.其他:具体做法及施工详见设计图纸和规范要求 6.完成本清单项目所需的一切相关工作 | 台 | 3
2311 | 030701003044 | 多联机变频室外机VRV-S501 |  | 1.名称:多联机变频室外机VRV-S501 2.规格:冷暖型，制冷量:50.0KW，制热量：56.0KW。 3.隔震垫(器)、支架形式、材质:减振器安装 4.本体及配件安装 5.其他:具体做法及施工详见设计图纸和规范要求 6.完成本清单项目所需的一切相关工作 | 台 | 1
本页小计
分部分项工程项目清单计价表
工程名称：南沙区人民医院病房改造提升工程 |  |  | 标段：南沙区人民医院病房改造提升工程 |  |  |  | 第 1030 页 共 1381 页
序号 | 项目编码 | 项目名称 |  | 项目特征描述 | 计量 单位 | 工程量 |  | 金额（元）
[8 empty] | 综合单价 | 合价
2312 | 031006003001 | 吸顶式空气消毒机XDJ-T800 |  | 1.名称:吸顶式空气消毒机XDJ-T800 2.规格:编号：XDJ-T800，适用体积≥100 m3，循环风量≥ 980m3/h，配置初效过滤器、活性炭过滤网，等离子电晕电场（针式放电电场）消毒方式，菌落数1.2CFU/皿，自然菌消亡率≥90.68%，白色葡萄球菌消亡率≥99.90%，臭氧泄漏量：≤0.026 mg/m3，等离子体电子密度检测报告≥1.06×1015 m-3，冠状病毒HCoV14-229E杀灭率≥99.99%，负离子浓度≥6×1091cm-3，甲醛、苯、TVOC去除率≥90%,产品具有第三方卫生消毒产品评价报告及检测报告 3.隔震垫(器)、支架形式、材质:减振器安装 4.本体及配件 | 台 | 1
本页小计
分部分项工程项目清单计价表
工程名称：南沙区人民医院病房改造提升工程 |  |  | 标段：南沙区人民医院病房改造提升工程 |  |  |  | 第 1031 页 共 1381 页
序号 | 项目编码 | 项目名称 |  | 项目特征描述 | 计量 单位 | 工程量 |  | 金额（元）
[8 empty] | 综合单价 | 合价
安装 5.其他:具体做法及施工详见设计图纸和规范要求 6.完成本清单项目所需的一切相关工作
风口风阀等
2313 | 030703007061 | 高效下回风口395*345 |  | 1.类型及规格：高效下回风口395*345 2.类别：百叶风口1800mm以内 3.本体及其配件安装 4.其他:按设计图纸、技术需求书及施工规范要求综合考虑 5.完成本清单项目所需的一切相关工作 | 个 | 8
2314 | 030112020001 | 高效过滤器325*289*97,H13高效滤网 |  | 1.类型及规格：高效过滤器325*289*97,H13高效滤网 2.类别：过滤器 3.本体及其配件安装 4.其他:按设计图纸、技术需求书及施工规范要求综合考虑 5.完成本清单项目所需的一切相关工作 | 台 | 8
本页小计
分部分项工程项目清单计价表
工程名称：南沙区人民医院病房改造提升工程 |  |  | 标段：南沙区人民医院病房改造提升工程 |  |  |  | 第 1032 页 共 1381 页
序号 | 项目编码 | 项目名称 |  | 项目特征描述 | 计量 单位 | 工程量 |  | 金额（元）
[8 empty] | 综合单价 | 合价
2315 | 030703007062 | 高效上排风口430*430 |  | 1.类型及规格：高效上排风口430*430 2.类别：百叶风口1800mm以内 3.本体及其配件安装 4.其他:按设计图纸、技术需求书及施工规范要求综合考虑 5.完成本清单项目所需的一切相关工作 | 个 | 1
2316 | 030112020002 | 高效过滤器580*290*96，H13高效过滤网 |  | 1.类型及规格：高效过滤器580*290*96，H13高效过滤网 2.类别：过滤器 3.本体及其配件安装 4.其他:按设计图纸、技术需求书及施工规范要求综合考虑 5.完成本清单项目所需的一切相关工作 | 台 | 1
本页小计
分部分项工程项目清单计价表
工程名称：南沙区人民医院病房改造提升工程 |  |  | 标段：南沙区人民医院病房改造提升工程 |  |  |  | 第 1033 页 共 1381 页
序号 | 项目编码 | 项目名称 |  | 项目特征描述 | 计量 单位 | 工程量 |  | 金额（元）
[8 empty] | 综合单价 | 合价
2317 | 030703007063 | 下回/排风口395*348 |  | 1.类型及规格：下回/排风口395*348 2.类别：百叶风口1800mm以内 3.本体及其配件安装 4.其他:按设计图纸、技术需求书及施工规范要求综合考虑 5.完成本清单项目所需的一切相关工作 | 个 | 1
2318 | 030703007064 | 散流器300*300 |  | 1.类型及规格：散流器300*300 2.类别：方形流散器500mm以内 3.本体及其配件安装 4.其他:按设计图纸、技术需求书及施工规范要求综合考虑 5.完成本清单项目所需的一切相关工作 | 个 | 55
本页小计
分部分项工程项目清单计价表
工程名称：南沙区人民医院病房改造提升工程 |  |  | 标段：南沙区人民医院病房改造提升工程 |  |  |  | 第 1034 页 共 1381 页
序号 | 项目编码 | 项目名称 |  | 项目特征描述 | 计量 单位 | 工程量 |  | 金额（元）
[8 empty] | 综合单价 | 合价
2319 | 030703007065 | 散流器400*400 |  | 1.类型及规格：散流器400*400 2.类别：方形流散器500mm以内 3.本体及其配件安装 4.其他:按设计图纸、技术需求书及施工规范要求综合考虑 5.完成本清单项目所需的一切相关工作 | 个 | 49
2320 | 030703007066 | 散流器600*600 |  | 1.类型及规格：散流器600*600 2.类别：方形流散器1000mm以内 3.本体及其配件安装 4.其他:按设计图纸、技术需求书及施工规范要求综合考虑 5.完成本清单项目所需的一切相关工作 | 个 | 18
本页小计
分部分项工程项目清单计价表
工程名称：南沙区人民医院病房改造提升工程 |  |  | 标段：南沙区人民医院病房改造提升工程 |  |  |  | 第 1035 页 共 1381 页
序号 | 项目编码 | 项目名称 |  | 项目特征描述 | 计量 单位 | 工程量 |  | 金额（元）
[8 empty] | 综合单价 | 合价
2321 | 030703007067 | 门铰型单层百叶回风口400*300 |  | 1.类型及规格：门铰型单层百叶回风口400*300 2.类别：百叶风口1800mm以内 3.本体及其配件安装 4.其他:按设计图纸、技术需求书及施工规范要求综合考虑 5.完成本清单项目所需的一切相关工作 | 个 | 46
2322 | 030703007068 | 门铰型单层百叶回风口600*400 |  | 1.类型及规格：门铰型单层百叶回风口600*400 2.类别：百叶风口2500mm以内 3.本体及其配件安装 4.其他:按设计图纸、技术需求书及施工规范要求综合考虑 5.完成本清单项目所需的一切相关工作 | 个 | 18
本页小计
分部分项工程项目清单计价表
工程名称：南沙区人民医院病房改造提升工程 |  |  | 标段：南沙区人民医院病房改造提升工程 |  |  |  | 第 1036 页 共 1381 页
序号 | 项目编码 | 项目名称 |  | 项目特征描述 | 计量 单位 | 工程量 |  | 金额（元）
[8 empty] | 综合单价 | 合价
2323 | 030703007069 | 上排风口300*300 |  | 1.类型及规格：上排风口300*300 2.类别：百叶风口1280mm以内 3.本体及其配件安装 4.其他:按设计图纸、技术需求书及施工规范要求综合考虑 5.完成本清单项目所需的一切相关工作 | 个 | 41
2324 | 030703007070 | 新风防雨百叶风口1500*800,含可拆型防虫网 |  | 1.类型及规格：新风防雨百叶风口1500*800,含可拆型防虫网 2.类别：百叶风口5200mm以内 3.本体及其配件安装 4.其他:按设计图纸、技术需求书及施工规范要求综合考虑 5.完成本清单项目所需的一切相关工作 | 个 | 1
本页小计
分部分项工程项目清单计价表
工程名称：南沙区人民医院病房改造提升工程 |  |  | 标段：南沙区人民医院病房改造提升工程 |  |  |  | 第 1037 页 共 1381 页
序号 | 项目编码 | 项目名称 |  | 项目特征描述 | 计量 单位 | 工程量 |  | 金额（元）
[8 empty] | 综合单价 | 合价
2325 | 030703007071 | 新风防雨百叶风口1000*1000,含可拆型防虫网 |  | 1.类型及规格：新风防雨百叶风口1000*1000,含可拆型防虫网 2.类别：百叶风口4200mm以内 3.本体及其配件安装 4.其他:按设计图纸、技术需求书及施工规范要求综合考虑 5.完成本清单项目所需的一切相关工作 | 个 | 1
2326 | 030703007072 | 新风防雨百叶风口2000*650,含可拆型防虫网 |  | 1.类型及规格：新风防雨百叶风口2000*650,含可拆型防虫网 2.类别：百叶风口5200mm以内 3.本体及其配件安装 4.其他:按设计图纸、技术需求书及施工规范要求综合考虑 5.完成本清单项目所需的一切相关工作 | 个 | 1
本页小计
分部分项工程项目清单计价表
工程名称：南沙区人民医院病房改造提升工程 |  |  | 标段：南沙区人民医院病房改造提升工程 |  |  |  | 第 1038 页 共 1381 页
序号 | 项目编码 | 项目名称 |  | 项目特征描述 | 计量 单位 | 工程量 |  | 金额（元）
[8 empty] | 综合单价 | 合价
2327 | 030703007073 | 排风防雨百叶风口600*400,含可拆型防虫网 |  | 1.类型及规格：排风防雨百叶风口600*400,含可拆型防虫网 2.类别：百叶风口2500mm以内 3.本体及其配件安装 4.其他:按设计图纸、技术需求书及施工规范要求综合考虑 5.完成本清单项目所需的一切相关工作 | 个 | 1
2328 | 030703007074 | 排风防雨百叶风口600*300,含可拆型防虫网 |  | 1.类型及规格：排风防雨百叶风口600*300,含可拆型防虫网 2.类别：百叶风口2500mm以内 3.本体及其配件安装 4.其他:按设计图纸、技术需求书及施工规范要求综合考虑 5.完成本清单项目所需的一切相关工作 | 个 | 1
本页小计
分部分项工程项目清单计价表
工程名称：南沙区人民医院病房改造提升工程 |  |  | 标段：南沙区人民医院病房改造提升工程 |  |  |  | 第 1039 页 共 1381 页
序号 | 项目编码 | 项目名称 |  | 项目特征描述 | 计量 单位 | 工程量 |  | 金额（元）
[8 empty] | 综合单价 | 合价
2329 | 030703007075 | 排风防雨百叶风口1200*600,含可拆型防虫网 |  | 1.类型及规格：排风防雨百叶风口1200*600,含可拆型防虫网 2.类别：百叶风口4200mm以内 3.本体及其配件安装 4.其他:按设计图纸、技术需求书及施工规范要求综合考虑 5.完成本清单项目所需的一切相关工作 | 个 | 1
2330 | 030703007076 | 排风防雨百叶风口1000*300,含可拆型防虫网 |  | 1.类型及规格：排风防雨百叶风口1000*300,含可拆型防虫网 2.类别：百叶风口1280mm以内 3.本体及其配件安装 4.其他:按设计图纸、技术需求书及施工规范要求综合考虑 5.完成本清单项目所需的一切相关工作 | 个 | 1
本页小计
分部分项工程项目清单计价表
工程名称：南沙区人民医院病房改造提升工程 |  |  | 标段：南沙区人民医院病房改造提升工程 |  |  |  | 第 1040 页 共 1381 页
序号 | 项目编码 | 项目名称 |  | 项目特征描述 | 计量 单位 | 工程量 |  | 金额（元）
[8 empty] | 综合单价 | 合价
2331 | 030703007077 | 锥形防雨风帽ø320，镀锌钢板制作 |  | 1.类型及规格：锥形防雨风帽ø320，镀锌钢板制作 2.类别：百叶风口900mm以内 3.本体及其配件安装 4.其他:按设计图纸、技术需求书及施工规范要求综合考虑 5.完成本清单项目所需的一切相关工作 | 个 | 1
2332 | 030703007078 | 锥形防雨风帽ø500，镀锌钢板制作 |  | 1.类型及规格：锥形防雨风帽ø500，镀锌钢板制作 2.类别：百叶风口900mm以内 3.本体及其配件安装 4.其他:按设计图纸、技术需求书及施工规范要求综合考虑 5.完成本清单项目所需的一切相关工作 | 个 | 1
本页小计
分部分项工程项目清单计价表
工程名称：南沙区人民医院病房改造提升工程 |  |  | 标段：南沙区人民医院病房改造提升工程 |  |  |  | 第 1041 页 共 1381 页
序号 | 项目编码 | 项目名称 |  | 项目特征描述 | 计量 单位 | 工程量 |  | 金额（元）
[8 empty] | 综合单价 | 合价
2333 | 030703007079 | 锥形防雨风帽ø800，镀锌钢板制作 |  | 1.类型及规格：锥形防雨风帽ø800，镀锌钢板制作 2.类别：百叶风口900mm以内 3.本体及其配件安装 4.其他:按设计图纸、技术需求书及施工规范要求综合考虑 5.完成本清单项目所需的一切相关工作 | 个 | 1
2334 | 030703001090 | 手动风量调节阀160*120 |  | 1.类型及规格：手动风量调节阀160*120 2.类别：蝶阀800mm以内 3.本体及其配件安装(包括执行器等随阀配带的全部配件) 4.电气接线 5.调试 6.其他:按设计图纸、技术需求书及施工规范要求综合考虑 7.完成本清单项目所需的一切相关工作 | 个 | 13
本页小计
分部分项工程项目清单计价表
工程名称：南沙区人民医院病房改造提升工程 |  |  | 标段：南沙区人民医院病房改造提升工程 |  |  |  | 第 1042 页 共 1381 页
序号 | 项目编码 | 项目名称 |  | 项目特征描述 | 计量 单位 | 工程量 |  | 金额（元）
[8 empty] | 综合单价 | 合价
2335 | 030703001091 | 手动风量调节阀200*120 |  | 1.类型及规格：手动风量调节阀200*120 2.类别：蝶阀800mm以内 3.本体及其配件安装(包括执行器等随阀配带的全部配件) 4.电气接线 5.调试 6.其他:按设计图纸、技术需求书及施工规范要求综合考虑 7.完成本清单项目所需的一切相关工作 | 个 | 12
2336 | 030703001092 | 手动风量调节阀200*200 |  | 1.类型及规格：手动风量调节阀200*200 2.类别：蝶阀800mm以内 3.本体及其配件安装(包括执行器等随阀配带的全部配件) 4.电气接线 5.调试 6.其他:按设计图纸、技术需求书及施工规范要求综合考虑 7.完成本清单项目所需的一切相关工作 | 个 | 57
本页小计
分部分项工程项目清单计价表
工程名称：南沙区人民医院病房改造提升工程 |  |  | 标段：南沙区人民医院病房改造提升工程 |  |  |  | 第 1043 页 共 1381 页
序号 | 项目编码 | 项目名称 |  | 项目特征描述 | 计量 单位 | 工程量 |  | 金额（元）
[8 empty] | 综合单价 | 合价
2337 | 030703001093 | 手动风量调节阀250*120 |  | 1.类型及规格：手动风量调节阀250*120 2.类别：蝶阀1600mm以内 3.本体及其配件安装(包括执行器等随阀配带的全部配件) 4.电气接线 5.调试 6.其他:按设计图纸、技术需求书及施工规范要求综合考虑 7.完成本清单项目所需的一切相关工作 | 个 | 1
2338 | 030703001094 | 手动风量调节阀250*200 |  | 1.类型及规格：手动风量调节阀250*200 2.类别：蝶阀1600mm以内 3.本体及其配件安装(包括执行器等随阀配带的全部配件) 4.电气接线 5.调试 6.其他:按设计图纸、技术需求书及施工规范要求综合考虑 7.完成本清单项目所需的一切相关工作 | 个 | 12
本页小计
分部分项工程项目清单计价表
工程名称：南沙区人民医院病房改造提升工程 |  |  | 标段：南沙区人民医院病房改造提升工程 |  |  |  | 第 1044 页 共 1381 页
序号 | 项目编码 | 项目名称 |  | 项目特征描述 | 计量 单位 | 工程量 |  | 金额（元）
[8 empty] | 综合单价 | 合价
2339 | 030703001095 | 手动风量调节阀320*200 |  | 1.类型及规格：手动风量调节阀320*200 2.类别：蝶阀1600mm以内 3.本体及其配件安装(包括执行器等随阀配带的全部配件) 4.电气接线 5.调试 6.其他:按设计图纸、技术需求书及施工规范要求综合考虑 7.完成本清单项目所需的一切相关工作 | 个 | 1
2340 | 030703001096 | 手动风量调节阀320*250 |  | 1.类型及规格：手动风量调节阀320*250 2.类别：蝶阀1600mm以内 3.本体及其配件安装(包括执行器等随阀配带的全部配件) 4.电气接线 5.调试 6.其他:按设计图纸、技术需求书及施工规范要求综合考虑 7.完成本清单项目所需的一切相关工作 | 个 | 1
本页小计
分部分项工程项目清单计价表
工程名称：南沙区人民医院病房改造提升工程 |  |  | 标段：南沙区人民医院病房改造提升工程 |  |  |  | 第 1045 页 共 1381 页
序号 | 项目编码 | 项目名称 |  | 项目特征描述 | 计量 单位 | 工程量 |  | 金额（元）
[8 empty] | 综合单价 | 合价
2341 | 030703001097 | 手动风量调节阀350*150 |  | 1.类型及规格：手动风量调节阀350*150 2.类别：蝶阀1600mm以内 3.本体及其配件安装(包括执行器等随阀配带的全部配件) 4.电气接线 5.调试 6.其他:按设计图纸、技术需求书及施工规范要求综合考虑 7.完成本清单项目所需的一切相关工作 | 个 | 4
2342 | 030703001098 | 风管止回阀200*200 |  | 1.类型及规格：风管止回阀200*200 2.类别：止回阀800mm以内 3.本体及其配件安装(包括执行器等随阀配带的全部配件) 4.电气接线 5.调试 6.其他:按设计图纸、技术需求书及施工规范要求综合考虑 7.完成本清单项目所需的一切相关工作 | 个 | 5
本页小计
分部分项工程项目清单计价表
工程名称：南沙区人民医院病房改造提升工程 |  |  | 标段：南沙区人民医院病房改造提升工程 |  |  |  | 第 1046 页 共 1381 页
序号 | 项目编码 | 项目名称 |  | 项目特征描述 | 计量 单位 | 工程量 |  | 金额（元）
[8 empty] | 综合单价 | 合价
2343 | 030703001099 | 风管止回阀250*200 |  | 1.类型及规格：风管止回阀250*200 2.类别：止回阀800mm以内 3.本体及其配件安装(包括执行器等随阀配带的全部配件) 4.电气接线 5.调试 6.其他:按设计图纸、技术需求书及施工规范要求综合考虑 7.完成本清单项目所需的一切相关工作 | 个 | 1
2344 | 030703001100 | 风管止回阀500*320 |  | 1.类型及规格：风管止回阀500*320 2.类别：止回阀800mm以内 3.本体及其配件安装(包括执行器等随阀配带的全部配件) 4.电气接线 5.调试 6.其他:按设计图纸、技术需求书及施工规范要求综合考虑 7.完成本清单项目所需的一切相关工作 | 个 | 1
本页小计
分部分项工程项目清单计价表
工程名称：南沙区人民医院病房改造提升工程 |  |  | 标段：南沙区人民医院病房改造提升工程 |  |  |  | 第 1047 页 共 1381 页
序号 | 项目编码 | 项目名称 |  | 项目特征描述 | 计量 单位 | 工程量 |  | 金额（元）
[8 empty] | 综合单价 | 合价
2345 | 030703001101 | 电动密闭调节阀200*120 |  | 1.类型及规格：电动密闭调节阀200*120 2.类别：蝶阀800mm以内 3.本体及其配件安装(包括执行器等随阀配带的全部配件) 4.电气接线 5.调试 6.其他:按设计图纸、技术需求书及施工规范要求综合考虑 7.完成本清单项目所需的一切相关工作 | 个 | 2
2346 | 030703001102 | 电动密闭调节阀200*200 |  | 1.类型及规格：电动密闭调节阀200*200 2.类别：蝶阀800mm以内 3.本体及其配件安装(包括执行器等随阀配带的全部配件) 4.电气接线 5.调试 6.其他:按设计图纸、技术需求书及施工规范要求综合考虑 7.完成本清单项目所需的一切相关工作 | 个 | 10
本页小计
分部分项工程项目清单计价表
工程名称：南沙区人民医院病房改造提升工程 |  |  | 标段：南沙区人民医院病房改造提升工程 |  |  |  | 第 1048 页 共 1381 页
序号 | 项目编码 | 项目名称 |  | 项目特征描述 | 计量 单位 | 工程量 |  | 金额（元）
[8 empty] | 综合单价 | 合价
2347 | 030703001103 | 电动密闭调节阀250*200 |  | 1.类型及规格：电动密闭调节阀250*200 2.类别：蝶阀1600mm以内 3.本体及其配件安装(包括执行器等随阀配带的全部配件) 4.电气接线 5.调试 6.其他:按设计图纸、技术需求书及施工规范要求综合考虑 7.完成本清单项目所需的一切相关工作 | 个 | 4
2348 | 030703001104 | 电动密闭调节阀320*200 |  | 1.类型及规格：电动密闭调节阀320*200 2.类别：蝶阀1600mm以内 3.本体及其配件安装(包括执行器等随阀配带的全部配件) 4.电气接线 5.调试 6.其他:按设计图纸、技术需求书及施工规范要求综合考虑 7.完成本清单项目所需的一切相关工作 | 个 | 3
本页小计
分部分项工程项目清单计价表
工程名称：南沙区人民医院病房改造提升工程 |  |  | 标段：南沙区人民医院病房改造提升工程 |  |  |  | 第 1049 页 共 1381 页
序号 | 项目编码 | 项目名称 |  | 项目特征描述 | 计量 单位 | 工程量 |  | 金额（元）
[8 empty] | 综合单价 | 合价
2349 | 030703001105 | 电动密闭调节阀320*250 |  | 1.类型及规格：电动密闭调节阀320*250 2.类别：蝶阀1600mm以内 3.本体及其配件安装(包括执行器等随阀配带的全部配件) 4.电气接线 5.调试 6.其他:按设计图纸、技术需求书及施工规范要求综合考虑 7.完成本清单项目所需的一切相关工作 | 个 | 1
2350 | 030703001106 | 电动密闭调节阀400*400 |  | 1.类型及规格：电动密闭调节阀400*400 2.类别：蝶阀1600mm以内 3.本体及其配件安装(包括执行器等随阀配带的全部配件) 4.电气接线 5.调试 6.其他:按设计图纸、技术需求书及施工规范要求综合考虑 7.完成本清单项目所需的一切相关工作 | 个 | 1
本页小计
分部分项工程项目清单计价表
工程名称：南沙区人民医院病房改造提升工程 |  |  | 标段：南沙区人民医院病房改造提升工程 |  |  |  | 第 1050 页 共 1381 页
序号 | 项目编码 | 项目名称 |  | 项目特征描述 | 计量 单位 | 工程量 |  | 金额（元）
[8 empty] | 综合单价 | 合价
2351 | 030703001107 | 电动密闭调节阀500*400 |  | 1.类型及规格：电动密闭调节阀500*400 2.类别：蝶阀2400mm以内 3.本体及其配件安装(包括执行器等随阀配带的全部配件) 4.电气接线 5.调试 6.其他:按设计图纸、技术需求书及施工规范要求综合考虑 7.完成本清单项目所需的一切相关工作 | 个 | 1
2352 | 030703001108 | 电动密闭调节阀500*500 |  | 1.类型及规格：电动密闭调节阀500*500 2.类别：蝶阀2400mm以内 3.本体及其配件安装(包括执行器等随阀配带的全部配件) 4.电气接线 5.调试 6.其他:按设计图纸、技术需求书及施工规范要求综合考虑 7.完成本清单项目所需的一切相关工作 | 个 | 1
本页小计
分部分项工程项目清单计价表
工程名称：南沙区人民医院病房改造提升工程 |  |  | 标段：南沙区人民医院病房改造提升工程 |  |  |  | 第 1051 页 共 1381 页
序号 | 项目编码 | 项目名称 |  | 项目特征描述 | 计量 单位 | 工程量 |  | 金额（元）
[8 empty] | 综合单价 | 合价
2353 | 030703001109 | 电动密闭调节阀800*500 |  | 1.类型及规格：电动密闭调节阀800*500 2.类别：蝶阀3200mm以内 3.本体及其配件安装(包括执行器等随阀配带的全部配件) 4.电气接线 5.调试 6.其他:按设计图纸、技术需求书及施工规范要求综合考虑 7.完成本清单项目所需的一切相关工作 | 个 | 2
2354 | 030703001110 | 70度防火阀160*120 |  | 1.类型及规格：70度防火阀160*120 2.类别：防火阀2200mm以内 3.本体及其配件安装(包括执行器等随阀配带的全部配件) 4.电气接线 5.调试 6.其他:按设计图纸、技术需求书及施工规范要求综合考虑 7.完成本清单项目所需的一切相关工作 | 个 | 3
本页小计
分部分项工程项目清单计价表
工程名称：南沙区人民医院病房改造提升工程 |  |  | 标段：南沙区人民医院病房改造提升工程 |  |  |  | 第 1052 页 共 1381 页
序号 | 项目编码 | 项目名称 |  | 项目特征描述 | 计量 单位 | 工程量 |  | 金额（元）
[8 empty] | 综合单价 | 合价
2355 | 030703001111 | 70度防火阀200*120 |  | 1.类型及规格：70度防火阀200*120 2.类别：防火阀2200mm以内 3.本体及其配件安装(包括执行器等随阀配带的全部配件) 4.电气接线 5.调试 6.其他:按设计图纸、技术需求书及施工规范要求综合考虑 7.完成本清单项目所需的一切相关工作 | 个 | 2
2356 | 030703001112 | 70度防火阀200*200 |  | 1.类型及规格：70度防火阀200*200 2.类别：防火阀2200mm以内 3.本体及其配件安装(包括执行器等随阀配带的全部配件) 4.电气接线 5.调试 6.其他:按设计图纸、技术需求书及施工规范要求综合考虑 7.完成本清单项目所需的一切相关工作 | 个 | 14
本页小计
分部分项工程项目清单计价表
工程名称：南沙区人民医院病房改造提升工程 |  |  | 标段：南沙区人民医院病房改造提升工程 |  |  |  | 第 1053 页 共 1381 页
序号 | 项目编码 | 项目名称 |  | 项目特征描述 | 计量 单位 | 工程量 |  | 金额（元）
[8 empty] | 综合单价 | 合价
2357 | 030703001113 | 70度防火阀250*120 |  | 1.类型及规格：70度防火阀250*120 2.类别：防火阀2200mm以内 3.本体及其配件安装(包括执行器等随阀配带的全部配件) 4.电气接线 5.调试 6.其他:按设计图纸、技术需求书及施工规范要求综合考虑 7.完成本清单项目所需的一切相关工作 | 个 | 1
2358 | 030703001114 | 70度防火阀250*200 |  | 1.类型及规格：70度防火阀250*200 2.类别：防火阀2200mm以内 3.本体及其配件安装(包括执行器等随阀配带的全部配件) 4.电气接线 5.调试 6.其他:按设计图纸、技术需求书及施工规范要求综合考虑 7.完成本清单项目所需的一切相关工作 | 个 | 2
本页小计
分部分项工程项目清单计价表
工程名称：南沙区人民医院病房改造提升工程 |  |  | 标段：南沙区人民医院病房改造提升工程 |  |  |  | 第 1054 页 共 1381 页
序号 | 项目编码 | 项目名称 |  | 项目特征描述 | 计量 单位 | 工程量 |  | 金额（元）
[8 empty] | 综合单价 | 合价
2359 | 030703001115 | 70度防火阀320*200 |  | 1.类型及规格：70度防火阀320*200 2.类别：防火阀2200mm以内 3.本体及其配件安装(包括执行器等随阀配带的全部配件) 4.电气接线 5.调试 6.其他:按设计图纸、技术需求书及施工规范要求综合考虑 7.完成本清单项目所需的一切相关工作 | 个 | 2
2360 | 030703001116 | 70度防火阀320*250 |  | 1.类型及规格：70度防火阀320*250 2.类别：防火阀2200mm以内 3.本体及其配件安装(包括执行器等随阀配带的全部配件) 4.电气接线 5.调试 6.其他:按设计图纸、技术需求书及施工规范要求综合考虑 7.完成本清单项目所需的一切相关工作 | 个 | 2
本页小计
分部分项工程项目清单计价表
工程名称：南沙区人民医院病房改造提升工程 |  |  | 标段：南沙区人民医院病房改造提升工程 |  |  |  | 第 1055 页 共 1381 页
序号 | 项目编码 | 项目名称 |  | 项目特征描述 | 计量 单位 | 工程量 |  | 金额（元）
[8 empty] | 综合单价 | 合价
2361 | 030703001117 | 70度防火阀400*320 |  | 1.类型及规格：70度防火阀400*320 2.类别：防火阀2200mm以内 3.本体及其配件安装(包括执行器等随阀配带的全部配件) 4.电气接线 5.调试 6.其他:按设计图纸、技术需求书及施工规范要求综合考虑 7.完成本清单项目所需的一切相关工作 | 个 | 2
2362 | 030703001118 | 70度防火阀500*320 |  | 1.类型及规格：70度防火阀500*320 2.类别：防火阀2200mm以内 3.本体及其配件安装(包括执行器等随阀配带的全部配件) 4.电气接线 5.调试 6.其他:按设计图纸、技术需求书及施工规范要求综合考虑 7.完成本清单项目所需的一切相关工作 | 个 | 4
本页小计
分部分项工程项目清单计价表
工程名称：南沙区人民医院病房改造提升工程 |  |  | 标段：南沙区人民医院病房改造提升工程 |  |  |  | 第 1056 页 共 1381 页
序号 | 项目编码 | 项目名称 |  | 项目特征描述 | 计量 单位 | 工程量 |  | 金额（元）
[8 empty] | 综合单价 | 合价
2363 | 030703001119 | 70度防火阀500*400 |  | 1.类型及规格：70度防火阀500*400 2.类别：防火阀2200mm以内 3.本体及其配件安装(包括执行器等随阀配带的全部配件) 4.电气接线 5.调试 6.其他:按设计图纸、技术需求书及施工规范要求综合考虑 7.完成本清单项目所需的一切相关工作 | 个 | 2
2364 | 030703001120 | 70度防火阀500*500 |  | 1.类型及规格：70度防火阀500*500 2.类别：防火阀2200mm以内 3.本体及其配件安装(包括执行器等随阀配带的全部配件) 4.电气接线 5.调试 6.其他:按设计图纸、技术需求书及施工规范要求综合考虑 7.完成本清单项目所需的一切相关工作 | 个 | 1
本页小计
分部分项工程项目清单计价表
工程名称：南沙区人民医院病房改造提升工程 |  |  | 标段：南沙区人民医院病房改造提升工程 |  |  |  | 第 1057 页 共 1381 页
序号 | 项目编码 | 项目名称 |  | 项目特征描述 | 计量 单位 | 工程量 |  | 金额（元）
[8 empty] | 综合单价 | 合价
2365 | 030703001121 | 70度防火阀800*500 |  | 1.类型及规格：70度防火阀800*500 2.类别：防火阀3600mm以内 3.本体及其配件安装(包括执行器等随阀配带的全部配件) 4.电气接线 5.调试 6.其他:按设计图纸、技术需求书及施工规范要求综合考虑 7.完成本清单项目所需的一切相关工作 | 个 | 3
2366 | 030703001122 | 70度防火阀1000 * 400 |  | 1.类型及规格：70度防火阀1000 * 400 2.类别：防火阀3600mm以内 3.本体及其配件安装(包括执行器等随阀配带的全部配件) 4.电气接线 5.调试 6.其他:按设计图纸、技术需求书及施工规范要求综合考虑 7.完成本清单项目所需的一切相关工作 | 个 | 1
本页小计
分部分项工程项目清单计价表
工程名称：南沙区人民医院病房改造提升工程 |  |  | 标段：南沙区人民医院病房改造提升工程 |  |  |  | 第 1058 页 共 1381 页
序号 | 项目编码 | 项目名称 |  | 项目特征描述 | 计量 单位 | 工程量 |  | 金额（元）
[8 empty] | 综合单价 | 合价
2367 | 030703001123 | 定风量装置（与压力无关型） |  | 1.类型及规格：定风量装置（与压力无关型）风量：47m³/h，规格：方形 2.本体及其配件安装 3.其他:按设计图纸、技术需求书及施工规范要求综合考虑 4.完成本清单项目所需的一切相关工作 | 台 | 1
2368 | 030703001124 | 定风量装置（与压力无关型） |  | 1.类型及规格：定风量装置（与压力无关型）风量：67m³/h，规格：方形 2.本体及其配件安装 3.其他:按设计图纸、技术需求书及施工规范要求综合考虑 4.完成本清单项目所需的一切相关工作 | 台 | 1
本页小计
分部分项工程项目清单计价表
工程名称：南沙区人民医院病房改造提升工程 |  |  | 标段：南沙区人民医院病房改造提升工程 |  |  |  | 第 1059 页 共 1381 页
序号 | 项目编码 | 项目名称 |  | 项目特征描述 | 计量 单位 | 工程量 |  | 金额（元）
[8 empty] | 综合单价 | 合价
2369 | 030703001125 | 定风量装置（与压力无关型） |  | 1.类型及规格：定风量装置（与压力无关型）风量：80m³/h，规格：方形 2.本体及其配件安装 3.其他:按设计图纸、技术需求书及施工规范要求综合考虑 4.完成本清单项目所需的一切相关工作 | 台 | 1
2370 | 030703001126 | 定风量装置（与压力无关型） |  | 1.类型及规格：定风量装置（与压力无关型）风量：87m³/h，规格：方形 2.本体及其配件安装 3.其他:按设计图纸、技术需求书及施工规范要求综合考虑 4.完成本清单项目所需的一切相关工作 | 台 | 1
本页小计
分部分项工程项目清单计价表
工程名称：南沙区人民医院病房改造提升工程 |  |  | 标段：南沙区人民医院病房改造提升工程 |  |  |  | 第 1060 页 共 1381 页
序号 | 项目编码 | 项目名称 |  | 项目特征描述 | 计量 单位 | 工程量 |  | 金额（元）
[8 empty] | 综合单价 | 合价
2371 | 030703001127 | 定风量装置（与压力无关型） |  | 1.类型及规格：定风量装置（与压力无关型）风量：97m³/h，规格：方形 2.本体及其配件安装 3.其他:按设计图纸、技术需求书及施工规范要求综合考虑 4.完成本清单项目所需的一切相关工作 | 台 | 1
2372 | 030703001128 | 定风量装置（与压力无关型） |  | 1.类型及规格：定风量装置（与压力无关型）风量：101m³/h，规格：方形 2.本体及其配件安装 3.其他:按设计图纸、技术需求书及施工规范要求综合考虑 4.完成本清单项目所需的一切相关工作 | 台 | 1
本页小计
分部分项工程项目清单计价表
工程名称：南沙区人民医院病房改造提升工程 |  |  | 标段：南沙区人民医院病房改造提升工程 |  |  |  | 第 1061 页 共 1381 页
序号 | 项目编码 | 项目名称 |  | 项目特征描述 | 计量 单位 | 工程量 |  | 金额（元）
[8 empty] | 综合单价 | 合价
2373 | 030703001129 | 定风量装置（与压力无关型） |  | 1.类型及规格：定风量装置（与压力无关型）风量：125m³/h，规格：方形 2.本体及其配件安装 3.其他:按设计图纸、技术需求书及施工规范要求综合考虑 4.完成本清单项目所需的一切相关工作 | 台 | 1
2374 | 030703001130 | 定风量装置（与压力无关型） |  | 1.类型及规格：定风量装置（与压力无关型）风量：144m³/h，规格：方形 2.本体及其配件安装 3.其他:按设计图纸、技术需求书及施工规范要求综合考虑 4.完成本清单项目所需的一切相关工作 | 台 | 1
本页小计
分部分项工程项目清单计价表
工程名称：南沙区人民医院病房改造提升工程 |  |  | 标段：南沙区人民医院病房改造提升工程 |  |  |  | 第 1062 页 共 1381 页
序号 | 项目编码 | 项目名称 |  | 项目特征描述 | 计量 单位 | 工程量 |  | 金额（元）
[8 empty] | 综合单价 | 合价
2375 | 030703001131 | 定风量装置（与压力无关型） |  | 1.类型及规格：定风量装置（与压力无关型）风量：159m³/h，规格：方形 2.本体及其配件安装 3.其他:按设计图纸、技术需求书及施工规范要求综合考虑 4.完成本清单项目所需的一切相关工作 | 台 | 1
2376 | 030703001132 | 定风量装置（与压力无关型） |  | 1.类型及规格：定风量装置（与压力无关型）风量：197m³/h，规格：方形 2.本体及其配件安装 3.其他:按设计图纸、技术需求书及施工规范要求综合考虑 4.完成本清单项目所需的一切相关工作 | 台 | 1
本页小计
分部分项工程项目清单计价表
工程名称：南沙区人民医院病房改造提升工程 |  |  | 标段：南沙区人民医院病房改造提升工程 |  |  |  | 第 1063 页 共 1381 页
序号 | 项目编码 | 项目名称 |  | 项目特征描述 | 计量 单位 | 工程量 |  | 金额（元）
[8 empty] | 综合单价 | 合价
2377 | 030703001133 | 定风量装置（与压力无关型） |  | 1.类型及规格：定风量装置（与压力无关型）风量：217m³/h，规格：方形 2.本体及其配件安装 3.其他:按设计图纸、技术需求书及施工规范要求综合考虑 4.完成本清单项目所需的一切相关工作 | 台 | 1
2378 | 030703001134 | 定风量装置（与压力无关型） |  | 1.类型及规格：定风量装置（与压力无关型）风量：230m³/h，规格：方形 2.本体及其配件安装 3.其他:按设计图纸、技术需求书及施工规范要求综合考虑 4.完成本清单项目所需的一切相关工作 | 台 | 1
本页小计
分部分项工程项目清单计价表
工程名称：南沙区人民医院病房改造提升工程 |  |  | 标段：南沙区人民医院病房改造提升工程 |  |  |  | 第 1064 页 共 1381 页
序号 | 项目编码 | 项目名称 |  | 项目特征描述 | 计量 单位 | 工程量 |  | 金额（元）
[8 empty] | 综合单价 | 合价
2379 | 030703001135 | 定风量装置（与压力无关型） |  | 1.类型及规格：定风量装置（与压力无关型）风量：237m³/h，规格：方形 2.本体及其配件安装 3.其他:按设计图纸、技术需求书及施工规范要求综合考虑 4.完成本清单项目所需的一切相关工作 | 台 | 1
2380 | 030703001136 | 定风量装置（与压力无关型） |  | 1.类型及规格：定风量装置（与压力无关型）风量：247m³/h，规格：方形 2.本体及其配件安装 3.其他:按设计图纸、技术需求书及施工规范要求综合考虑 4.完成本清单项目所需的一切相关工作 | 台 | 1
本页小计
分部分项工程项目清单计价表
工程名称：南沙区人民医院病房改造提升工程 |  |  | 标段：南沙区人民医院病房改造提升工程 |  |  |  | 第 1065 页 共 1381 页
序号 | 项目编码 | 项目名称 |  | 项目特征描述 | 计量 单位 | 工程量 |  | 金额（元）
[8 empty] | 综合单价 | 合价
2381 | 030703001137 | 定风量装置（与压力无关型） |  | 1.类型及规格：定风量装置（与压力无关型）风量：251m³/h，规格：方形 2.本体及其配件安装 3.其他:按设计图纸、技术需求书及施工规范要求综合考虑 4.完成本清单项目所需的一切相关工作 | 台 | 1
2382 | 030703001138 | 定风量装置（与压力无关型） |  | 1.类型及规格：定风量装置（与压力无关型）风量：275m³/h，规格：方形 2.本体及其配件安装 3.其他:按设计图纸、技术需求书及施工规范要求综合考虑 4.完成本清单项目所需的一切相关工作 | 台 | 1
本页小计
分部分项工程项目清单计价表
工程名称：南沙区人民医院病房改造提升工程 |  |  | 标段：南沙区人民医院病房改造提升工程 |  |  |  | 第 1066 页 共 1381 页
序号 | 项目编码 | 项目名称 |  | 项目特征描述 | 计量 单位 | 工程量 |  | 金额（元）
[8 empty] | 综合单价 | 合价
2383 | 030703001139 | 定风量装置（与压力无关型） |  | 1.类型及规格：定风量装置（与压力无关型）风量：275m³/h，规格：方形 2.本体及其配件安装 3.其他:按设计图纸、技术需求书及施工规范要求综合考虑 4.完成本清单项目所需的一切相关工作 | 台 | 1
2384 | 030703001140 | 定风量装置（与压力无关型） |  | 1.类型及规格：定风量装置（与压力无关型）风量：281m³/h，规格：方形 2.本体及其配件安装 3.其他:按设计图纸、技术需求书及施工规范要求综合考虑 4.完成本清单项目所需的一切相关工作 | 台 | 1
本页小计
分部分项工程项目清单计价表
工程名称：南沙区人民医院病房改造提升工程 |  |  | 标段：南沙区人民医院病房改造提升工程 |  |  |  | 第 1067 页 共 1381 页
序号 | 项目编码 | 项目名称 |  | 项目特征描述 | 计量 单位 | 工程量 |  | 金额（元）
[8 empty] | 综合单价 | 合价
2385 | 030703001141 | 定风量装置（与压力无关型） |  | 1.类型及规格：定风量装置（与压力无关型）风量：294m³/h，规格：方形 2.本体及其配件安装 3.其他:按设计图纸、技术需求书及施工规范要求综合考虑 4.完成本清单项目所需的一切相关工作 | 台 | 1
2386 | 030703001142 | 定风量装置（与压力无关型） |  | 1.类型及规格：定风量装置（与压力无关型）风量：309m³/h，规格：方形 2.本体及其配件安装 3.其他:按设计图纸、技术需求书及施工规范要求综合考虑 4.完成本清单项目所需的一切相关工作 | 台 | 1
本页小计
分部分项工程项目清单计价表
工程名称：南沙区人民医院病房改造提升工程 |  |  | 标段：南沙区人民医院病房改造提升工程 |  |  |  | 第 1068 页 共 1381 页
序号 | 项目编码 | 项目名称 |  | 项目特征描述 | 计量 单位 | 工程量 |  | 金额（元）
[8 empty] | 综合单价 | 合价
2387 | 030703001143 | 定风量装置（与压力无关型） |  | 1.类型及规格：定风量装置（与压力无关型）风量：504m³/h，规格：方形 2.本体及其配件安装 3.其他:按设计图纸、技术需求书及施工规范要求综合考虑 4.完成本清单项目所需的一切相关工作 | 台 | 2
2388 | 030703001144 | 定风量装置（与压力无关型） |  | 1.类型及规格：定风量装置（与压力无关型）风量：749m³/h，规格：方形 2.本体及其配件安装 3.其他:按设计图纸、技术需求书及施工规范要求综合考虑 4.完成本清单项目所需的一切相关工作 | 台 | 1
本页小计
分部分项工程项目清单计价表
工程名称：南沙区人民医院病房改造提升工程 |  |  | 标段：南沙区人民医院病房改造提升工程 |  |  |  | 第 1069 页 共 1381 页
序号 | 项目编码 | 项目名称 |  | 项目特征描述 | 计量 单位 | 工程量 |  | 金额（元）
[8 empty] | 综合单价 | 合价
2389 | 030703001145 | 定风量装置（与压力无关型） |  | 1.类型及规格：定风量装置（与压力无关型）风量：1158m³/h，规格：方形 2.本体及其配件安装 3.其他:按设计图纸、技术需求书及施工规范要求综合考虑 4.完成本清单项目所需的一切相关工作 | 台 | 1
2390 | 030703020008 | 风管消声器500*320*1500，双层微穿孔 |  | 1.类型及规格：风管消声器500*320*1500，双层微穿孔 2.类别：成品消声器2000mm以内 3.本体及其配件安装 4.其他:按设计图纸、技术需求书及施工规范要求综合考虑 5.完成本清单项目所需的一切相关工作 | 个 | 2
水管
本页小计
分部分项工程项目清单计价表
工程名称：南沙区人民医院病房改造提升工程 |  |  | 标段：南沙区人民医院病房改造提升工程 |  |  |  | 第 1070 页 共 1381 页
序号 | 项目编码 | 项目名称 |  | 项目特征描述 | 计量 单位 | 工程量 |  | 金额（元）
[8 empty] | 综合单价 | 合价
2391 | 031001008005 | 冷凝水管 DN20 |  | 1.名称及规格:冷凝水管 DN20 2.连接方式:热熔 3.材质:PVC水管 4.管道、管件制作、安装 5.套管（含防水套管、穿墙、穿梁、楼板套管）制作、安装 6.管道支架制作安装及除锈刷油 6.绝热:B1级δ=20mm橡塑保温棉 7.泄漏试验 8.凿(压)槽及修补 9.其他:详见设计图纸、技术需求书及施工规范要求 10.完成本清单项目所需的一切相关工作 | m | 396
本页小计
分部分项工程项目清单计价表
工程名称：南沙区人民医院病房改造提升工程 |  |  | 标段：南沙区人民医院病房改造提升工程 |  |  |  | 第 1071 页 共 1381 页
序号 | 项目编码 | 项目名称 |  | 项目特征描述 | 计量 单位 | 工程量 |  | 金额（元）
[8 empty] | 综合单价 | 合价
2392 | 031001008006 | 冷凝水管 DN25 |  | 1.名称及规格:冷凝水管 DN25 2.连接方式:热熔 3.材质:PVC水管 4.管道、管件制作、安装 5.套管（含防水套管、穿墙、穿梁、楼板套管）制作、安装 6.管道支架制作安装及除锈刷油 6.绝热:材质B1级δ=20mm橡塑保温棉 7.泄漏试验 8.凿(压)槽及修补 9.其他:详见设计图纸、技术需求书及施工规范要求 10.完成本清单项目所需的一切相关工作 | m | 41.8
本页小计
分部分项工程项目清单计价表
工程名称：南沙区人民医院病房改造提升工程 |  |  | 标段：南沙区人民医院病房改造提升工程 |  |  |  | 第 1072 页 共 1381 页
序号 | 项目编码 | 项目名称 |  | 项目特征描述 | 计量 单位 | 工程量 |  | 金额（元）
[8 empty] | 综合单价 | 合价
2393 | 031001008007 | 冷凝水管 DN32 |  | 1.名称及规格:冷凝水管 DN32 2.连接方式:热熔 3.材质:PVC水管 4.管道、管件制作、安装 5.套管（含防水套管、穿墙、穿梁、楼板套管）制作、安装 6.管道支架制作安装及除锈刷油 6.绝热:材质B1级δ=20mm橡塑保温棉 7.泄漏试验 8.凿(压)槽及修补 9.其他:详见设计图纸、技术需求书及施工规范要求 10.完成本清单项目所需的一切相关工作 | m | 49.8
本页小计
分部分项工程项目清单计价表
工程名称：南沙区人民医院病房改造提升工程 |  |  | 标段：南沙区人民医院病房改造提升工程 |  |  |  | 第 1073 页 共 1381 页
序号 | 项目编码 | 项目名称 |  | 项目特征描述 | 计量 单位 | 工程量 |  | 金额（元）
[8 empty] | 综合单价 | 合价
2394 | 031001008008 | 冷凝水管 DN32 |  | 1.名称及规格:冷凝水管 DN32 2.连接方式:螺纹 3.材质:镀锌钢管 4.管道、管件制作、安装 5.套管（含防水套管、穿墙、穿梁、楼板套管）制作、安装 6.管道支架制作安装及除锈刷油 6.绝热:材质B1级δ=20mm橡塑保温棉 7.泄漏试验 8.凿(压)槽及修补 9.其他:详见设计图纸、技术需求书及施工规范要求 10.完成本清单项目所需的一切相关工作 | m | 10.1
本页小计
分部分项工程项目清单计价表
工程名称：南沙区人民医院病房改造提升工程 |  |  | 标段：南沙区人民医院病房改造提升工程 |  |  |  | 第 1074 页 共 1381 页
序号 | 项目编码 | 项目名称 |  | 项目特征描述 | 计量 单位 | 工程量 |  | 金额（元）
[8 empty] | 综合单价 | 合价
2395 | 031001002010 | 冷媒管 φ6.35 |  | 1.名称及规格:冷媒管 φ6.35 2.连接方式:满足图纸要求 3.材质:脱脂铜管 4.管道、管件(含分配器）制作、安装 5.套管（含防水套管、穿墙、楼板套管）制作、安装 6.管道支架制作安装及除锈刷油 7.绝热:材质带B1级橡塑保温厚δ=20mm 8.压力试验、吹扫与清洗按设计要求 9.冷媒加注 10.其他:详见设计图纸、技术需求书及施工规范要求 11.完成本清单项目所需的一切相关工作 | m | 178.2
本页小计
分部分项工程项目清单计价表
工程名称：南沙区人民医院病房改造提升工程 |  |  | 标段：南沙区人民医院病房改造提升工程 |  |  |  | 第 1075 页 共 1381 页
序号 | 项目编码 | 项目名称 |  | 项目特征描述 | 计量 单位 | 工程量 |  | 金额（元）
[8 empty] | 综合单价 | 合价
2396 | 031001002011 | 冷媒管 φ9.53 |  | 1.名称及规格:冷媒管 φ9.53 2.连接方式:满足图纸要求 3.材质:脱脂铜管 4.管道、管件(含分配器）制作、安装 5.套管（含防水套管、穿墙、楼板套管）制作、安装 6.管道支架制作安装及除锈刷油 7.绝热:材质带B1级橡塑保温厚δ=20mm 8.压力试验、吹扫与清洗按设计要求 9.冷媒加注 10.其他:详见设计图纸、技术需求书及施工规范要求 11.完成本清单项目所需的一切相关工作 | m | 160.6
本页小计
分部分项工程项目清单计价表
工程名称：南沙区人民医院病房改造提升工程 |  |  | 标段：南沙区人民医院病房改造提升工程 |  |  |  | 第 1076 页 共 1381 页
序号 | 项目编码 | 项目名称 |  | 项目特征描述 | 计量 单位 | 工程量 |  | 金额（元）
[8 empty] | 综合单价 | 合价
2397 | 031001002012 | 冷媒管 φ12.7 |  | 1.名称及规格:冷媒管 φ12.7 2.连接方式:满足图纸要求 3.材质:脱脂铜管 4.管道、管件(含分配器）制作、安装 5.套管（含防水套管、穿墙、楼板套管）制作、安装 6.管道支架制作安装及除锈刷油 7.绝热:材质带B1级橡塑保温厚δ=20mm 8.压力试验、吹扫与清洗按设计要求 9.冷媒加注 10.其他:详见设计图纸、技术需求书及施工规范要求 11.完成本清单项目所需的一切相关工作 | m | 337.7
本页小计
分部分项工程项目清单计价表
工程名称：南沙区人民医院病房改造提升工程 |  |  | 标段：南沙区人民医院病房改造提升工程 |  |  |  | 第 1077 页 共 1381 页
序号 | 项目编码 | 项目名称 |  | 项目特征描述 | 计量 单位 | 工程量 |  | 金额（元）
[8 empty] | 综合单价 | 合价
2398 | 031001002013 | 冷媒管 φ15.88 |  | 1.名称及规格:冷媒管 φ15.88 2.连接方式:满足图纸要求 3.材质:脱脂铜管 4.管道、管件(含分配器）制作、安装 5.套管（含防水套管、穿墙、楼板套管）制作、安装 6.管道支架制作安装及除锈刷油 7.绝热:材质带B1级橡塑保温厚δ=20mm 8.压力试验、吹扫与清洗按设计要求 9.冷媒加注 10.其他:详见设计图纸、技术需求书及施工规范要求 11.完成本清单项目所需的一切相关工作 | m | 209
本页小计
分部分项工程项目清单计价表
工程名称：南沙区人民医院病房改造提升工程 |  |  | 标段：南沙区人民医院病房改造提升工程 |  |  |  | 第 1078 页 共 1381 页
序号 | 项目编码 | 项目名称 |  | 项目特征描述 | 计量 单位 | 工程量 |  | 金额（元）
[8 empty] | 综合单价 | 合价
2399 | 031001002014 | 冷媒管 φ19.05 |  | 1.名称及规格:冷媒管 φ19.05 2.连接方式:满足图纸要求 3.材质:脱脂铜管 4.管道、管件(含分配器）制作、安装 5.套管（含防水套管、穿墙、楼板套管）制作、安装 6.管道支架制作安装及除锈刷油 7.绝热:材质带B1级橡塑保温厚δ=20mm 8.压力试验、吹扫与清洗按设计要求 9.冷媒加注 10.其他:详见设计图纸、技术需求书及施工规范要求 11.完成本清单项目所需的一切相关工作 | m | 17.6
本页小计
分部分项工程项目清单计价表
工程名称：南沙区人民医院病房改造提升工程 |  |  | 标段：南沙区人民医院病房改造提升工程 |  |  |  | 第 1079 页 共 1381 页
序号 | 项目编码 | 项目名称 |  | 项目特征描述 | 计量 单位 | 工程量 |  | 金额（元）
[8 empty] | 综合单价 | 合价
2400 | 031001002015 | 冷媒管 φ22.23 |  | 1.名称及规格:冷媒管 φ22.23 2.连接方式:满足图纸要求 3.材质:脱脂铜管 4.管道、管件(含分配器）制作、安装 5.套管（含防水套管、穿墙、楼板套管）制作、安装 6.管道支架制作安装及除锈刷油 7.绝热:材质带B1级橡塑保温厚δ=20mm 8.压力试验、吹扫与清洗按设计要求 9.冷媒加注 10.其他:详见设计图纸、技术需求书及施工规范要求 11.完成本清单项目所需的一切相关工作 | m | 13.2
本页小计
分部分项工程项目清单计价表
工程名称：南沙区人民医院病房改造提升工程 |  |  | 标段：南沙区人民医院病房改造提升工程 |  |  |  | 第 1080 页 共 1381 页
序号 | 项目编码 | 项目名称 |  | 项目特征描述 | 计量 单位 | 工程量 |  | 金额（元）
[8 empty] | 综合单价 | 合价
2401 | 031001002016 | 冷媒管 φ28.58 |  | 1.名称及规格:冷媒管 φ28.58 2.连接方式:满足图纸要求 3.材质:脱脂铜管 4.管道、管件(含分配器）制作、安装 5.套管（含防水套管、穿墙、楼板套管）制作、安装 6.管道支架制作安装及除锈刷油 7.绝热:材质带B1级橡塑保温厚δ=20mm 8.压力试验、吹扫与清洗按设计要求 9.冷媒加注 10.其他:详见设计图纸、技术需求书及施工规范要求 11.完成本清单项目所需的一切相关工作 | m | 2.2
本页小计
分部分项工程项目清单计价表
工程名称：南沙区人民医院病房改造提升工程 |  |  | 标段：南沙区人民医院病房改造提升工程 |  |  |  | 第 1081 页 共 1381 页
序号 | 项目编码 | 项目名称 |  | 项目特征描述 | 计量 单位 | 工程量 |  | 金额（元）
[8 empty] | 综合单价 | 合价
2402 | 031001002017 | 冷媒管 φ31.75 |  | 1.名称及规格:冷媒管 φ31.75 2.连接方式:满足图纸要求 3.材质:脱脂铜管 4.管道、管件(含分配器）制作、安装 5.套管（含防水套管、穿墙、楼板套管）制作、安装 6.管道支架制作安装及除锈刷油 7.绝热:材质带B1级橡塑保温厚δ=20mm 8.压力试验、吹扫与清洗按设计要求 9.冷媒加注 10.其他:详见设计图纸、技术需求书及施工规范要求 11.完成本清单项目所需的一切相关工作 | m | 226.6
本页小计
分部分项工程项目清单计价表
工程名称：南沙区人民医院病房改造提升工程 |  |  | 标段：南沙区人民医院病房改造提升工程 |  |  |  | 第 1082 页 共 1381 页
序号 | 项目编码 | 项目名称 |  | 项目特征描述 | 计量 单位 | 工程量 |  | 金额（元）
[8 empty] | 综合单价 | 合价
2403 | 031001002018 | 冷媒管 φ38.1 |  | 1.名称及规格:冷媒管 38.1 2.连接方式:满足图纸要求 3.材质:脱脂铜管 4.管道、管件(含分配器）制作、安装 5.套管（含防水套管、穿墙、楼板套管）制作、安装 6.管道支架制作安装及除锈刷油 7.绝热:材质带B1级橡塑保温厚δ=20mm 8.压力试验、吹扫与清洗按设计要求 9.冷媒加注 10.其他:详见设计图纸、技术需求书及施工规范要求 11.完成本清单项目所需的一切相关工作 | m | 8.8
本页小计
分部分项工程项目清单计价表
工程名称：南沙区人民医院病房改造提升工程 |  |  | 标段：南沙区人民医院病房改造提升工程 |  |  |  | 第 1083 页 共 1381 页
序号 | 项目编码 | 项目名称 |  | 项目特征描述 | 计量 单位 | 工程量 |  | 金额（元）
[8 empty] | 综合单价 | 合价
2404 | 031002001001 | 空调冷凝管分歧器 |  | 1.名称:分歧器 规格： A口：Φ19.05 B口：Φ15.88 C口：Φ9.53 2.连接方式:满足图纸要求 3.材质:脱脂铜管 4.管道、管件(含分配器）制作、安装 5.压力试验、吹扫与清洗按设计要求 6.其他:详见设计图纸、技术需求书及施工规范要求 7.完成本清单项目所需的一切相关工作 | 个 | 1
本页小计
分部分项工程项目清单计价表
工程名称：南沙区人民医院病房改造提升工程 |  |  | 标段：南沙区人民医院病房改造提升工程 |  |  |  | 第 1084 页 共 1381 页
序号 | 项目编码 | 项目名称 |  | 项目特征描述 | 计量 单位 | 工程量 |  | 金额（元）
[8 empty] | 综合单价 | 合价
2405 | 031002001002 | 空调冷凝管分歧器 |  | 1.名称:分歧器 规格： A口：Φ15.88 B口：Φ15.88 C口：Φ9.53 2.连接方式:满足图纸要求 3.材质:脱脂铜管 4.管道、管件(含分配器）制作、安装 5.压力试验、吹扫与清洗按设计要求 6.其他:详见设计图纸、技术需求书及施工规范要求 7.完成本清单项目所需的一切相关工作 | 个 | 3
本页小计
分部分项工程项目清单计价表
工程名称：南沙区人民医院病房改造提升工程 |  |  | 标段：南沙区人民医院病房改造提升工程 |  |  |  | 第 1085 页 共 1381 页
序号 | 项目编码 | 项目名称 |  | 项目特征描述 | 计量 单位 | 工程量 |  | 金额（元）
[8 empty] | 综合单价 | 合价
2406 | 031002001003 | 空调冷凝管分歧器 |  | 1.名称:分歧器 规格： A口：Φ15.88 B口：Φ15.88 C口：Φ6.35 2.连接方式:满足图纸要求 3.材质:脱脂铜管 4.管道、管件(含分配器）制作、安装 5.压力试验、吹扫与清洗按设计要求 6.其他:详见设计图纸、技术需求书及施工规范要求 7.完成本清单项目所需的一切相关工作 | 个 | 2
本页小计
分部分项工程项目清单计价表
工程名称：南沙区人民医院病房改造提升工程 |  |  | 标段：南沙区人民医院病房改造提升工程 |  |  |  | 第 1086 页 共 1381 页
序号 | 项目编码 | 项目名称 |  | 项目特征描述 | 计量 单位 | 工程量 |  | 金额（元）
[8 empty] | 综合单价 | 合价
2407 | 031002001004 | 空调冷凝管分歧器 |  | 1.名称:分歧器 规格： A口：Φ15.88 B口：Φ12.70 C口：Φ9.53 2.连接方式:满足图纸要求 3.材质:脱脂铜管 4.管道、管件(含分配器）制作、安装 5.压力试验、吹扫与清洗按设计要求 6.其他:详见设计图纸、技术需求书及施工规范要求 7.完成本清单项目所需的一切相关工作 | 个 | 3
本页小计
分部分项工程项目清单计价表
工程名称：南沙区人民医院病房改造提升工程 |  |  | 标段：南沙区人民医院病房改造提升工程 |  |  |  | 第 1087 页 共 1381 页
序号 | 项目编码 | 项目名称 |  | 项目特征描述 | 计量 单位 | 工程量 |  | 金额（元）
[8 empty] | 综合单价 | 合价
2408 | 031002001005 | 空调冷凝管分歧器 |  | 1.名称:分歧器 规格： A口：Φ12.70 B口：Φ12.70 C口：Φ9.53 2.连接方式:满足图纸要求 3.材质:脱脂铜管 4.管道、管件(含分配器）制作、安装 5.压力试验、吹扫与清洗按设计要求 6.其他:详见设计图纸、技术需求书及施工规范要求 7.完成本清单项目所需的一切相关工作 | 个 | 1
本页小计
分部分项工程项目清单计价表
工程名称：南沙区人民医院病房改造提升工程 |  |  | 标段：南沙区人民医院病房改造提升工程 |  |  |  | 第 1088 页 共 1381 页
序号 | 项目编码 | 项目名称 |  | 项目特征描述 | 计量 单位 | 工程量 |  | 金额（元）
[8 empty] | 综合单价 | 合价
2409 | 031002001006 | 空调冷凝管分歧器 |  | 1.名称:分歧器 规格： A口：Φ12.70 B口：Φ12.70 C口：Φ6.35 2.连接方式:满足图纸要求 3.材质:脱脂铜管 4.管道、管件(含分配器）制作、安装 5.压力试验、吹扫与清洗按设计要求 6.其他:详见设计图纸、技术需求书及施工规范要求 7.完成本清单项目所需的一切相关工作 | 个 | 1
本页小计
分部分项工程项目清单计价表
工程名称：南沙区人民医院病房改造提升工程 |  |  | 标段：南沙区人民医院病房改造提升工程 |  |  |  | 第 1089 页 共 1381 页
序号 | 项目编码 | 项目名称 |  | 项目特征描述 | 计量 单位 | 工程量 |  | 金额（元）
[8 empty] | 综合单价 | 合价
2410 | 031002001007 | 空调冷凝管分歧器 |  | 1.名称:分歧器 规格： A口：Φ12.70 B口：Φ9.53 C口：Φ9.53 2.连接方式:满足图纸要求 3.材质:脱脂铜管 4.管道、管件(含分配器）制作、安装 5.压力试验、吹扫与清洗按设计要求 6.其他:详见设计图纸、技术需求书及施工规范要求 7.完成本清单项目所需的一切相关工作 | 个 | 2
本页小计
分部分项工程项目清单计价表
工程名称：南沙区人民医院病房改造提升工程 |  |  | 标段：南沙区人民医院病房改造提升工程 |  |  |  | 第 1090 页 共 1381 页
序号 | 项目编码 | 项目名称 |  | 项目特征描述 | 计量 单位 | 工程量 |  | 金额（元）
[8 empty] | 综合单价 | 合价
2411 | 031002001008 | 空调冷凝管分歧器 |  | 1.名称:分歧器 规格： A口：Φ12.70 B口：Φ9.53 C口：Φ6.35 2.连接方式:满足图纸要求 3.材质:脱脂铜管 4.管道、管件(含分配器）制作、安装 5.压力试验、吹扫与清洗按设计要求 6.其他:详见设计图纸、技术需求书及施工规范要求 7.完成本清单项目所需的一切相关工作 | 个 | 1
本页小计
分部分项工程项目清单计价表
工程名称：南沙区人民医院病房改造提升工程 |  |  | 标段：南沙区人民医院病房改造提升工程 |  |  |  | 第 1091 页 共 1381 页
序号 | 项目编码 | 项目名称 |  | 项目特征描述 | 计量 单位 | 工程量 |  | 金额（元）
[8 empty] | 综合单价 | 合价
2412 | 031002001009 | 空调冷凝管分歧器 |  | 1.名称:分歧器 规格： A口：Φ9.53 B口：Φ9.53 C口：Φ9.53 2.连接方式:满足图纸要求 3.材质:脱脂铜管 4.管道、管件(含分配器）制作、安装 5.压力试验、吹扫与清洗按设计要求 6.其他:详见设计图纸、技术需求书及施工规范要求 7.完成本清单项目所需的一切相关工作 | 个 | 9
本页小计
分部分项工程项目清单计价表
工程名称：南沙区人民医院病房改造提升工程 |  |  | 标段：南沙区人民医院病房改造提升工程 |  |  |  | 第 1092 页 共 1381 页
序号 | 项目编码 | 项目名称 |  | 项目特征描述 | 计量 单位 | 工程量 |  | 金额（元）
[8 empty] | 综合单价 | 合价
2413 | 031002001010 | 空调冷凝管分歧器 |  | 1.名称:分歧器 规格： A口：Φ9.53 B口：Φ9.53 C口：Φ6.35 2.连接方式:满足图纸要求 3.材质:脱脂铜管 4.管道、管件(含分配器）制作、安装 5.压力试验、吹扫与清洗按设计要求 6.其他:详见设计图纸、技术需求书及施工规范要求 7.完成本清单项目所需的一切相关工作 | 个 | 14
本页小计
分部分项工程项目清单计价表
工程名称：南沙区人民医院病房改造提升工程 |  |  | 标段：南沙区人民医院病房改造提升工程 |  |  |  | 第 1093 页 共 1381 页
序号 | 项目编码 | 项目名称 |  | 项目特征描述 | 计量 单位 | 工程量 |  | 金额（元）
[8 empty] | 综合单价 | 合价
2414 | 031002001011 | 空调冷凝管分歧器 |  | 1.名称:分歧器 规格： A口：Φ9.53 B口：Φ6.35 C口：Φ6.35 2.连接方式:满足图纸要求 3.材质:脱脂铜管 4.管道、管件(含分配器）制作、安装 5.压力试验、吹扫与清洗按设计要求 6.其他:详见设计图纸、技术需求书及施工规范要求 7.完成本清单项目所需的一切相关工作 | 个 | 14
自控
2415 | 030505016002 | 液晶触摸屏 |  | 1.名称:液晶触摸屏 2.规格:温湿度控制、启停控制、机组故障报警等，7寸 3.本体及配件安装 4.其他:具体做法及施工详见设计图纸和规范要求 5.完成本清单项目所需的一切相关工作 | 台 | 3
本页小计
分部分项工程项目清单计价表
工程名称：南沙区人民医院病房改造提升工程 |  |  | 标段：南沙区人民医院病房改造提升工程 |  |  |  | 第 1094 页 共 1381 页
序号 | 项目编码 | 项目名称 |  | 项目特征描述 | 计量 单位 | 工程量 |  | 金额（元）
[8 empty] | 综合单价 | 合价
2416 | 030503005002 | 温度传感器 |  | 1.名称:温度传感器 2.规格:1、 工作电压AC 24V或DC 13.5-35 V 2、 信号输出DC 0----10 V 3、 测量精度为舒适范围内的±3 % r.h 4、 功耗: 0.35VA 5、 温度范围: 0…50℃ 6、 使用环境：-20~70℃，< 95 % r.h 3.本体及配件安装 4.其他:具体做法及施工详见设计图纸和规范要求 5.完成本清单项目所需的一切相关工作 | 台 | 3
本页小计
分部分项工程项目清单计价表
工程名称：南沙区人民医院病房改造提升工程 |  |  | 标段：南沙区人民医院病房改造提升工程 |  |  |  | 第 1095 页 共 1381 页
序号 | 项目编码 | 项目名称 |  | 项目特征描述 | 计量 单位 | 工程量 |  | 金额（元）
[8 empty] | 综合单价 | 合价
2417 | 030503006002 | 风阀执行器 |  | 1.名称:风阀执行器 2.规格:额定电压：AC24V 50/60Hz 、DC24V 功耗：2W（运行）， 0.4W（保持） 扭矩 ：10NM 动作时间4.0秒 保护等级：IP54 3.本体及配件安装 4.其他:具体做法及施工详见设计图纸和规范要求 5.完成本清单项目所需的一切相关工作 | 个 | 24
2418 | 030503005003 | 房间压差传感器 |  | 1.名称:房间压差传感器 2.规格:量程+/-30，最大承压5000Pa,机械式 3.本体及配件安装 4.其他:具体做法及施工详见设计图纸和规范要求 5.完成本清单项目所需的一切相关工作 | 台 | 24
本页小计
分部分项工程项目清单计价表
工程名称：南沙区人民医院病房改造提升工程 |  |  | 标段：南沙区人民医院病房改造提升工程 |  |  |  | 第 1096 页 共 1381 页
序号 | 项目编码 | 项目名称 |  | 项目特征描述 | 计量 单位 | 工程量 |  | 金额（元）
[8 empty] | 综合单价 | 合价
2419 | 030407006005 | 变频器 |  | 1.名称:变频器 2.规格:2.2KW 3.本体及配件安装 4.其他:具体做法及施工详见设计图纸和规范要求 5.完成本清单项目所需的一切相关工作 | 台 | 2
措施费
2420 | 031401001006 | 脚手架搭拆费 |  | 1.名称:脚手架搭拆费 2.其它:按设计图纸、技术需求书及施工规范要求综合考虑 3.完成本清单项目所需的一切相关工作 | 项 | 1
2421 | 031401022007 | 高层建筑增加费 |  | 1.名称:高层建筑增加费 2.其它:按设计图纸、技术需求书及施工规范要求综合考虑 3.完成本清单项目所需的一切相关工作 | 项 | 1
本页小计
分部分项工程项目清单计价表
工程名称：南沙区人民医院病房改造提升工程 |  |  | 标段：南沙区人民医院病房改造提升工程 |  |  |  | 第 1097 页 共 1381 页
序号 | 项目编码 | 项目名称 |  | 项目特征描述 | 计量 单位 | 工程量 |  | 金额（元）
[8 empty] | 综合单价 | 合价
2422 | 031401022008 | 通风工程检测、调试 |  | 1.名称:通风工程检测、调试 2.其它:按设计图纸、技术需求书及施工规范要求综合考虑 3.完成本清单项目所需的一切相关工作 | 项 | 1
住院楼-医疗专项给排水工程
整个项目
首层检验室
洁具部分
2521 | 031003003001 | 洗脸盆（实验室水槽） |  | 1.材质：PP材质 2.输送介质:冷水 3.附件名称：含实验室专用三联化验龙头（表面喷涂环氧树脂粉末，陶瓷阀芯）、冷水自动感应水龙头、洗眼器、连接管、存水弯及角阀配套五金件等。 4.完成本清单项目所需的一切相关工作 | 组 | 1
给水系统
本页小计
分部分项工程项目清单计价表
工程名称：南沙区人民医院病房改造提升工程 |  |  | 标段：南沙区人民医院病房改造提升工程 |  |  |  | 第 1098 页 共 1381 页
序号 | 项目编码 | 项目名称 |  | 项目特征描述 | 计量 单位 | 工程量 |  | 金额（元）
[8 empty] | 综合单价 | 合价
2522 | 031001008001 | S3.2系列冷水PPR管 DN20 |  | 1.安装部位:室内 2.介质:给水 3.规格、压力等级:DN20 4.连接形式:热熔连接 5.压力试验及吹、洗设计要求:管道试压、消毒冲洗 6.完成本清单项目所需的一切相关工作 | m | 14.71
2523 | 031002001002 | 不锈钢截止阀 DN20 |  | 1.名称:截止阀 2.规格、压力等级:DN20（1.6MPa） 3.材质:S30408不锈钢材质 4.连接形式:丝扣连接 | 个 | 1
2524 | 031002001043 | 倒流防止器 |  | 1.名称:低阻力倒流防止器 2.规格、压力等级:DN20（1.6MPa） 3.材质:S30408不锈钢材质 4.连接形式:丝扣连接 | 个 | 1
2525 | 031301005001 | 管道支架制作安装 |  | 1.材质:型钢 2.名称:非保温管架制作安装 3.完成本清单项目所需的一切相关工作 | kg | 5.88
本页小计
分部分项工程项目清单计价表
工程名称：南沙区人民医院病房改造提升工程 |  |  | 标段：南沙区人民医院病房改造提升工程 |  |  |  | 第 1099 页 共 1381 页
序号 | 项目编码 | 项目名称 |  | 项目特征描述 | 计量 单位 | 工程量 |  | 金额（元）
[8 empty] | 综合单价 | 合价
2526 | 031201003001 | 管道支架除锈刷油 |  | 1.材质:型钢 2.名称:管道支架除锈刷油 3.完成本清单项目所需的一切相关工作 | kg | 5.88
排水系统
2527 | 031001008002 | 排水管 |  | 1.输送介质:污废水󰀀 2.材质:PP耐高温静音排水管 3.规格:De75 4.连接方式:热熔承插不锈钢衬套连接 5.其他:含接头和配件 | m | 4.16
2528 | 031301001001 | 凿(压、切割)槽 |  | 1.名称:综合考虑给排水管道凿墙刨沟及修复 2.完成本清单项目所需的一切相关工作 | m | 3
三层ICU
洁具部分
2529 | 031003008002 | 拖把池 |  | 1.材质：陶瓷 2.输送介质:冷水 3.附件名称：含普通龙头、连接管、存水弯及角阀配套五金件等。 | 组 | 2
本页小计
分部分项工程项目清单计价表
工程名称：南沙区人民医院病房改造提升工程 |  |  | 标段：南沙区人民医院病房改造提升工程 |  |  |  | 第 1100 页 共 1381 页
序号 | 项目编码 | 项目名称 |  | 项目特征描述 | 计量 单位 | 工程量 |  | 金额（元）
[8 empty] | 综合单价 | 合价
2530 | 031003003004 | 柜式洗手盆 |  | 1.材质：304不锈钢，厚度：1.2mm 2.规格：W700*D600*H800 3.输送介质:冷水 4.主要配件：含存水弯、翻板式不锈钢下水器、自动感应水龙头、连接管及角阀配套五金件等。 | 组 | 6
2531 | 031003004001 | 不锈钢污洗池 |  | 1.材质：面板、清洗槽、侧板、层板、柜门用1.2mm304不锈钢板 2.规格：W1500*D600*H800 3.输送介质:冷热水 4.附件名称：含一位不锈钢清洗槽，每个清洗槽配鹅颈水龙头、翻板式不锈钢下水器、存水弯，连接管及角阀配套五金件等。 | 组 | 1
本页小计
分部分项工程项目清单计价表
工程名称：南沙区人民医院病房改造提升工程 |  |  | 标段：南沙区人民医院病房改造提升工程 |  |  |  | 第 1101 页 共 1381 页
序号 | 项目编码 | 项目名称 |  | 项目特征描述 | 计量 单位 | 工程量 |  | 金额（元）
[8 empty] | 综合单价 | 合价
2532 | 031003003005 | 立柱洗手盆 |  | 1.材质：陶瓷立柱 2.附件名称：含自动感应水龙头、存水弯、连接管、角阀及配套五金件等。 3.完成本清单项目所需的一切相关工作 | 组 | 2
2533 | 031003006001 | 瓷蹲式大便器 |  | 1.材质：陶瓷 2.附件名称：含脚踏式冲洗阀/水箱冲洗阀、连接管、存水弯及配套五金件等。 | 组 | 2
2534 | 031003014004 | 冷水龙头 |  | 1.材质:含普通水龙头、连接管配套五金件等。 | 个 | 1
给水系统
2505 | 031001008010 | S3.2系列冷水PPR管 DN15 |  | 1.安装部位:室内 2.介质:给水 3.规格、压力等级:DN15 4.连接形式:热熔连接 5.压力试验及吹、洗设计要求:管道试压、消毒冲洗 6.完成本清单项目所需的一切相关工作 | m | 44.59
本页小计
分部分项工程项目清单计价表
工程名称：南沙区人民医院病房改造提升工程 |  |  | 标段：南沙区人民医院病房改造提升工程 |  |  |  | 第 1102 页 共 1381 页
序号 | 项目编码 | 项目名称 |  | 项目特征描述 | 计量 单位 | 工程量 |  | 金额（元）
[8 empty] | 综合单价 | 合价
2506 | 031001008011 | S3.2系列冷水PPR管 DN20 |  | 1.安装部位:室内 2.介质:给水 3.规格、压力等级:DN20 4.连接形式:热熔连接 5.压力试验及吹、洗设计要求:管道试压、消毒冲洗 6.完成本清单项目所需的一切相关工作 | m | 15.65
2507 | 031001008012 | S3.2系列冷水PPR管 DN25 |  | 1.安装部位:室内 2.介质:给水 3.规格、压力等级:DN25 4.连接形式:热熔连接 5.压力试验及吹、洗设计要求:管道试压、消毒冲洗 6.完成本清单项目所需的一切相关工作 | m | 20.5
2508 | 031001008013 | S3.2系列冷水PPR管 DN32 |  | 1.安装部位:室内 2.介质:给水 3.规格、压力等级:DN32 4.连接形式:热熔连接 5.压力试验及吹、洗设计要求:管道试压、消毒冲洗 6.完成本清单项目所需的一切相关工作 | m | 2.72
本页小计
分部分项工程项目清单计价表
工程名称：南沙区人民医院病房改造提升工程 |  |  | 标段：南沙区人民医院病房改造提升工程 |  |  |  | 第 1103 页 共 1381 页
序号 | 项目编码 | 项目名称 |  | 项目特征描述 | 计量 单位 | 工程量 |  | 金额（元）
[8 empty] | 综合单价 | 合价
2509 | 031001008014 | S3.2系列冷水PPR管 DN40 |  | 1.安装部位:室内 2.介质:给水 3.规格、压力等级:DN40 4.连接形式:热熔连接 5.压力试验及吹、洗设计要求:管道试压、消毒冲洗 6.完成本清单项目所需的一切相关工作 | m | 31.94
2510 | 031001008015 | S3.2系列冷水PPR管 DN65 |  | 1.安装部位:室内 2.介质:给水 3.规格、压力等级:DN65 4.连接形式:热熔连接 5.压力试验及吹、洗设计要求:管道试压、消毒冲洗 6.完成本清单项目所需的一切相关工作 | m | 32.27
2511 | 031002001013 | 不锈钢截止阀 DN15 |  | 1.名称:截止阀 2.规格、压力等级:DN15（1.6MPa） 3.材质:S30408不锈钢材质 4.连接形式:丝扣连接 | 个 | 4
本页小计
分部分项工程项目清单计价表
工程名称：南沙区人民医院病房改造提升工程 |  |  | 标段：南沙区人民医院病房改造提升工程 |  |  |  | 第 1104 页 共 1381 页
序号 | 项目编码 | 项目名称 |  | 项目特征描述 | 计量 单位 | 工程量 |  | 金额（元）
[8 empty] | 综合单价 | 合价
2512 | 031002001014 | 不锈钢截止阀 DN20 |  | 1.名称:截止阀 2.规格、压力等级:DN20（1.6MPa） 3.材质:S30408不锈钢材质 4.连接形式:丝扣连接 | 个 | 2
2513 | 031002001015 | 不锈钢截止阀 DN25 |  | 1.名称:截止阀 2.规格、压力等级:DN25（1.6MPa） 3.材质:S30408不锈钢材质 4.连接形式:丝扣连接 | 个 | 2
2514 | 031002001016 | 不锈钢截止阀 DN32 |  | 1.名称:截止阀 2.规格、压力等级:DN32（1.6MPa） 3.材质:S30408不锈钢材质 4.连接形式:丝扣连接 | 个 | 1
2515 | 031002001017 | 倒流防止器 |  | 1.名称:低阻力倒流防止器 2.规格、压力等级:DN25（1.6MPa） 3.材质:S30408不锈钢材质 4.连接形式:丝扣连接 | 个 | 2
本页小计
分部分项工程项目清单计价表
工程名称：南沙区人民医院病房改造提升工程 |  |  | 标段：南沙区人民医院病房改造提升工程 |  |  |  | 第 1105 页 共 1381 页
序号 | 项目编码 | 项目名称 |  | 项目特征描述 | 计量 单位 | 工程量 |  | 金额（元）
[8 empty] | 综合单价 | 合价
2516 | 031002001018 | 倒流防止器 |  | 1.名称:低阻力倒流防止器 2.规格、压力等级:DN32（1.6MPa） 3.材质:S30408不锈钢材质 4.连接形式:丝扣连接 | 个 | 1
2517 | 031301005004 | 管道支架制作安装 |  | 1.材质:型钢 2.名称:非保温管架制作安装 3.完成本清单项目所需的一切相关工作 | kg | 59.07
2518 | 031201003004 | 管道支架除锈刷油 |  | 1.材质:型钢 2.名称:管道支架除锈刷油 3.完成本清单项目所需的一切相关工作 | kg | 59.07
热水系统
2535 | 031001008016 | S3.2系列热水PPR管 DN15 |  | 1.安装部位:室内 2.介质:热水 3.规格、压力等级:DN15 4.连接形式:热熔连接 5.闭泡橡塑保温30mm 6.压力试验及吹、洗设计要求:管道试压、消毒冲洗 7.完成本清单项目所需的一切相关工作 | m | 46.97
本页小计
分部分项工程项目清单计价表
工程名称：南沙区人民医院病房改造提升工程 |  |  | 标段：南沙区人民医院病房改造提升工程 |  |  |  | 第 1106 页 共 1381 页
序号 | 项目编码 | 项目名称 |  | 项目特征描述 | 计量 单位 | 工程量 |  | 金额（元）
[8 empty] | 综合单价 | 合价
2536 | 031001008017 | S3.2系列热水PPR管 DN20 |  | 1.安装部位:室内 2.介质:热水 3.规格、压力等级:DN20 4.连接形式:热熔连接 5.闭泡橡塑保温30mm 6.压力试验及吹、洗设计要求:管道试压、消毒冲洗 7.完成本清单项目所需的一切相关工作 | m | 2.6
2537 | 031001008018 | S3.2系列热水PPR管 DN32 |  | 1.安装部位:室内 2.介质:热水 3.规格、压力等级:DN32 4.连接形式:热熔连接 5.闭泡橡塑保温30mm 6.压力试验及吹、洗设计要求:管道试压、消毒冲洗 7.完成本清单项目所需的一切相关工作 | m | 26.91
本页小计
分部分项工程项目清单计价表
工程名称：南沙区人民医院病房改造提升工程 |  |  | 标段：南沙区人民医院病房改造提升工程 |  |  |  | 第 1107 页 共 1381 页
序号 | 项目编码 | 项目名称 |  | 项目特征描述 | 计量 单位 | 工程量 |  | 金额（元）
[8 empty] | 综合单价 | 合价
2538 | 031001008019 | S3.2系列热水PPR管 DN50 |  | 1.安装部位:室内 2.介质:热水 3.规格、压力等级:DN50 4.连接形式:热熔连接 5.闭泡橡塑保温30mm 6.压力试验及吹、洗设计要求:管道试压、消毒冲洗 7.完成本清单项目所需的一切相关工作 | m | 72.85
2539 | 031002001019 | 不锈钢截止阀 DN15 |  | 1.名称:截止阀 2.规格、压力等级:DN15（1.6MPa） 3.材质:S30408不锈钢材质 4.连接形式:丝扣连接 | 个 | 5
2540 | 031002001020 | 不锈钢截止阀 DN20 |  | 1.名称:截止阀 2.规格、压力等级:DN20（1.6MPa） 3.材质:S30408不锈钢材质 4.连接形式:丝扣连接 | 个 | 2
本页小计
分部分项工程项目清单计价表
工程名称：南沙区人民医院病房改造提升工程 |  |  | 标段：南沙区人民医院病房改造提升工程 |  |  |  | 第 1108 页 共 1381 页
序号 | 项目编码 | 项目名称 |  | 项目特征描述 | 计量 单位 | 工程量 |  | 金额（元）
[8 empty] | 综合单价 | 合价
2541 | 031002001021 | 倒流防止器 |  | 1.名称:低阻力倒流防止器 2.规格、压力等级:DN15（1.6MPa） 3.材质:S30408不锈钢材质 4.连接形式:丝扣连接 | 个 | 1
2542 | 031002001044 | 倒流防止器 |  | 1.名称:低阻力倒流防止器 2.规格、压力等级:DN20（1.6MPa） 3.材质:S30408不锈钢材质 4.连接形式:丝扣连接 | 个 | 1
2543 | 031301005005 | 管道支架制作安装 |  | 1.材质:型钢 2.名称:非保温管架制作安装 3.完成本清单项目所需的一切相关工作 | kg | 59.73
2544 | 031201003005 | 管道支架除锈刷油 |  | 1.材质:型钢 2.名称:管道支架除锈刷油 3.完成本清单项目所需的一切相关工作 | kg | 59.73
排水系统
本页小计
分部分项工程项目清单计价表
工程名称：南沙区人民医院病房改造提升工程 |  |  | 标段：南沙区人民医院病房改造提升工程 |  |  |  | 第 1109 页 共 1381 页
序号 | 项目编码 | 项目名称 |  | 项目特征描述 | 计量 单位 | 工程量 |  | 金额（元）
[8 empty] | 综合单价 | 合价
2494 | 031001008020 | 排水管 |  | 1.输送介质:污废水󰀀 2.材质:PP耐高温静音排水管 3.规格:De40 4.连接方式:热熔承插不锈钢衬套连接 5.其他:含接头和配件 | m | 1.86
2495 | 031001008021 | 排水管 |  | 1.输送介质:污废水󰀀 2.材质:PP耐高温静音排水管 3.规格:De50 4.连接方式:热熔承插不锈钢衬套连接 5.其他:含接头和配件 | m | 16.91
2496 | 031001008022 | 排水管 |  | 1.输送介质:污废水󰀀 2.材质:PP耐高温静音排水管 3.规格:De75 4.连接方式:热熔承插不锈钢衬套连接 5.其他:含接头和配件 | m | 15.02
本页小计
分部分项工程项目清单计价表
工程名称：南沙区人民医院病房改造提升工程 |  |  | 标段：南沙区人民医院病房改造提升工程 |  |  |  | 第 1110 页 共 1381 页
序号 | 项目编码 | 项目名称 |  | 项目特征描述 | 计量 单位 | 工程量 |  | 金额（元）
[8 empty] | 综合单价 | 合价
2497 | 031001008023 | 排水管 |  | 1.输送介质:污废水󰀀 2.材质:PP耐高温静音排水管 3.规格:De1110 4.连接方式:热熔承插不锈钢衬套连接 5.其他:含接头和配件 | m | 20.17
2498 | 031003014005 | 存水地漏 |  | 1.材质：不锈钢 2.型号、规格：DN75 3.技术要求：水封大于50mm（其它按图纸说明） | 个 | 3
2499 | 031003014006 | 清扫口 |  | 1.材质：PVC 2.型号、规格：De50 | 个 | 1
2500 | 031003014007 | 清扫口 |  | 1.材质：PVC 2.型号、规格：De75 | 个 | 1
2501 | 031003014008 | 清扫口 |  | 1.材质：PVC 2.型号、规格：De110 | 个 | 4
2502 | 031301005006 | 管道支架制作安装 |  | 1.材质:型钢 2.名称:非保温管架制作安装 3.完成本清单项目所需的一切相关工作 | kg | 21.59
2503 | 031201003006 | 管道支架除锈刷油 |  | 1.材质:型钢 2.名称:管道支架除锈刷油 3.完成本清单项目所需的一切相关工作 | kg | 21.59
本页小计
分部分项工程项目清单计价表
工程名称：南沙区人民医院病房改造提升工程 |  |  | 标段：南沙区人民医院病房改造提升工程 |  |  |  | 第 1111 页 共 1381 页
序号 | 项目编码 | 项目名称 |  | 项目特征描述 | 计量 单位 | 工程量 |  | 金额（元）
[8 empty] | 综合单价 | 合价
2504 | 031301001003 | 凿(压、切割)槽 |  | 1.名称:综合考虑给排水管道凿墙刨沟及修复 2.完成本清单项目所需的一切相关工作 | m | 39
三层负压病房
洁具部分
2545 | 031003008003 | 拖把池 |  | 1.材质：陶瓷 2.输送介质:冷水 3.附件名称：含普通龙头、连接管、存水弯及角阀配套五金件等。 | 组 | 1
2546 | 031003003006 | 柜式洗手盆 |  | 1.材质：304不锈钢，厚度：1.2mm 2.规格：W700*D600*H800 3.输送介质:冷水 4.主要配件：含存水弯、翻板式不锈钢下水器、自动感应水龙头、连接管及角阀配套五金件等。 | 组 | 7
本页小计
分部分项工程项目清单计价表
工程名称：南沙区人民医院病房改造提升工程 |  |  | 标段：南沙区人民医院病房改造提升工程 |  |  |  | 第 1112 页 共 1381 页
序号 | 项目编码 | 项目名称 |  | 项目特征描述 | 计量 单位 | 工程量 |  | 金额（元）
[8 empty] | 综合单价 | 合价
2547 | 031003004002 | 边台水槽 |  | 1.材质：不锈钢 2.输送介质:冷水 3.主要配件：含存水弯、翻板式不锈钢下水器、冷水自动感应水龙头、连接管及角阀配套五金件等。 | 组 | 2
2548 | 031003003007 | 无障碍洗手盆 |  | 1.材质：陶瓷立柱 2.附件名称：含自动感应水龙头、存水弯、连接管、角阀及配套五金件等。 3.完成本清单项目所需的一切相关工作 | 组 | 1
2549 | 031003007001 | 无障碍尿便器 |  | 1.材质：陶瓷 2.附件名称：含感应冲洗阀、连接管、存水弯及角阀配套五金件等。 | 组 | 1
本页小计
分部分项工程项目清单计价表
工程名称：南沙区人民医院病房改造提升工程 |  |  | 标段：南沙区人民医院病房改造提升工程 |  |  |  | 第 1113 页 共 1381 页
序号 | 项目编码 | 项目名称 |  | 项目特征描述 | 计量 单位 | 工程量 |  | 金额（元）
[8 empty] | 综合单价 | 合价
2550 | 031003006002 | 无障碍坐式大便器 |  | 1.材质：陶瓷 2.附件名称：含水箱冲洗阀、连接管、存水弯及角阀配套五金件等。 | 组 | 1
2551 | 031003010001 | 无障碍沐浴器 |  | 1.材质：铜镀铬 2.输送介质:冷热水 3.主要配件：花洒及冷热水混合龙头、配套五金件等 | 套 | 1
2552 | 031003003008 | 单人位卫生间台盆 |  | 1、15mm大理石台面，陶瓷盆 2、规格：1000*600*800mm 3、含镜子、钢支架、15mm厚免漆板柜体 4、附件名称：含感应水龙头、下水配件、连接管、存水弯及角阀五金配件等 | 组 | 5
2553 | 031003010002 | 淋浴器 |  | 1.材质：铜镀铬 2.输送介质:冷热水 3.主要配件：花洒及冷热水混合龙头、配套五金件等 | 套 | 5
本页小计
分部分项工程项目清单计价表
工程名称：南沙区人民医院病房改造提升工程 |  |  | 标段：南沙区人民医院病房改造提升工程 |  |  |  | 第 1114 页 共 1381 页
序号 | 项目编码 | 项目名称 |  | 项目特征描述 | 计量 单位 | 工程量 |  | 金额（元）
[8 empty] | 综合单价 | 合价
2554 | 031003006003 | 坐式大便器 |  | 1.材质：陶瓷 2.附件名称：含水箱冲洗阀、连接管、存水弯及角阀配套五金件等。 | 组 | 5
给水系统
2479 | 031001008024 | S3.2系列冷水PPR管 DN15 |  | 1.安装部位:室内 2.介质:给水 3.规格、压力等级:DN15 4.连接形式:热熔连接 5.压力试验及吹、洗设计要求:管道试压、消毒冲洗 6.完成本清单项目所需的一切相关工作 | m | 92.19
2480 | 031001008025 | S3.2系列冷水PPR管 DN20 |  | 1.安装部位:室内 2.介质:给水 3.规格、压力等级:DN20 4.连接形式:热熔连接 5.压力试验及吹、洗设计要求:管道试压、消毒冲洗 6.完成本清单项目所需的一切相关工作 | m | 51.35
本页小计
分部分项工程项目清单计价表
工程名称：南沙区人民医院病房改造提升工程 |  |  | 标段：南沙区人民医院病房改造提升工程 |  |  |  | 第 1115 页 共 1381 页
序号 | 项目编码 | 项目名称 |  | 项目特征描述 | 计量 单位 | 工程量 |  | 金额（元）
[8 empty] | 综合单价 | 合价
2481 | 031001008026 | S3.2系列冷水PPR管 DN25 |  | 1.安装部位:室内 2.介质:给水 3.规格、压力等级:DN25 4.连接形式:热熔连接 5.压力试验及吹、洗设计要求:管道试压、消毒冲洗 6.完成本清单项目所需的一切相关工作 | m | 15.3
2482 | 031001008027 | S3.2系列冷水PPR管 DN32 |  | 1.安装部位:室内 2.介质:给水 3.规格、压力等级:DN32 4.连接形式:热熔连接 5.压力试验及吹、洗设计要求:管道试压、消毒冲洗 6.完成本清单项目所需的一切相关工作 | m
2483 | 031001008028 | S3.2系列冷水PPR管 DN40 |  | 1.安装部位:室内 2.介质:给水 3.规格、压力等级:DN40 4.连接形式:热熔连接 5.压力试验及吹、洗设计要求:管道试压、消毒冲洗 6.完成本清单项目所需的一切相关工作 | m
本页小计
分部分项工程项目清单计价表
工程名称：南沙区人民医院病房改造提升工程 |  |  | 标段：南沙区人民医院病房改造提升工程 |  |  |  | 第 1116 页 共 1381 页
序号 | 项目编码 | 项目名称 |  | 项目特征描述 | 计量 单位 | 工程量 |  | 金额（元）
[8 empty] | 综合单价 | 合价
2484 | 031001008029 | S3.2系列冷水PPR管 DN65 |  | 1.安装部位:室内 2.介质:给水 3.规格、压力等级:DN65 4.连接形式:热熔连接 5.压力试验及吹、洗设计要求:管道试压、消毒冲洗 6.完成本清单项目所需的一切相关工作 | m | 82.5
2485 | 031002001023 | 不锈钢截止阀 DN15 |  | 1.名称:截止阀 2.规格、压力等级:DN15（1.6MPa） 3.材质:S30408不锈钢材质 4.连接形式:丝扣连接 | 个 | 5
2486 | 031002001024 | 不锈钢截止阀 DN20 |  | 1.名称:截止阀 2.规格、压力等级:DN20（1.6MPa） 3.材质:S30408不锈钢材质 4.连接形式:丝扣连接 | 个 | 4
本页小计
分部分项工程项目清单计价表
工程名称：南沙区人民医院病房改造提升工程 |  |  | 标段：南沙区人民医院病房改造提升工程 |  |  |  | 第 1117 页 共 1381 页
序号 | 项目编码 | 项目名称 |  | 项目特征描述 | 计量 单位 | 工程量 |  | 金额（元）
[8 empty] | 综合单价 | 合价
2487 | 031002001025 | 不锈钢截止阀 DN25 |  | 1.名称:截止阀 2.规格、压力等级:DN25（1.6MPa） 3.材质:S30408不锈钢材质 4.连接形式:丝扣连接 | 个 | 6
2488 | 031002001026 | 不锈钢截止阀 DN32 |  | 1.名称:截止阀 2.规格、压力等级:DN32（1.6MPa） 3.材质:S30408不锈钢材质 4.连接形式:丝扣连接 | 个
2489 | 031002001045 | 金属阀门 |  | 1.名称:弹性座封闸阀 2.规格、压力等级:DN65（1.6MPa） 3.材质:S30408不锈钢材质 4.连接形式:法兰连接 | 个 | 1
2490 | 031002001027 | 倒流防止器 |  | 1.名称:低阻力倒流防止器 2.规格、压力等级:DN20（1.6MPa） 3.材质:S30408不锈钢材质 4.连接形式:丝扣连接 | 个 | 2
本页小计
分部分项工程项目清单计价表
工程名称：南沙区人民医院病房改造提升工程 |  |  | 标段：南沙区人民医院病房改造提升工程 |  |  |  | 第 1118 页 共 1381 页
序号 | 项目编码 | 项目名称 |  | 项目特征描述 | 计量 单位 | 工程量 |  | 金额（元）
[8 empty] | 综合单价 | 合价
2491 | 031002001028 | 倒流防止器 |  | 1.名称:低阻力倒流防止器 2.规格、压力等级:DN25（1.6MPa） 3.材质:S30408不锈钢材质 4.连接形式:丝扣连接 | 个 | 6
2492 | 031301005007 | 管道支架制作安装 |  | 1.材质:型钢 2.名称:非保温管架制作安装 3.完成本清单项目所需的一切相关工作 | kg | 96.54
2493 | 031201003007 | 管道支架除锈刷油 |  | 1.材质:型钢 2.名称:管道支架除锈刷油 3.完成本清单项目所需的一切相关工作 | kg | 96.54
热水系统
2468 | 031001008030 | S3.2系列热水PPR管 DN15 |  | 1.安装部位:室内 2.介质:热水 3.规格、压力等级:DN15 4.连接形式:热熔连接 5.闭泡橡塑保温30mm 6.压力试验及吹、洗设计要求:管道试压、消毒冲洗 7.完成本清单项目所需的一切相关工作 | m | 100.99
本页小计
分部分项工程项目清单计价表
工程名称：南沙区人民医院病房改造提升工程 |  |  | 标段：南沙区人民医院病房改造提升工程 |  |  |  | 第 1119 页 共 1381 页
序号 | 项目编码 | 项目名称 |  | 项目特征描述 | 计量 单位 | 工程量 |  | 金额（元）
[8 empty] | 综合单价 | 合价
2469 | 031001008031 | S3.2系列热水PPR管 DN20 |  | 1.安装部位:室内 2.介质:热水 3.规格、压力等级:DN20 4.连接形式:热熔连接 5.闭泡橡塑保温30mm 6.压力试验及吹、洗设计要求:管道试压、消毒冲洗 7.完成本清单项目所需的一切相关工作 | m | 15.65
2470 | 031001008032 | S3.2系列热水PPR管 DN32 |  | 1.安装部位:室内 2.介质:热水 3.规格、压力等级:DN32 4.连接形式:热熔连接 5.闭泡橡塑保温30mm 6.压力试验及吹、洗设计要求:管道试压、消毒冲洗 7.完成本清单项目所需的一切相关工作 | m | 3.42
本页小计
分部分项工程项目清单计价表
工程名称：南沙区人民医院病房改造提升工程 |  |  | 标段：南沙区人民医院病房改造提升工程 |  |  |  | 第 1120 页 共 1381 页
序号 | 项目编码 | 项目名称 |  | 项目特征描述 | 计量 单位 | 工程量 |  | 金额（元）
[8 empty] | 综合单价 | 合价
2471 | 031001008033 | S3.2系列热水PPR管 DN50 |  | 1.安装部位:室内 2.介质:热水 3.规格、压力等级:DN50 4.连接形式:热熔连接 5.闭泡橡塑保温30mm 6.压力试验及吹、洗设计要求:管道试压、消毒冲洗 7.完成本清单项目所需的一切相关工作 | m | 78.64
2472 | 031002001029 | 不锈钢截止阀 DN15 |  | 1.名称:截止阀 2.规格、压力等级:DN15（1.6MPa） 3.材质:S30408不锈钢材质 4.连接形式:丝扣连接 | 个 | 5
2473 | 031002001030 | 不锈钢截止阀 DN20 |  | 1.名称:截止阀 2.规格、压力等级:DN20（1.6MPa） 3.材质:S30408不锈钢材质 4.连接形式:丝扣连接 | 个 | 8
本页小计
分部分项工程项目清单计价表
工程名称：南沙区人民医院病房改造提升工程 |  |  | 标段：南沙区人民医院病房改造提升工程 |  |  |  | 第 1121 页 共 1381 页
序号 | 项目编码 | 项目名称 |  | 项目特征描述 | 计量 单位 | 工程量 |  | 金额（元）
[8 empty] | 综合单价 | 合价
2474 | 031002001046 | 不锈钢截止阀 DN32 |  | 1.名称:截止阀 2.规格、压力等级:DN32（1.6MPa） 3.材质:S30408不锈钢材质 4.连接形式:丝扣连接 | 个 | 1
2475 | 031002001047 | 金属阀门 |  | 1.名称:截止阀 2.规格、压力等级:DN50（1.6MPa） 3.材质:S30408不锈钢材质 4.连接形式:丝扣连接 | 个 | 1
2476 | 031002001031 | 倒流防止器 |  | 1.名称:低阻力倒流防止器 2.规格、压力等级:DN20（1.6MPa） 3.材质:S30408不锈钢材质 4.连接形式:丝扣连接 | 个 | 6
2477 | 031301005008 | 管道支架制作安装 |  | 1.材质:型钢 2.名称:非保温管架制作安装 3.完成本清单项目所需的一切相关工作 | kg | 79.48
2478 | 031201003008 | 管道支架除锈刷油 |  | 1.材质:型钢 2.名称:管道支架除锈刷油 3.完成本清单项目所需的一切相关工作 | kg | 79.48
本页小计
分部分项工程项目清单计价表
工程名称：南沙区人民医院病房改造提升工程 |  |  | 标段：南沙区人民医院病房改造提升工程 |  |  |  | 第 1122 页 共 1381 页
序号 | 项目编码 | 项目名称 |  | 项目特征描述 | 计量 单位 | 工程量 |  | 金额（元）
[8 empty] | 综合单价 | 合价
排水系统
2457 | 031001008034 | 排水管 |  | 1.输送介质:污废水󰀀 2.材质:PP耐高温静音排水管 3.规格:De40 4.连接方式:热熔承插不锈钢衬套连接 5.其他:含接头和配件 | m | 15.47
2458 | 031001008035 | 排水管 |  | 1.输送介质:污废水󰀀 2.材质:PP耐高温静音排水管 3.规格:De50 4.连接方式:热熔承插不锈钢衬套连接 5.其他:含接头和配件 | m | 35.27
2459 | 031001008036 | 排水管 |  | 1.输送介质:污废水󰀀 2.材质:PP耐高温静音排水管 3.规格:De75 4.连接方式:热熔承插不锈钢衬套连接 5.其他:含接头和配件 | m | 16.76
本页小计
分部分项工程项目清单计价表
工程名称：南沙区人民医院病房改造提升工程 |  |  | 标段：南沙区人民医院病房改造提升工程 |  |  |  | 第 1123 页 共 1381 页
序号 | 项目编码 | 项目名称 |  | 项目特征描述 | 计量 单位 | 工程量 |  | 金额（元）
[8 empty] | 综合单价 | 合价
2460 | 031001008037 | 排水管 |  | 1.输送介质:污废水󰀀 2.材质:PP耐高温静音排水管 3.规格:De1110 4.连接方式:热熔承插不锈钢衬套连接 5.其他:含接头和配件 | m | 14.27
2461 | 031003014009 | 存水地漏 |  | 1.材质：不锈钢 2.型号、规格：DN75 3.技术要求：水封大于50mm（其它按图纸说明） | 个 | 8
2462 | 031003014010 | 清扫口 |  | 1.材质：PVC 2.型号、规格：De50 | 个 | 6
2463 | 031003014011 | 清扫口 |  | 1.材质：PVC 2.型号、规格：De75 | 个 | 1
2464 | 031003014012 | 清扫口 |  | 1.材质：PVC 2.型号、规格：De110 | 个 | 5
2465 | 031301005009 | 管道支架制作安装 |  | 1.材质:型钢 2.名称:非保温管架制作安装 3.完成本清单项目所需的一切相关工作 | kg | 32.71
2466 | 031201003009 | 管道支架除锈刷油 |  | 1.材质:型钢 2.名称:管道支架除锈刷油 3.完成本清单项目所需的一切相关工作 | kg | 32.71
本页小计
分部分项工程项目清单计价表
工程名称：南沙区人民医院病房改造提升工程 |  |  | 标段：南沙区人民医院病房改造提升工程 |  |  |  | 第 1124 页 共 1381 页
序号 | 项目编码 | 项目名称 |  | 项目特征描述 | 计量 单位 | 工程量 |  | 金额（元）
[8 empty] | 综合单价 | 合价
2467 | 031301001004 | 凿(压、切割)槽 |  | 1.名称:综合考虑给排水管道凿墙刨沟及修复 2.完成本清单项目所需的一切相关工作 | m | 87
五层手术部
洁具部分
2445 | 031003008004 | 拖把池 |  | 1.材质：陶瓷 2.输送介质:冷水 3.附件名称：含普通龙头、连接管、存水弯及角阀配套五金件等。 | 组 | 1
2446 | 031003003009 | 柜式洗手盆 |  | 1.材质：304不锈钢，厚度：1.2mm 2.规格：W700*D600*H800 3.输送介质:冷水 4.主要配件：含存水弯、翻板式不锈钢下水器、自动感应水龙头、连接管及角阀配套五金件等。 | 组 | 2
本页小计
分部分项工程项目清单计价表
工程名称：南沙区人民医院病房改造提升工程 |  |  | 标段：南沙区人民医院病房改造提升工程 |  |  |  | 第 1125 页 共 1381 页
序号 | 项目编码 | 项目名称 |  | 项目特征描述 | 计量 单位 | 工程量 |  | 金额（元）
[8 empty] | 综合单价 | 合价
2447 | 031003004003 | 不锈钢污洗池 |  | 1.材质：面板、清洗槽、侧板、层板、柜门用1.2mm304不锈钢板 2.规格：W1500*D600*H800 3.输送介质:冷热水 4.附件名称：含一位不锈钢清洗槽，每个清洗槽配鹅颈水龙头、翻板式不锈钢下水器、存水弯，连接管及角阀配套五金件等。 | 组 | 1
2448 | 031003004004 | 二人位刷手池 |  | 1.材质：SUS304不锈钢，厚度：1.2mm 2.输送介质:冷热水 3.主要配件：存水弯、红外感应龙头、恒温调节阀、镜子、镜前灯、灯开关、感应皂液盒角阀配套五金件等。 | 组 | 1
2555 | 031005014001 | 过流式紫外线消毒器 |  | 1.规格、型号:0.6L/S,50W | 台 | 1
给水系统
本页小计
分部分项工程项目清单计价表
工程名称：南沙区人民医院病房改造提升工程 |  |  | 标段：南沙区人民医院病房改造提升工程 |  |  |  | 第 1126 页 共 1381 页
序号 | 项目编码 | 项目名称 |  | 项目特征描述 | 计量 单位 | 工程量 |  | 金额（元）
[8 empty] | 综合单价 | 合价
2434 | 031001008038 | S3.2系列冷水PPR管 DN15 |  | 1.安装部位:室内 2.介质:给水 3.规格、压力等级:DN15 4.连接形式:热熔连接 5.压力试验及吹、洗设计要求:管道试压、消毒冲洗 6.完成本清单项目所需的一切相关工作 | m | 21.01
2435 | 031001008039 | S3.2系列冷水PPR管 DN20 |  | 1.安装部位:室内 2.介质:给水 3.规格、压力等级:DN20 4.连接形式:热熔连接 5.压力试验及吹、洗设计要求:管道试压、消毒冲洗 6.完成本清单项目所需的一切相关工作 | m | 11.02
2436 | 031001008040 | S3.2系列冷水PPR管 DN25 |  | 1.安装部位:室内 2.介质:给水 3.规格、压力等级:DN25 4.连接形式:热熔连接 5.压力试验及吹、洗设计要求:管道试压、消毒冲洗 6.完成本清单项目所需的一切相关工作 | m | 23.97
本页小计
分部分项工程项目清单计价表
工程名称：南沙区人民医院病房改造提升工程 |  |  | 标段：南沙区人民医院病房改造提升工程 |  |  |  | 第 1127 页 共 1381 页
序号 | 项目编码 | 项目名称 |  | 项目特征描述 | 计量 单位 | 工程量 |  | 金额（元）
[8 empty] | 综合单价 | 合价
2437 | 031001008053 | S3.2系列冷水PPR管 DN40 |  | 1.安装部位:室内 2.介质:给水 3.规格、压力等级:DN40 4.连接形式:热熔连接 5.压力试验及吹、洗设计要求:管道试压、消毒冲洗 6.完成本清单项目所需的一切相关工作 | m | 64.1
2438 | 031002001032 | 不锈钢截止阀 DN15 |  | 1.名称:截止阀 2.规格、压力等级:DN15（1.6MPa） 3.材质:S30408不锈钢材质 4.连接形式:丝扣连接 | 个 | 3
2439 | 031002001033 | 不锈钢截止阀 DN20 |  | 1.名称:截止阀 2.规格、压力等级:DN20（1.6MPa） 3.材质:S30408不锈钢材质 4.连接形式:丝扣连接 | 个 | 2
本页小计
分部分项工程项目清单计价表
工程名称：南沙区人民医院病房改造提升工程 |  |  | 标段：南沙区人民医院病房改造提升工程 |  |  |  | 第 1128 页 共 1381 页
序号 | 项目编码 | 项目名称 |  | 项目特征描述 | 计量 单位 | 工程量 |  | 金额（元）
[8 empty] | 综合单价 | 合价
2440 | 031002001035 | 不锈钢截止阀 DN40 |  | 1.名称:截止阀 2.规格、压力等级:DN40（1.6MPa） 3.材质:S30408不锈钢材质 4.连接形式:丝扣连接 | 个 | 1
2441 | 031002001049 | 倒流防止器 |  | 1.名称:低阻力倒流防止器 2.规格、压力等级:DN15（1.6MPa） 3.材质:S30408不锈钢材质 4.连接形式:丝扣连接 | 个 | 3
2442 | 031002001048 | 倒流防止器 |  | 1.名称:低阻力倒流防止器 2.规格、压力等级:DN20（1.6MPa） 3.材质:S30408不锈钢材质 4.连接形式:丝扣连接 | 个 | 1
2443 | 031301005010 | 管道支架制作安装 |  | 1.材质:型钢 2.名称:非保温管架制作安装 3.完成本清单项目所需的一切相关工作 | kg | 72.06
2444 | 031201003010 | 管道支架除锈刷油 |  | 1.材质:型钢 2.名称:管道支架除锈刷油 3.完成本清单项目所需的一切相关工作 | kg | 72.06
本页小计
分部分项工程项目清单计价表
工程名称：南沙区人民医院病房改造提升工程 |  |  | 标段：南沙区人民医院病房改造提升工程 |  |  |  | 第 1129 页 共 1381 页
序号 | 项目编码 | 项目名称 |  | 项目特征描述 | 计量 单位 | 工程量 |  | 金额（元）
[8 empty] | 综合单价 | 合价
热水系统
2423 | 031001008044 | S3.2系列热水PPR管 DN15 |  | 1.安装部位:室内 2.介质:热水 3.规格、压力等级:DN15 4.连接形式:热熔连接 5.闭泡橡塑保温30mm 6.压力试验及吹、洗设计要求:管道试压、消毒冲洗 7.完成本清单项目所需的一切相关工作 | m | 20.79
2424 | 031001008045 | S3.2系列热水PPR管 DN20 |  | 1.安装部位:室内 2.介质:热水 3.规格、压力等级:DN20 4.连接形式:热熔连接 5.闭泡橡塑保温30mm 6.压力试验及吹、洗设计要求:管道试压、消毒冲洗 7.完成本清单项目所需的一切相关工作 | m | 4.46
本页小计
分部分项工程项目清单计价表
工程名称：南沙区人民医院病房改造提升工程 |  |  | 标段：南沙区人民医院病房改造提升工程 |  |  |  | 第 1130 页 共 1381 页
序号 | 项目编码 | 项目名称 |  | 项目特征描述 | 计量 单位 | 工程量 |  | 金额（元）
[8 empty] | 综合单价 | 合价
2425 | 031001008046 | S3.2系列热水PPR管 DN25 |  | 1.安装部位:室内 2.介质:热水 3.规格、压力等级:DN25 4.连接形式:热熔连接 5.闭泡橡塑保温30mm 6.压力试验及吹、洗设计要求:管道试压、消毒冲洗 7.完成本清单项目所需的一切相关工作 | m | 29.46
2426 | 031001008048 | S3.2系列热水PPR管 DN40 |  | 1.安装部位:室内 2.介质:热水 3.规格、压力等级:DN40 4.连接形式:热熔连接 5.闭泡橡塑保温30mm 6.压力试验及吹、洗设计要求:管道试压、消毒冲洗 7.完成本清单项目所需的一切相关工作 | m | 89.61
2427 | 031002001038 | 不锈钢截止阀 DN15 |  | 1.名称:截止阀 2.规格、压力等级:DN15（1.6MPa） 3.材质:S30408不锈钢材质 4.连接形式:丝扣连接 | 个 | 3
本页小计
分部分项工程项目清单计价表
工程名称：南沙区人民医院病房改造提升工程 |  |  | 标段：南沙区人民医院病房改造提升工程 |  |  |  | 第 1131 页 共 1381 页
序号 | 项目编码 | 项目名称 |  | 项目特征描述 | 计量 单位 | 工程量 |  | 金额（元）
[8 empty] | 综合单价 | 合价
2428 | 031002001039 | 不锈钢截止阀 DN20 |  | 1.名称:截止阀 2.规格、压力等级:DN20（1.6MPa） 3.材质:S30408不锈钢材质 4.连接形式:丝扣连接 | 个 | 1
2429 | 031002001040 | 不锈钢截止阀 DN25 |  | 1.名称:截止阀 2.规格、压力等级:DN25（1.6MPa） 3.材质:S30408不锈钢材质 4.连接形式:丝扣连接 | 个 | 1
2430 | 031002001050 | 不锈钢截止阀 DN40 |  | 1.名称:截止阀 2.规格、压力等级:DN40（1.6MPa） 3.材质:S30408不锈钢材质 4.连接形式:丝扣连接 | 个 | 1
2431 | 031002001041 | 倒流防止器 |  | 1.名称:低阻力倒流防止器 2.规格、压力等级:DN15（1.6MPa） 3.材质:S30408不锈钢材质 4.连接形式:丝扣连接 | 个 | 3
本页小计
分部分项工程项目清单计价表
工程名称：南沙区人民医院病房改造提升工程 |  |  | 标段：南沙区人民医院病房改造提升工程 |  |  |  | 第 1132 页 共 1381 页
序号 | 项目编码 | 项目名称 |  | 项目特征描述 | 计量 单位 | 工程量 |  | 金额（元）
[8 empty] | 综合单价 | 合价
2432 | 031301005011 | 管道支架制作安装 |  | 1.材质:型钢 2.名称:非保温管架制作安装 3.完成本清单项目所需的一切相关工作 | kg | 86.59
2433 | 031201003011 | 管道支架除锈刷油 |  | 1.材质:型钢 2.名称:管道支架除锈刷油 3.完成本清单项目所需的一切相关工作 | kg | 86.59
排水系统
2449 | 031001008050 | 排水管 |  | 1.输送介质:污废水󰀀 2.材质:PP耐高温静音排水管 3.规格:De50 4.连接方式:热熔承插不锈钢衬套连接 5.其他:含接头和配件 | m | 1.18
2450 | 031001008051 | 排水管 |  | 1.输送介质:污废水󰀀 2.材质:PP耐高温静音排水管 3.规格:De75 4.连接方式:热熔承插不锈钢衬套连接 5.其他:含接头和配件 | m | 9.45
本页小计
分部分项工程项目清单计价表
工程名称：南沙区人民医院病房改造提升工程 |  |  | 标段：南沙区人民医院病房改造提升工程 |  |  |  | 第 1133 页 共 1381 页
序号 | 项目编码 | 项目名称 |  | 项目特征描述 | 计量 单位 | 工程量 |  | 金额（元）
[8 empty] | 综合单价 | 合价
2451 | 031001008052 | 排水管 |  | 1.输送介质:污废水󰀀 2.材质:PP耐高温静音排水管 3.规格:De110 4.连接方式:热熔承插不锈钢衬套连接 5.其他:含接头和配件 | m | 7.55
2452 | 031003014013 | 存水地漏 |  | 1.材质：不锈钢 2.型号、规格：DN75 3.技术要求：水封大于50mm（其它按图纸说明） | 个 | 4
2453 | 031003014016 | 清扫口 |  | 1.材质：PVC 2.型号、规格：De110 | 个 | 1
2454 | 031301005012 | 管道支架制作安装 |  | 1.材质:型钢 2.名称:非保温管架制作安装 3.完成本清单项目所需的一切相关工作 | kg | 10.91
2455 | 031201003012 | 管道支架除锈刷油 |  | 1.材质:型钢 2.名称:管道支架除锈刷油 3.完成本清单项目所需的一切相关工作 | kg | 10.91
2456 | 031301001005 | 凿(压、切割)槽 |  | 1.名称:综合考虑给排水管道凿墙刨沟及修复 2.完成本清单项目所需的一切相关工作 | m | 18
措施费
本页小计
分部分项工程项目清单计价表
工程名称：南沙区人民医院病房改造提升工程 |  |  | 标段：南沙区人民医院病房改造提升工程 |  |  |  | 第 1134 页 共 1381 页
序号 | 项目编码 | 项目名称 |  | 项目特征描述 | 计量 单位 | 工程量 |  | 金额（元）
[8 empty] | 综合单价 | 合价
2519 | 031401001001 | 脚手架 |  | 1.名称:脚手架 2.完成本清单项目所需的一切相关工作 | 项 | 1
2520 | 031401022001 | 高层建筑增加费 |  | 1.名称:高层建筑增加费 2.完成本清单项目所需的一切相关工作 | 项 | 1
住院楼-医疗专项电气工程
整个项目
住院楼-医疗专项电气工程
一层检验室-供电照明
2766 | 030402011001 | 成套配电箱 |  | 1.名称:配电箱 2.型号:1APJY 3.规格:详见配电系统图 4.基础形式、材质、规格:槽钢 规格详见图纸 5.其他:按设计图纸、技术需求书及施工规范要求综合考虑 6.完成本清单项目所需的一切相关工作 | 台 | 1
本页小计
分部分项工程项目清单计价表
工程名称：南沙区人民医院病房改造提升工程 |  |  | 标段：南沙区人民医院病房改造提升工程 |  |  |  | 第 1135 页 共 1381 页
序号 | 项目编码 | 项目名称 |  | 项目特征描述 | 计量 单位 | 工程量 |  | 金额（元）
[8 empty] | 综合单价 | 合价
2767 | 030413002001 | 洁净密封灯盘 |  | 1.名称:洁净密封灯盘 2.型号:60W 3.规格:1200*600 LED光源，光通量6000lm，色温5000K，显色指数80 4.安装形式:吸顶式/嵌入式 5.其他:按设计图纸、技术需求书及施工规范要求综合考虑 6.完成本清单项目所需的一切相关工作 | 套
2768 | 030413002002 | 洁净密封灯盘 |  | 1.名称:洁净密封灯盘 2.型号:40W 3.规格:1200*300 LED光源，光通量4000lm，色温5000K，显色指数80 4.安装形式:吸顶式/嵌入式 5.其他:按设计图纸、技术需求书及施工规范要求综合考虑 6.完成本清单项目所需的一切相关工作 | 套 | 2
本页小计
分部分项工程项目清单计价表
工程名称：南沙区人民医院病房改造提升工程 |  |  | 标段：南沙区人民医院病房改造提升工程 |  |  |  | 第 1136 页 共 1381 页
序号 | 项目编码 | 项目名称 |  | 项目特征描述 | 计量 单位 | 工程量 |  | 金额（元）
[8 empty] | 综合单价 | 合价
2769 | 030413002003 | 洁净密封灯盘 |  | 1.名称:洁净密封灯盘 2.型号:32W 3.规格:900*300 LED光源，光通量3200lm，色温5000K，显色指数80 4.安装形式:吸顶式/嵌入式 5.其他:按设计图纸、技术需求书及施工规范要求综合考虑 6.完成本清单项目所需的一切相关工作 | 套
2770 | 030413002004 | 洁净密封灯盘 |  | 1.名称:洁净密封灯盘 2.型号:20W 3.规格600*300 LED光源,光通量2000lm，色温5000K，显色指数80 4.安装形式:吸顶式/嵌入式 5.其他:按设计图纸、技术需求书及施工规范要求综合考虑 6.完成本清单项目所需的一切相关工作 | 套 | 1
本页小计
分部分项工程项目清单计价表
工程名称：南沙区人民医院病房改造提升工程 |  |  | 标段：南沙区人民医院病房改造提升工程 |  |  |  | 第 1137 页 共 1381 页
序号 | 项目编码 | 项目名称 |  | 项目特征描述 | 计量 单位 | 工程量 |  | 金额（元）
[8 empty] | 综合单价 | 合价
2771 | 030413002005 | 洁净筒灯 |  | 1.名称:洁净密封灯盘 2.型号:20W 3.规格600*300 LED光源,光通量2000lm，色温5000K，显色指数80 4.安装形式:吸顶式/嵌入式 5.其他:1.名称:洁净筒灯 2.型号:10W 3.规格：LED光源,光通量1000lm，色温5000K，显色指数80 4.安装形式:嵌入式 5.其他:按设计图纸、技术需求书及施工规范要求综合考虑 6.完成本清单项目所需的一切相关工作 6.完成本清单项目所需的一切相关工作 | 套
本页小计
分部分项工程项目清单计价表
工程名称：南沙区人民医院病房改造提升工程 |  |  | 标段：南沙区人民医院病房改造提升工程 |  |  |  | 第 1138 页 共 1381 页
序号 | 项目编码 | 项目名称 |  | 项目特征描述 | 计量 单位 | 工程量 |  | 金额（元）
[8 empty] | 综合单价 | 合价
2772 | 030413002006 | 洁净筒灯 |  | 1.名称:洁净筒灯 2.型号:8W 3.规格：LED光源,光通量800lm，色温5000K，显色指数80 4.安装形式:嵌入式 5.其他:按设计图纸、技术需求书及施工规范要求综合考虑 6.完成本清单项目所需的一切相关工作 | 套 | 1
2773 | 030413005001 | 紫外线灯 |  | 1.名称:紫外线灯 2.型号:40W ，含不锈钢支架 3.规格: 4.其他:按设计图纸、技术需求书及施工规范要求综合考虑 5.完成本清单项目所需的一切相关工作 | 套 | 2
本页小计
分部分项工程项目清单计价表
工程名称：南沙区人民医院病房改造提升工程 |  |  | 标段：南沙区人民医院病房改造提升工程 |  |  |  | 第 1139 页 共 1381 页
序号 | 项目编码 | 项目名称 |  | 项目特征描述 | 计量 单位 | 工程量 |  | 金额（元）
[8 empty] | 综合单价 | 合价
2774 | 030413005002 | 紫外线灯 |  | 1.名称:紫外线灯 2.型号:30W ，含不锈钢支架 3.规格: 4.其他:按设计图纸、技术需求书及施工规范要求综合考虑 5.完成本清单项目所需的一切相关工作 | 套
2775 | 030413005003 | 紫外线灯 |  | 1.名称:紫外线灯 2.型号:20W ，含不锈钢支架 3.规格: 4.其他:按设计图纸、技术需求书及施工规范要求综合考虑 5.完成本清单项目所需的一切相关工作 | 套 | 1
2776 | 030406001001 | 应急组件 |  | 1.名称:应急组件 2.规格:应急时间90分钟 3.其他:按设计图纸、技术需求书及施工规范要求综合考虑 4.完成本清单项目所需的一切相关工作 | 个 | 2
本页小计
分部分项工程项目清单计价表
工程名称：南沙区人民医院病房改造提升工程 |  |  | 标段：南沙区人民医院病房改造提升工程 |  |  |  | 第 1140 页 共 1381 页
序号 | 项目编码 | 项目名称 |  | 项目特征描述 | 计量 单位 | 工程量 |  | 金额（元）
[8 empty] | 综合单价 | 合价
2777 | 030413013001 | 带防水面盖延时断电开关 |  | 1.名称:带防水面盖延时断电开关 2.规格：10A/250V，0秒~99分任意调节，带液晶显示，大功率2KW，可手工+自动 3.其他:按设计图纸、技术需求书及施工规范要求综合考虑 4.完成本清单项目所需的一切相关工作 | 套 | 2
2778 | 030413013002 | 单联单控跷板开关 |  | 1.名称:单联单控跷板开关 2.材质: 3.规格:10A 250V 4.安装方式:综合考虑 5.其他:深化安装图纸，包安装；未尽事项满足设计图纸、技术规格书、招标文件、国家相关规范 6.完成本清单项目所需的一切相关工作 | 套 | 1
本页小计
分部分项工程项目清单计价表
工程名称：南沙区人民医院病房改造提升工程 |  |  | 标段：南沙区人民医院病房改造提升工程 |  |  |  | 第 1141 页 共 1381 页
序号 | 项目编码 | 项目名称 |  | 项目特征描述 | 计量 单位 | 工程量 |  | 金额（元）
[8 empty] | 综合单价 | 合价
2779 | 030413013003 | 双联单控跷板开关 |  | 1.名称:双联单控跷板开关 2.材质: 3.规格:10A 250V 4.安装方式:综合考虑 5.其他:深化安装图纸，包安装；未尽事项满足设计图纸、技术规格书、招标文件、国家相关规范 6.完成本清单项目所需的一切相关工作 | 套
2780 | 030413013004 | 三联单控跷板开关 |  | 1.名称:三联单控跷板开关 2.材质: 3.规格:10A 250V 4.安装方式:综合考虑 5.其他:深化安装图纸，包安装；未尽事项满足设计图纸、技术规格书、招标文件、国家相关规范 6.完成本清单项目所需的一切相关工作 | 套 | 1
本页小计
分部分项工程项目清单计价表
工程名称：南沙区人民医院病房改造提升工程 |  |  | 标段：南沙区人民医院病房改造提升工程 |  |  |  | 第 1142 页 共 1381 页
序号 | 项目编码 | 项目名称 |  | 项目特征描述 | 计量 单位 | 工程量 |  | 金额（元）
[8 empty] | 综合单价 | 合价
2781 | 030413013005 | 单联双控跷板开关 |  | 1.名称:单联双控跷板开关 2.材质: 3.规格:10A 250V 4.安装方式:综合考虑 5.其他:深化安装图纸，包安装；未尽事项满足设计图纸、技术规格书、招标文件、国家相关规范 6.完成本清单项目所需的一切相关工作 | 套
2782 | 030405013001 | 风机盘管液晶温控器 |  | 1.名称:风机盘管液晶温控器 2.规格:符合国标要求 3.其他:按设计图纸、技术需求书及施工规范要求综合考虑 4.完成本清单项目所需的一切相关工作 | 个 | 1
本页小计
分部分项工程项目清单计价表
工程名称：南沙区人民医院病房改造提升工程 |  |  | 标段：南沙区人民医院病房改造提升工程 |  |  |  | 第 1143 页 共 1381 页
序号 | 项目编码 | 项目名称 |  | 项目特征描述 | 计量 单位 | 工程量 |  | 金额（元）
[8 empty] | 综合单价 | 合价
2783 | 030413014001 | 安全型暗装插座五孔 |  | 1.名称:安全型暗装插座五孔 2.规格:250V,10A 3.安装方式: 暗装 4.其他:按设计图纸、技术需求书及施工规范要求综合考虑 5.完成本清单项目所需的一切相关工作 | 套 | 2
2784 | 030413014002 | 边台中央台岛型钢制单面插座 |  | 1.名称:安全型暗装插座五孔 2.规格:250V,10A 3.安装方式: 暗装 4.其他:1.名称:边台中央台岛型钢制单面插座 2.规格:符合国标要求 3.安装方式: 4.其他:按设计图纸、技术需求书及施工规范要求综合考虑 5.完成本清单项目所需的一切相关工作 5.完成本清单项目所需的一切相关工作 | 套 | 11
本页小计
分部分项工程项目清单计价表
工程名称：南沙区人民医院病房改造提升工程 |  |  | 标段：南沙区人民医院病房改造提升工程 |  |  |  | 第 1144 页 共 1381 页
序号 | 项目编码 | 项目名称 |  | 项目特征描述 | 计量 单位 | 工程量 |  | 金额（元）
[8 empty] | 综合单价 | 合价
2785 | 030413014003 | 安全型五孔插座(门禁主机) |  | 1.名称:安全型五孔插座(门禁主机) 2.规格:250V,10A 3.安装方式: 暗装 4.其他:按设计图纸、技术需求书及施工规范要求综合考虑 5.完成本清单项目所需的一切相关工作 | 套 | 2
2786 | 030413014004 | 安全型五孔插座(传递窗) |  | 1.名称:安全型五孔插座(传递窗) 2.规格:250V,10A 3.安装方式: 暗装 4.其他:按设计图纸、技术需求书及施工规范要求综合考虑 5.完成本清单项目所需的一切相关工作 | 套
本页小计
分部分项工程项目清单计价表
工程名称：南沙区人民医院病房改造提升工程 |  |  | 标段：南沙区人民医院病房改造提升工程 |  |  |  | 第 1145 页 共 1381 页
序号 | 项目编码 | 项目名称 |  | 项目特征描述 | 计量 单位 | 工程量 |  | 金额（元）
[8 empty] | 综合单价 | 合价
2787 | 030413014005 | 安全型五孔防水插座 |  | 1.名称:安全型五孔防水插座 2.规格:250V,10A 3.安装方式: 暗装 4.其他:按设计图纸、技术需求书及施工规范要求综合考虑 5.完成本清单项目所需的一切相关工作 | 套
2788 | 030413014006 | 安全型五孔防水插座（感应龙头） |  | 1.名称:安全型五孔防水插座（感应龙头） 2.规格:250V,10A 3.安装方式: 暗装 4.其他:按设计图纸、技术需求书及施工规范要求综合考虑 5.完成本清单项目所需的一切相关工作 | 套 | 1
2789 | 030412006001 | 接线盒 |  | 1.名称:灯头盒、开关(插座)盒等 2.规格:综合考虑 3.其他:按设计图纸、技术需求书及施工规范要求综合考虑 4.完成本清单项目所需的一切相关工作 | 个 | 30
本页小计
分部分项工程项目清单计价表
工程名称：南沙区人民医院病房改造提升工程 |  |  | 标段：南沙区人民医院病房改造提升工程 |  |  |  | 第 1146 页 共 1381 页
序号 | 项目编码 | 项目名称 |  | 项目特征描述 | 计量 单位 | 工程量 |  | 金额（元）
[8 empty] | 综合单价 | 合价
2790 | 030409001001 | 电力电缆 |  | 1.名称:铜芯电缆 2.规格:WDZ-B1-YJY-5x4 3.敷设方式、部位: 管内敷设或桥架 4.电压等级(kV):0.6/1kV 5.其他:按设计图纸、技术需求书及施工规范要求综合考虑 6.完成本清单项目所需的一切相关工作作 | m | 48
2791 | 030412004003 | 配线 |  | 1.名称:配线 2.规格:WDZ-B1-BYJ-500-6 3.配线形式: 4.其他:按设计图纸、技术需求书及施工规范要求综合考虑 5.完成本清单项目所需的一切相关工作 | m
本页小计
分部分项工程项目清单计价表
工程名称：南沙区人民医院病房改造提升工程 |  |  | 标段：南沙区人民医院病房改造提升工程 |  |  |  | 第 1147 页 共 1381 页
序号 | 项目编码 | 项目名称 |  | 项目特征描述 | 计量 单位 | 工程量 |  | 金额（元）
[8 empty] | 综合单价 | 合价
2792 | 030412004001 | 配线 |  | 1.名称:配线 2.规格:WDZ-B1-BYJ-500-4 3.配线形式: 4.其他:按设计图纸、技术需求书及施工规范要求综合考虑 5.完成本清单项目所需的一切相关工作 | m | 256
2793 | 030412004002 | 配线 |  | 1.名称:配线 2.规格:WDZ-B1-BYJ-500-2.5 3.配线形式: 4.其他:按设计图纸、技术需求书及施工规范要求综合考虑 5.完成本清单项目所需的一切相关工作 | m | 186
本页小计
分部分项工程项目清单计价表
工程名称：南沙区人民医院病房改造提升工程 |  |  | 标段：南沙区人民医院病房改造提升工程 |  |  |  | 第 1148 页 共 1381 页
序号 | 项目编码 | 项目名称 |  | 项目特征描述 | 计量 单位 | 工程量 |  | 金额（元）
[8 empty] | 综合单价 | 合价
2794 | 030412004004 | 配线 |  | 1.名称:配线 2.规格:WDZ-B1-RYY-7X1.0 3.配线形式: 4.其他:按设计图纸、技术需求书及施工规范要求综合考虑 5.完成本清单项目所需的一切相关工作 | m | 15
2795 | 030410002001 | 接地干线 |  | 1.名称:接地干线 2.材质:热镀锌扁钢 3.规格:—40X4 4.其他:按设计图纸、技术需求书及施工规范要求综合考虑 5.完成本清单项目所需的一切相关工作 | m
本页小计
分部分项工程项目清单计价表
工程名称：南沙区人民医院病房改造提升工程 |  |  | 标段：南沙区人民医院病房改造提升工程 |  |  |  | 第 1149 页 共 1381 页
序号 | 项目编码 | 项目名称 |  | 项目特征描述 | 计量 单位 | 工程量 |  | 金额（元）
[8 empty] | 综合单价 | 合价
2796 | 030412001003 | 配管 |  | 1.名称:配管 2.材质: 镀锌电线管 3.规格:JDG20-1.6mm 4.配置形式:综合考虑 5.其他:按设计图纸、技术需求书及施工规范要求综合考虑 6.完成本清单项目所需的一切相关工作 | m | 74
2797 | 030412001001 | 配管 |  | 1.名称:配管 2.材质: 镀锌电线管 3.规格:JDG25-1.6mm 4.配置形式:综合考虑 5.其他:按设计图纸、技术需求书及施工规范要求综合考虑 6.完成本清单项目所需的一切相关工作 | m | 82
本页小计
分部分项工程项目清单计价表
工程名称：南沙区人民医院病房改造提升工程 |  |  | 标段：南沙区人民医院病房改造提升工程 |  |  |  | 第 1150 页 共 1381 页
序号 | 项目编码 | 项目名称 |  | 项目特征描述 | 计量 单位 | 工程量 |  | 金额（元）
[8 empty] | 综合单价 | 合价
2798 | 030412001002 | 配管 |  | 1.名称:配管 2.材质: 镀锌电线管 3.规格:JDG32-1.6mm 4.配置形式:综合考虑 5.其他:按设计图纸、技术需求书及施工规范要求综合考虑 6.完成本清单项目所需的一切相关工作 | m | 48
2799 | 031301005001 | 支/吊架、基础型钢 |  | 1.名称:支/吊架、基础型钢 2.材质:型钢 3.规格:角钢、圆钢及扁钢综合考虑 4.其他:按设计图纸、技术需求书及施工规范要求综合考虑 5.完成本清单项目所需的一切相关工作 | kg | 20
住院楼三层ICU-供电照明
本页小计
分部分项工程项目清单计价表
工程名称：南沙区人民医院病房改造提升工程 |  |  | 标段：南沙区人民医院病房改造提升工程 |  |  |  | 第 1151 页 共 1381 页
序号 | 项目编码 | 项目名称 |  | 项目特征描述 | 计量 单位 | 工程量 |  | 金额（元）
[8 empty] | 综合单价 | 合价
2702 | 030402011002 | 成套配电箱 |  | 1.名称:配电箱 2.型号:3APFI 3.规格:详见配电系统图 4.基础形式、材质、规格:槽钢 规格详见图纸 5.其他:按设计图纸、技术需求书及施工规范要求综合考虑 6.完成本清单项目所需的一切相关工作 | 台 | 1
2703 | 030402011003 | 成套配电箱 |  | 1.名称:配电箱 2.型号:3APK 3.规格:详见配电系统图 4.基础形式、材质、规格:槽钢 规格详见图纸 5.其他:按设计图纸、技术需求书及施工规范要求综合考虑 6.完成本清单项目所需的一切相关工作 | 台 | 1
本页小计
分部分项工程项目清单计价表
工程名称：南沙区人民医院病房改造提升工程 |  |  | 标段：南沙区人民医院病房改造提升工程 |  |  |  | 第 1152 页 共 1381 页
序号 | 项目编码 | 项目名称 |  | 项目特征描述 | 计量 单位 | 工程量 |  | 金额（元）
[8 empty] | 综合单价 | 合价
2704 | 030402011004 | 成套配电箱 |  | 1.名称:配电箱 2.型号:ZWPF 3.规格:详见配电系统图 4.基础形式、材质、规格:槽钢 规格详见图纸 5.其他:按设计图纸、技术需求书及施工规范要求综合考虑 6.完成本清单项目所需的一切相关工作 | 台 | 1
2705 | 030402011005 | 成套配电箱 |  | 1.名称:配电箱 2.型号:3API 3.规格:详见配电系统图 4.基础形式、材质、规格:槽钢 规格详见图纸 5.其他:按设计图纸、技术需求书及施工规范要求综合考虑 6.完成本清单项目所需的一切相关工作 | 台 | 1
本页小计
分部分项工程项目清单计价表
工程名称：南沙区人民医院病房改造提升工程 |  |  | 标段：南沙区人民医院病房改造提升工程 |  |  |  | 第 1153 页 共 1381 页
序号 | 项目编码 | 项目名称 |  | 项目特征描述 | 计量 单位 | 工程量 |  | 金额（元）
[8 empty] | 综合单价 | 合价
2706 | 030402011006 | 成套配电箱 |  | 1.名称:ICU设备带配电箱 2.型号:3IT1～3IT2 3.规格:详见配电系统图 4.基础形式、材质、规格:槽钢 规格详见图纸 5.其他:按设计图纸、技术需求书及施工规范要求综合考虑 6.完成本清单项目所需的一切相关工作 | 台 | 2
2707 | 030406002001 | 医疗IT系统 |  | 1.名称:医疗IT系统 2.主要包括：医用隔离变压器8KVA、绝缘监视仪、电流互感器、外接报警显示和测试仪、专用电源、高灵敏度电流互感、绝缘故障评估仪。 3.防雷接地 4.其他:按设计图纸、技术需求书及施工规范要求综合考虑 5.完成本清单项目所需的一切相关工作求 | 套 | 2
本页小计
分部分项工程项目清单计价表
工程名称：南沙区人民医院病房改造提升工程 |  |  | 标段：南沙区人民医院病房改造提升工程 |  |  |  | 第 1154 页 共 1381 页
序号 | 项目编码 | 项目名称 |  | 项目特征描述 | 计量 单位 | 工程量 |  | 金额（元）
[8 empty] | 综合单价 | 合价
2708 | 030406002002 | UPS不间断电源设备 |  | 1.名称:UPS电源系统 2.规格:40KVA 后备时间30分钟 电压：380V/380V,在线式UPS。UPS配置隔离变压器，并重复接地 3.不间断电源调试 4.其他:满足图纸、设计规范及使用要求4.其他:按设计图纸、技术需求书及施工规范要求综合考虑 5.完成本清单项目所需的一切相关工作求 | 套 | 1
2709 | 030410007001 | LEB端子箱 |  | 1.名称:LEB端子箱 2.详见设计说明 3.综合考虑各类增加费用 4.其他:按设计图纸、技术需求书及施工规范要求综合考虑 5.完成本清单项目所需的一切相关工作求 | 台 | 4
本页小计
分部分项工程项目清单计价表
工程名称：南沙区人民医院病房改造提升工程 |  |  | 标段：南沙区人民医院病房改造提升工程 |  |  |  | 第 1155 页 共 1381 页
序号 | 项目编码 | 项目名称 |  | 项目特征描述 | 计量 单位 | 工程量 |  | 金额（元）
[8 empty] | 综合单价 | 合价
2710 | 030413002007 | 洁净密封灯盘 |  | 1.名称:洁净密封灯盘 2.型号:48W 3.规格:1200*300 LED光源，光通量4800lm，色温5000K，显色指数90 4.安装形式:吸顶式/嵌入式 5.其他:按设计图纸、技术需求书及施工规范要求综合考虑 6.完成本清单项目所需的一切相关工作 | 套 | 6
2711 | 030413002008 | 洁净密封灯盘 |  | 1.名称:洁净密封灯盘 2.型号:40W 3.规格:1200*300 LED光源，光通量4000lm，色温5000K，显色指数80 4.安装形式:吸顶式/嵌入式 5.其他:按设计图纸、技术需求书及施工规范要求综合考虑 6.完成本清单项目所需的一切相关工作 | 套 | 3
本页小计
分部分项工程项目清单计价表
工程名称：南沙区人民医院病房改造提升工程 |  |  | 标段：南沙区人民医院病房改造提升工程 |  |  |  | 第 1156 页 共 1381 页
序号 | 项目编码 | 项目名称 |  | 项目特征描述 | 计量 单位 | 工程量 |  | 金额（元）
[8 empty] | 综合单价 | 合价
2712 | 030413002009 | 洁净密封灯盘 |  | 1.名称:洁净密封灯盘 2.型号:32W 3.规格:900*300 LED光源，光通量3200lm，色温5000K，显色指数80 4.安装形式:吸顶式/嵌入式 5.其他:按设计图纸、技术需求书及施工规范要求综合考虑 6.完成本清单项目所需的一切相关工作 | 套 | 4
2713 | 030413002010 | 洁净密封灯盘 |  | 1.名称:洁净密封灯盘 2.型号:20W 3.规格600*300 LED光源,光通量2000lm，色温5000K，显色指数80 4.安装形式:吸顶式/嵌入式 5.其他:按设计图纸、技术需求书及施工规范要求综合考虑 6.完成本清单项目所需的一切相关工作 | 套 | 3
本页小计
分部分项工程项目清单计价表
工程名称：南沙区人民医院病房改造提升工程 |  |  | 标段：南沙区人民医院病房改造提升工程 |  |  |  | 第 1157 页 共 1381 页
序号 | 项目编码 | 项目名称 |  | 项目特征描述 | 计量 单位 | 工程量 |  | 金额（元）
[8 empty] | 综合单价 | 合价
2714 | 030413002011 | 洁净筒灯 |  | 1.名称:洁净密封灯盘 2.型号:20W 3.规格600*300 LED光源,光通量2000lm，色温5000K，显色指数80 4.安装形式:吸顶式/嵌入式 5.其他:1.名称:洁净筒灯 2.型号:10W 3.规格：LED光源,光通量1000lm，色温5000K，显色指数80 4.安装形式:嵌入式 5.其他:按设计图纸、技术需求书及施工规范要求综合考虑 6.完成本清单项目所需的一切相关工作 6.完成本清单项目所需的一切相关工作 | 套 | 6
本页小计
分部分项工程项目清单计价表
工程名称：南沙区人民医院病房改造提升工程 |  |  | 标段：南沙区人民医院病房改造提升工程 |  |  |  | 第 1158 页 共 1381 页
序号 | 项目编码 | 项目名称 |  | 项目特征描述 | 计量 单位 | 工程量 |  | 金额（元）
[8 empty] | 综合单价 | 合价
2715 | 030413002013 | 洁净筒灯 |  | 1.名称:洁净筒灯 2.型号:10W 3.规格：LED光源,光通量1000lm，色温5000K，显色指数80 4.安装形式:嵌入式 5.其他:按设计图纸、技术需求书及施工规范要求综合考虑 6.完成本清单项目所需的一切相关工作 | 套 | 31
2716 | 030413002012 | 洁净筒灯 |  | 1.名称:洁净筒灯 2.型号:8W 3.规格：LED光源,光通量800lm，色温5000K，显色指数80 4.安装形式:嵌入式 5.其他:按设计图纸、技术需求书及施工规范要求综合考虑 6.完成本清单项目所需的一切相关工作 | 套 | 4
本页小计
分部分项工程项目清单计价表
工程名称：南沙区人民医院病房改造提升工程 |  |  | 标段：南沙区人民医院病房改造提升工程 |  |  |  | 第 1159 页 共 1381 页
序号 | 项目编码 | 项目名称 |  | 项目特征描述 | 计量 单位 | 工程量 |  | 金额（元）
[8 empty] | 综合单价 | 合价
2717 | 030413005004 | 紫外线灯 |  | 1.名称:紫外线灯 2.型号:40W ，含不锈钢支架 3.规格: 4.其他:按设计图纸、技术需求书及施工规范要求综合考虑 5.完成本清单项目所需的一切相关工作 | 套
2718 | 030413005005 | 紫外线灯 |  | 1.名称:紫外线灯 2.型号:30W ，含不锈钢支架 3.规格: 4.其他:按设计图纸、技术需求书及施工规范要求综合考虑 5.完成本清单项目所需的一切相关工作 | 套 | 1
2719 | 030413005006 | 紫外线灯 |  | 1.名称:紫外线灯 2.型号:20W ，含不锈钢支架 3.规格: 4.其他:按设计图纸、技术需求书及施工规范要求综合考虑 5.完成本清单项目所需的一切相关工作 | 套 | 3
本页小计
分部分项工程项目清单计价表
工程名称：南沙区人民医院病房改造提升工程 |  |  | 标段：南沙区人民医院病房改造提升工程 |  |  |  | 第 1160 页 共 1381 页
序号 | 项目编码 | 项目名称 |  | 项目特征描述 | 计量 单位 | 工程量 |  | 金额（元）
[8 empty] | 综合单价 | 合价
2720 | 030413005007 | 耐高温防爆灯 |  | 1.名称:耐高温防爆灯 2.型号:1*20W，LED光源,光通量2000lm，色温6300K，显色指数80 3.其他:按设计图纸、技术需求书及施工规范要求综合考虑 4.完成本清单项目所需的一切相关工作 | 套 | 1
2721 | 030406001002 | 应急组件 |  | 1.名称:应急组件 2.规格:应急时间90分钟 3.其他:按设计图纸、技术需求书及施工规范要求综合考虑 4.完成本清单项目所需的一切相关工作 | 个 | 6
2722 | 030405013003 | 现场手动控制装置 |  | 1.名称:现场手动控制装置 2.其他:按设计图纸、技术需求书及施工规范要求综合考虑 3.完成本清单项目所需的一切相关工作 | 个 | 1
本页小计
分部分项工程项目清单计价表
工程名称：南沙区人民医院病房改造提升工程 |  |  | 标段：南沙区人民医院病房改造提升工程 |  |  |  | 第 1161 页 共 1381 页
序号 | 项目编码 | 项目名称 |  | 项目特征描述 | 计量 单位 | 工程量 |  | 金额（元）
[8 empty] | 综合单价 | 合价
2723 | 030413013006 | 带防水面盖延时断电开关 |  | 1.名称:带防水面盖延时断电开关 2.规格：10A/250V，0秒~99分任意调节，带液晶显示，大功率2KW，可手工+自动 3.其他:按设计图纸、技术需求书及施工规范要求综合考虑 4.完成本清单项目所需的一切相关工作 | 套 | 3
2724 | 030413013007 | 单联单控跷板开关 |  | 1.名称:单联单控跷板开关 2.材质: 3.规格:10A 250V 4.安装方式:综合考虑 5.其他:深化安装图纸，包安装；未尽事项满足设计图纸、技术规格书、招标文件、国家相关规范 6.完成本清单项目所需的一切相关工作 | 套 | 10
本页小计
分部分项工程项目清单计价表
工程名称：南沙区人民医院病房改造提升工程 |  |  | 标段：南沙区人民医院病房改造提升工程 |  |  |  | 第 1162 页 共 1381 页
序号 | 项目编码 | 项目名称 |  | 项目特征描述 | 计量 单位 | 工程量 |  | 金额（元）
[8 empty] | 综合单价 | 合价
2725 | 030413013008 | 双联单控跷板开关 |  | 1.名称:双联单控跷板开关 2.材质: 3.规格:10A 250V 4.安装方式:综合考虑 5.其他:深化安装图纸，包安装；未尽事项满足设计图纸、技术规格书、招标文件、国家相关规范 6.完成本清单项目所需的一切相关工作 | 套 | 14
2726 | 030413013009 | 三联单控跷板开关 |  | 1.名称:三联单控跷板开关 2.材质: 3.规格:10A 250V 4.安装方式:综合考虑 5.其他:深化安装图纸，包安装；未尽事项满足设计图纸、技术规格书、招标文件、国家相关规范 6.完成本清单项目所需的一切相关工作 | 套 | 1
本页小计
分部分项工程项目清单计价表
工程名称：南沙区人民医院病房改造提升工程 |  |  | 标段：南沙区人民医院病房改造提升工程 |  |  |  | 第 1163 页 共 1381 页
序号 | 项目编码 | 项目名称 |  | 项目特征描述 | 计量 单位 | 工程量 |  | 金额（元）
[8 empty] | 综合单价 | 合价
2727 | 030413013010 | 单联双控跷板开关 |  | 1.名称:单联双控跷板开关 2.材质: 3.规格:10A 250V 4.安装方式:综合考虑 5.其他:深化安装图纸，包安装；未尽事项满足设计图纸、技术规格书、招标文件、国家相关规范 6.完成本清单项目所需的一切相关工作 | 套 | 6
2728 | 030413013011 | 双联双控跷板开关 |  | 1.名称:双联双控跷板开关 2.材质: 3.规格:10A 250V 4.安装方式:综合考虑 5.其他:深化安装图纸，包安装；未尽事项满足设计图纸、技术规格书、招标文件、国家相关规范 6.完成本清单项目所需的一切相关工作 | 套 | 2
本页小计
分部分项工程项目清单计价表
工程名称：南沙区人民医院病房改造提升工程 |  |  | 标段：南沙区人民医院病房改造提升工程 |  |  |  | 第 1164 页 共 1381 页
序号 | 项目编码 | 项目名称 |  | 项目特征描述 | 计量 单位 | 工程量 |  | 金额（元）
[8 empty] | 综合单价 | 合价
2729 | 030405013002 | 风机盘管液晶温控器 |  | 1.名称:风机盘管液晶温控器 2.规格:符合国标要求 3.其他:按设计图纸、技术需求书及施工规范要求综合考虑 4.完成本清单项目所需的一切相关工作 | 个 | 13
2730 | 030413014007 | 安全型暗装插座五孔 |  | 1.名称:安全型暗装插座五孔 2.规格:250V,10A 3.安装方式: 暗装 4.其他:按设计图纸、技术需求书及施工规范要求综合考虑 5.完成本清单项目所需的一切相关工作 | 套 | 28
本页小计
分部分项工程项目清单计价表
工程名称：南沙区人民医院病房改造提升工程 |  |  | 标段：南沙区人民医院病房改造提升工程 |  |  |  | 第 1165 页 共 1381 页
序号 | 项目编码 | 项目名称 |  | 项目特征描述 | 计量 单位 | 工程量 |  | 金额（元）
[8 empty] | 综合单价 | 合价
2731 | 030413014008 | 边台中央台岛型钢制单面插座 |  | 1.名称:安全型暗装插座五孔 2.规格:250V,10A 3.安装方式: 暗装 4.其他:1.名称:边台中央台岛型钢制单面插座 2.规格:符合国标要求 3.安装方式: 4.其他:按设计图纸、技术需求书及施工规范要求综合考虑 5.完成本清单项目所需的一切相关工作 5.完成本清单项目所需的一切相关工作 | 套
2732 | 030413014009 | 安全型五孔插座(门禁主机) |  | 1.名称:安全型五孔插座(门禁主机) 2.规格:250V,10A 3.安装方式: 暗装 4.其他:按设计图纸、技术需求书及施工规范要求综合考虑 5.完成本清单项目所需的一切相关工作 | 套
本页小计
分部分项工程项目清单计价表
工程名称：南沙区人民医院病房改造提升工程 |  |  | 标段：南沙区人民医院病房改造提升工程 |  |  |  | 第 1166 页 共 1381 页
序号 | 项目编码 | 项目名称 |  | 项目特征描述 | 计量 单位 | 工程量 |  | 金额（元）
[8 empty] | 综合单价 | 合价
2733 | 030413014010 | 安全型五孔插座(传递窗) |  | 1.名称:安全型五孔插座(传递窗) 2.规格:250V,10A 3.安装方式: 暗装 4.其他:按设计图纸、技术需求书及施工规范要求综合考虑 5.完成本清单项目所需的一切相关工作 | 套 | 1
2734 | 030413014013 | 安全型五孔插座(电动门) |  | 1.名称:安全型五孔防水插座 1.名称:安全型五孔插座(电动门) 2.规格:250V,10A 3.安装方式: 暗装 4.其他:按设计图纸、技术需求书及施工规范要求综合考虑 5.完成本清单项目所需的一切相关工作 | 套 | 3
本页小计
分部分项工程项目清单计价表
工程名称：南沙区人民医院病房改造提升工程 |  |  | 标段：南沙区人民医院病房改造提升工程 |  |  |  | 第 1167 页 共 1381 页
序号 | 项目编码 | 项目名称 |  | 项目特征描述 | 计量 单位 | 工程量 |  | 金额（元）
[8 empty] | 综合单价 | 合价
2735 | 030413014014 | 安全型五孔插座(空气消毒机) |  | 1.名称:安全型五孔插座(空气消毒机) 2.规格:250V,10A 3.安装方式: 暗装 4.其他:按设计图纸、技术需求书及施工规范要求综合考虑 5.完成本清单项目所需的一切相关工作 | 套 | 3
2736 | 030413014011 | 安全型五孔防水插座 |  | 1.名称:安全型五孔防水插座 2.规格:250V,10A 3.安装方式: 暗装 4.其他:按设计图纸、技术需求书及施工规范要求综合考虑 5.完成本清单项目所需的一切相关工作 | 套 | 3
本页小计
分部分项工程项目清单计价表
工程名称：南沙区人民医院病房改造提升工程 |  |  | 标段：南沙区人民医院病房改造提升工程 |  |  |  | 第 1168 页 共 1381 页
序号 | 项目编码 | 项目名称 |  | 项目特征描述 | 计量 单位 | 工程量 |  | 金额（元）
[8 empty] | 综合单价 | 合价
2737 | 030413014012 | 安全型五孔防水插座（感应龙头） |  | 1.名称:安全型五孔防水插座（感应龙头） 2.规格:250V,10A 3.安装方式: 暗装 4.其他:按设计图纸、技术需求书及施工规范要求综合考虑 5.完成本清单项目所需的一切相关工作 | 套 | 8
2738 | 030501005001 | 插座组 |  | 1.名称:插座组 2.规格:包含10个10A/250V安全型五孔插座，2个接地端子 3.安装方式: 暗装 4.其他:按设计图纸、技术需求书及施工规范要求综合考虑 5.完成本清单项目所需的一切相关工作 | 台 | 5
本页小计
分部分项工程项目清单计价表
工程名称：南沙区人民医院病房改造提升工程 |  |  | 标段：南沙区人民医院病房改造提升工程 |  |  |  | 第 1169 页 共 1381 页
序号 | 项目编码 | 项目名称 |  | 项目特征描述 | 计量 单位 | 工程量 |  | 金额（元）
[8 empty] | 综合单价 | 合价
2739 | 030412006002 | 接线盒 |  | 1.名称:灯头盒、开关(插座)盒等 2.规格:综合考虑 3.其他:按设计图纸、技术需求书及施工规范要求综合考虑 4.完成本清单项目所需的一切相关工作 | 个 | 164
2740 | 030409001002 | 电力电缆 |  | 1.名称:铜芯电缆 2.规格:WDZ-B1-YJY-4x25+1X16 3.敷设方式、部位: 管内敷设或桥架 4.电压等级(kV):0.6/1kV 5.其他:按设计图纸、技术需求书及施工规范要求综合考虑 6.完成本清单项目所需的一切相关工作 | m | 20
本页小计
分部分项工程项目清单计价表
工程名称：南沙区人民医院病房改造提升工程 |  |  | 标段：南沙区人民医院病房改造提升工程 |  |  |  | 第 1170 页 共 1381 页
序号 | 项目编码 | 项目名称 |  | 项目特征描述 | 计量 单位 | 工程量 |  | 金额（元）
[8 empty] | 综合单价 | 合价
2741 | 030409001003 | 电力电缆 |  | 1.名称:铜芯电缆 2.规格:WDZ-B1-YJY-5x16 3.敷设方式、部位: 管内敷设或桥架 4.电压等级(kV):0.6/1kV 5.其他:按设计图纸、技术需求书及施工规范要求综合考虑 6.完成本清单项目所需的一切相关工作 | m | 65
2742 | 030409001005 | 电力电缆 |  | 1.名称:铜芯电缆 2.规格:WDZ-B1-YJY-5x10 3.敷设方式、部位: 管内敷设或桥架 4.电压等级(kV):0.6/1kV 5.其他:按设计图纸、技术需求书及施工规范要求综合考虑 6.完成本清单项目所需的一切相关工作 | m
本页小计
分部分项工程项目清单计价表
工程名称：南沙区人民医院病房改造提升工程 |  |  | 标段：南沙区人民医院病房改造提升工程 |  |  |  | 第 1171 页 共 1381 页
序号 | 项目编码 | 项目名称 |  | 项目特征描述 | 计量 单位 | 工程量 |  | 金额（元）
[8 empty] | 综合单价 | 合价
2743 | 030409001006 | 电力电缆 |  | 1.名称:铜芯电缆 2.规格:WDZ-B1-YJY-5x6 3.敷设方式、部位: 管内敷设或桥架 4.电压等级(kV):0.6/1kV 5.其他:按设计图纸、技术需求书及施工规范要求综合考虑 6.完成本清单项目所需的一切相关工作作 | m | 45
2744 | 030409001004 | 电力电缆 |  | 1.名称:铜芯电缆 2.规格:WDZ-B1-YJY-5x4 3.敷设方式、部位: 管内敷设或桥架 4.电压等级(kV):0.6/1kV 5.其他:按设计图纸、技术需求书及施工规范要求综合考虑 6.完成本清单项目所需的一切相关工作作 | m
本页小计
分部分项工程项目清单计价表
工程名称：南沙区人民医院病房改造提升工程 |  |  | 标段：南沙区人民医院病房改造提升工程 |  |  |  | 第 1172 页 共 1381 页
序号 | 项目编码 | 项目名称 |  | 项目特征描述 | 计量 单位 | 工程量 |  | 金额（元）
[8 empty] | 综合单价 | 合价
2745 | 030409001007 | 电力电缆 |  | 1.名称:铜芯电缆 2.规格:WDZ-B1-YJY-5x2.5 3.敷设方式、部位: 管内敷设或桥架 4.电压等级(kV):0.6/1kV 5.其他:按设计图纸、技术需求书及施工规范要求综合考虑 6.完成本清单项目所需的一切相关工作 | m
2746 | 030409001008 | 电力电缆 |  | 1.名称:铜芯电缆 2.规格:WDZ-B1-YJY-4x2.5 3.敷设方式、部位: 管内敷设或桥架 4.电压等级(kV):0.6/1kV 5.其他:按设计图纸、技术需求书及施工规范要求综合考虑 6.完成本清单项目所需的一切相关工作 | m
本页小计
分部分项工程项目清单计价表
工程名称：南沙区人民医院病房改造提升工程 |  |  | 标段：南沙区人民医院病房改造提升工程 |  |  |  | 第 1173 页 共 1381 页
序号 | 项目编码 | 项目名称 |  | 项目特征描述 | 计量 单位 | 工程量 |  | 金额（元）
[8 empty] | 综合单价 | 合价
2747 | 030412004005 | 配线 |  | 1.名称:配线 2.规格:WDZ-B1-BYJ-500-6 3.配线形式: 4.其他:按设计图纸、技术需求书及施工规范要求综合考虑 5.完成本清单项目所需的一切相关工作 | m
2748 | 030412004006 | 配线 |  | 1.名称:配线 2.规格:WDZ-B1-BYJ-500-4 3.配线形式: 4.其他:按设计图纸、技术需求书及施工规范要求综合考虑 5.完成本清单项目所需的一切相关工作 | m | 2214
本页小计
分部分项工程项目清单计价表
工程名称：南沙区人民医院病房改造提升工程 |  |  | 标段：南沙区人民医院病房改造提升工程 |  |  |  | 第 1174 页 共 1381 页
序号 | 项目编码 | 项目名称 |  | 项目特征描述 | 计量 单位 | 工程量 |  | 金额（元）
[8 empty] | 综合单价 | 合价
2749 | 030412004007 | 配线 |  | 1.名称:配线 2.规格:WDZ-B1-BYJ-500-2.5 3.配线形式: 4.其他:按设计图纸、技术需求书及施工规范要求综合考虑 5.完成本清单项目所需的一切相关工作 | m | 3636
2750 | 030412004009 | 配线 |  | 1.名称:配线 2.规格:WDZ-B1-BYJ(R)-500-6 3.配线形式: 4.其他:按设计图纸、技术需求书及施工规范要求综合考虑 5.完成本清单项目所需的一切相关工作 | m | 155
本页小计
分部分项工程项目清单计价表
工程名称：南沙区人民医院病房改造提升工程 |  |  | 标段：南沙区人民医院病房改造提升工程 |  |  |  | 第 1175 页 共 1381 页
序号 | 项目编码 | 项目名称 |  | 项目特征描述 | 计量 单位 | 工程量 |  | 金额（元）
[8 empty] | 综合单价 | 合价
2751 | 030412004010 | 配线 |  | 1.名称:配线 2.规格:WDZ-B1-BYJ(R)-500-10 3.配线形式: 4.其他:按设计图纸、技术需求书及施工规范要求综合考虑 5.完成本清单项目所需的一切相关工作 | m | 30
2752 | 030412004008 | 配线 |  | 1.名称:配线 2.规格:WDZ-B1-RYY-7X1.0 3.配线形式: 4.其他:按设计图纸、技术需求书及施工规范要求综合考虑 5.完成本清单项目所需的一切相关工作 | m | 204
2753 | 030409002001 | 控制电缆 |  | 1.名称:控制电缆 2.型号:WDZ-B1-KYJY-4x1.5 3.其他:按设计图纸、技术需求书及施工规范要求综合考虑 4.完成本清单项目所需的一切相关工作 | m | 65
本页小计
分部分项工程项目清单计价表
工程名称：南沙区人民医院病房改造提升工程 |  |  | 标段：南沙区人民医院病房改造提升工程 |  |  |  | 第 1176 页 共 1381 页
序号 | 项目编码 | 项目名称 |  | 项目特征描述 | 计量 单位 | 工程量 |  | 金额（元）
[8 empty] | 综合单价 | 合价
2754 | 030410002002 | 接地干线 |  | 1.名称:接地干线 2.材质:热镀锌扁钢 3.规格:—40X4 4.其他:按设计图纸、技术需求书及施工规范要求综合考虑 5.完成本清单项目所需的一切相关工作 | m | 60
2755 | 030412001004 | 配管 |  | 1.名称:配管 2.材质: 镀锌电线管 3.规格:JDG20-1.6mm 4.配置形式:综合考虑 5.其他:按设计图纸、技术需求书及施工规范要求综合考虑 6.完成本清单项目所需的一切相关工作 | m | 598
本页小计
分部分项工程项目清单计价表
工程名称：南沙区人民医院病房改造提升工程 |  |  | 标段：南沙区人民医院病房改造提升工程 |  |  |  | 第 1177 页 共 1381 页
序号 | 项目编码 | 项目名称 |  | 项目特征描述 | 计量 单位 | 工程量 |  | 金额（元）
[8 empty] | 综合单价 | 合价
2756 | 030412001005 | 配管 |  | 1.名称:配管 2.材质: 镀锌电线管 3.规格:JDG25-1.6mm 4.配置形式:综合考虑 5.其他:按设计图纸、技术需求书及施工规范要求综合考虑 6.完成本清单项目所需的一切相关工作 | m | 382
2757 | 030412001006 | 配管 |  | 1.名称:配管 2.材质: 镀锌电线管 3.规格:JDG32-1.6mm 4.配置形式:综合考虑 5.其他:按设计图纸、技术需求书及施工规范要求综合考虑 6.完成本清单项目所需的一切相关工作 | m
本页小计
分部分项工程项目清单计价表
工程名称：南沙区人民医院病房改造提升工程 |  |  | 标段：南沙区人民医院病房改造提升工程 |  |  |  | 第 1178 页 共 1381 页
序号 | 项目编码 | 项目名称 |  | 项目特征描述 | 计量 单位 | 工程量 |  | 金额（元）
[8 empty] | 综合单价 | 合价
2758 | 030412002001 | 线槽 |  | 1.名称:金属线槽 2.材质:镀锌 3.规格:MR：200X100-1.2mm 4.其他:按设计图纸、技术需求书及施工规范要求综合考虑 5.完成本清单项目所需的一切相关工作 | m | 20
2759 | 030412002002 | 线槽 |  | 1.名称:金属线槽 2.材质:镀锌 3.规格:MR100X100-1.0mm 4.其他:按设计图纸、技术需求书及施工规范要求综合考虑 5.完成本清单项目所需的一切相关工作 | m | 24
2760 | 030412003001 | 桥架 |  | 1.名称:不锈钢线槽 2.材质:不锈钢 3.规格：MR：100X100-1.0mm 4.其他:按设计图纸、技术需求书及施工规范要求综合考虑 5.完成本清单项目所需的一切相关工作 | m
本页小计
分部分项工程项目清单计价表
工程名称：南沙区人民医院病房改造提升工程 |  |  | 标段：南沙区人民医院病房改造提升工程 |  |  |  | 第 1179 页 共 1381 页
序号 | 项目编码 | 项目名称 |  | 项目特征描述 | 计量 单位 | 工程量 |  | 金额（元）
[8 empty] | 综合单价 | 合价
2761 | 031301005002 | 支/吊架、基础型钢 |  | 1.名称:支/吊架、基础型钢 2.材质:型钢 3.规格:角钢、圆钢及扁钢综合考虑 4.其他:按设计图纸、技术需求书及施工规范要求综合考虑 5.完成本清单项目所需的一切相关工作 | kg | 150
2762 | 031201003001 | 金属结构刷油 |  | 1.除锈级别:手工除轻锈 2.油漆品种:防锈漆 3.结构类型:一般钢结构 4.涂刷遍数、漆膜厚度:防锈漆两遍，调和漆两遍 5.其他:按设计图纸、技术需求书及施工规范要求综合考虑 6.完成本清单项目所需的一切相关工作 | kg | 150
本页小计
分部分项工程项目清单计价表
工程名称：南沙区人民医院病房改造提升工程 |  |  | 标段：南沙区人民医院病房改造提升工程 |  |  |  | 第 1180 页 共 1381 页
序号 | 项目编码 | 项目名称 |  | 项目特征描述 | 计量 单位 | 工程量 |  | 金额（元）
[8 empty] | 综合单价 | 合价
2763 | 030406002003 | IT电源系统调试与试运行 |  | 1.IT电源系统调试与试运行 2.包含项目所有IT电源系统的 3.其他:按设计图纸、技术需求书及施工规范要求综合考虑 4.完成本清单项目所需的一切相关工作 | 套 | 1
2764 | 030409003001 | 电力电缆头 |  | 1.名称:电力电缆头 2.型号、规格:35截面mm2以下 3.电压等级（kV):1KV 4.其他:按设计图纸、技术需求书及施工规范要求综合考虑 5.完成本清单项目所需的一切相关工作 | 个 | 4
2765 | 030409005001 | 控制电缆头 |  | 1.名称:控制电缆头 2.规格:(芯以下) 6 3.其他:按设计图纸、技术需求书及施工规范要求综合考虑 4.完成本清单项目所需的一切相关工作 | 个 | 4
住院楼三层负压病房-供电照明
本页小计
分部分项工程项目清单计价表
工程名称：南沙区人民医院病房改造提升工程 |  |  | 标段：南沙区人民医院病房改造提升工程 |  |  |  | 第 1181 页 共 1381 页
序号 | 项目编码 | 项目名称 |  | 项目特征描述 | 计量 单位 | 工程量 |  | 金额（元）
[8 empty] | 综合单价 | 合价
2638 | 030402011007 | 成套配电箱 |  | 1.名称:配电箱 2.型号:3APF 3.规格:详见配电系统图 4.基础形式、材质、规格:槽钢 规格详见图纸 5.其他:按设计图纸、技术需求书及施工规范要求综合考虑 6.完成本清单项目所需的一切相关工作 | 台 | 1
2639 | 030402011008 | 成套配电箱 |  | 1.名称:ICU设备带配电箱 2.型号:3APU 3.规格:详见配电系统图 4.基础形式、材质、规格:槽钢 规格详见图纸 5.其他:按设计图纸、技术需求书及施工规范要求综合考虑 6.完成本清单项目所需的一切相关工作 | 台 | 1
本页小计
分部分项工程项目清单计价表
工程名称：南沙区人民医院病房改造提升工程 |  |  | 标段：南沙区人民医院病房改造提升工程 |  |  |  | 第 1182 页 共 1381 页
序号 | 项目编码 | 项目名称 |  | 项目特征描述 | 计量 单位 | 工程量 |  | 金额（元）
[8 empty] | 综合单价 | 合价
2640 | 030410007002 | LEB端子箱 |  | 1.名称:LEB端子箱 2.详见设计说明 3.综合考虑各类增加费用 4.其他:按设计图纸、技术需求书及施工规范要求综合考虑 5.完成本清单项目所需的一切相关工作求 | 台 | 13
2641 | 030413002021 | 洁净密封灯盘 |  | 1.名称:洁净密封灯盘 2.型号:60W 3.规格:1200*600 LED光源，光通量6000lm，色温5000K，显色指数80 4.安装形式:吸顶式/嵌入式 5.其他:按设计图纸、技术需求书及施工规范要求综合考虑 6.完成本清单项目所需的一切相关工作 | 套 | 3
本页小计
分部分项工程项目清单计价表
工程名称：南沙区人民医院病房改造提升工程 |  |  | 标段：南沙区人民医院病房改造提升工程 |  |  |  | 第 1183 页 共 1381 页
序号 | 项目编码 | 项目名称 |  | 项目特征描述 | 计量 单位 | 工程量 |  | 金额（元）
[8 empty] | 综合单价 | 合价
2642 | 030413002014 | 洁净密封灯盘 |  | 1.名称:洁净密封灯盘 2.型号:48W 3.规格:1200*300 LED光源，光通量4800lm，色温5000K，显色指数90 4.安装形式:吸顶式/嵌入式 5.其他:按设计图纸、技术需求书及施工规范要求综合考虑 6.完成本清单项目所需的一切相关工作 | 套
2643 | 030413002015 | 洁净密封灯盘 |  | 1.名称:洁净密封灯盘 2.型号:40W 3.规格:1200*300 LED光源，光通量4000lm，色温5000K，显色指数80 4.安装形式:吸顶式/嵌入式 5.其他:按设计图纸、技术需求书及施工规范要求综合考虑 6.完成本清单项目所需的一切相关工作 | 套 | 19
本页小计
分部分项工程项目清单计价表
工程名称：南沙区人民医院病房改造提升工程 |  |  | 标段：南沙区人民医院病房改造提升工程 |  |  |  | 第 1184 页 共 1381 页
序号 | 项目编码 | 项目名称 |  | 项目特征描述 | 计量 单位 | 工程量 |  | 金额（元）
[8 empty] | 综合单价 | 合价
2644 | 030413002016 | 洁净密封灯盘 |  | 1.名称:洁净密封灯盘 2.型号:32W 3.规格:900*300 LED光源，光通量3200lm，色温5000K，显色指数80 4.安装形式:吸顶式/嵌入式 5.其他:按设计图纸、技术需求书及施工规范要求综合考虑 6.完成本清单项目所需的一切相关工作 | 套 | 14
2645 | 030413002017 | 洁净密封灯盘 |  | 1.名称:洁净密封灯盘 2.型号:20W 3.规格600*300 LED光源,光通量2000lm，色温5000K，显色指数80 4.安装形式:吸顶式/嵌入式 5.其他:按设计图纸、技术需求书及施工规范要求综合考虑 6.完成本清单项目所需的一切相关工作 | 套 | 3
本页小计
分部分项工程项目清单计价表
工程名称：南沙区人民医院病房改造提升工程 |  |  | 标段：南沙区人民医院病房改造提升工程 |  |  |  | 第 1185 页 共 1381 页
序号 | 项目编码 | 项目名称 |  | 项目特征描述 | 计量 单位 | 工程量 |  | 金额（元）
[8 empty] | 综合单价 | 合价
2646 | 030413002030 | 洁净密封灯盘 |  | 1.名称:洁净密封灯盘 2.型号:40W 3.规格:600*600 LED光源，光通量4000lm，色温5000K，显色指数80，嵌入吊顶安装。 4.安装形式:吸顶式/嵌入式 5.其他:按设计图纸、技术需求书及施工规范要求综合考虑 6.完成本清单项目所需的一切相关工作 | 套 | 3
2647 | 030413002019 | 洁净筒灯 |  | 1.名称:洁净筒灯 2.型号:10W 3.规格：LED光源,光通量1000lm，色温5000K，显色指数80 4.安装形式:嵌入式 5.其他:按设计图纸、技术需求书及施工规范要求综合考虑 6.完成本清单项目所需的一切相关工作 | 套 | 57
本页小计
分部分项工程项目清单计价表
工程名称：南沙区人民医院病房改造提升工程 |  |  | 标段：南沙区人民医院病房改造提升工程 |  |  |  | 第 1186 页 共 1381 页
序号 | 项目编码 | 项目名称 |  | 项目特征描述 | 计量 单位 | 工程量 |  | 金额（元）
[8 empty] | 综合单价 | 合价
2648 | 030413002020 | 洁净筒灯 |  | 1.名称:洁净筒灯 2.型号:8W 3.规格：LED光源,光通量800lm，色温5000K，显色指数80 4.安装形式:嵌入式 5.其他:按设计图纸、技术需求书及施工规范要求综合考虑 6.完成本清单项目所需的一切相关工作 | 套 | 1
2649 | 030413007001 | 人体感应地脚灯 |  | 1.名称:人体感应地脚灯 2.型号:1.5W，LED光源,嵌入式安装 3.其他:按设计图纸、技术需求书及施工规范要求综合考虑 4.完成本清单项目所需的一切相关工作 | 套 | 6
本页小计
分部分项工程项目清单计价表
工程名称：南沙区人民医院病房改造提升工程 |  |  | 标段：南沙区人民医院病房改造提升工程 |  |  |  | 第 1187 页 共 1381 页
序号 | 项目编码 | 项目名称 |  | 项目特征描述 | 计量 单位 | 工程量 |  | 金额（元）
[8 empty] | 综合单价 | 合价
2650 | 030413005008 | 紫外线灯 |  | 1.名称:紫外线灯 2.型号:40W ，含不锈钢支架 3.规格: 4.其他:按设计图纸、技术需求书及施工规范要求综合考虑 5.完成本清单项目所需的一切相关工作 | 套
2651 | 030413005009 | 紫外线灯 |  | 1.名称:紫外线灯 2.型号:30W ，含不锈钢支架 3.规格: 4.其他:按设计图纸、技术需求书及施工规范要求综合考虑 5.完成本清单项目所需的一切相关工作 | 套 | 25
2652 | 030413005010 | 紫外线灯 |  | 1.名称:紫外线灯 2.型号:20W ，含不锈钢支架 3.规格: 4.其他:按设计图纸、技术需求书及施工规范要求综合考虑 5.完成本清单项目所需的一切相关工作 | 套 | 12
本页小计
分部分项工程项目清单计价表
工程名称：南沙区人民医院病房改造提升工程 |  |  | 标段：南沙区人民医院病房改造提升工程 |  |  |  | 第 1188 页 共 1381 页
序号 | 项目编码 | 项目名称 |  | 项目特征描述 | 计量 单位 | 工程量 |  | 金额（元）
[8 empty] | 综合单价 | 合价
2653 | 030413003001 | LED支架灯 |  | 1.名称:LED支架灯 2.型号:：2*14W，LED光源,光通量2800lm，色温50000K，显色指数80 3.其他:按设计图纸、技术需求书及施工规范要求综合考虑 4.完成本清单项目所需的一切相关工作 | 套 | 2
2654 | 030406001003 | 应急组件 |  | 1.名称:应急组件 2.规格:应急时间90分钟 3.其他:按设计图纸、技术需求书及施工规范要求综合考虑 4.完成本清单项目所需的一切相关工作 | 个 | 16
2655 | 030405013004 | 现场手动控制装置 |  | 1.名称:现场手动控制装置 2.其他:按设计图纸、技术需求书及施工规范要求综合考虑 3.完成本清单项目所需的一切相关工作 | 个
本页小计
分部分项工程项目清单计价表
工程名称：南沙区人民医院病房改造提升工程 |  |  | 标段：南沙区人民医院病房改造提升工程 |  |  |  | 第 1189 页 共 1381 页
序号 | 项目编码 | 项目名称 |  | 项目特征描述 | 计量 单位 | 工程量 |  | 金额（元）
[8 empty] | 综合单价 | 合价
2656 | 030413013012 | 带防水面盖延时断电开关 |  | 1.名称:带防水面盖延时断电开关 2.规格：10A/250V，0秒~99分任意调节，带液晶显示，大功率2KW，可手工+自动 3.其他:按设计图纸、技术需求书及施工规范要求综合考虑 4.完成本清单项目所需的一切相关工作 | 套 | 13
2657 | 030413013013 | 单联单控跷板开关 |  | 1.名称:单联单控跷板开关 2.材质: 3.规格:10A 250V 4.安装方式:综合考虑 5.其他:深化安装图纸，包安装；未尽事项满足设计图纸、技术规格书、招标文件、国家相关规范 6.完成本清单项目所需的一切相关工作 | 套 | 13
本页小计
分部分项工程项目清单计价表
工程名称：南沙区人民医院病房改造提升工程 |  |  | 标段：南沙区人民医院病房改造提升工程 |  |  |  | 第 1190 页 共 1381 页
序号 | 项目编码 | 项目名称 |  | 项目特征描述 | 计量 单位 | 工程量 |  | 金额（元）
[8 empty] | 综合单价 | 合价
2658 | 030413013014 | 双联单控跷板开关 |  | 1.名称:双联单控跷板开关 2.材质: 3.规格:10A 250V 4.安装方式:综合考虑 5.其他:深化安装图纸，包安装；未尽事项满足设计图纸、技术规格书、招标文件、国家相关规范 6.完成本清单项目所需的一切相关工作 | 套 | 23
2659 | 030413013015 | 三联单控跷板开关 |  | 1.名称:三联单控跷板开关 2.材质: 3.规格:10A 250V 4.安装方式:综合考虑 5.其他:深化安装图纸，包安装；未尽事项满足设计图纸、技术规格书、招标文件、国家相关规范 6.完成本清单项目所需的一切相关工作 | 套 | 1
本页小计
分部分项工程项目清单计价表
工程名称：南沙区人民医院病房改造提升工程 |  |  | 标段：南沙区人民医院病房改造提升工程 |  |  |  | 第 1191 页 共 1381 页
序号 | 项目编码 | 项目名称 |  | 项目特征描述 | 计量 单位 | 工程量 |  | 金额（元）
[8 empty] | 综合单价 | 合价
2660 | 030413013016 | 单联双控跷板开关 |  | 1.名称:单联双控跷板开关 2.材质: 3.规格:10A 250V 4.安装方式:综合考虑 5.其他:深化安装图纸，包安装；未尽事项满足设计图纸、技术规格书、招标文件、国家相关规范 6.完成本清单项目所需的一切相关工作 | 套 | 4
2661 | 030413013017 | 双联双控跷板开关 |  | 1.名称:双联双控跷板开关 2.材质: 3.规格:10A 250V 4.安装方式:综合考虑 5.其他:深化安装图纸，包安装；未尽事项满足设计图纸、技术规格书、招标文件、国家相关规范 6.完成本清单项目所需的一切相关工作 | 套 | 16
本页小计
分部分项工程项目清单计价表
工程名称：南沙区人民医院病房改造提升工程 |  |  | 标段：南沙区人民医院病房改造提升工程 |  |  |  | 第 1192 页 共 1381 页
序号 | 项目编码 | 项目名称 |  | 项目特征描述 | 计量 单位 | 工程量 |  | 金额（元）
[8 empty] | 综合单价 | 合价
2662 | 030405013005 | 多联室内机控制开关 |  | 1.名称:风机盘管液晶温控器 2.规格:符合国标要求 3.其他:按设计图纸、技术需求书及施工规范要求综合考虑 4.完成本清单项目所需的一切相关工作 | 个 | 29
2663 | 030413014015 | 安全型暗装插座五孔 |  | 1.名称:多联室内机控制开关 2.规格:符合国标要求 3.其他:按设计图纸、技术需求书及施工规范要求综合考虑 4.完成本清单项目所需的一切相关工作 | 套 | 54
本页小计
分部分项工程项目清单计价表
工程名称：南沙区人民医院病房改造提升工程 |  |  | 标段：南沙区人民医院病房改造提升工程 |  |  |  | 第 1193 页 共 1381 页
序号 | 项目编码 | 项目名称 |  | 项目特征描述 | 计量 单位 | 工程量 |  | 金额（元）
[8 empty] | 综合单价 | 合价
2664 | 030413014016 | 边台中央台岛型钢制单面插座 |  | 1.名称:安全型暗装插座五孔 2.规格:250V,10A 3.安装方式: 暗装 4.其他:1.名称:边台中央台岛型钢制单面插座 2.规格:符合国标要求 3.安装方式: 4.其他:按设计图纸、技术需求书及施工规范要求综合考虑 5.完成本清单项目所需的一切相关工作 5.完成本清单项目所需的一切相关工作 | 套
2665 | 030413014017 | 安全型五孔插座(门禁主机) |  | 1.名称:安全型五孔插座(门禁主机) 2.规格:250V,10A 3.安装方式: 暗装 4.其他:按设计图纸、技术需求书及施工规范要求综合考虑 5.完成本清单项目所需的一切相关工作 | 套 | 17
本页小计
分部分项工程项目清单计价表
工程名称：南沙区人民医院病房改造提升工程 |  |  | 标段：南沙区人民医院病房改造提升工程 |  |  |  | 第 1194 页 共 1381 页
序号 | 项目编码 | 项目名称 |  | 项目特征描述 | 计量 单位 | 工程量 |  | 金额（元）
[8 empty] | 综合单价 | 合价
2666 | 030413014018 | 安全型五孔插座(传递窗) |  | 1.名称:安全型五孔插座(传递窗) 2.规格:250V,10A 3.安装方式: 暗装 4.其他:按设计图纸、技术需求书及施工规范要求综合考虑 5.完成本清单项目所需的一切相关工作 | 套 | 9
2667 | 030413014019 | 安全型五孔插座(电子互锁) |  | 1.名称:安全型五孔插座(电子互锁) 2.规格:250V,10A 3.安装方式: 暗装 4.其他:按设计图纸、技术需求书及施工规范要求综合考虑 5.完成本清单项目所需的一切相关工作 | 套 | 4
本页小计
分部分项工程项目清单计价表
工程名称：南沙区人民医院病房改造提升工程 |  |  | 标段：南沙区人民医院病房改造提升工程 |  |  |  | 第 1195 页 共 1381 页
序号 | 项目编码 | 项目名称 |  | 项目特征描述 | 计量 单位 | 工程量 |  | 金额（元）
[8 empty] | 综合单价 | 合价
2668 | 030413014020 | 安全型五孔插座(空气消毒机) |  | 1.名称:安全型五孔插座(空气消毒机) 2.规格:250V,10A 3.安装方式: 暗装 4.其他:按设计图纸、技术需求书及施工规范要求综合考虑 5.完成本清单项目所需的一切相关工作 | 套 | 7
2669 | 030413014021 | 安全型五孔防水插座 |  | 1.名称:安全型五孔防水插座 2.规格:250V,10A 3.安装方式: 暗装 4.其他:按设计图纸、技术需求书及施工规范要求综合考虑 5.完成本清单项目所需的一切相关工作 | 套
本页小计
分部分项工程项目清单计价表
工程名称：南沙区人民医院病房改造提升工程 |  |  | 标段：南沙区人民医院病房改造提升工程 |  |  |  | 第 1196 页 共 1381 页
序号 | 项目编码 | 项目名称 |  | 项目特征描述 | 计量 单位 | 工程量 |  | 金额（元）
[8 empty] | 综合单价 | 合价
2670 | 030413014022 | 安全型五孔防水插座（感应龙头） |  | 1.名称:安全型五孔防水插座（感应龙头） 2.规格:250V,10A 3.安装方式: 暗装 4.其他:按设计图纸、技术需求书及施工规范要求综合考虑 5.完成本清单项目所需的一切相关工作 | 套 | 15
2671 | 030501005002 | 插座组 |  | 1.名称:插座组 2.规格:包含10个10A/250V安全型五孔插座，2个接地端子 3.安装方式: 暗装 4.其他:按设计图纸、技术需求书及施工规范要求综合考虑 5.完成本清单项目所需的一切相关工作 | 台 | 6
本页小计
分部分项工程项目清单计价表
工程名称：南沙区人民医院病房改造提升工程 |  |  | 标段：南沙区人民医院病房改造提升工程 |  |  |  | 第 1197 页 共 1381 页
序号 | 项目编码 | 项目名称 |  | 项目特征描述 | 计量 单位 | 工程量 |  | 金额（元）
[8 empty] | 综合单价 | 合价
2672 | 030412006003 | 接线盒 |  | 1.名称:灯头盒、开关(插座)盒等 2.规格:综合考虑 3.其他:按设计图纸、技术需求书及施工规范要求综合考虑 4.完成本清单项目所需的一切相关工作 | 个 | 371
2673 | 030409001009 | 电力电缆 |  | 1.名称:铜芯电缆 2.规格:WDZ-B1-YJY-4x25+1X16 3.敷设方式、部位: 管内敷设或桥架 4.电压等级(kV):0.6/1kV 5.其他:按设计图纸、技术需求书及施工规范要求综合考虑 6.完成本清单项目所需的一切相关工作 | m
本页小计
分部分项工程项目清单计价表
工程名称：南沙区人民医院病房改造提升工程 |  |  | 标段：南沙区人民医院病房改造提升工程 |  |  |  | 第 1198 页 共 1381 页
序号 | 项目编码 | 项目名称 |  | 项目特征描述 | 计量 单位 | 工程量 |  | 金额（元）
[8 empty] | 综合单价 | 合价
2674 | 030409001010 | 电力电缆 |  | 1.名称:铜芯电缆 2.规格:WDZ-B1-YJY-5x16 3.敷设方式、部位: 管内敷设或桥架 4.电压等级(kV):0.6/1kV 5.其他:按设计图纸、技术需求书及施工规范要求综合考虑 6.完成本清单项目所需的一切相关工作 | m | 56
2675 | 030409001011 | 电力电缆 |  | 1.名称:铜芯电缆 2.规格:WDZ-B1-YJY-5x10 3.敷设方式、部位: 管内敷设或桥架 4.电压等级(kV):0.6/1kV 5.其他:按设计图纸、技术需求书及施工规范要求综合考虑 6.完成本清单项目所需的一切相关工作 | m
本页小计
分部分项工程项目清单计价表
工程名称：南沙区人民医院病房改造提升工程 |  |  | 标段：南沙区人民医院病房改造提升工程 |  |  |  | 第 1199 页 共 1381 页
序号 | 项目编码 | 项目名称 |  | 项目特征描述 | 计量 单位 | 工程量 |  | 金额（元）
[8 empty] | 综合单价 | 合价
2676 | 030409001012 | 电力电缆 |  | 1.名称:铜芯电缆 2.规格:WDZ-B1-YJY-5x6 3.敷设方式、部位: 管内敷设或桥架 4.电压等级(kV):0.6/1kV 5.其他:按设计图纸、技术需求书及施工规范要求综合考虑 6.完成本清单项目所需的一切相关工作作 | m | 12
2677 | 030409001013 | 电力电缆 |  | 1.名称:铜芯电缆 2.规格:WDZ-B1-YJY-5x4 3.敷设方式、部位: 管内敷设或桥架 4.电压等级(kV):0.6/1kV 5.其他:按设计图纸、技术需求书及施工规范要求综合考虑 6.完成本清单项目所需的一切相关工作作 | m
本页小计
分部分项工程项目清单计价表
工程名称：南沙区人民医院病房改造提升工程 |  |  | 标段：南沙区人民医院病房改造提升工程 |  |  |  | 第 1200 页 共 1381 页
序号 | 项目编码 | 项目名称 |  | 项目特征描述 | 计量 单位 | 工程量 |  | 金额（元）
[8 empty] | 综合单价 | 合价
2678 | 030409001014 | 电力电缆 |  | 1.名称:铜芯电缆 2.规格:WDZ-B1-YJY-5x2.5 3.敷设方式、部位: 管内敷设或桥架 4.电压等级(kV):0.6/1kV 5.其他:按设计图纸、技术需求书及施工规范要求综合考虑 6.完成本清单项目所需的一切相关工作 | m
2679 | 030409001015 | 电力电缆 |  | 1.名称:铜芯电缆 2.规格:WDZ-B1-YJY-4x2.5 3.敷设方式、部位: 管内敷设或桥架 4.电压等级(kV):0.6/1kV 5.其他:按设计图纸、技术需求书及施工规范要求综合考虑 6.完成本清单项目所需的一切相关工作 | m
本页小计
分部分项工程项目清单计价表
工程名称：南沙区人民医院病房改造提升工程 |  |  | 标段：南沙区人民医院病房改造提升工程 |  |  |  | 第 1201 页 共 1381 页
序号 | 项目编码 | 项目名称 |  | 项目特征描述 | 计量 单位 | 工程量 |  | 金额（元）
[8 empty] | 综合单价 | 合价
2680 | 030412004011 | 配线 |  | 1.名称:配线 2.规格:WDZ-B1-BYJ-500-6 3.配线形式: 4.其他:按设计图纸、技术需求书及施工规范要求综合考虑 5.完成本清单项目所需的一切相关工作 | m
2681 | 030412004012 | 配线 |  | 1.名称:配线 2.规格:WDZ-B1-BYJ-500-4 3.配线形式: 4.其他:按设计图纸、技术需求书及施工规范要求综合考虑 5.完成本清单项目所需的一切相关工作 | m | 4516
本页小计
分部分项工程项目清单计价表
工程名称：南沙区人民医院病房改造提升工程 |  |  | 标段：南沙区人民医院病房改造提升工程 |  |  |  | 第 1202 页 共 1381 页
序号 | 项目编码 | 项目名称 |  | 项目特征描述 | 计量 单位 | 工程量 |  | 金额（元）
[8 empty] | 综合单价 | 合价
2682 | 030412004013 | 配线 |  | 1.名称:配线 2.规格:WDZ-B1-BYJ-500-2.5 3.配线形式: 4.其他:按设计图纸、技术需求书及施工规范要求综合考虑 5.完成本清单项目所需的一切相关工作 | m | 6212
2683 | 030412004017 | 配线 |  | 1.名称:配线 2.规格:WDZ-B1-BYJ(R)-500-2.5 3.配线形式: 4.其他:按设计图纸、技术需求书及施工规范要求综合考虑 5.完成本清单项目所需的一切相关工作 | m | 345
本页小计
分部分项工程项目清单计价表
工程名称：南沙区人民医院病房改造提升工程 |  |  | 标段：南沙区人民医院病房改造提升工程 |  |  |  | 第 1203 页 共 1381 页
序号 | 项目编码 | 项目名称 |  | 项目特征描述 | 计量 单位 | 工程量 |  | 金额（元）
[8 empty] | 综合单价 | 合价
2684 | 030412004014 | 配线 |  | 1.名称:配线 2.规格:WDZ-B1-BYJ(R)-500-6 3.配线形式: 4.其他:按设计图纸、技术需求书及施工规范要求综合考虑 5.完成本清单项目所需的一切相关工作 | m | 246
2685 | 030412004015 | 配线 |  | 1.名称:配线 2.规格:WDZ-B1-BYJ(R)-500-10 3.配线形式: 4.其他:按设计图纸、技术需求书及施工规范要求综合考虑 5.完成本清单项目所需的一切相关工作 | m
本页小计
分部分项工程项目清单计价表
工程名称：南沙区人民医院病房改造提升工程 |  |  | 标段：南沙区人民医院病房改造提升工程 |  |  |  | 第 1204 页 共 1381 页
序号 | 项目编码 | 项目名称 |  | 项目特征描述 | 计量 单位 | 工程量 |  | 金额（元）
[8 empty] | 综合单价 | 合价
2686 | 030412004016 | 配线 |  | 1.名称:配线 2.规格:WDZ-B1-RYY-7X1.0 3.配线形式: 4.其他:按设计图纸、技术需求书及施工规范要求综合考虑 5.完成本清单项目所需的一切相关工作 | m | 300
2687 | 030409002002 | 控制电缆 |  | 1.名称:控制电缆 2.型号:WDZ-B1-KYJY-4x1.5 3.其他:按设计图纸、技术需求书及施工规范要求综合考虑 4.完成本清单项目所需的一切相关工作 | m
2688 | 030410002003 | 接地干线 |  | 1.名称:接地干线 2.材质:热镀锌扁钢 3.规格:—40X4 4.其他:按设计图纸、技术需求书及施工规范要求综合考虑 5.完成本清单项目所需的一切相关工作 | m | 188
本页小计
分部分项工程项目清单计价表
工程名称：南沙区人民医院病房改造提升工程 |  |  | 标段：南沙区人民医院病房改造提升工程 |  |  |  | 第 1205 页 共 1381 页
序号 | 项目编码 | 项目名称 |  | 项目特征描述 | 计量 单位 | 工程量 |  | 金额（元）
[8 empty] | 综合单价 | 合价
2689 | 030412001007 | 配管 |  | 1.名称:配管 2.材质: 镀锌电线管 3.规格:JDG20-1.6mm 4.配置形式:综合考虑 5.其他:按设计图纸、技术需求书及施工规范要求综合考虑 6.完成本清单项目所需的一切相关工作 | m | 998
2690 | 030412001008 | 配管 |  | 1.名称:配管 2.材质: 镀锌电线管 3.规格:JDG25-1.6mm 4.配置形式:综合考虑 5.其他:按设计图纸、技术需求书及施工规范要求综合考虑 6.完成本清单项目所需的一切相关工作 | m | 682
本页小计
分部分项工程项目清单计价表
工程名称：南沙区人民医院病房改造提升工程 |  |  | 标段：南沙区人民医院病房改造提升工程 |  |  |  | 第 1206 页 共 1381 页
序号 | 项目编码 | 项目名称 |  | 项目特征描述 | 计量 单位 | 工程量 |  | 金额（元）
[8 empty] | 综合单价 | 合价
2691 | 030412001009 | 配管 |  | 1.名称:配管 2.材质: 镀锌电线管 3.规格:JDG32-1.6mm 4.配置形式:综合考虑 5.其他:按设计图纸、技术需求书及施工规范要求综合考虑 6.完成本清单项目所需的一切相关工作 | m | 50
2692 | 030412002003 | 线槽 |  | 1.名称:金属线槽 2.材质:镀锌 3.规格:MR：200X100-1.2mm 4.其他:按设计图纸、技术需求书及施工规范要求综合考虑 5.完成本清单项目所需的一切相关工作 | m
2693 | 030412002005 | 线槽 |  | 1.名称:金属线槽 2.材质:镀锌 3.规格:MR：300X100-1.5mm 4.其他:按设计图纸、技术需求书及施工规范要求综合考虑 5.完成本清单项目所需的一切相关工作 | m | 44
本页小计
分部分项工程项目清单计价表
工程名称：南沙区人民医院病房改造提升工程 |  |  | 标段：南沙区人民医院病房改造提升工程 |  |  |  | 第 1207 页 共 1381 页
序号 | 项目编码 | 项目名称 |  | 项目特征描述 | 计量 单位 | 工程量 |  | 金额（元）
[8 empty] | 综合单价 | 合价
2694 | 030412002004 | 线槽 |  | 1.名称:金属线槽 2.材质:镀锌 3.规格:MR：200X100-1.2mm 4.其他:按设计图纸、技术需求书及施工规范要求综合考虑 5.完成本清单项目所需的一切相关工作 | m | 14
2695 | 030412002006 | 线槽 |  | 1.名称:金属线槽 2.材质:镀锌 3.规格:MR100X100-1.0mm 4.其他:按设计图纸、技术需求书及施工规范要求综合考虑 5.完成本清单项目所需的一切相关工作 | m | 14
2696 | 030412003002 | 桥架 |  | 1.名称:不锈钢线槽 2.材质:不锈钢 3.规格：MR：100X100-1.0mm 4.其他:按设计图纸、技术需求书及施工规范要求综合考虑 5.完成本清单项目所需的一切相关工作 | m
本页小计
分部分项工程项目清单计价表
工程名称：南沙区人民医院病房改造提升工程 |  |  | 标段：南沙区人民医院病房改造提升工程 |  |  |  | 第 1208 页 共 1381 页
序号 | 项目编码 | 项目名称 |  | 项目特征描述 | 计量 单位 | 工程量 |  | 金额（元）
[8 empty] | 综合单价 | 合价
2697 | 031301005003 | 支/吊架、基础型钢 |  | 1.名称:支/吊架、基础型钢 2.材质:型钢 3.规格:角钢、圆钢及扁钢综合考虑 4.其他:按设计图纸、技术需求书及施工规范要求综合考虑 5.完成本清单项目所需的一切相关工作 | kg | 150
2698 | 031201003002 | 金属结构刷油 |  | 1.除锈级别:手工除轻锈 2.油漆品种:防锈漆 3.结构类型:一般钢结构 4.涂刷遍数、漆膜厚度:防锈漆两遍，调和漆两遍 5.其他:按设计图纸、技术需求书及施工规范要求综合考虑 6.完成本清单项目所需的一切相关工作 | kg | 150
本页小计
分部分项工程项目清单计价表
工程名称：南沙区人民医院病房改造提升工程 |  |  | 标段：南沙区人民医院病房改造提升工程 |  |  |  | 第 1209 页 共 1381 页
序号 | 项目编码 | 项目名称 |  | 项目特征描述 | 计量 单位 | 工程量 |  | 金额（元）
[8 empty] | 综合单价 | 合价
2699 | 030406002006 | IT电源系统调试与试运行 |  | 1.IT电源系统调试与试运行 2.包含项目所有IT电源系统的 3.其他:按设计图纸、技术需求书及施工规范要求综合考虑 4.完成本清单项目所需的一切相关工作 | 套
2700 | 030409003002 | 电力电缆头 |  | 1.名称:电力电缆头 2.型号、规格:35截面mm2以下 3.电压等级（kV):1KV 4.其他:按设计图纸、技术需求书及施工规范要求综合考虑 5.完成本清单项目所需的一切相关工作 | 个 | 4
2701 | 030409005002 | 控制电缆头 |  | 1.名称:控制电缆头 2.规格:(芯以下) 6 3.其他:按设计图纸、技术需求书及施工规范要求综合考虑 4.完成本清单项目所需的一切相关工作 | 个
住院楼五层手术室-供电照明
本页小计
分部分项工程项目清单计价表
工程名称：南沙区人民医院病房改造提升工程 |  |  | 标段：南沙区人民医院病房改造提升工程 |  |  |  | 第 1210 页 共 1381 页
序号 | 项目编码 | 项目名称 |  | 项目特征描述 | 计量 单位 | 工程量 |  | 金额（元）
[8 empty] | 综合单价 | 合价
2558 | 030402011009 | 成套配电箱 |  | 1.名称:配电箱 2.型号:5APSS 3.规格:详见配电系统图 4.基础形式、材质、规格:槽钢 规格详见图纸 5.其他:按设计图纸、技术需求书及施工规范要求综合考虑 6.完成本清单项目所需的一切相关工作 | 台 | 1
2559 | 030402011010 | 成套配电箱 |  | 1.名称:配电箱 2.型号:SAPK 3.规格:详见配电系统图 4.基础形式、材质、规格:槽钢 规格详见图纸 5.其他:按设计图纸、技术需求书及施工规范要求综合考虑 6.完成本清单项目所需的一切相关工作 | 台 | 1
本页小计
分部分项工程项目清单计价表
工程名称：南沙区人民医院病房改造提升工程 |  |  | 标段：南沙区人民医院病房改造提升工程 |  |  |  | 第 1211 页 共 1381 页
序号 | 项目编码 | 项目名称 |  | 项目特征描述 | 计量 单位 | 工程量 |  | 金额（元）
[8 empty] | 综合单价 | 合价
2560 | 030402011011 | 成套配电箱 |  | 1.名称:配电箱 2.型号:5AP1 3.规格:详见配电系统图 4.基础形式、材质、规格:槽钢 规格详见图纸 5.其他:按设计图纸、技术需求书及施工规范要求综合考虑 6.完成本清单项目所需的一切相关工作 | 台 | 1
2561 | 030402011013 | 成套配电箱 |  | 1.名称:配电箱 2.型号:5APK 3.规格:详见配电系统图 4.基础形式、材质、规格:槽钢 规格详见图纸 5.其他:按设计图纸、技术需求书及施工规范要求综合考虑 6.完成本清单项目所需的一切相关工作 | 台 | 1
本页小计
分部分项工程项目清单计价表
工程名称：南沙区人民医院病房改造提升工程 |  |  | 标段：南沙区人民医院病房改造提升工程 |  |  |  | 第 1212 页 共 1381 页
序号 | 项目编码 | 项目名称 |  | 项目特征描述 | 计量 单位 | 工程量 |  | 金额（元）
[8 empty] | 综合单价 | 合价
2562 | 030402011014 | 成套配电箱 |  | 1.名称:配电箱 2.型号:5APSX 3.规格:详见配电系统图 4.基础形式、材质、规格:槽钢 规格详见图纸 5.其他:按设计图纸、技术需求书及施工规范要求综合考虑 6.完成本清单项目所需的一切相关工作 | 台 | 1
2563 | 030402011015 | 成套配电箱 |  | 1.名称:配电箱 2.型号:5APS1 3.规格:详见配电系统图 4.基础形式、材质、规格:槽钢 规格详见图纸 5.其他:按设计图纸、技术需求书及施工规范要求综合考虑 6.完成本清单项目所需的一切相关工作 | 台 | 1
本页小计
分部分项工程项目清单计价表
工程名称：南沙区人民医院病房改造提升工程 |  |  | 标段：南沙区人民医院病房改造提升工程 |  |  |  | 第 1213 页 共 1381 页
序号 | 项目编码 | 项目名称 |  | 项目特征描述 | 计量 单位 | 工程量 |  | 金额（元）
[8 empty] | 综合单价 | 合价
2564 | 030406002008 | 医疗IT系统 |  | 1.名称:医疗IT系统 2.主要包括：医用隔离变压器8KVA、绝缘监视仪、电流互感器、外接报警显示和测试仪、专用电源、高灵敏度电流互感、绝缘故障评估仪。 3.防雷接地 4.其他:按设计图纸、技术需求书及施工规范要求综合考虑 5.完成本清单项目所需的一切相关工作求 | 套 | 2
本页小计
分部分项工程项目清单计价表
工程名称：南沙区人民医院病房改造提升工程 |  |  | 标段：南沙区人民医院病房改造提升工程 |  |  |  | 第 1214 页 共 1381 页
序号 | 项目编码 | 项目名称 |  | 项目特征描述 | 计量 单位 | 工程量 |  | 金额（元）
[8 empty] | 综合单价 | 合价
2565 | 030406002009 | UPS不间断电源设备 |  | 1.名称:UPS电源系统 2.规格:40KVA 后备时间30分钟 电压：380V/380V,在线式UPS。UPS配置隔离变压器，并重复接地 3.不间断电源调试 4.其他:满足图纸、设计规范及使用要求4.其他:按设计图纸、技术需求书及施工规范要求综合考虑 5.完成本清单项目所需的一切相关工作求 | 套 | 1
2566 | 030410007003 | LEB端子箱 |  | 1.名称:LEB端子箱 2.详见设计说明 3.综合考虑各类增加费用 4.其他:按设计图纸、技术需求书及施工规范要求综合考虑 5.完成本清单项目所需的一切相关工作求 | 台 | 4
本页小计
分部分项工程项目清单计价表
工程名称：南沙区人民医院病房改造提升工程 |  |  | 标段：南沙区人民医院病房改造提升工程 |  |  |  | 第 1215 页 共 1381 页
序号 | 项目编码 | 项目名称 |  | 项目特征描述 | 计量 单位 | 工程量 |  | 金额（元）
[8 empty] | 综合单价 | 合价
2567 | 030413007003 | 手术室指示灯 |  | 1.名称:手术室指示灯 2.型号:符合国标要求 3.其他:按设计图纸、技术需求书及施工规范要求综合考虑 4.完成本清单项目所需的一切相关工作 | 套 | 1
2568 | 030413002022 | 洁净密封灯盘 |  | 1.名称:洁净密封灯盘 2.型号:60W 3.规格:1200*600 LED光源，光通量6000lm，色温5000K，显色指数80 4.安装形式:吸顶式/嵌入式 5.其他:按设计图纸、技术需求书及施工规范要求综合考虑 6.完成本清单项目所需的一切相关工作 | 套 | 2
本页小计
分部分项工程项目清单计价表
工程名称：南沙区人民医院病房改造提升工程 |  |  | 标段：南沙区人民医院病房改造提升工程 |  |  |  | 第 1216 页 共 1381 页
序号 | 项目编码 | 项目名称 |  | 项目特征描述 | 计量 单位 | 工程量 |  | 金额（元）
[8 empty] | 综合单价 | 合价
2569 | 030413002023 | 洁净密封灯盘 |  | 1.名称:洁净密封灯盘 2.型号:48W 3.规格:1200*300 LED光源，光通量4800lm，色温5000K，显色指数90 4.安装形式:吸顶式/嵌入式 5.其他:按设计图纸、技术需求书及施工规范要求综合考虑 6.完成本清单项目所需的一切相关工作 | 套 | 10
2570 | 030413002024 | 洁净密封灯盘 |  | 1.名称:洁净密封灯盘 2.型号:40W 3.规格:1200*300 LED光源，光通量4000lm，色温5000K，显色指数80 4.安装形式:吸顶式/嵌入式 5.其他:按设计图纸、技术需求书及施工规范要求综合考虑 6.完成本清单项目所需的一切相关工作 | 套 | 5
本页小计
分部分项工程项目清单计价表
工程名称：南沙区人民医院病房改造提升工程 |  |  | 标段：南沙区人民医院病房改造提升工程 |  |  |  | 第 1217 页 共 1381 页
序号 | 项目编码 | 项目名称 |  | 项目特征描述 | 计量 单位 | 工程量 |  | 金额（元）
[8 empty] | 综合单价 | 合价
2571 | 030413002025 | 洁净密封灯盘 |  | 1.名称:洁净密封灯盘 2.型号:32W 3.规格:900*300 LED光源，光通量3200lm，色温5000K，显色指数80 4.安装形式:吸顶式/嵌入式 5.其他:按设计图纸、技术需求书及施工规范要求综合考虑 6.完成本清单项目所需的一切相关工作 | 套 | 7
2572 | 030413002026 | 洁净密封灯盘 |  | 1.名称:洁净密封灯盘 2.型号:20W 3.规格600*300 LED光源,光通量2000lm，色温5000K，显色指数80 4.安装形式:吸顶式/嵌入式 5.其他:按设计图纸、技术需求书及施工规范要求综合考虑 6.完成本清单项目所需的一切相关工作 | 套 | 6
本页小计
分部分项工程项目清单计价表
工程名称：南沙区人民医院病房改造提升工程 |  |  | 标段：南沙区人民医院病房改造提升工程 |  |  |  | 第 1218 页 共 1381 页
序号 | 项目编码 | 项目名称 |  | 项目特征描述 | 计量 单位 | 工程量 |  | 金额（元）
[8 empty] | 综合单价 | 合价
2573 | 030413002029 | 洁净密封灯盘 |  | 1.名称:洁净密封灯盘 2.型号:48W 3.规格:1200*300 LED光源，光通量4800lm，色温5000K，显色指数90 4.安装形式:嵌入吊顶安装 5.其他:按设计图纸、技术需求书及施工规范要求综合考虑 6.完成本清单项目所需的一切相关工作 | 套
2574 | 030413002027 | 洁净筒灯 |  | 1.名称:洁净筒灯 2.型号:10W 3.规格：LED光源,光通量1000lm，色温5000K，显色指数80 4.安装形式:嵌入式 5.其他:按设计图纸、技术需求书及施工规范要求综合考虑 6.完成本清单项目所需的一切相关工作 | 套 | 22
本页小计
分部分项工程项目清单计价表
工程名称：南沙区人民医院病房改造提升工程 |  |  | 标段：南沙区人民医院病房改造提升工程 |  |  |  | 第 1219 页 共 1381 页
序号 | 项目编码 | 项目名称 |  | 项目特征描述 | 计量 单位 | 工程量 |  | 金额（元）
[8 empty] | 综合单价 | 合价
2575 | 030413002028 | 洁净筒灯 |  | 1.名称:洁净筒灯 2.型号:8W 3.规格：LED光源,光通量800lm，色温5000K，显色指数80 4.安装形式:嵌入式 5.其他:按设计图纸、技术需求书及施工规范要求综合考虑 6.完成本清单项目所需的一切相关工作 | 套
2576 | 030413007002 | 人体感应地脚灯 |  | 1.名称:人体感应地脚灯 2.型号:1.5W，LED光源,嵌入式安装 3.其他:按设计图纸、技术需求书及施工规范要求综合考虑 4.完成本清单项目所需的一切相关工作 | 套
本页小计
分部分项工程项目清单计价表
工程名称：南沙区人民医院病房改造提升工程 |  |  | 标段：南沙区人民医院病房改造提升工程 |  |  |  | 第 1220 页 共 1381 页
序号 | 项目编码 | 项目名称 |  | 项目特征描述 | 计量 单位 | 工程量 |  | 金额（元）
[8 empty] | 综合单价 | 合价
2577 | 030413005011 | 紫外线灯 |  | 1.名称:紫外线灯 2.型号:40W ，含不锈钢支架 3.规格: 4.其他:按设计图纸、技术需求书及施工规范要求综合考虑 5.完成本清单项目所需的一切相关工作 | 套
2578 | 030413005012 | 紫外线灯 |  | 1.名称:紫外线灯 2.型号:30W ，含不锈钢支架 3.规格: 4.其他:按设计图纸、技术需求书及施工规范要求综合考虑 5.完成本清单项目所需的一切相关工作 | 套 | 1
2579 | 030413005013 | 紫外线灯 |  | 1.名称:紫外线灯 2.型号:20W ，含不锈钢支架 3.规格: 4.其他:按设计图纸、技术需求书及施工规范要求综合考虑 5.完成本清单项目所需的一切相关工作 | 套 | 6
本页小计
分部分项工程项目清单计价表
工程名称：南沙区人民医院病房改造提升工程 |  |  | 标段：南沙区人民医院病房改造提升工程 |  |  |  | 第 1221 页 共 1381 页
序号 | 项目编码 | 项目名称 |  | 项目特征描述 | 计量 单位 | 工程量 |  | 金额（元）
[8 empty] | 综合单价 | 合价
2580 | 030413005014 | 耐高温防爆灯 |  | 1.名称:耐高温防爆灯 2.型号:1*20W，LED光源,光通量2000lm，色温6300K，显色指数80 3.其他:按设计图纸、技术需求书及施工规范要求综合考虑 4.完成本清单项目所需的一切相关工作 | 套 | 2
2581 | 030406001004 | 应急组件 |  | 1.名称:应急组件 2.规格:应急时间90分钟 3.其他:按设计图纸、技术需求书及施工规范要求综合考虑 4.完成本清单项目所需的一切相关工作 | 个 | 10
2582 | 030405013006 | 现场手动控制装置 |  | 1.名称:现场手动控制装置 2.其他:按设计图纸、技术需求书及施工规范要求综合考虑 3.完成本清单项目所需的一切相关工作 | 个 | 1
本页小计
分部分项工程项目清单计价表
工程名称：南沙区人民医院病房改造提升工程 |  |  | 标段：南沙区人民医院病房改造提升工程 |  |  |  | 第 1222 页 共 1381 页
序号 | 项目编码 | 项目名称 |  | 项目特征描述 | 计量 单位 | 工程量 |  | 金额（元）
[8 empty] | 综合单价 | 合价
2583 | 030413013018 | 带防水面盖延时断电开关 |  | 1.名称:带防水面盖延时断电开关 2.规格：10A/250V，0秒~99分任意调节，带液晶显示，大功率2KW，可手工+自动 3.其他:按设计图纸、技术需求书及施工规范要求综合考虑 4.完成本清单项目所需的一切相关工作 | 套 | 6
2584 | 030413013019 | 单联单控跷板开关 |  | 1.名称:单联单控跷板开关 2.材质: 3.规格:10A 250V 4.安装方式:综合考虑 5.其他:深化安装图纸，包安装；未尽事项满足设计图纸、技术规格书、招标文件、国家相关规范 6.完成本清单项目所需的一切相关工作 | 套 | 10
本页小计
分部分项工程项目清单计价表
工程名称：南沙区人民医院病房改造提升工程 |  |  | 标段：南沙区人民医院病房改造提升工程 |  |  |  | 第 1223 页 共 1381 页
序号 | 项目编码 | 项目名称 |  | 项目特征描述 | 计量 单位 | 工程量 |  | 金额（元）
[8 empty] | 综合单价 | 合价
2585 | 030413013020 | 双联单控跷板开关 |  | 1.名称:双联单控跷板开关 2.材质: 3.规格:10A 250V 4.安装方式:综合考虑 5.其他:深化安装图纸，包安装；未尽事项满足设计图纸、技术规格书、招标文件、国家相关规范 6.完成本清单项目所需的一切相关工作 | 套 | 7
2586 | 030413013021 | 三联单控跷板开关 |  | 1.名称:三联单控跷板开关 2.材质: 3.规格:10A 250V 4.安装方式:综合考虑 5.其他:深化安装图纸，包安装；未尽事项满足设计图纸、技术规格书、招标文件、国家相关规范 6.完成本清单项目所需的一切相关工作 | 套
本页小计
分部分项工程项目清单计价表
工程名称：南沙区人民医院病房改造提升工程 |  |  | 标段：南沙区人民医院病房改造提升工程 |  |  |  | 第 1224 页 共 1381 页
序号 | 项目编码 | 项目名称 |  | 项目特征描述 | 计量 单位 | 工程量 |  | 金额（元）
[8 empty] | 综合单价 | 合价
2587 | 030413013022 | 单联双控跷板开关 |  | 1.名称:单联双控跷板开关 2.材质: 3.规格:10A 250V 4.安装方式:综合考虑 5.其他:深化安装图纸，包安装；未尽事项满足设计图纸、技术规格书、招标文件、国家相关规范 6.完成本清单项目所需的一切相关工作 | 套 | 4
2588 | 030413013023 | 双联双控跷板开关 |  | 1.名称:双联双控跷板开关 2.材质: 3.规格:10A 250V 4.安装方式:综合考虑 5.其他:深化安装图纸，包安装；未尽事项满足设计图纸、技术规格书、招标文件、国家相关规范 6.完成本清单项目所需的一切相关工作 | 套 | 4
本页小计
分部分项工程项目清单计价表
工程名称：南沙区人民医院病房改造提升工程 |  |  | 标段：南沙区人民医院病房改造提升工程 |  |  |  | 第 1225 页 共 1381 页
序号 | 项目编码 | 项目名称 |  | 项目特征描述 | 计量 单位 | 工程量 |  | 金额（元）
[8 empty] | 综合单价 | 合价
2589 | 030405013008 | 风机盘管液晶温控器 |  | 1.名称:风机盘管液晶温控器 2.规格:符合国标要求 3.其他:按设计图纸、技术需求书及施工规范要求综合考虑 4.完成本清单项目所需的一切相关工作 | 个 | 14
2590 | 030413014023 | 安全型暗装插座五孔 |  | 1.名称:多联室内机控制开关 2.规格:符合国标要求 3.其他:按设计图纸、技术需求书及施工规范要求综合考虑 4.完成本清单项目所需的一切相关工作 | 套 | 14
本页小计
分部分项工程项目清单计价表
工程名称：南沙区人民医院病房改造提升工程 |  |  | 标段：南沙区人民医院病房改造提升工程 |  |  |  | 第 1226 页 共 1381 页
序号 | 项目编码 | 项目名称 |  | 项目特征描述 | 计量 单位 | 工程量 |  | 金额（元）
[8 empty] | 综合单价 | 合价
2591 | 030413014024 | 边台中央台岛型钢制单面插座 |  | 1.名称:安全型暗装插座五孔 2.规格:250V,10A 3.安装方式: 暗装 4.其他:1.名称:边台中央台岛型钢制单面插座 2.规格:符合国标要求 3.安装方式: 4.其他:按设计图纸、技术需求书及施工规范要求综合考虑 5.完成本清单项目所需的一切相关工作 5.完成本清单项目所需的一切相关工作 | 套
2592 | 030413014025 | 安全型五孔插座(门禁主机) |  | 1.名称:安全型五孔插座(门禁主机) 2.规格:250V,10A 3.安装方式: 暗装 4.其他:按设计图纸、技术需求书及施工规范要求综合考虑 5.完成本清单项目所需的一切相关工作 | 套 | 5
本页小计
分部分项工程项目清单计价表
工程名称：南沙区人民医院病房改造提升工程 |  |  | 标段：南沙区人民医院病房改造提升工程 |  |  |  | 第 1227 页 共 1381 页
序号 | 项目编码 | 项目名称 |  | 项目特征描述 | 计量 单位 | 工程量 |  | 金额（元）
[8 empty] | 综合单价 | 合价
2593 | 030413014026 | 安全型五孔插座(传递窗) |  | 1.名称:安全型五孔插座(传递窗) 2.规格:250V,10A 3.安装方式: 暗装 4.其他:按设计图纸、技术需求书及施工规范要求综合考虑 5.完成本清单项目所需的一切相关工作 | 套
2594 | 030413014027 | 安全型五孔插座(电动门) |  | 1.名称:安全型五孔插座(电动门) 2.规格:250V,10A 3.安装方式: 暗装 4.其他:按设计图纸、技术需求书及施工规范要求综合考虑 5.完成本清单项目所需的一切相关工作 | 套 | 5
本页小计
分部分项工程项目清单计价表
工程名称：南沙区人民医院病房改造提升工程 |  |  | 标段：南沙区人民医院病房改造提升工程 |  |  |  | 第 1228 页 共 1381 页
序号 | 项目编码 | 项目名称 |  | 项目特征描述 | 计量 单位 | 工程量 |  | 金额（元）
[8 empty] | 综合单价 | 合价
2595 | 030413014028 | 安全型五孔插座(空气消毒机) |  | 1.名称:安全型五孔插座(空气消毒机) 2.规格:250V,10A 3.安装方式: 暗装 4.其他:按设计图纸、技术需求书及施工规范要求综合考虑 5.完成本清单项目所需的一切相关工作 | 套 | 1
2596 | 030413014029 | 安全型五孔防水插座 |  | 1.名称:安全型五孔防水插座 2.规格:250V,10A 3.安装方式: 暗装 4.其他:按设计图纸、技术需求书及施工规范要求综合考虑 5.完成本清单项目所需的一切相关工作 | 套 | 4
本页小计
分部分项工程项目清单计价表
工程名称：南沙区人民医院病房改造提升工程 |  |  | 标段：南沙区人民医院病房改造提升工程 |  |  |  | 第 1229 页 共 1381 页
序号 | 项目编码 | 项目名称 |  | 项目特征描述 | 计量 单位 | 工程量 |  | 金额（元）
[8 empty] | 综合单价 | 合价
2597 | 030413014030 | 安全型五孔防水插座（感应龙头） |  | 1.名称:安全型五孔防水插座（感应龙头） 2.规格:250V,10A 3.安装方式: 暗装 4.其他:按设计图纸、技术需求书及施工规范要求综合考虑 5.完成本清单项目所需的一切相关工作 | 套 | 5
2598 | 030413014031 | 防爆插座 |  | 1.名称:防爆插座 2.规格:250V,10A 3.安装方式: 暗装 4.其他:按设计图纸、技术需求书及施工规范要求综合考虑 5.完成本清单项目所需的一切相关工作 | 套 | 6
本页小计
分部分项工程项目清单计价表
工程名称：南沙区人民医院病房改造提升工程 |  |  | 标段：南沙区人民医院病房改造提升工程 |  |  |  | 第 1230 页 共 1381 页
序号 | 项目编码 | 项目名称 |  | 项目特征描述 | 计量 单位 | 工程量 |  | 金额（元）
[8 empty] | 综合单价 | 合价
2599 | 030413014032 | 安全型三孔插座(热水器) |  | 1.名称:安全型三孔插座(热水器) 2.规格:250V,16A 3.安装方式: 暗装 4.其他:按设计图纸、技术需求书及施工规范要求综合考虑 5.完成本清单项目所需的一切相关工作 | 套
2600 | 030501005003 | 插座组 |  | 1.名称:插座组 2.规格:包含10个10A/250V安全型五孔插座，2个接地端子 3.安装方式: 暗装 4.其他:按设计图纸、技术需求书及施工规范要求综合考虑 5.完成本清单项目所需的一切相关工作 | 台 | 2
本页小计
分部分项工程项目清单计价表
工程名称：南沙区人民医院病房改造提升工程 |  |  | 标段：南沙区人民医院病房改造提升工程 |  |  |  | 第 1231 页 共 1381 页
序号 | 项目编码 | 项目名称 |  | 项目特征描述 | 计量 单位 | 工程量 |  | 金额（元）
[8 empty] | 综合单价 | 合价
2601 | 030412006004 | 接线盒 |  | 1.名称:灯头盒、开关(插座)盒等 2.规格:综合考虑 3.其他:按设计图纸、技术需求书及施工规范要求综合考虑 4.完成本清单项目所需的一切相关工作 | 个 | 88
2602 | 030409001023 | 电力电缆 |  | 1.名称:铜芯电缆 2.规格:WDZ-B1-YJY-4x70+1X35 3.敷设方式、部位: 管内敷设或桥架 4.电压等级(kV):0.6/1kV 5.其他:按设计图纸、技术需求书及施工规范要求综合考虑 6.完成本清单项目所需的一切相关工作 | m
本页小计
分部分项工程项目清单计价表
工程名称：南沙区人民医院病房改造提升工程 |  |  | 标段：南沙区人民医院病房改造提升工程 |  |  |  | 第 1232 页 共 1381 页
序号 | 项目编码 | 项目名称 |  | 项目特征描述 | 计量 单位 | 工程量 |  | 金额（元）
[8 empty] | 综合单价 | 合价
2603 | 030409001024 | 电力电缆 |  | 1.名称:铜芯电缆 2.规格:WDZ-B1-YJY-4x50+1X25 3.敷设方式、部位: 管内敷设或桥架 4.电压等级(kV):0.6/1kV 5.其他:按设计图纸、技术需求书及施工规范要求综合考虑 6.完成本清单项目所需的一切相关工作 | m
2604 | 030409001016 | 电力电缆 |  | 1.名称:铜芯电缆 2.规格:WDZ-B1-YJY-4x35+1X16 3.敷设方式、部位: 管内敷设或桥架 4.电压等级(kV):0.6/1kV 5.其他:按设计图纸、技术需求书及施工规范要求综合考虑 6.完成本清单项目所需的一切相关工作 | m
本页小计
分部分项工程项目清单计价表
工程名称：南沙区人民医院病房改造提升工程 |  |  | 标段：南沙区人民医院病房改造提升工程 |  |  |  | 第 1233 页 共 1381 页
序号 | 项目编码 | 项目名称 |  | 项目特征描述 | 计量 单位 | 工程量 |  | 金额（元）
[8 empty] | 综合单价 | 合价
2605 | 030409001025 | 电力电缆 |  | 1.名称:铜芯电缆 2.规格:WDZ-B1-YJY-4x25+1X16 3.敷设方式、部位: 管内敷设或桥架 4.电压等级(kV):0.6/1kV 5.其他:按设计图纸、技术需求书及施工规范要求综合考虑 6.完成本清单项目所需的一切相关工作 | m | 84
2606 | 030409001017 | 电力电缆 |  | 1.名称:铜芯电缆 2.规格:WDZ-B1-YJY-5x16 3.敷设方式、部位: 管内敷设或桥架 4.电压等级(kV):0.6/1kV 5.其他:按设计图纸、技术需求书及施工规范要求综合考虑 6.完成本清单项目所需的一切相关工作 | m | 46
本页小计
分部分项工程项目清单计价表
工程名称：南沙区人民医院病房改造提升工程 |  |  | 标段：南沙区人民医院病房改造提升工程 |  |  |  | 第 1234 页 共 1381 页
序号 | 项目编码 | 项目名称 |  | 项目特征描述 | 计量 单位 | 工程量 |  | 金额（元）
[8 empty] | 综合单价 | 合价
2607 | 030409001018 | 电力电缆 |  | 1.名称:铜芯电缆 2.规格:WDZ-B1-YJY-5x10 3.敷设方式、部位: 管内敷设或桥架 4.电压等级(kV):0.6/1kV 5.其他:按设计图纸、技术需求书及施工规范要求综合考虑 6.完成本清单项目所需的一切相关工作 | m | 12
2608 | 030409001019 | 电力电缆 |  | 1.名称:铜芯电缆 2.规格:WDZ-B1-YJY-5x6 3.敷设方式、部位: 管内敷设或桥架 4.电压等级(kV):0.6/1kV 5.其他:按设计图纸、技术需求书及施工规范要求综合考虑 6.完成本清单项目所需的一切相关工作作 | m | 100
本页小计
分部分项工程项目清单计价表
工程名称：南沙区人民医院病房改造提升工程 |  |  | 标段：南沙区人民医院病房改造提升工程 |  |  |  | 第 1235 页 共 1381 页
序号 | 项目编码 | 项目名称 |  | 项目特征描述 | 计量 单位 | 工程量 |  | 金额（元）
[8 empty] | 综合单价 | 合价
2609 | 030409001020 | 电力电缆 |  | 1.名称:铜芯电缆 2.规格:WDZ-B1-YJY-5x4 3.敷设方式、部位: 管内敷设或桥架 4.电压等级(kV):0.6/1kV 5.其他:按设计图纸、技术需求书及施工规范要求综合考虑 6.完成本清单项目所需的一切相关工作作 | m | 12
2610 | 030409001021 | 电力电缆 |  | 1.名称:铜芯电缆 2.规格:WDZ-B1-YJY-5x2.5 3.敷设方式、部位: 管内敷设或桥架 4.电压等级(kV):0.6/1kV 5.其他:按设计图纸、技术需求书及施工规范要求综合考虑 6.完成本清单项目所需的一切相关工作 | m
本页小计
分部分项工程项目清单计价表
工程名称：南沙区人民医院病房改造提升工程 |  |  | 标段：南沙区人民医院病房改造提升工程 |  |  |  | 第 1236 页 共 1381 页
序号 | 项目编码 | 项目名称 |  | 项目特征描述 | 计量 单位 | 工程量 |  | 金额（元）
[8 empty] | 综合单价 | 合价
2611 | 030409001022 | 电力电缆 |  | 1.名称:铜芯电缆 2.规格:WDZ-B1-YJY-4x2.5 3.敷设方式、部位: 管内敷设或桥架 4.电压等级(kV):0.6/1kV 5.其他:按设计图纸、技术需求书及施工规范要求综合考虑 6.完成本清单项目所需的一切相关工作 | m
2612 | 030409001026 | 电力电缆 |  | 1.名称:铜芯电缆 2.规格:WDZ-B1-YJY-3x10 3.敷设方式、部位: 管内敷设或桥架 4.电压等级(kV):0.6/1kV 5.其他:按设计图纸、技术需求书及施工规范要求综合考虑 6.完成本清单项目所需的一切相关工作 | m | 5
本页小计
分部分项工程项目清单计价表
工程名称：南沙区人民医院病房改造提升工程 |  |  | 标段：南沙区人民医院病房改造提升工程 |  |  |  | 第 1237 页 共 1381 页
序号 | 项目编码 | 项目名称 |  | 项目特征描述 | 计量 单位 | 工程量 |  | 金额（元）
[8 empty] | 综合单价 | 合价
2613 | 030409001027 | 电力电缆 |  | 1.名称:铜芯电缆 2.规格:WDZ-B1-YJY-3x6 3.敷设方式、部位: 管内敷设或桥架 4.电压等级(kV):0.6/1kV 5.其他:按设计图纸、技术需求书及施工规范要求综合考虑 6.完成本清单项目所需的一切相关工作 | m | 25
2614 | 030412004018 | 配线 |  | 1.名称:配线 2.规格:WDZ-B1-BYJ-500-6 3.配线形式: 4.其他:按设计图纸、技术需求书及施工规范要求综合考虑 5.完成本清单项目所需的一切相关工作 | m
本页小计
分部分项工程项目清单计价表
工程名称：南沙区人民医院病房改造提升工程 |  |  | 标段：南沙区人民医院病房改造提升工程 |  |  |  | 第 1238 页 共 1381 页
序号 | 项目编码 | 项目名称 |  | 项目特征描述 | 计量 单位 | 工程量 |  | 金额（元）
[8 empty] | 综合单价 | 合价
2615 | 030412004019 | 配线 |  | 1.名称:配线 2.规格:WDZ-B1-BYJ-500-4 3.配线形式: 4.其他:按设计图纸、技术需求书及施工规范要求综合考虑 5.完成本清单项目所需的一切相关工作 | m | 2294
2616 | 030412004020 | 配线 |  | 1.名称:配线 2.规格:WDZ-B1-BYJ-500-2.5 3.配线形式: 4.其他:按设计图纸、技术需求书及施工规范要求综合考虑 5.完成本清单项目所需的一切相关工作 | m | 3686
本页小计
分部分项工程项目清单计价表
工程名称：南沙区人民医院病房改造提升工程 |  |  | 标段：南沙区人民医院病房改造提升工程 |  |  |  | 第 1239 页 共 1381 页
序号 | 项目编码 | 项目名称 |  | 项目特征描述 | 计量 单位 | 工程量 |  | 金额（元）
[8 empty] | 综合单价 | 合价
2617 | 030412004021 | 配线 |  | 1.名称:配线 2.规格:WDZ-B1-BYJ(R)-500-2.5 3.配线形式: 4.其他:按设计图纸、技术需求书及施工规范要求综合考虑 5.完成本清单项目所需的一切相关工作 | m | 125
2618 | 030412004022 | 配线 |  | 1.名称:配线 2.规格:WDZ-B1-BYJ(R)-500-6 3.配线形式: 4.其他:按设计图纸、技术需求书及施工规范要求综合考虑 5.完成本清单项目所需的一切相关工作 | m | 126
本页小计
分部分项工程项目清单计价表
工程名称：南沙区人民医院病房改造提升工程 |  |  | 标段：南沙区人民医院病房改造提升工程 |  |  |  | 第 1240 页 共 1381 页
序号 | 项目编码 | 项目名称 |  | 项目特征描述 | 计量 单位 | 工程量 |  | 金额（元）
[8 empty] | 综合单价 | 合价
2619 | 030412004023 | 配线 |  | 1.名称:配线 2.规格:WDZ-B1-BYJ(R)-500-10 3.配线形式: 4.其他:按设计图纸、技术需求书及施工规范要求综合考虑 5.完成本清单项目所需的一切相关工作 | m | 16
2620 | 030412004024 | 配线 |  | 1.名称:配线 2.规格:WDZ-B1-RYY-7X1.0 3.配线形式: 4.其他:按设计图纸、技术需求书及施工规范要求综合考虑 5.完成本清单项目所需的一切相关工作 | m | 276
2621 | 030409002003 | 控制电缆 |  | 1.名称:控制电缆 2.型号:WDZ-B1-KYJY-4x1.5 3.其他:按设计图纸、技术需求书及施工规范要求综合考虑 4.完成本清单项目所需的一切相关工作 | m | 20
本页小计
分部分项工程项目清单计价表
工程名称：南沙区人民医院病房改造提升工程 |  |  | 标段：南沙区人民医院病房改造提升工程 |  |  |  | 第 1241 页 共 1381 页
序号 | 项目编码 | 项目名称 |  | 项目特征描述 | 计量 单位 | 工程量 |  | 金额（元）
[8 empty] | 综合单价 | 合价
2622 | 030410002004 | 接地干线 |  | 1.名称:接地干线 2.材质:热镀锌扁钢 3.规格:—40X4 4.其他:按设计图纸、技术需求书及施工规范要求综合考虑 5.完成本清单项目所需的一切相关工作 | m | 148
2623 | 030412001010 | 配管 |  | 1.名称:配管 2.材质: 镀锌电线管 3.规格:JDG20-1.6mm 4.配置形式:综合考虑 5.其他:按设计图纸、技术需求书及施工规范要求综合考虑 6.完成本清单项目所需的一切相关工作 | m | 489
本页小计
分部分项工程项目清单计价表
工程名称：南沙区人民医院病房改造提升工程 |  |  | 标段：南沙区人民医院病房改造提升工程 |  |  |  | 第 1242 页 共 1381 页
序号 | 项目编码 | 项目名称 |  | 项目特征描述 | 计量 单位 | 工程量 |  | 金额（元）
[8 empty] | 综合单价 | 合价
2624 | 030412001011 | 配管 |  | 1.名称:配管 2.材质: 镀锌电线管 3.规格:JDG25-1.6mm 4.配置形式:综合考虑 5.其他:按设计图纸、技术需求书及施工规范要求综合考虑 6.完成本清单项目所需的一切相关工作 | m | 256
2625 | 030412001012 | 配管 |  | 1.名称:配管 2.材质: 镀锌电线管 3.规格:JDG32-1.6mm 4.配置形式:综合考虑 5.其他:按设计图纸、技术需求书及施工规范要求综合考虑 6.完成本清单项目所需的一切相关工作 | m | 20
本页小计
分部分项工程项目清单计价表
工程名称：南沙区人民医院病房改造提升工程 |  |  | 标段：南沙区人民医院病房改造提升工程 |  |  |  | 第 1243 页 共 1381 页
序号 | 项目编码 | 项目名称 |  | 项目特征描述 | 计量 单位 | 工程量 |  | 金额（元）
[8 empty] | 综合单价 | 合价
2626 | 030412001013 | 配管 |  | 1.名称:配管 2.材质: PVC管 3.规格:PVC20 4.配置形式:综合考虑 5.其他:按设计图纸、技术需求书及施工规范要求综合考虑 6.完成本清单项目所需的一切相关工作 | m | 62
2627 | 030412002008 | 线槽 |  | 1.名称:金属线槽 2.材质:镀锌 3.规格:MR：300X100-1.5mm 4.其他:按设计图纸、技术需求书及施工规范要求综合考虑 5.完成本清单项目所需的一切相关工作 | m
2628 | 030412002009 | 线槽 |  | 1.名称:金属线槽 2.材质:镀锌 3.规格:MR：200X100-1.2mm 4.其他:按设计图纸、技术需求书及施工规范要求综合考虑 5.完成本清单项目所需的一切相关工作 | m | 60
本页小计
分部分项工程项目清单计价表
工程名称：南沙区人民医院病房改造提升工程 |  |  | 标段：南沙区人民医院病房改造提升工程 |  |  |  | 第 1244 页 共 1381 页
序号 | 项目编码 | 项目名称 |  | 项目特征描述 | 计量 单位 | 工程量 |  | 金额（元）
[8 empty] | 综合单价 | 合价
2629 | 030412002010 | 线槽 |  | 1.名称:金属线槽 2.材质:镀锌 3.规格:MR100X100-1.0mm 4.其他:按设计图纸、技术需求书及施工规范要求综合考虑 5.完成本清单项目所需的一切相关工作 | m | 54
2630 | 030412003003 | 桥架 |  | 1.名称:不锈钢线槽 2.材质:不锈钢 3.规格：MR：200X100-1.0mm 4.其他:按设计图纸、技术需求书及施工规范要求综合考虑 5.完成本清单项目所需的一切相关工作 | m | 20
本页小计
分部分项工程项目清单计价表
工程名称：南沙区人民医院病房改造提升工程 |  |  | 标段：南沙区人民医院病房改造提升工程 |  |  |  | 第 1245 页 共 1381 页
序号 | 项目编码 | 项目名称 |  | 项目特征描述 | 计量 单位 | 工程量 |  | 金额（元）
[8 empty] | 综合单价 | 合价
2631 | 030412003004 | 桥架 |  | 1.名称:不锈钢线槽 2.材质:不锈钢 3.规格：MR：100X100-1.0mm 4.其他:按设计图纸、技术需求书及施工规范要求综合考虑 5.完成本清单项目所需的一切相关工作 | m | 14
2632 | 031301005004 | 支/吊架、基础型钢 |  | 1.名称:支/吊架、基础型钢 2.材质:型钢 3.规格:角钢、圆钢及扁钢综合考虑 4.其他:按设计图纸、技术需求书及施工规范要求综合考虑 5.完成本清单项目所需的一切相关工作 | kg | 180
本页小计
分部分项工程项目清单计价表
工程名称：南沙区人民医院病房改造提升工程 |  |  | 标段：南沙区人民医院病房改造提升工程 |  |  |  | 第 1246 页 共 1381 页
序号 | 项目编码 | 项目名称 |  | 项目特征描述 | 计量 单位 | 工程量 |  | 金额（元）
[8 empty] | 综合单价 | 合价
2633 | 031201003003 | 金属结构刷油 |  | 1.除锈级别:手工除轻锈 2.油漆品种:防锈漆 3.结构类型:一般钢结构 4.涂刷遍数、漆膜厚度:防锈漆两遍，调和漆两遍 5.其他:按设计图纸、技术需求书及施工规范要求综合考虑 6.完成本清单项目所需的一切相关工作 | kg | 180
2634 | 030406002007 | IT电源系统调试与试运行 |  | 1.IT电源系统调试与试运行 2.包含项目所有IT电源系统的 3.其他:按设计图纸、技术需求书及施工规范要求综合考虑 4.完成本清单项目所需的一切相关工作 | 套 | 2
本页小计
分部分项工程项目清单计价表
工程名称：南沙区人民医院病房改造提升工程 |  |  | 标段：南沙区人民医院病房改造提升工程 |  |  |  | 第 1247 页 共 1381 页
序号 | 项目编码 | 项目名称 |  | 项目特征描述 | 计量 单位 | 工程量 |  | 金额（元）
[8 empty] | 综合单价 | 合价
2635 | 030409003003 | 电力电缆头 |  | 1.名称:电力电缆头 2.型号、规格:70截面mm2以下 3.电压等级（kV):1KV 4.其他:按设计图纸、技术需求书及施工规范要求综合考虑 5.完成本清单项目所需的一切相关工作 | 个 | 4
2636 | 030409003004 | 电力电缆头 |  | 1.名称:电力电缆头 2.型号、规格:35截面mm2以下 3.电压等级（kV):1KV 4.其他:按设计图纸、技术需求书及施工规范要求综合考虑 5.完成本清单项目所需的一切相关工作 | 个 | 4
2637 | 030409005003 | 控制电缆头 |  | 1.名称:控制电缆头 2.规格:(芯以下) 6 3.其他:按设计图纸、技术需求书及施工规范要求综合考虑 4.完成本清单项目所需的一切相关工作 | 个 | 2
措施费
本页小计
分部分项工程项目清单计价表
工程名称：南沙区人民医院病房改造提升工程 |  |  | 标段：南沙区人民医院病房改造提升工程 |  |  |  | 第 1248 页 共 1381 页
序号 | 项目编码 | 项目名称 |  | 项目特征描述 | 计量 单位 | 工程量 |  | 金额（元）
[8 empty] | 综合单价 | 合价
2556 | 031401001001 | 脚手架 |  | 1.名称:脚手架 2.完成本清单项目所需的一切相关工作 | 项 | 1
2557 | 031401022001 | 高层建筑增加费 |  | 1.名称:高层建筑增加费 2.完成本清单项目所需的一切相关工作 | 项 | 1
住院楼-医疗专项自控系统
整个项目
住院楼-自控系统
住院楼三层ICU-自控系统
2820 | 030404014001 | 自控柜KGPU301 |  | 1.名称:自控柜KGPU301 2.型号:强弱电一体化组合式控制柜； 采用PLC多功能控制器、压差开关、压差传感器、等对系统的风量及温度进行控制； 实现室内控制与机房控制同步功能； 实现系统故障与过滤器堵塞报警功能 3.其他:按设计图纸、技术需求书及施工规范要求综合考虑 4.完成本清单项目所需的一切相关工作 | 台 | 1
本页小计
分部分项工程项目清单计价表
工程名称：南沙区人民医院病房改造提升工程 |  |  | 标段：南沙区人民医院病房改造提升工程 |  |  |  | 第 1249 页 共 1381 页
序号 | 项目编码 | 项目名称 |  | 项目特征描述 | 计量 单位 | 工程量 |  | 金额（元）
[8 empty] | 综合单价 | 合价
2821 | 030409001001 | 电力电缆 |  | 1.名称:铜芯电缆 2.规格:WDZ-B1-YJY-5x6 3.敷设方式、部位: 管内敷设或桥架 4.电压等级(kV):0.6/1kV 5.其他:按设计图纸、技术需求书及施工规范要求综合考虑 6.完成本清单项目所需的一切相关工作作 | m
2822 | 030409001002 | 电力电缆 |  | 1.名称:铜芯电缆 2.规格:WDZ-B1-YJY-4x2.5 3.敷设方式、部位: 管内敷设或桥架 4.电压等级(kV):0.6/1kV 5.其他:按设计图纸、技术需求书及施工规范要求综合考虑 6.完成本清单项目所需的一切相关工作 | m | 188
本页小计
分部分项工程项目清单计价表
工程名称：南沙区人民医院病房改造提升工程 |  |  | 标段：南沙区人民医院病房改造提升工程 |  |  |  | 第 1250 页 共 1381 页
序号 | 项目编码 | 项目名称 |  | 项目特征描述 | 计量 单位 | 工程量 |  | 金额（元）
[8 empty] | 综合单价 | 合价
2823 | 030502003004 | 铜芯低烟无卤阻燃聚烯烃绝缘屏蔽护套软电缆 |  | 1、名称:铜芯低烟无卤阻燃聚烯烃绝缘屏蔽护套软电缆 2、规格:WDZ-RYJSP-2X1.0 3、配线形式:线槽、线管敷设 4.其他:按设计图纸、技术需求书及施工规范要求综合考虑 5.完成本清单项目所需的一切相关工作 | m | 100
2824 | 030502003001 | 铜芯低烟无卤阻燃聚烯烃绝缘护套软电缆 |  | 1、名称:铜芯低烟无卤阻燃聚烯烃绝缘护套软电缆 2、规格:WDZ-B1-RYY-2X1.0 3、配线形式:线槽、线管敷设 4.其他:按设计图纸、技术需求书及施工规范要求综合考虑 5.完成本清单项目所需的一切相关工作 | m | 100
本页小计
分部分项工程项目清单计价表
工程名称：南沙区人民医院病房改造提升工程 |  |  | 标段：南沙区人民医院病房改造提升工程 |  |  |  | 第 1251 页 共 1381 页
序号 | 项目编码 | 项目名称 |  | 项目特征描述 | 计量 单位 | 工程量 |  | 金额（元）
[8 empty] | 综合单价 | 合价
2825 | 030502003006 | 铜芯低烟无卤阻燃聚烯烃绝缘护套软电缆 |  | 1、名称:铜芯低烟无卤阻燃聚烯烃绝缘护套软电缆 2、规格:WDZ-RYY-3X1.0 3、配线形式:线槽、线管敷设 4.其他:按设计图纸、技术需求书及施工规范要求综合考虑 5.完成本清单项目所需的一切相关工作 | m | 80
2826 | 030502003002 | 铜芯低烟无卤阻燃聚烯烃绝缘护套软电缆 |  | 1、名称:铜芯低烟无卤阻燃聚烯烃绝缘护套软电缆 2、规格:WDZ-B1-RYY-4X1.0 3、配线形式:线槽、线管敷设 4.其他:按设计图纸、技术需求书及施工规范要求综合考虑 5.完成本清单项目所需的一切相关工作 | m
本页小计
分部分项工程项目清单计价表
工程名称：南沙区人民医院病房改造提升工程 |  |  | 标段：南沙区人民医院病房改造提升工程 |  |  |  | 第 1252 页 共 1381 页
序号 | 项目编码 | 项目名称 |  | 项目特征描述 | 计量 单位 | 工程量 |  | 金额（元）
[8 empty] | 综合单价 | 合价
2827 | 030502003003 | 铜芯低烟无卤阻燃聚烯烃绝缘屏蔽护套软电缆 |  | 1、名称:铜芯低烟无卤阻燃聚烯烃绝缘屏蔽护套软电缆 2、规格:WDZ-RYYP-2X1.0 3、配线形式:线槽、线管敷设 4.其他:按设计图纸、技术需求书及施工规范要求综合考虑 5.完成本清单项目所需的一切相关工作 | m | 200
2828 | 030502003007 | 铜芯低烟无卤阻燃聚烯烃绝缘屏蔽护套软电缆 |  | 1、名称:铜芯低烟无卤阻燃聚烯烃绝缘屏蔽护套软电缆 2、规格:WDZ-RYYP-3X1.0 3、配线形式:线槽、线管敷设 4.其他:按设计图纸、技术需求书及施工规范要求综合考虑 5.完成本清单项目所需的一切相关工作 | m | 80
本页小计
分部分项工程项目清单计价表
工程名称：南沙区人民医院病房改造提升工程 |  |  | 标段：南沙区人民医院病房改造提升工程 |  |  |  | 第 1253 页 共 1381 页
序号 | 项目编码 | 项目名称 |  | 项目特征描述 | 计量 单位 | 工程量 |  | 金额（元）
[8 empty] | 综合单价 | 合价
2829 | 030502003005 | 铜芯低烟无卤阻燃聚烯烃绝缘屏蔽护套软电缆 |  | 1、名称:铜芯低烟无卤阻燃聚烯烃绝缘屏蔽护套软电缆 2、规格:WDZ-RYYP-4X1.0 3、配线形式:线槽、线管敷设 4.其它满足设计和清单规范要求 | m | 60
2830 | 030502003008 | 铜芯低烟无卤阻燃聚烯烃绝缘屏蔽护套软电缆 |  | 1、名称:铜芯低烟无卤阻燃聚烯烃绝缘护套软电缆 2、规格:WDZ-RYYP-7X1.0 3、配线形式:线槽、线管敷设 4.其他:按设计图纸、技术需求书及施工规范要求综合考虑 5.完成本清单项目所需的一切相关工作 | m | 50
本页小计
分部分项工程项目清单计价表
工程名称：南沙区人民医院病房改造提升工程 |  |  | 标段：南沙区人民医院病房改造提升工程 |  |  |  | 第 1254 页 共 1381 页
序号 | 项目编码 | 项目名称 |  | 项目特征描述 | 计量 单位 | 工程量 |  | 金额（元）
[8 empty] | 综合单价 | 合价
2831 | 030412001001 | 配管 |  | 1.名称:配管 2.材质: 镀锌电线管 3.规格:JDG20-1.6mm 4.配置形式:综合考虑 5.其他:按设计图纸、技术需求书及施工规范要求综合考虑 6.完成本清单项目所需的一切相关工作 | m | 80
2832 | 030412001004 | 配管 |  | 1.名称:配管 2.材质:钢管 3.规格:SC32 4.配置形式:综合考虑 5.其他:按设计图纸、技术需求书及施工规范要求综合考虑 6.完成本清单项目所需的一切相关工作 | m | 100
2833 | 030412002001 | 线槽 |  | 1.名称:金属线槽 2.材质:镀锌 3.规格:MR：100X50-1.0mm 4.其他:按设计图纸、技术需求书及施工规范要求综合考虑 5.完成本清单项目所需的一切相关工作 | m | 20
本页小计
分部分项工程项目清单计价表
工程名称：南沙区人民医院病房改造提升工程 |  |  | 标段：南沙区人民医院病房改造提升工程 |  |  |  | 第 1255 页 共 1381 页
序号 | 项目编码 | 项目名称 |  | 项目特征描述 | 计量 单位 | 工程量 |  | 金额（元）
[8 empty] | 综合单价 | 合价
2834 | 031301005001 | 支/吊架、基础型钢 |  | 1.名称:支/吊架、基础型钢 2.材质:型钢 3.规格:角钢、圆钢及扁钢综合考虑 4.其他:按设计图纸、技术需求书及施工规范要求综合考虑 5.完成本清单项目所需的一切相关工作 | kg | 20
2835 | 031201003001 | 金属结构刷油 |  | 1.除锈级别:手工除轻锈 2.油漆品种:防锈漆 3.结构类型:一般钢结构 4.涂刷遍数、漆膜厚度:防锈漆两遍，调和漆两遍 5.其他:按设计图纸、技术需求书及施工规范要求综合考虑 6.完成本清单项目所需的一切相关工作 | kg | 20
2836 | 030608014002 | 自动控制系统调试与试运行 |  | 1、名称:自动控制系统调试与试运行 2、内容：含自控系统通断电、应急、温湿度、报警、变频、上位机连接、恒风量等功能调试与试运行 | 系统 | 1
本页小计
分部分项工程项目清单计价表
工程名称：南沙区人民医院病房改造提升工程 |  |  | 标段：南沙区人民医院病房改造提升工程 |  |  |  | 第 1256 页 共 1381 页
序号 | 项目编码 | 项目名称 |  | 项目特征描述 | 计量 单位 | 工程量 |  | 金额（元）
[8 empty] | 综合单价 | 合价
住院楼三层负压病房-自控系统
2800 | 030404014002 | 自控柜KGPU302 |  | 1.名称:自控柜KGPU302 2.型号:强弱电一体化组合式控制柜； 采用PLC多功能控制器、压差开关、压差传感器、等对系统的风量及温度进行控制； 实现室内控制与机房控制同步功能； 实现系统故障与过滤器堵塞报警功能 3.其他:按设计图纸、技术需求书及施工规范要求综合考虑 4.完成本清单项目所需的一切相关工作 | 台 | 1
本页小计
分部分项工程项目清单计价表
工程名称：南沙区人民医院病房改造提升工程 |  |  | 标段：南沙区人民医院病房改造提升工程 |  |  |  | 第 1257 页 共 1381 页
序号 | 项目编码 | 项目名称 |  | 项目特征描述 | 计量 单位 | 工程量 |  | 金额（元）
[8 empty] | 综合单价 | 合价
2801 | 030409001003 | 电力电缆 |  | 1.名称:铜芯电缆 2.规格:WDZ-B1-YJY-5x6 3.敷设方式、部位: 管内敷设或桥架 4.电压等级(kV):0.6/1kV 5.其他:按设计图纸、技术需求书及施工规范要求综合考虑 6.完成本清单项目所需的一切相关工作作 | m
2802 | 030409001005 | 电力电缆 |  | 1.名称:铜芯电缆 2.规格:WDZ-B1-YJY-4x4 3.敷设方式、部位: 管内敷设或桥架 4.电压等级(kV):0.6/1kV 5.其他:按设计图纸、技术需求书及施工规范要求综合考虑 6.完成本清单项目所需的一切相关工作 | m | 100
本页小计
分部分项工程项目清单计价表
工程名称：南沙区人民医院病房改造提升工程 |  |  | 标段：南沙区人民医院病房改造提升工程 |  |  |  | 第 1258 页 共 1381 页
序号 | 项目编码 | 项目名称 |  | 项目特征描述 | 计量 单位 | 工程量 |  | 金额（元）
[8 empty] | 综合单价 | 合价
2803 | 030409001004 | 电力电缆 |  | 1.名称:铜芯电缆 2.规格:WDZ-B1-YJY-4x2.5 3.敷设方式、部位: 管内敷设或桥架 4.电压等级(kV):0.6/1kV 5.其他:按设计图纸、技术需求书及施工规范要求综合考虑 6.完成本清单项目所需的一切相关工作 | m | 20
2804 | 030502003009 | 铜芯低烟无卤阻燃聚烯烃绝缘屏蔽护套软电缆 |  | 1、名称:铜芯低烟无卤阻燃聚烯烃绝缘屏蔽护套软电缆 2、规格:WDZ-RYJSP-2X1.0 3、配线形式:线槽、线管敷设 4.其他:按设计图纸、技术需求书及施工规范要求综合考虑 5.完成本清单项目所需的一切相关工作 | m | 100
本页小计
分部分项工程项目清单计价表
工程名称：南沙区人民医院病房改造提升工程 |  |  | 标段：南沙区人民医院病房改造提升工程 |  |  |  | 第 1259 页 共 1381 页
序号 | 项目编码 | 项目名称 |  | 项目特征描述 | 计量 单位 | 工程量 |  | 金额（元）
[8 empty] | 综合单价 | 合价
2805 | 030502003010 | 铜芯低烟无卤阻燃聚烯烃绝缘护套软电缆 |  | 1、名称:铜芯低烟无卤阻燃聚烯烃绝缘护套软电缆 2、规格:WDZ-B1-RYY-2X1.0 3、配线形式:线槽、线管敷设 4.其他:按设计图纸、技术需求书及施工规范要求综合考虑 5.完成本清单项目所需的一切相关工作 | m | 100
2806 | 030502003011 | 铜芯低烟无卤阻燃聚烯烃绝缘护套软电缆 |  | 1、名称:铜芯低烟无卤阻燃聚烯烃绝缘护套软电缆 2、规格:WDZ-RYY-3X1.0 3、配线形式:线槽、线管敷设 4.其他:按设计图纸、技术需求书及施工规范要求综合考虑 5.完成本清单项目所需的一切相关工作 | m | 80
本页小计
分部分项工程项目清单计价表
工程名称：南沙区人民医院病房改造提升工程 |  |  | 标段：南沙区人民医院病房改造提升工程 |  |  |  | 第 1260 页 共 1381 页
序号 | 项目编码 | 项目名称 |  | 项目特征描述 | 计量 单位 | 工程量 |  | 金额（元）
[8 empty] | 综合单价 | 合价
2807 | 030502003012 | 铜芯低烟无卤阻燃聚烯烃绝缘护套软电缆 |  | 1、名称:铜芯低烟无卤阻燃聚烯烃绝缘护套软电缆 2、规格:WDZ-B1-RYY-4X1.0 3、配线形式:线槽、线管敷设 4.其他:按设计图纸、技术需求书及施工规范要求综合考虑 5.完成本清单项目所需的一切相关工作 | m
2808 | 030502003013 | 铜芯低烟无卤阻燃聚烯烃绝缘屏蔽护套软电缆 |  | 1、名称:铜芯低烟无卤阻燃聚烯烃绝缘屏蔽护套软电缆 2、规格:WDZ-RYYP-2X1.0 3、配线形式:线槽、线管敷设 4.其他:按设计图纸、技术需求书及施工规范要求综合考虑 5.完成本清单项目所需的一切相关工作 | m | 200
本页小计
分部分项工程项目清单计价表
工程名称：南沙区人民医院病房改造提升工程 |  |  | 标段：南沙区人民医院病房改造提升工程 |  |  |  | 第 1261 页 共 1381 页
序号 | 项目编码 | 项目名称 |  | 项目特征描述 | 计量 单位 | 工程量 |  | 金额（元）
[8 empty] | 综合单价 | 合价
2809 | 030502003014 | 铜芯低烟无卤阻燃聚烯烃绝缘屏蔽护套软电缆 |  | 1、名称:铜芯低烟无卤阻燃聚烯烃绝缘屏蔽护套软电缆 2、规格:WDZ-RYYP-3X1.0 3、配线形式:线槽、线管敷设 4.其他:按设计图纸、技术需求书及施工规范要求综合考虑 5.完成本清单项目所需的一切相关工作 | m | 80
2810 | 030502003015 | 铜芯低烟无卤阻燃聚烯烃绝缘屏蔽护套软电缆 |  | 1、名称:铜芯低烟无卤阻燃聚烯烃绝缘屏蔽护套软电缆 2、规格:WDZ-RYYP-4X1.0 3、配线形式:线槽、线管敷设 4.其它满足设计和清单规范要求 | m | 60
本页小计
分部分项工程项目清单计价表
工程名称：南沙区人民医院病房改造提升工程 |  |  | 标段：南沙区人民医院病房改造提升工程 |  |  |  | 第 1262 页 共 1381 页
序号 | 项目编码 | 项目名称 |  | 项目特征描述 | 计量 单位 | 工程量 |  | 金额（元）
[8 empty] | 综合单价 | 合价
2811 | 030502003016 | 铜芯低烟无卤阻燃聚烯烃绝缘屏蔽护套软电缆 |  | 1、名称:铜芯低烟无卤阻燃聚烯烃绝缘护套软电缆 2、规格:WDZ-RYYP-7X1.0 3、配线形式:线槽、线管敷设 4.其他:按设计图纸、技术需求书及施工规范要求综合考虑 5.完成本清单项目所需的一切相关工作 | m | 50
2812 | 030412001003 | 配管 |  | 1.名称:配管 2.材质:钢管 3.规格:SC32 4.配置形式:综合考虑 5.其他:按设计图纸、技术需求书及施工规范要求综合考虑 6.完成本清单项目所需的一切相关工作 | m | 50
本页小计
分部分项工程项目清单计价表
工程名称：南沙区人民医院病房改造提升工程 |  |  | 标段：南沙区人民医院病房改造提升工程 |  |  |  | 第 1263 页 共 1381 页
序号 | 项目编码 | 项目名称 |  | 项目特征描述 | 计量 单位 | 工程量 |  | 金额（元）
[8 empty] | 综合单价 | 合价
2813 | 030412001002 | 配管 |  | 1.名称:配管 2.材质: 镀锌电线管 3.规格:JDG20-1.6mm 4.配置形式:综合考虑 5.其他:按设计图纸、技术需求书及施工规范要求综合考虑 6.完成本清单项目所需的一切相关工作 | m | 80
2814 | 030412002002 | 线槽 |  | 1.名称:金属线槽 2.材质:镀锌 3.规格:MR：100X50-1.0mm 4.其他:按设计图纸、技术需求书及施工规范要求综合考虑 5.完成本清单项目所需的一切相关工作 | m | 20
2815 | 031301005002 | 支/吊架、基础型钢 |  | 1.名称:支/吊架、基础型钢 2.材质:型钢 3.规格:角钢、圆钢及扁钢综合考虑 4.其他:按设计图纸、技术需求书及施工规范要求综合考虑 5.完成本清单项目所需的一切相关工作 | kg | 20
本页小计
分部分项工程项目清单计价表
工程名称：南沙区人民医院病房改造提升工程 |  |  | 标段：南沙区人民医院病房改造提升工程 |  |  |  | 第 1264 页 共 1381 页
序号 | 项目编码 | 项目名称 |  | 项目特征描述 | 计量 单位 | 工程量 |  | 金额（元）
[8 empty] | 综合单价 | 合价
2816 | 031201003002 | 金属结构刷油 |  | 1.除锈级别:手工除轻锈 2.油漆品种:防锈漆 3.结构类型:一般钢结构 4.涂刷遍数、漆膜厚度:防锈漆两遍，调和漆两遍 5.其他:按设计图纸、技术需求书及施工规范要求综合考虑 6.完成本清单项目所需的一切相关工作 | kg | 20
2817 | 030608014001 | 自动控制系统调试与试运行 |  | 1、名称:自动控制系统调试与试运行 2、内容：含自控系统通断电、应急、温湿度、报警、变频、上位机连接、恒风量等功能调试与试运行 | 系统 | 1
措施费
2818 | 031401001001 | 脚手架 |  | 1.名称:脚手架 2.完成本清单项目所需的一切相关工作 | 项 | 1
2819 | 031401022001 | 高层建筑增加费 |  | 1.名称:高层建筑增加费 2.完成本清单项目所需的一切相关工作 | 项 | 1
住院楼-医疗专项弱电智能化工程
整个项目
本页小计
分部分项工程项目清单计价表
工程名称：南沙区人民医院病房改造提升工程 |  |  | 标段：南沙区人民医院病房改造提升工程 |  |  |  | 第 1265 页 共 1381 页
序号 | 项目编码 | 项目名称 |  | 项目特征描述 | 计量 单位 | 工程量 |  | 金额（元）
[8 empty] | 综合单价 | 合价
住院楼-医疗专项弱电智能化工程
住院楼一层检验室-弱电智能化
门禁系统
2938 | 030506006001 | 门禁一体机 |  | 1、门禁一体机 2、支持人脸、刷卡两种开门方式，200万像素，1080P,宽动态，人脸比对时间≤0.2S/人，人脸验证准确率≥99%，人脸识别距离0.3~1.5M,防护等级：IP65。 3.其他:按设计图纸、技术需求书及施工规范要求综合考虑 4.完成本清单项目所需的一切相关工作 | 台 | 2
2939 | 030506008001 | 单门磁力锁 |  | 1、名称：单门磁力锁 2、规格：通电吸力：280KG 3.其他:按设计图纸、技术需求书及施工规范要求综合考虑 4.完成本清单项目所需的一切相关工作 | 台 | 2
本页小计
分部分项工程项目清单计价表
工程名称：南沙区人民医院病房改造提升工程 |  |  | 标段：南沙区人民医院病房改造提升工程 |  |  |  | 第 1266 页 共 1381 页
序号 | 项目编码 | 项目名称 |  | 项目特征描述 | 计量 单位 | 工程量 |  | 金额（元）
[8 empty] | 综合单价 | 合价
2940 | 030413013001 | 单联单控跷板开关 |  | 1.名称:单联单控跷板开关 2.材质: 3.规格:10A 250V 4.安装方式:综合考虑 5.其他:深化安装图纸，包安装；未尽事项满足设计图纸、技术规格书、招标文件、国家相关规范 6.完成本清单项目所需的一切相关工作 | 套 | 2
2941 | 030405013001 | 大翘板门铃开关 |  | 1.名称:大翘板门铃开关 2.材质: 3.规格:用作出门按钮 4.安装方式:综合考虑 5.其他:深化安装图纸，包安装；未尽事项满足设计图纸、技术规格书、招标文件、国家相关规范 6.完成本清单项目所需的一切相关工作 | 个 | 2
本页小计
分部分项工程项目清单计价表
工程名称：南沙区人民医院病房改造提升工程 |  |  | 标段：南沙区人民医院病房改造提升工程 |  |  |  | 第 1267 页 共 1381 页
序号 | 项目编码 | 项目名称 |  | 项目特征描述 | 计量 单位 | 工程量 |  | 金额（元）
[8 empty] | 综合单价 | 合价
2942 | 030506008002 | 门禁系统感应卡 |  | 1.名称:门禁系统钥匙扣 IC卡 2.制作编写卡片 3.其他:按设计图纸、技术需求书及施工规范要求综合考虑 4.完成本清单项目所需的一切相关工作 | 张 | 50
2943 | 030506021001 | 安全防范系统调试及试运行 |  | 1、门禁系统调试 2、包含门口机、室内机参数设置，门禁系统发卡、密码设置、局域网IP地址分配、密码开门设置等 3.其他:按设计图纸、技术需求书及施工规范要求综合考虑 4.完成本清单项目所需的一切相关工作 | 系统 | 1
电话、网络系统
本页小计
分部分项工程项目清单计价表
工程名称：南沙区人民医院病房改造提升工程 |  |  | 标段：南沙区人民医院病房改造提升工程 |  |  |  | 第 1268 页 共 1381 页
序号 | 项目编码 | 项目名称 |  | 项目特征描述 | 计量 单位 | 工程量 |  | 金额（元）
[8 empty] | 综合单价 | 合价
2944 | 030502010001 | 信息、网络插座 |  | 1、名称:单口电话插座 2、含单口面板和六类模块 3.其他:按设计图纸、技术需求书及施工规范要求综合考虑 4.完成本清单项目所需的一切相关工作 | 个 | 2
2945 | 030502010002 | 信息、网络插座 |  | 1、名称:双口网络插座 2、含双口面板和六类模块 3.其他:按设计图纸、技术需求书及施工规范要求综合考虑 4.完成本清单项目所需的一切相关工作 | 个 | 3
2946 | 030501010001 | 无线AP |  | 1、名称:无线WIFI 2、双频室内吸顶式企业级 3.其他:按设计图纸、技术需求书及施工规范要求综合考虑 4.完成本清单项目所需的一切相关工作 | 台 | 1
本页小计
分部分项工程项目清单计价表
工程名称：南沙区人民医院病房改造提升工程 |  |  | 标段：南沙区人民医院病房改造提升工程 |  |  |  | 第 1269 页 共 1381 页
序号 | 项目编码 | 项目名称 |  | 项目特征描述 | 计量 单位 | 工程量 |  | 金额（元）
[8 empty] | 综合单价 | 合价
2947 | 030412006001 | 接线盒 |  | 1.名称:灯头盒、开关(插座)盒等 2.规格:综合考虑 3.其他:按设计图纸、技术需求书及施工规范要求综合考虑 4.完成本清单项目所需的一切相关工作 | 个 | 6
2948 | 030502020001 | 网络数据系统调试与试运行 |  | 1.名称:网络数据系统调试与试运行 2.其他:按设计图纸、技术需求书及施工规范要求综合考虑 3.完成本清单项目所需的一切相关工作 | 系统 | 1
电视监控系统
本页小计
分部分项工程项目清单计价表
工程名称：南沙区人民医院病房改造提升工程 |  |  | 标段：南沙区人民医院病房改造提升工程 |  |  |  | 第 1270 页 共 1381 页
序号 | 项目编码 | 项目名称 |  | 项目特征描述 | 计量 单位 | 工程量 |  | 金额（元）
[8 empty] | 综合单价 | 合价
2949 | 030506010001 | 网络半球摄像机 |  | 1、名称：网络半球摄像机 2、200万 1/1.8" CMOS星光级 ICR日夜型半球网络摄像机；传感器类型：1/1.8" Progressive Scan CMOS；最低照度彩色：0.01 lx (AGC开，RJ45输出)，黑白:0.001 lx (AGC开，RJ45输出)；支持智能后检索，配合NVR支持事件的二次检索分析；具备人脸检测、区域入侵检测、越界检测、场景变更、虚焦检测、音频异常检测等功能；工作温度和湿度：-30℃~60℃,湿度小于95%(无凝结)；电源供应：DC12V / PoE(802.3at)；防护等级：IP67；红外距离：15-25米；功耗：12W MAX。 3.其他:按设计图纸、技术需求书及施工规范要求综合 | 台 | 2
本页小计
分部分项工程项目清单计价表
工程名称：南沙区人民医院病房改造提升工程 |  |  | 标段：南沙区人民医院病房改造提升工程 |  |  |  | 第 1271 页 共 1381 页
序号 | 项目编码 | 项目名称 |  | 项目特征描述 | 计量 单位 | 工程量 |  | 金额（元）
[8 empty] | 综合单价 | 合价
考虑 4.完成本清单项目所需的一切相关工作
2950 | 030506020001 | 安全防范系统工程试运行 |  | 1、名称：安全防范系统工程试运行 电视监控系统 2、内容：包含摄像头、交换机、录像机、显示器调试与试运行，含监控局域网IP地址分配调制，监控软件监测与试运行 | 系统 | 1
布线系统
2951 | 030502003001 | 低烟无卤阻燃六类非屏蔽网线 |  | 1、名称:低烟无卤阻燃六类非屏蔽网线 2、规格:LSZH-UTP-CAT6 3.其他:按设计图纸、技术需求书及施工规范要求综合考虑 4.完成本清单项目所需的一切相关工作 | m | 1046
本页小计
分部分项工程项目清单计价表
工程名称：南沙区人民医院病房改造提升工程 |  |  | 标段：南沙区人民医院病房改造提升工程 |  |  |  | 第 1272 页 共 1381 页
序号 | 项目编码 | 项目名称 |  | 项目特征描述 | 计量 单位 | 工程量 |  | 金额（元）
[8 empty] | 综合单价 | 合价
2952 | 030502003005 | 铜芯低烟无卤阻燃聚烯烃绝缘护套软电缆 |  | 1、名称:铜芯低烟无卤阻燃聚烯烃绝缘护套软电缆 2、规格:WDZ-B1-RYY-2X1.0 3、配线形式:线槽、线管敷设 4.其他:按设计图纸、技术需求书及施工规范要求综合考虑 5.完成本清单项目所需的一切相关工作 | m | 50
2953 | 030502003006 | 铜芯低烟无卤阻燃聚烯烃绝缘护套软电缆 |  | 1、名称:铜芯低烟无卤阻燃聚烯烃绝缘护套软电缆 2、规格:WDZ-B1-RYY-4X1.0 3、配线形式:线槽、线管敷设 4.其他:按设计图纸、技术需求书及施工规范要求综合考虑 5.完成本清单项目所需的一切相关工作 | m | 50
本页小计
分部分项工程项目清单计价表
工程名称：南沙区人民医院病房改造提升工程 |  |  | 标段：南沙区人民医院病房改造提升工程 |  |  |  | 第 1273 页 共 1381 页
序号 | 项目编码 | 项目名称 |  | 项目特征描述 | 计量 单位 | 工程量 |  | 金额（元）
[8 empty] | 综合单价 | 合价
2954 | 030412001001 | 配管 |  | 1.名称:配管 2.材质: 镀锌电线管 3.规格:JDG20-1.6mm 4.配置形式:综合考虑 5.其他:按设计图纸、技术需求书及施工规范要求综合考虑 6.完成本清单项目所需的一切相关工作 | m | 142
2955 | 031301005001 | 支/吊架、基础型钢 |  | 1.名称:支/吊架、基础型钢 2.材质:型钢 3.规格:角钢、圆钢及扁钢综合考虑 4.其他:按设计图纸、技术需求书及施工规范要求综合考虑 5.完成本清单项目所需的一切相关工作 | kg | 60
本页小计
分部分项工程项目清单计价表
工程名称：南沙区人民医院病房改造提升工程 |  |  | 标段：南沙区人民医院病房改造提升工程 |  |  |  | 第 1274 页 共 1381 页
序号 | 项目编码 | 项目名称 |  | 项目特征描述 | 计量 单位 | 工程量 |  | 金额（元）
[8 empty] | 综合单价 | 合价
2956 | 031201003001 | 金属结构刷油 |  | 1.除锈级别:手工除轻锈 2.油漆品种:防锈漆 3.结构类型:一般钢结构 4.涂刷遍数、漆膜厚度:防锈漆两遍，调和漆两遍 5.其他:按设计图纸、技术需求书及施工规范要求综合考虑 6.完成本清单项目所需的一切相关工作 | kg | 60
2957 | 030502017001 | 双绞线缆测试 |  | 1、名称:双绞线缆测试 2、其它满足设计和清单规范要求 3.其他:按设计图纸、技术需求书及施工规范要求综合考虑 4.完成本清单项目所需的一切相关工作 | 链路 | 9
住院楼三层ICU-弱电智能化
门禁系统
电话、网络系统
本页小计
分部分项工程项目清单计价表
工程名称：南沙区人民医院病房改造提升工程 |  |  | 标段：南沙区人民医院病房改造提升工程 |  |  |  | 第 1275 页 共 1381 页
序号 | 项目编码 | 项目名称 |  | 项目特征描述 | 计量 单位 | 工程量 |  | 金额（元）
[8 empty] | 综合单价 | 合价
2916 | 030502010004 | 信息、网络插座 |  | 1、名称:电话网络插座 2、含双口面板和六类模块 3.其他:按设计图纸、技术需求书及施工规范要求综合考虑 4.完成本清单项目所需的一切相关工作 | 个 | 6
2917 | 030502010005 | 信息、网络插座 |  | 1、名称:双口网络插座 2、含双口面板和六类模块 3.其他:按设计图纸、技术需求书及施工规范要求综合考虑 4.完成本清单项目所需的一切相关工作 | 个 | 11
2918 | 030501010002 | 无线AP |  | 1、名称:无线WIFI 2、双频室内吸顶式企业级 3.其他:按设计图纸、技术需求书及施工规范要求综合考虑 4.完成本清单项目所需的一切相关工作 | 台 | 2
本页小计
分部分项工程项目清单计价表
工程名称：南沙区人民医院病房改造提升工程 |  |  | 标段：南沙区人民医院病房改造提升工程 |  |  |  | 第 1276 页 共 1381 页
序号 | 项目编码 | 项目名称 |  | 项目特征描述 | 计量 单位 | 工程量 |  | 金额（元）
[8 empty] | 综合单价 | 合价
2919 | 030412006002 | 接线盒 |  | 1.名称:灯头盒、开关(插座)盒等 2.规格:综合考虑 3.其他:按设计图纸、技术需求书及施工规范要求综合考虑 4.完成本清单项目所需的一切相关工作 | 个 | 19
2920 | 030502020002 | 网络数据系统调试与试运行 |  | 1.名称:网络数据系统调试与试运行 2.其他:按设计图纸、技术需求书及施工规范要求综合考虑 3.完成本清单项目所需的一切相关工作 | 系统 | 1
电视监控系统
本页小计
分部分项工程项目清单计价表
工程名称：南沙区人民医院病房改造提升工程 |  |  | 标段：南沙区人民医院病房改造提升工程 |  |  |  | 第 1277 页 共 1381 页
序号 | 项目编码 | 项目名称 |  | 项目特征描述 | 计量 单位 | 工程量 |  | 金额（元）
[8 empty] | 综合单价 | 合价
2921 | 030506010002 | 网络半球摄像机 |  | 1、名称：网络半球摄像机 2、200万 1/1.8" CMOS星光级 ICR日夜型半球网络摄像机；传感器类型：1/1.8" Progressive Scan CMOS；最低照度彩色：0.01 lx (AGC开，RJ45输出)，黑白:0.001 lx (AGC开，RJ45输出)；支持智能后检索，配合NVR支持事件的二次检索分析；具备人脸检测、区域入侵检测、越界检测、场景变更、虚焦检测、音频异常检测等功能；工作温度和湿度：-30℃~60℃,湿度小于95%(无凝结)；电源供应：DC12V / PoE(802.3at)；防护等级：IP67；红外距离：15-25米；功耗：12W MAX。 3.其他:按设计图纸、技术需求书及施工规范要求综合 | 台 | 17
本页小计
分部分项工程项目清单计价表
工程名称：南沙区人民医院病房改造提升工程 |  |  | 标段：南沙区人民医院病房改造提升工程 |  |  |  | 第 1278 页 共 1381 页
序号 | 项目编码 | 项目名称 |  | 项目特征描述 | 计量 单位 | 工程量 |  | 金额（元）
[8 empty] | 综合单价 | 合价
考虑 4.完成本清单项目所需的一切相关工作
本页小计
分部分项工程项目清单计价表
工程名称：南沙区人民医院病房改造提升工程 |  |  | 标段：南沙区人民医院病房改造提升工程 |  |  |  | 第 1279 页 共 1381 页
序号 | 项目编码 | 项目名称 |  | 项目特征描述 | 计量 单位 | 工程量 |  | 金额（元）
[8 empty] | 综合单价 | 合价
2922 | 030506015001 | 网络硬盘录像机 |  | 1、名称：网络硬盘录像机（含8T SATA接口,监控级硬盘*4） 2、32路1080P录像；VGA、HDMI全高清1080P显示输出，彻底颠覆传统监控的显示效果；网络视频接入宽带：200Mbps；硬盘：4个SATA接口,1个eSATA接口录像模式：手动录像/抓图、定时录像/抓图、移动侦测录像/抓图、报警录像/抓图、动测或报警录像/抓图、动测和报警录像/抓图； 主码流本地存储，确保图像高质量；辅码流网络实时传输，轻松解决带宽瓶颈问题。支持TV、VGA和HDMI同时输出，标配ONVIF协议，可以与支持ONVIF协议的； 3.其他:按设计图纸、技术需求书及施工规范要求综合考虑 | 台 | 1
本页小计
分部分项工程项目清单计价表
工程名称：南沙区人民医院病房改造提升工程 |  |  | 标段：南沙区人民医院病房改造提升工程 |  |  |  | 第 1280 页 共 1381 页
序号 | 项目编码 | 项目名称 |  | 项目特征描述 | 计量 单位 | 工程量 |  | 金额（元）
[8 empty] | 综合单价 | 合价
4.完成本清单项目所需的一切相关工作
2923 | 030506016001 | 32寸液晶监视器 |  | 1、名称：32寸液晶监视器 2、32寸 3.其他:按设计图纸、技术需求书及施工规范要求综合考虑 4.完成本清单项目所需的一切相关工作 | 台 | 1
2924 | 030501015001 | 24口POE供电网络交换机 |  | 1、名称：24口POE供电网络交换机 2、24个1000M POE+2个上联SFP 1000M光口 3.其他:按设计图纸、技术需求书及施工规范要求综合考虑 4.完成本清单项目所需的一切相关工作 | 台 | 1
2925 | 030506020002 | 安全防范系统工程试运行 |  | 1、名称：安全防范系统工程试运行 电视监控系统 2、内容：包含摄像头、交换机、录像机、显示器调试与试运行，含监控局域网IP地址分配调制，监控软件监测与试运行 | 系统 | 1
护士呼叫系统
本页小计
分部分项工程项目清单计价表
工程名称：南沙区人民医院病房改造提升工程 |  |  | 标段：南沙区人民医院病房改造提升工程 |  |  |  | 第 1281 页 共 1381 页
序号 | 项目编码 | 项目名称 |  | 项目特征描述 | 计量 单位 | 工程量 |  | 金额（元）
[8 empty] | 综合单价 | 合价
2958 | 030501019001 | 30路主机 |  | 1.名称:护士站主机 2.规格:屏幕≥10寸，电容式触摸屏操作 3.包含本体及配件安装、接线、调试、接地等相关费用 4.完成本清单项目所需的一切相关工作 | 台 | 1
本页小计
分部分项工程项目清单计价表
工程名称：南沙区人民医院病房改造提升工程 |  |  | 标段：南沙区人民医院病房改造提升工程 |  |  |  | 第 1282 页 共 1381 页
序号 | 项目编码 | 项目名称 |  | 项目特征描述 | 计量 单位 | 工程量 |  | 金额（元）
[8 empty] | 综合单价 | 合价
2959 | 030501023001 | 信息交互服务器软件 |  | 1.名称:信息交互服务器软件 2.参数:1、采用模块化设计，软件运行安全可靠，可在CENTOS或windows 操作系统上运行。 2、软件具有终端设备在线查询、在线管理、错误及异常记录机制可以随时监控并记录系统运行情况。 3、系统与护士站主机通过通信协议进行数据交换以达到安全、高效、稳定的运行。 4、安装于护士站电脑上。可以综合显示病员信息和呼叫信息。 5、常态为病员表显示，通过设置不同颜色区分病情程度。 6、发生呼叫时，呼叫显示区用汉字显示，呼叫信息。 7、与医院HIS系统联网后，病员的基本信息可以从服务器中自动提 | 套 | 1
本页小计
分部分项工程项目清单计价表
工程名称：南沙区人民医院病房改造提升工程 |  |  | 标段：南沙区人民医院病房改造提升工程 |  |  |  | 第 1283 页 共 1381 页
序号 | 项目编码 | 项目名称 |  | 项目特征描述 | 计量 单位 | 工程量 |  | 金额（元）
[8 empty] | 综合单价 | 合价
取，如有更新，系统可以快速自动更新并发送到患者所在病房的门口分机和床头分机上； 8、记录并可以海量存储患者的呼叫记录； 3.包含本体及配件安装、接线、调试、接地等相关费用 4.完成本清单项目所需的一切相关工作
本页小计
分部分项工程项目清单计价表
工程名称：南沙区人民医院病房改造提升工程 |  |  | 标段：南沙区人民医院病房改造提升工程 |  |  |  | 第 1284 页 共 1381 页
序号 | 项目编码 | 项目名称 |  | 项目特征描述 | 计量 单位 | 工程量 |  | 金额（元）
[8 empty] | 综合单价 | 合价
2960 | 030507004001 | IP床位分机 |  | 1.名称:IP床位分机 2.规格:2.1≥7英寸液晶屏，多点式电容触摸屏，分辨率1024*600； 2.2.采用≥4核1.8GHz的CPU，内存≥2G+32G； 2.3.软件功能：护理通讯、电子床头卡、生活服务二维码、入院须知、科室简介、服务信息、医护信息、图文音视频宣教、消息提醒、费用查询、定时闹钟、医疗计算器等。 3.包含本体及配件安装、接线、调试等相关费用 4.完成本清单项目所需的一切相关工作 | 套 | 5
本页小计
分部分项工程项目清单计价表
工程名称：南沙区人民医院病房改造提升工程 |  |  | 标段：南沙区人民医院病房改造提升工程 |  |  |  | 第 1285 页 共 1381 页
序号 | 项目编码 | 项目名称 |  | 项目特征描述 | 计量 单位 | 工程量 |  | 金额（元）
[8 empty] | 综合单价 | 合价
2961 | 030506016002 | 液晶走廊显示屏 |  | 1.名称:液晶走廊显示屏 2.规格:2.1.支持TCP/IP网络； 2.2.双面双行显示，信息过长可滚动显示。 2..3.两面有中英文双显“静”字提示丝印，自带吊环，可吊装在病区走廊。 2.4.支持显示病床呼叫、洗手间报警、输液报警、护理增援、进入护理状态等信息。 屏幕尺寸：≥25 英寸 3.包含本体及配件安装、接线、调试等相关费用 4.完成本清单项目所需的一切相关工作 | 台 | 1
本页小计
分部分项工程项目清单计价表
工程名称：南沙区人民医院病房改造提升工程 |  |  | 标段：南沙区人民医院病房改造提升工程 |  |  |  | 第 1286 页 共 1381 页
序号 | 项目编码 | 项目名称 |  | 项目特征描述 | 计量 单位 | 工程量 |  | 金额（元）
[8 empty] | 综合单价 | 合价
2962 | 030506016003 | 监控屏(病员一览表) |  | 1.名称:监控屏(病员一览表) 2.规格:2.1.≥50 英寸； 2.2.病区呼叫系统对接:支持与呼叫系统对接，展示病床呼叫、紧急报警，呼叫等待，护士进入，增援呼叫等动态信息； 2.3.床位一览:病区床位信息展示，包含患者的关键信息：床号、姓名、费 用、护理等级、过敏等信息。患者姓名可根据设置进行隐私保护展示。展示患者护理标识，包含患者风险护理标识、费别、待测评 估等信息，可自定义配置显示项目和显示样式。通过患者一览卡查看患者信息、患者动态、检查检验信息、医嘱详情等内容。存在简卡和详卡两种方式，简卡方便护理人员看到病区患者床 位安排情 | 台 | 1
本页小计
分部分项工程项目清单计价表
工程名称：南沙区人民医院病房改造提升工程 |  |  | 标段：南沙区人民医院病房改造提升工程 |  |  |  | 第 1287 页 共 1381 页
序号 | 项目编码 | 项目名称 |  | 项目特征描述 | 计量 单位 | 工程量 |  | 金额（元）
[8 empty] | 综合单价 | 合价
况，详卡方便护理人员查看患者情况，简单切换方便护理人员使用； 3.包含本体及配件安装、接线、调试等相关费用 4.完成本清单项目所需的一切相关工作
2963 | 030501015002 | 16口POE交换机 |  | 1、名称:16口POE交换机 2、全千兆 3.其他:按设计图纸、技术需求书及施工规范要求综合考虑 4.完成本清单项目所需的一切相关工作 | 台 | 1
2964 | 030507008001 | 呼叫对讲系统调试 |  | 1.名称:呼叫对讲系统调试与运行 2、内容：包含系统通断电，主机、分机、紧急呼叫按钮、等编码调试与试运行 | 系统 | 1
布线系统
本页小计
分部分项工程项目清单计价表
工程名称：南沙区人民医院病房改造提升工程 |  |  | 标段：南沙区人民医院病房改造提升工程 |  |  |  | 第 1288 页 共 1381 页
序号 | 项目编码 | 项目名称 |  | 项目特征描述 | 计量 单位 | 工程量 |  | 金额（元）
[8 empty] | 综合单价 | 合价
2926 | 030502003002 | 低烟无卤阻燃六类非屏蔽网线 |  | 1、名称:低烟无卤阻燃六类非屏蔽网线 2、规格:LSZH-UTP-CAT6 3.其他:按设计图纸、技术需求书及施工规范要求综合考虑 4.完成本清单项目所需的一切相关工作 | m | 4148
2927 | 030502003007 | 铜芯低烟无卤阻燃聚烯烃绝缘护套软电缆 |  | 1、名称:铜芯低烟无卤阻燃聚烯烃绝缘护套软电缆 2、规格:WDZ-B1-RYY-2X1.0 3、配线形式:线槽、线管敷设 4.其他:按设计图纸、技术需求书及施工规范要求综合考虑 5.完成本清单项目所需的一切相关工作 | m
本页小计
分部分项工程项目清单计价表
工程名称：南沙区人民医院病房改造提升工程 |  |  | 标段：南沙区人民医院病房改造提升工程 |  |  |  | 第 1289 页 共 1381 页
序号 | 项目编码 | 项目名称 |  | 项目特征描述 | 计量 单位 | 工程量 |  | 金额（元）
[8 empty] | 综合单价 | 合价
2928 | 030502003008 | 铜芯低烟无卤阻燃聚烯烃绝缘护套软电缆 |  | 1、名称:铜芯低烟无卤阻燃聚烯烃绝缘护套软电缆 2、规格:WDZ-B1-RYY-4X1.0 3、配线形式:线槽、线管敷设 4.其他:按设计图纸、技术需求书及施工规范要求综合考虑 5.完成本清单项目所需的一切相关工作 | m
2929 | 030502003009 | 铜芯低烟无卤阻燃聚烯烃绝缘屏蔽护套软电缆 |  | 1、名称:铜芯低烟无卤阻燃聚烯烃绝缘屏蔽护套软电缆 2、规格:WDZ-RYYP-4X1.0 3、配线形式:线槽、线管敷设 4.其它满足设计和清单规范要求 | m | 268
本页小计
分部分项工程项目清单计价表
工程名称：南沙区人民医院病房改造提升工程 |  |  | 标段：南沙区人民医院病房改造提升工程 |  |  |  | 第 1290 页 共 1381 页
序号 | 项目编码 | 项目名称 |  | 项目特征描述 | 计量 单位 | 工程量 |  | 金额（元）
[8 empty] | 综合单价 | 合价
2930 | 030412001002 | 配管 |  | 1.名称:配管 2.材质: 镀锌电线管 3.规格:JDG20-1.6mm 4.配置形式:综合考虑 5.其他:按设计图纸、技术需求书及施工规范要求综合考虑 6.完成本清单项目所需的一切相关工作 | m | 516
2931 | 030412001003 | 配管 |  | 1.名称:配管 2.材质: 镀锌电线管 3.规格:JDG25-1.6mm 4.配置形式:综合考虑 5.其他:按设计图纸、技术需求书及施工规范要求综合考虑 6.完成本清单项目所需的一切相关工作 | m | 50
本页小计
分部分项工程项目清单计价表
工程名称：南沙区人民医院病房改造提升工程 |  |  | 标段：南沙区人民医院病房改造提升工程 |  |  |  | 第 1291 页 共 1381 页
序号 | 项目编码 | 项目名称 |  | 项目特征描述 | 计量 单位 | 工程量 |  | 金额（元）
[8 empty] | 综合单价 | 合价
2932 | 030412002001 | 线槽 |  | 1.名称:金属线槽 2.材质:镀锌 3.规格:MR100X100-1.0mm 4.其他:按设计图纸、技术需求书及施工规范要求综合考虑 5.完成本清单项目所需的一切相关工作 | m | 30
2933 | 031301005002 | 支/吊架、基础型钢 |  | 1.名称:支/吊架、基础型钢 2.材质:型钢 3.规格:角钢、圆钢及扁钢综合考虑 4.其他:按设计图纸、技术需求书及施工规范要求综合考虑 5.完成本清单项目所需的一切相关工作 | kg | 120
本页小计
分部分项工程项目清单计价表
工程名称：南沙区人民医院病房改造提升工程 |  |  | 标段：南沙区人民医院病房改造提升工程 |  |  |  | 第 1292 页 共 1381 页
序号 | 项目编码 | 项目名称 |  | 项目特征描述 | 计量 单位 | 工程量 |  | 金额（元）
[8 empty] | 综合单价 | 合价
2934 | 031201003002 | 金属结构刷油 |  | 1.除锈级别:手工除轻锈 2.油漆品种:防锈漆 3.结构类型:一般钢结构 4.涂刷遍数、漆膜厚度:防锈漆两遍，调和漆两遍 5.其他:按设计图纸、技术需求书及施工规范要求综合考虑 6.完成本清单项目所需的一切相关工作 | kg | 120
2935 | 030502017002 | 双绞线缆测试 |  | 1、名称:双绞线缆测试 2、其它满足设计和清单规范要求 3.其他:按设计图纸、技术需求书及施工规范要求综合考虑 4.完成本清单项目所需的一切相关工作 | 链路 | 36
住院楼三层负压病房
门禁系统
本页小计
分部分项工程项目清单计价表
工程名称：南沙区人民医院病房改造提升工程 |  |  | 标段：南沙区人民医院病房改造提升工程 |  |  |  | 第 1293 页 共 1381 页
序号 | 项目编码 | 项目名称 |  | 项目特征描述 | 计量 单位 | 工程量 |  | 金额（元）
[8 empty] | 综合单价 | 合价
2873 | 030506006002 | 门禁一体机 |  | 1、门禁一体机 2、支持人脸、刷卡两种开门方式，200万像素，1080P,宽动态，人脸比对时间≤0.2S/人，人脸验证准确率≥99%，人脸识别距离0.3~1.5M,防护等级：IP65。 3.其他:按设计图纸、技术需求书及施工规范要求综合考虑 4.完成本清单项目所需的一切相关工作 | 台 | 11
2874 | 030507004003 | 可视对讲室内分机 |  | 1、可视对讲室内分机 2、远程可视对讲，双向对讲，1080P高清广角镜头，7英寸高清触摸。 3.其他:按设计图纸、技术需求书及施工规范要求综合考虑 4.完成本清单项目所需的一切相关工作 | 套 | 1
本页小计
分部分项工程项目清单计价表
工程名称：南沙区人民医院病房改造提升工程 |  |  | 标段：南沙区人民医院病房改造提升工程 |  |  |  | 第 1294 页 共 1381 页
序号 | 项目编码 | 项目名称 |  | 项目特征描述 | 计量 单位 | 工程量 |  | 金额（元）
[8 empty] | 综合单价 | 合价
2875 | 030506008003 | 双门磁力锁 |  | 1、名称：双门磁力锁 2、规格：通电吸力：280KG 3.其他:按设计图纸、技术需求书及施工规范要求综合考虑 4.完成本清单项目所需的一切相关工作 | 台 | 11
2876 | 030413013002 | 单联单控跷板开关 |  | 1.名称:单联单控跷板开关 2.材质: 3.规格:10A 250V 4.安装方式:综合考虑 5.其他:深化安装图纸，包安装；未尽事项满足设计图纸、技术规格书、招标文件、国家相关规范 6.完成本清单项目所需的一切相关工作 | 套 | 11
本页小计
分部分项工程项目清单计价表
工程名称：南沙区人民医院病房改造提升工程 |  |  | 标段：南沙区人民医院病房改造提升工程 |  |  |  | 第 1295 页 共 1381 页
序号 | 项目编码 | 项目名称 |  | 项目特征描述 | 计量 单位 | 工程量 |  | 金额（元）
[8 empty] | 综合单价 | 合价
2877 | 030405013002 | 大翘板门铃开关 |  | 1.名称:大翘板门铃开关 2.材质: 3.规格:用作出门按钮 4.安装方式:综合考虑 5.其他:深化安装图纸，包安装；未尽事项满足设计图纸、技术规格书、招标文件、国家相关规范 6.完成本清单项目所需的一切相关工作 | 个 | 11
2878 | 030506008004 | 门禁系统感应卡 |  | 1.名称:门禁系统钥匙扣 IC卡 2.制作编写卡片 3.其他:按设计图纸、技术需求书及施工规范要求综合考虑 4.完成本清单项目所需的一切相关工作 | 张 | 80
2879 | 030501015005 | 24口全千兆交换机 |  | 1、名称:24口全千兆交换机 2、24口 3.其他:按设计图纸、技术需求书及施工规范要求综合考虑 4.完成本清单项目所需的一切相关工作 | 台 | 1
本页小计
分部分项工程项目清单计价表
工程名称：南沙区人民医院病房改造提升工程 |  |  | 标段：南沙区人民医院病房改造提升工程 |  |  |  | 第 1296 页 共 1381 页
序号 | 项目编码 | 项目名称 |  | 项目特征描述 | 计量 单位 | 工程量 |  | 金额（元）
[8 empty] | 综合单价 | 合价
2880 | 030506021002 | 安全防范系统调试及试运行 |  | 1、门禁系统调试 2、包含门口机、室内机参数设置，门禁系统发卡、密码设置、局域网IP地址分配、密码开门设置等 3.其他:按设计图纸、技术需求书及施工规范要求综合考虑 4.完成本清单项目所需的一切相关工作 | 系统 | 1
电子互锁系统
本页小计
分部分项工程项目清单计价表
工程名称：南沙区人民医院病房改造提升工程 |  |  | 标段：南沙区人民医院病房改造提升工程 |  |  |  | 第 1297 页 共 1381 页
序号 | 项目编码 | 项目名称 |  | 项目特征描述 | 计量 单位 | 工程量 |  | 金额（元）
[8 empty] | 综合单价 | 合价
2965 | 030506007001 | 电子控制器 |  | 1.名称:电子控制器 2.规格:2.1、当有一扇门打开10秒钟后仍未关闭，则蜂鸣器会发出提示音；2.2、当有一扇门打开时间过长（超过1分钟后）另外的门则会自动开锁，警告必须把门关上； 2.3、在停电状况下，各门的电控锁会自动打开，以确保安全； 2.4、手感应自动门 3.包含本体安装、接线、接地、调试等相关费用 4.完成本清单项目所需的一切相关工作 | 台 | 4
2966 | 030506008006 | 单门磁力锁 |  | 1、名称：单门磁力锁 2、规格：通电吸力：280KG 3.其他:按设计图纸、技术需求书及施工规范要求综合考虑 4.完成本清单项目所需的一切相关工作 | 台 | 8
本页小计
分部分项工程项目清单计价表
工程名称：南沙区人民医院病房改造提升工程 |  |  | 标段：南沙区人民医院病房改造提升工程 |  |  |  | 第 1298 页 共 1381 页
序号 | 项目编码 | 项目名称 |  | 项目特征描述 | 计量 单位 | 工程量 |  | 金额（元）
[8 empty] | 综合单价 | 合价
2967 | 030506008007 | 双门磁力锁 |  | 1、名称：双门磁力锁 2、规格：通电吸力：280KG 3.其他:按设计图纸、技术需求书及施工规范要求综合考虑 4.完成本清单项目所需的一切相关工作 | 台 | 2
2968 | 030506008008 | 电子感应开关 |  | 1.名称:电子感应开关 2.规格:符合国标要求 3.包含本体安装、接线、接地、调试等相关费用 4.完成本清单项目所需的一切相关工作 | 台 | 6
2969 | 030505016001 | 显示面板 |  | 1.名称:显示面板 2.规格:符合国标要求 3.包含本体安装、接线、接地、调试等相关费用 4.完成本清单项目所需的一切相关工作 | 台 | 6
本页小计
分部分项工程项目清单计价表
工程名称：南沙区人民医院病房改造提升工程 |  |  | 标段：南沙区人民医院病房改造提升工程 |  |  |  | 第 1299 页 共 1381 页
序号 | 项目编码 | 项目名称 |  | 项目特征描述 | 计量 单位 | 工程量 |  | 金额（元）
[8 empty] | 综合单价 | 合价
2970 | 030405013004 | 紧急解锁按钮 |  | 1.名称:紧急解锁按钮 2.材质: 3.规格:符合国标要求 4.安装方式:综合考虑 5.其他:深化安装图纸，包安装；未尽事项满足设计图纸、技术规格书、招标文件、国家相关规范 6.完成本清单项目所需的一切相关工作 | 个 | 6
2971 | 030506006003 | 门禁一体机 |  | 1、门禁一体机 2、支持人脸、刷卡两种开门方式，200万像素，1080P,宽动态，人脸比对时间≤0.2S/人，人脸验证准确率≥99%，人脸识别距离0.3~1.5M,防护等级：IP65。 3.其他:按设计图纸、技术需求书及施工规范要求综合考虑 4.完成本清单项目所需的一切相关工作 | 台 | 6
本页小计
分部分项工程项目清单计价表
工程名称：南沙区人民医院病房改造提升工程 |  |  | 标段：南沙区人民医院病房改造提升工程 |  |  |  | 第 1300 页 共 1381 页
序号 | 项目编码 | 项目名称 |  | 项目特征描述 | 计量 单位 | 工程量 |  | 金额（元）
[8 empty] | 综合单价 | 合价
2972 | 030506020004 | 安全防范分系统调试 |  | 1.名称:安全防范分系统调试 2.完成本清单项目所需的一切相关工作 | 系统 | 1
电话、网络系统
2881 | 030502010008 | 信息、网络插座 |  | 1、名称:单口电话插座 2、含单口面板和六类模块 3.其他:按设计图纸、技术需求书及施工规范要求综合考虑 4.完成本清单项目所需的一切相关工作 | 个 | 8
2882 | 030502010009 | 信息、网络插座 |  | 1、名称:单口网络插座 2、含单口面板和六类模块 3.其他:按设计图纸、技术需求书及施工规范要求综合考虑 4.完成本清单项目所需的一切相关工作 | 个 | 6
2883 | 030502010006 | 信息、网络插座 |  | 1、名称:双口电话插座 2、含双口面板和六类模块 3.其他:按设计图纸、技术需求书及施工规范要求综合考虑 4.完成本清单项目所需的一切相关工作 | 个 | 5
本页小计
分部分项工程项目清单计价表
工程名称：南沙区人民医院病房改造提升工程 |  |  | 标段：南沙区人民医院病房改造提升工程 |  |  |  | 第 1301 页 共 1381 页
序号 | 项目编码 | 项目名称 |  | 项目特征描述 | 计量 单位 | 工程量 |  | 金额（元）
[8 empty] | 综合单价 | 合价
2884 | 030502010007 | 信息、网络插座 |  | 1、名称:双口网络插座 2、含双口面板和六类模块 3.其他:按设计图纸、技术需求书及施工规范要求综合考虑 4.完成本清单项目所需的一切相关工作 | 个 | 8
2885 | 030501010003 | 无线AP |  | 1、名称:无线WIFI 2、双频室内吸顶式企业级 3.其他:按设计图纸、技术需求书及施工规范要求综合考虑 4.完成本清单项目所需的一切相关工作 | 台 | 9
2886 | 030412006003 | 接线盒 |  | 1.名称:灯头盒、开关(插座)盒等 2.规格:综合考虑 3.其他:按设计图纸、技术需求书及施工规范要求综合考虑 4.完成本清单项目所需的一切相关工作 | 个 | 34
本页小计
分部分项工程项目清单计价表
工程名称：南沙区人民医院病房改造提升工程 |  |  | 标段：南沙区人民医院病房改造提升工程 |  |  |  | 第 1302 页 共 1381 页
序号 | 项目编码 | 项目名称 |  | 项目特征描述 | 计量 单位 | 工程量 |  | 金额（元）
[8 empty] | 综合单价 | 合价
2887 | 030502020003 | 网络数据系统调试与试运行 |  | 1.名称:网络数据系统调试与试运行 2.其他:按设计图纸、技术需求书及施工规范要求综合考虑 3.完成本清单项目所需的一切相关工作 | 系统 | 1
电视监控系统
本页小计
分部分项工程项目清单计价表
工程名称：南沙区人民医院病房改造提升工程 |  |  | 标段：南沙区人民医院病房改造提升工程 |  |  |  | 第 1303 页 共 1381 页
序号 | 项目编码 | 项目名称 |  | 项目特征描述 | 计量 单位 | 工程量 |  | 金额（元）
[8 empty] | 综合单价 | 合价
2888 | 030506010003 | 网络半球摄像机 |  | 1、名称：网络半球摄像机 2、200万 1/1.8" CMOS星光级 ICR日夜型半球网络摄像机；传感器类型：1/1.8" Progressive Scan CMOS；最低照度彩色：0.01 lx (AGC开，RJ45输出)，黑白:0.001 lx (AGC开，RJ45输出)；支持智能后检索，配合NVR支持事件的二次检索分析；具备人脸检测、区域入侵检测、越界检测、场景变更、虚焦检测、音频异常检测等功能；工作温度和湿度：-30℃~60℃,湿度小于95%(无凝结)；电源供应：DC12V / PoE(802.3at)；防护等级：IP67；红外距离：15-25米；功耗：12W MAX。 3.其他:按设计图纸、技术需求书及施工规范要求综合 | 台 | 19
本页小计
分部分项工程项目清单计价表
工程名称：南沙区人民医院病房改造提升工程 |  |  | 标段：南沙区人民医院病房改造提升工程 |  |  |  | 第 1304 页 共 1381 页
序号 | 项目编码 | 项目名称 |  | 项目特征描述 | 计量 单位 | 工程量 |  | 金额（元）
[8 empty] | 综合单价 | 合价
考虑 4.完成本清单项目所需的一切相关工作
本页小计
分部分项工程项目清单计价表
工程名称：南沙区人民医院病房改造提升工程 |  |  | 标段：南沙区人民医院病房改造提升工程 |  |  |  | 第 1305 页 共 1381 页
序号 | 项目编码 | 项目名称 |  | 项目特征描述 | 计量 单位 | 工程量 |  | 金额（元）
[8 empty] | 综合单价 | 合价
2889 | 030506015002 | 网络硬盘录像机 |  | 1、名称：网络硬盘录像机（含8T SATA接口,监控级硬盘*4） 2、32路1080P录像；VGA、HDMI全高清1080P显示输出，彻底颠覆传统监控的显示效果；网络视频接入宽带：200Mbps；硬盘：8个SATA接口,1个eSATA接口录像模式：手动录像/抓图、定时录像/抓图、移动侦测录像/抓图、报警录像/抓图、动测或报警录像/抓图、动测和报警录像/抓图； 主码流本地存储，确保图像高质量；辅码流网络实时传输，轻松解决带宽瓶颈问题。支持TV、VGA和HDMI同时输出，标配ONVIF协议，可以与支持ONVIF协议的； 3.其他:按设计图纸、技术需求书及施工规范要求综合考虑 | 台 | 1
本页小计
分部分项工程项目清单计价表
工程名称：南沙区人民医院病房改造提升工程 |  |  | 标段：南沙区人民医院病房改造提升工程 |  |  |  | 第 1306 页 共 1381 页
序号 | 项目编码 | 项目名称 |  | 项目特征描述 | 计量 单位 | 工程量 |  | 金额（元）
[8 empty] | 综合单价 | 合价
4.完成本清单项目所需的一切相关工作
2890 | 030506016004 | 32寸液晶监视器 |  | 1、名称：32寸液晶监视器 2、32寸 3.其他:按设计图纸、技术需求书及施工规范要求综合考虑 4.完成本清单项目所需的一切相关工作 | 台 | 1
2891 | 030501015003 | 24口POE供电网络交换机 |  | 1、名称：24口POE供电网络交换机 2、24个1000M POE+2个上联SFP 1000M光口 3.其他:按设计图纸、技术需求书及施工规范要求综合考虑 4.完成本清单项目所需的一切相关工作 | 台 | 1
2892 | 030501005002 | 弱电机柜 |  | 1、名称：弱电机柜 2、规格:42U 3.其他:按设计图纸、技术需求书及施工规范要求综合考虑 4.完成本清单项目所需的一切相关工作 | 台 | 1
本页小计
分部分项工程项目清单计价表
工程名称：南沙区人民医院病房改造提升工程 |  |  | 标段：南沙区人民医院病房改造提升工程 |  |  |  | 第 1307 页 共 1381 页
序号 | 项目编码 | 项目名称 |  | 项目特征描述 | 计量 单位 | 工程量 |  | 金额（元）
[8 empty] | 综合单价 | 合价
2893 | 030506020003 | 安全防范系统工程试运行 |  | 1、名称：安全防范系统工程试运行 电视监控系统 2、内容：包含摄像头、交换机、录像机、显示器调试与试运行，含监控局域网IP地址分配调制，监控软件监测与试运行 | 系统 | 1
护士呼叫系统
2894 | 030501019002 | 30路主机 |  | 1.名称:护士站主机 2.规格:屏幕≥10寸，电容式触摸屏操作 3.包含本体及配件安装、接线、调试、接地等相关费用 4.完成本清单项目所需的一切相关工作 | 台 | 1
本页小计
分部分项工程项目清单计价表
工程名称：南沙区人民医院病房改造提升工程 |  |  | 标段：南沙区人民医院病房改造提升工程 |  |  |  | 第 1308 页 共 1381 页
序号 | 项目编码 | 项目名称 |  | 项目特征描述 | 计量 单位 | 工程量 |  | 金额（元）
[8 empty] | 综合单价 | 合价
2895 | 030501023002 | 信息交互服务器软件 |  | 1.名称:信息交互服务器软件 2.参数:1、采用模块化设计，软件运行安全可靠，可在CENTOS或windows 操作系统上运行。 2、软件具有终端设备在线查询、在线管理、错误及异常记录机制可以随时监控并记录系统运行情况。 3、系统与护士站主机通过通信协议进行数据交换以达到安全、高效、稳定的运行。 4、安装于护士站电脑上。可以综合显示病员信息和呼叫信息。 5、常态为病员表显示，通过设置不同颜色区分病情程度。 6、发生呼叫时，呼叫显示区用汉字显示，呼叫信息。 7、与医院HIS系统联网后，病员的基本信息可以从服务器中自动提 | 套 | 1
本页小计
分部分项工程项目清单计价表
工程名称：南沙区人民医院病房改造提升工程 |  |  | 标段：南沙区人民医院病房改造提升工程 |  |  |  | 第 1309 页 共 1381 页
序号 | 项目编码 | 项目名称 |  | 项目特征描述 | 计量 单位 | 工程量 |  | 金额（元）
[8 empty] | 综合单价 | 合价
取，如有更新，系统可以快速自动更新并发送到患者所在病房的门口分机和床头分机上； 8、记录并可以海量存储患者的呼叫记录； 3.包含本体及配件安装、接线、调试、接地等相关费用 4.完成本清单项目所需的一切相关工作
本页小计
分部分项工程项目清单计价表
工程名称：南沙区人民医院病房改造提升工程 |  |  | 标段：南沙区人民医院病房改造提升工程 |  |  |  | 第 1310 页 共 1381 页
序号 | 项目编码 | 项目名称 |  | 项目特征描述 | 计量 单位 | 工程量 |  | 金额（元）
[8 empty] | 综合单价 | 合价
2896 | 030507004002 | IP床位分机 |  | 1.名称:IP床位分机 2.规格:2.1≥7英寸液晶屏，多点式电容触摸屏，分辨率1024*600； 2.2.采用≥4核1.8GHz的CPU，内存≥2G+32G； 2.3.软件功能：护理通讯、电子床头卡、生活服务二维码、入院须知、科室简介、服务信息、医护信息、图文音视频宣教、消息提醒、费用查询、定时闹钟、医疗计算器等。 3.包含本体及配件安装、接线、调试等相关费用 4.完成本清单项目所需的一切相关工作 | 套 | 7
本页小计
分部分项工程项目清单计价表
工程名称：南沙区人民医院病房改造提升工程 |  |  | 标段：南沙区人民医院病房改造提升工程 |  |  |  | 第 1311 页 共 1381 页
序号 | 项目编码 | 项目名称 |  | 项目特征描述 | 计量 单位 | 工程量 |  | 金额（元）
[8 empty] | 综合单价 | 合价
2897 | 030506016005 | 液晶走廊显示屏 |  | 1.名称:液晶走廊显示屏 2.规格:2.1.支持TCP/IP网络； 2.2.双面双行显示，信息过长可滚动显示。 2..3.两面有中英文双显“静”字提示丝印，自带吊环，可吊装在病区走廊。 2.4.支持显示病床呼叫、洗手间报警、输液报警、护理增援、进入护理状态等信息。 屏幕尺寸：≥25 英寸 3.包含本体及配件安装、接线、调试等相关费用 4.完成本清单项目所需的一切相关工作 | 台 | 2
本页小计
分部分项工程项目清单计价表
工程名称：南沙区人民医院病房改造提升工程 |  |  | 标段：南沙区人民医院病房改造提升工程 |  |  |  | 第 1312 页 共 1381 页
序号 | 项目编码 | 项目名称 |  | 项目特征描述 | 计量 单位 | 工程量 |  | 金额（元）
[8 empty] | 综合单价 | 合价
2898 | 030506016006 | 监控屏(病员一览表) |  | 1.名称:监控屏(病员一览表) 2.规格:2.1.≥50 英寸； 2.2.病区呼叫系统对接:支持与呼叫系统对接，展示病床呼叫、紧急报警，呼叫等待，护士进入，增援呼叫等动态信息； 2.3.床位一览:病区床位信息展示，包含患者的关键信息：床号、姓名、费 用、护理等级、过敏等信息。患者姓名可根据设置进行隐私保护展示。展示患者护理标识，包含患者风险护理标识、费别、待测评 估等信息，可自定义配置显示项目和显示样式。通过患者一览卡查看患者信息、患者动态、检查检验信息、医嘱详情等内容。存在简卡和详卡两种方式，简卡方便护理人员看到病区患者床 位安排情 | 台 | 1
本页小计
分部分项工程项目清单计价表
工程名称：南沙区人民医院病房改造提升工程 |  |  | 标段：南沙区人民医院病房改造提升工程 |  |  |  | 第 1313 页 共 1381 页
序号 | 项目编码 | 项目名称 |  | 项目特征描述 | 计量 单位 | 工程量 |  | 金额（元）
[8 empty] | 综合单价 | 合价
况，详卡方便护理人员查看患者情况，简单切换方便护理人员使用； 3.包含本体及配件安装、接线、调试等相关费用 4.完成本清单项目所需的一切相关工作
2899 | 030506008005 | IP门口机 |  | 1.名称:IP门口机 2.规格:屏幕≥15寸。 3.包含本体及配件安装、接线、调试等相关费用 4.完成本清单项目所需的一切相关工作 | 台 | 4
2900 | 030413007001 | 三色门灯 |  | 1.名称:三色门灯 2.规格:符合国标要求 3.包含本体及配件安装、接线、调试等相关费用 4.完成本清单项目所需的一切相关工作 | 套 | 4
本页小计
分部分项工程项目清单计价表
工程名称：南沙区人民医院病房改造提升工程 |  |  | 标段：南沙区人民医院病房改造提升工程 |  |  |  | 第 1314 页 共 1381 页
序号 | 项目编码 | 项目名称 |  | 项目特征描述 | 计量 单位 | 工程量 |  | 金额（元）
[8 empty] | 综合单价 | 合价
2901 | 030405013003 | 洗手间防水按钮 |  | 1.名称:洗手间防水按钮 2.规格:符合国标要求 3.包含本体及配件安装、接线、调试等相关费用 4.完成本清单项目所需的一切相关工作 | 个 | 6
2902 | 030501015004 | 24口POE交换机 |  | 1、名称:24口POE交换机 2、全千兆 3.其他:按设计图纸、技术需求书及施工规范要求综合考虑 4.完成本清单项目所需的一切相关工作 | 台 | 1
2903 | 030501019003 | 智慧病房信息交互服务器 |  | 1.名称:智慧病房信息交互服务器 2.规格:处理器：至强Xeon 单颗CPU 2.1GHz/8核或更高，内存：16G 及以上，硬盘：2*1TB以上SAS或SATA企业级硬盘、磁盘阵列 3.包含本体及配件安装、接线、调试、接地等相关费用 4.完成本清单项目所需的一切相关工作 | 台 | 1
本页小计
分部分项工程项目清单计价表
工程名称：南沙区人民医院病房改造提升工程 |  |  | 标段：南沙区人民医院病房改造提升工程 |  |  |  | 第 1315 页 共 1381 页
序号 | 项目编码 | 项目名称 |  | 项目特征描述 | 计量 单位 | 工程量 |  | 金额（元）
[8 empty] | 综合单价 | 合价
2904 | 030507008002 | 呼叫对讲系统调试 |  | 1.名称:呼叫对讲系统调试与运行 2、内容：包含系统通断电，主机、分机、紧急呼叫按钮、等编码调试与试运行 | 系统 | 1
布线系统
2905 | 030502003003 | 低烟无卤阻燃六类非屏蔽网线 |  | 1、名称:低烟无卤阻燃六类非屏蔽网线 2、规格:LSZH-UTP-CAT6 3.其他:按设计图纸、技术需求书及施工规范要求综合考虑 4.完成本清单项目所需的一切相关工作 | m | 7252
本页小计
分部分项工程项目清单计价表
工程名称：南沙区人民医院病房改造提升工程 |  |  | 标段：南沙区人民医院病房改造提升工程 |  |  |  | 第 1316 页 共 1381 页
序号 | 项目编码 | 项目名称 |  | 项目特征描述 | 计量 单位 | 工程量 |  | 金额（元）
[8 empty] | 综合单价 | 合价
2906 | 030502003010 | 铜芯低烟无卤阻燃聚烯烃绝缘护套软电缆 |  | 1、名称:铜芯低烟无卤阻燃聚烯烃绝缘护套软电缆 2、规格:WDZ-B1-RYY-2X1.0 3、配线形式:线槽、线管敷设 4.其他:按设计图纸、技术需求书及施工规范要求综合考虑 5.完成本清单项目所需的一切相关工作 | m | 566
2907 | 030502003011 | 铜芯低烟无卤阻燃聚烯烃绝缘护套软电缆 |  | 1、名称:铜芯低烟无卤阻燃聚烯烃绝缘护套软电缆 2、规格:WDZ-B1-RYY-4X1.0 3、配线形式:线槽、线管敷设 4.其他:按设计图纸、技术需求书及施工规范要求综合考虑 5.完成本清单项目所需的一切相关工作 | m | 566
本页小计
分部分项工程项目清单计价表
工程名称：南沙区人民医院病房改造提升工程 |  |  | 标段：南沙区人民医院病房改造提升工程 |  |  |  | 第 1317 页 共 1381 页
序号 | 项目编码 | 项目名称 |  | 项目特征描述 | 计量 单位 | 工程量 |  | 金额（元）
[8 empty] | 综合单价 | 合价
2908 | 030502003012 | 铜芯低烟无卤阻燃聚烯烃绝缘屏蔽护套软电缆 |  | 1、名称:铜芯低烟无卤阻燃聚烯烃绝缘屏蔽护套软电缆 2、规格:WDZ-RYYP-4X1.0 3、配线形式:线槽、线管敷设 4.其它满足设计和清单规范要求 | m | 282
2909 | 030412001004 | 配管 |  | 1.名称:配管 2.材质: 镀锌电线管 3.规格:JDG20-1.6mm 4.配置形式:综合考虑 5.其他:按设计图纸、技术需求书及施工规范要求综合考虑 6.完成本清单项目所需的一切相关工作 | m | 928
本页小计
分部分项工程项目清单计价表
工程名称：南沙区人民医院病房改造提升工程 |  |  | 标段：南沙区人民医院病房改造提升工程 |  |  |  | 第 1318 页 共 1381 页
序号 | 项目编码 | 项目名称 |  | 项目特征描述 | 计量 单位 | 工程量 |  | 金额（元）
[8 empty] | 综合单价 | 合价
2910 | 030412001005 | 配管 |  | 1.名称:配管 2.材质: 镀锌电线管 3.规格:JDG25-1.6mm 4.配置形式:综合考虑 5.其他:按设计图纸、技术需求书及施工规范要求综合考虑 6.完成本清单项目所需的一切相关工作 | m | 150
2911 | 030412002003 | 线槽 |  | 1.名称:金属线槽 2.材质:镀锌 3.规格:MR：200X100-1.2mm 4.其他:按设计图纸、技术需求书及施工规范要求综合考虑 5.完成本清单项目所需的一切相关工作 | m | 66
本页小计
分部分项工程项目清单计价表
工程名称：南沙区人民医院病房改造提升工程 |  |  | 标段：南沙区人民医院病房改造提升工程 |  |  |  | 第 1319 页 共 1381 页
序号 | 项目编码 | 项目名称 |  | 项目特征描述 | 计量 单位 | 工程量 |  | 金额（元）
[8 empty] | 综合单价 | 合价
2912 | 030412002002 | 线槽 |  | 1.名称:金属线槽 2.材质:镀锌 3.规格:MR100X100-1.0mm 4.其他:按设计图纸、技术需求书及施工规范要求综合考虑 5.完成本清单项目所需的一切相关工作 | m | 20
2913 | 031301005003 | 支/吊架、基础型钢 |  | 1.名称:支/吊架、基础型钢 2.材质:型钢 3.规格:角钢、圆钢及扁钢综合考虑 4.其他:按设计图纸、技术需求书及施工规范要求综合考虑 5.完成本清单项目所需的一切相关工作 | kg | 180
本页小计
分部分项工程项目清单计价表
工程名称：南沙区人民医院病房改造提升工程 |  |  | 标段：南沙区人民医院病房改造提升工程 |  |  |  | 第 1320 页 共 1381 页
序号 | 项目编码 | 项目名称 |  | 项目特征描述 | 计量 单位 | 工程量 |  | 金额（元）
[8 empty] | 综合单价 | 合价
2914 | 031201003003 | 金属结构刷油 |  | 1.除锈级别:手工除轻锈 2.油漆品种:防锈漆 3.结构类型:一般钢结构 4.涂刷遍数、漆膜厚度:防锈漆两遍，调和漆两遍 5.其他:按设计图纸、技术需求书及施工规范要求综合考虑 6.完成本清单项目所需的一切相关工作 | kg | 180
2915 | 030502017003 | 双绞线缆测试 |  | 1、名称:双绞线缆测试 2、其它满足设计和清单规范要求 3.其他:按设计图纸、技术需求书及施工规范要求综合考虑 4.完成本清单项目所需的一切相关工作 | 链路 | 44
住院楼五层手术室-弱电智能
门禁系统
本页小计
分部分项工程项目清单计价表
工程名称：南沙区人民医院病房改造提升工程 |  |  | 标段：南沙区人民医院病房改造提升工程 |  |  |  | 第 1321 页 共 1381 页
序号 | 项目编码 | 项目名称 |  | 项目特征描述 | 计量 单位 | 工程量 |  | 金额（元）
[8 empty] | 综合单价 | 合价
2837 | 030506006004 | 门禁一体机 |  | 1、门禁一体机 2、支持人脸、刷卡两种开门方式，200万像素，1080P,宽动态，人脸比对时间≤0.2S/人，人脸验证准确率≥99%，人脸识别距离0.3~1.5M,防护等级：IP65。 3.其他:按设计图纸、技术需求书及施工规范要求综合考虑 4.完成本清单项目所需的一切相关工作 | 台 | 5
2838 | 030507004004 | 可视对讲室内分机 |  | 1、可视对讲室内分机 2、远程可视对讲，双向对讲，1080P高清广角镜头，7英寸高清触摸。 3.其他:按设计图纸、技术需求书及施工规范要求综合考虑 4.完成本清单项目所需的一切相关工作 | 套 | 1
本页小计
分部分项工程项目清单计价表
工程名称：南沙区人民医院病房改造提升工程 |  |  | 标段：南沙区人民医院病房改造提升工程 |  |  |  | 第 1322 页 共 1381 页
序号 | 项目编码 | 项目名称 |  | 项目特征描述 | 计量 单位 | 工程量 |  | 金额（元）
[8 empty] | 综合单价 | 合价
2839 | 030506008009 | 单门磁力锁 |  | 1、名称：单门磁力锁 2、规格：通电吸力：280KG 3.其他:按设计图纸、技术需求书及施工规范要求综合考虑 4.完成本清单项目所需的一切相关工作 | 台 | 2
2840 | 030506008011 | 双门磁力锁 |  | 1、名称：双门磁力锁 2、规格：通电吸力：280KG 3.其他:按设计图纸、技术需求书及施工规范要求综合考虑 4.完成本清单项目所需的一切相关工作 | 台 | 3
2841 | 030413013003 | 单联单控跷板开关 |  | 1.名称:单联单控跷板开关 2.材质: 3.规格:10A 250V 4.安装方式:综合考虑 5.其他:深化安装图纸，包安装；未尽事项满足设计图纸、技术规格书、招标文件、国家相关规范 6.完成本清单项目所需的一切相关工作 | 套 | 5
本页小计
分部分项工程项目清单计价表
工程名称：南沙区人民医院病房改造提升工程 |  |  | 标段：南沙区人民医院病房改造提升工程 |  |  |  | 第 1323 页 共 1381 页
序号 | 项目编码 | 项目名称 |  | 项目特征描述 | 计量 单位 | 工程量 |  | 金额（元）
[8 empty] | 综合单价 | 合价
2842 | 030405013005 | 大翘板门铃开关 |  | 1.名称:大翘板门铃开关 2.材质: 3.规格:用作出门按钮 4.安装方式:综合考虑 5.其他:深化安装图纸，包安装；未尽事项满足设计图纸、技术规格书、招标文件、国家相关规范 6.完成本清单项目所需的一切相关工作 | 个 | 5
2843 | 030506008010 | 门禁系统感应卡 |  | 1.名称:门禁系统钥匙扣 IC卡 2.制作编写卡片 3.其他:按设计图纸、技术需求书及施工规范要求综合考虑 4.完成本清单项目所需的一切相关工作 | 张 | 80
2844 | 030501015006 | 8口全千兆交换机 |  | 1、名称:8口全千兆交换机 2、8口 3.其他:按设计图纸、技术需求书及施工规范要求综合考虑 4.完成本清单项目所需的一切相关工作 | 台 | 1
本页小计
分部分项工程项目清单计价表
工程名称：南沙区人民医院病房改造提升工程 |  |  | 标段：南沙区人民医院病房改造提升工程 |  |  |  | 第 1324 页 共 1381 页
序号 | 项目编码 | 项目名称 |  | 项目特征描述 | 计量 单位 | 工程量 |  | 金额（元）
[8 empty] | 综合单价 | 合价
2845 | 030506021003 | 安全防范系统调试及试运行 |  | 1、门禁系统调试 2、包含门口机、室内机参数设置，门禁系统发卡、密码设置、局域网IP地址分配、密码开门设置等 3.其他:按设计图纸、技术需求书及施工规范要求综合考虑 4.完成本清单项目所需的一切相关工作 | 系统 | 1
电话、网络系统
2846 | 030502010011 | 信息、网络插座 |  | 1、名称:单口电话插座 2、含单口面板和六类模块 3.其他:按设计图纸、技术需求书及施工规范要求综合考虑 4.完成本清单项目所需的一切相关工作 | 个 | 10
2847 | 030502010012 | 免提电话面板 |  | 1、名称:免提电话面板 2、符合国标要求 3.其他:按设计图纸、技术需求书及施工规范要求综合考虑 4.完成本清单项目所需的一切相关工作 | 个 | 3
本页小计
分部分项工程项目清单计价表
工程名称：南沙区人民医院病房改造提升工程 |  |  | 标段：南沙区人民医院病房改造提升工程 |  |  |  | 第 1325 页 共 1381 页
序号 | 项目编码 | 项目名称 |  | 项目特征描述 | 计量 单位 | 工程量 |  | 金额（元）
[8 empty] | 综合单价 | 合价
2848 | 030502010013 | 信息、网络插座 |  | 1、名称:单口网络插座 2、含单口面板和六类模块 3.其他:按设计图纸、技术需求书及施工规范要求综合考虑 4.完成本清单项目所需的一切相关工作 | 个 | 10
2849 | 030502010014 | 信息、网络插座 |  | 1、名称:双口电话插座 2、含双口面板和六类模块 3.其他:按设计图纸、技术需求书及施工规范要求综合考虑 4.完成本清单项目所需的一切相关工作 | 个 | 10
2850 | 030502010015 | 信息、网络插座 |  | 1、名称:双口网络插座 2、含双口面板和六类模块 3.其他:按设计图纸、技术需求书及施工规范要求综合考虑 4.完成本清单项目所需的一切相关工作 | 个 | 6
本页小计
分部分项工程项目清单计价表
工程名称：南沙区人民医院病房改造提升工程 |  |  | 标段：南沙区人民医院病房改造提升工程 |  |  |  | 第 1326 页 共 1381 页
序号 | 项目编码 | 项目名称 |  | 项目特征描述 | 计量 单位 | 工程量 |  | 金额（元）
[8 empty] | 综合单价 | 合价
2851 | 030502010016 | 信息、网络插座 |  | 1、名称:内网外网双口插座 2、含双口面板和六类模块 3.其他:按设计图纸、技术需求书及施工规范要求综合考虑 4.完成本清单项目所需的一切相关工作 | 个 | 10
2852 | 030502010017 | 信息、网络插座 |  | 1、名称:双口网络插座(吊塔上) 2、含双口面板和六类模块 3.其他:按设计图纸、技术需求书及施工规范要求综合考虑 4.完成本清单项目所需的一切相关工作 | 个 | 3
2853 | 030501010004 | 无线AP |  | 1、名称:无线WIFI 2、双频室内吸顶式企业级 3.其他:按设计图纸、技术需求书及施工规范要求综合考虑 4.完成本清单项目所需的一切相关工作 | 台 | 7
本页小计
分部分项工程项目清单计价表
工程名称：南沙区人民医院病房改造提升工程 |  |  | 标段：南沙区人民医院病房改造提升工程 |  |  |  | 第 1327 页 共 1381 页
序号 | 项目编码 | 项目名称 |  | 项目特征描述 | 计量 单位 | 工程量 |  | 金额（元）
[8 empty] | 综合单价 | 合价
2854 | 030412006004 | 接线盒 |  | 1.名称:灯头盒、开关(插座)盒等 2.规格:综合考虑 3.其他:按设计图纸、技术需求书及施工规范要求综合考虑 4.完成本清单项目所需的一切相关工作 | 个 | 59
2855 | 030502020004 | 网络数据系统调试与试运行 |  | 1.名称:网络数据系统调试与试运行 2.其他:按设计图纸、技术需求书及施工规范要求综合考虑 3.完成本清单项目所需的一切相关工作 | 系统 | 1
电视监控系统
本页小计
分部分项工程项目清单计价表
工程名称：南沙区人民医院病房改造提升工程 |  |  | 标段：南沙区人民医院病房改造提升工程 |  |  |  | 第 1328 页 共 1381 页
序号 | 项目编码 | 项目名称 |  | 项目特征描述 | 计量 单位 | 工程量 |  | 金额（元）
[8 empty] | 综合单价 | 合价
2856 | 030506010004 | 网络半球摄像机 |  | 1、名称：网络半球摄像机 2、200万 1/1.8" CMOS星光级 ICR日夜型半球网络摄像机；传感器类型：1/1.8" Progressive Scan CMOS；最低照度彩色：0.01 lx (AGC开，RJ45输出)，黑白:0.001 lx (AGC开，RJ45输出)；支持智能后检索，配合NVR支持事件的二次检索分析；具备人脸检测、区域入侵检测、越界检测、场景变更、虚焦检测、音频异常检测等功能；工作温度和湿度：-30℃~60℃,湿度小于95%(无凝结)；电源供应：DC12V / PoE(802.3at)；防护等级：IP67；红外距离：15-25米；功耗：12W MAX。 3.其他:按设计图纸、技术需求书及施工规范要求综合 | 台 | 25
本页小计
分部分项工程项目清单计价表
工程名称：南沙区人民医院病房改造提升工程 |  |  | 标段：南沙区人民医院病房改造提升工程 |  |  |  | 第 1329 页 共 1381 页
序号 | 项目编码 | 项目名称 |  | 项目特征描述 | 计量 单位 | 工程量 |  | 金额（元）
[8 empty] | 综合单价 | 合价
考虑 4.完成本清单项目所需的一切相关工作
本页小计
分部分项工程项目清单计价表
工程名称：南沙区人民医院病房改造提升工程 |  |  | 标段：南沙区人民医院病房改造提升工程 |  |  |  | 第 1330 页 共 1381 页
序号 | 项目编码 | 项目名称 |  | 项目特征描述 | 计量 单位 | 工程量 |  | 金额（元）
[8 empty] | 综合单价 | 合价
2857 | 030506015003 | 网络硬盘录像机 |  | 1、名称：网络硬盘录像机（含8T SATA接口,监控级硬盘*4） 2、32路1080P录像；VGA、HDMI全高清1080P显示输出，彻底颠覆传统监控的显示效果；网络视频接入宽带：200Mbps；硬盘：4个SATA接口,1个eSATA接口录像模式：手动录像/抓图、定时录像/抓图、移动侦测录像/抓图、报警录像/抓图、动测或报警录像/抓图、动测和报警录像/抓图； 主码流本地存储，确保图像高质量；辅码流网络实时传输，轻松解决带宽瓶颈问题。支持TV、VGA和HDMI同时输出，标配ONVIF协议，可以与支持ONVIF协议的； 3.其他:按设计图纸、技术需求书及施工规范要求综合考虑 | 台 | 1
本页小计
分部分项工程项目清单计价表
工程名称：南沙区人民医院病房改造提升工程 |  |  | 标段：南沙区人民医院病房改造提升工程 |  |  |  | 第 1331 页 共 1381 页
序号 | 项目编码 | 项目名称 |  | 项目特征描述 | 计量 单位 | 工程量 |  | 金额（元）
[8 empty] | 综合单价 | 合价
4.完成本清单项目所需的一切相关工作
2858 | 030506016007 | 32寸液晶监视器 |  | 1、名称：32寸液晶监视器 2、32寸 3.其他:按设计图纸、技术需求书及施工规范要求综合考虑 4.完成本清单项目所需的一切相关工作 | 台 | 1
2859 | 030501015007 | 16口POE供电网络交换机 |  | 1、名称：16口POE供电网络交换机 2、16个1000M POE+2个上联SFP 1000M光口 3.其他:按设计图纸、技术需求书及施工规范要求综合考虑 4.完成本清单项目所需的一切相关工作 | 台 | 2
2860 | 030501005001 | 弱电机柜 |  | 1、名称：弱电机柜 2、规格:42U 3.其他:按设计图纸、技术需求书及施工规范要求综合考虑 4.完成本清单项目所需的一切相关工作 | 台 | 1
本页小计
分部分项工程项目清单计价表
工程名称：南沙区人民医院病房改造提升工程 |  |  | 标段：南沙区人民医院病房改造提升工程 |  |  |  | 第 1332 页 共 1381 页
序号 | 项目编码 | 项目名称 |  | 项目特征描述 | 计量 单位 | 工程量 |  | 金额（元）
[8 empty] | 综合单价 | 合价
2861 | 030506020005 | 安全防范系统工程试运行 |  | 1、名称：安全防范系统工程试运行 电视监控系统 2、内容：包含摄像头、交换机、录像机、显示器调试与试运行，含监控局域网IP地址分配调制，监控软件监测与试运行 | 系统 | 1
公共广播系统
2973 | 030505005001 | 防火型天花喇叭 |  | 1.名称:防火型天花喇叭 2.规格:3W 3.其他:按设计图纸、技术需求书及施工规范要求综合考虑 4.完成本清单项目所需的一切相关工作 | 台 | 43
2974 | 030505003001 | 6W音量控制器 |  | 1、名称：6W音量控制器 2、规格：详见施工图纸及用户需求书 3.其他:按设计图纸、技术需求书及施工规范要求综合考虑 4.完成本清单项目所需的一切相关工作 | 台 | 13
本页小计
分部分项工程项目清单计价表
工程名称：南沙区人民医院病房改造提升工程 |  |  | 标段：南沙区人民医院病房改造提升工程 |  |  |  | 第 1333 页 共 1381 页
序号 | 项目编码 | 项目名称 |  | 项目特征描述 | 计量 单位 | 工程量 |  | 金额（元）
[8 empty] | 综合单价 | 合价
2975 | 030505004001 | 前置广播功放 |  | 1、名称:前置广播功放 2、综合考虑呢各类增加费用 3、其他满足设计和清单规范要求3.其他:按设计图纸、技术需求书及施工规范要求综合考虑 4.完成本清单项目所需的一切相关工作 | 台 | 1
2976 | 030505011001 | 十分区矩阵 |  | 1.名称:十分区矩阵 2.规格:十分区 3.其他:按设计图纸、技术需求书及施工规范要求综合考虑 4.完成本清单项目所需的一切相关工作 | 台 | 1
2977 | 030505011002 | 分区寻呼器 |  | 1.名称:分区寻呼器 2.规格:十分区 3.其他:按设计图纸、技术需求书及施工规范要求综合考虑 4.完成本清单项目所需的一切相关工作 | 台 | 1
本页小计
分部分项工程项目清单计价表
工程名称：南沙区人民医院病房改造提升工程 |  |  | 标段：南沙区人民医院病房改造提升工程 |  |  |  | 第 1334 页 共 1381 页
序号 | 项目编码 | 项目名称 |  | 项目特征描述 | 计量 单位 | 工程量 |  | 金额（元）
[8 empty] | 综合单价 | 合价
2978 | 030505006001 | 强插电源 |  | 1.名称:强插电源 2.规格: 3.安装方式: 暗装 4.其他:按设计图纸、技术需求书及施工规范要求综合考虑 5.完成本清单项目所需的一切相关工作 | 台 | 1
2979 | 030505011003 | 报警信号发生器 |  | 1.名称:报警信号发生器 2.规格：符合国标要求 3.其他:按设计图纸、技术需求书及施工规范要求综合考虑 4.完成本清单项目所需的一切相关工作 | 台 | 1
2980 | 030505003002 | 话筒 |  | 1.名称:话筒 2.规格:座式 3.其他:按设计图纸、技术需求书及施工规范要求综合考虑 4.完成本清单项目所需的一切相关工作 | 台 | 1
本页小计
分部分项工程项目清单计价表
工程名称：南沙区人民医院病房改造提升工程 |  |  | 标段：南沙区人民医院病房改造提升工程 |  |  |  | 第 1335 页 共 1381 页
序号 | 项目编码 | 项目名称 |  | 项目特征描述 | 计量 单位 | 工程量 |  | 金额（元）
[8 empty] | 综合单价 | 合价
2981 | 030505016002 | 多媒体播放机 |  | 1、名称:多媒体播放机 2.其他:按设计图纸、技术需求书及施工规范要求综合考虑 3.完成本清单项目所需的一切相关工作 | 台 | 1
2982 | 030505012001 | 公共广播、背景音乐系统调试及试运行 |  | 1、名称：背景音乐系统调试与试运行 2、内容：包含喇叭、十分区矩阵、音量开关、功放、DVD播放器、寻呼器调试运行，公共广播分区、音量、播放内容、消防强切等调试与试运行 3.其他:按设计图纸、技术需求书及施工规范要求综合考虑 4.完成本清单项目所需的一切相关工作 | 系统 | 1
布线系统
本页小计
分部分项工程项目清单计价表
工程名称：南沙区人民医院病房改造提升工程 |  |  | 标段：南沙区人民医院病房改造提升工程 |  |  |  | 第 1336 页 共 1381 页
序号 | 项目编码 | 项目名称 |  | 项目特征描述 | 计量 单位 | 工程量 |  | 金额（元）
[8 empty] | 综合单价 | 合价
2862 | 030502003004 | 低烟无卤阻燃六类非屏蔽网线 |  | 1、名称:低烟无卤阻燃六类非屏蔽网线 2、规格:LSZH-UTP-CAT6 3.其他:按设计图纸、技术需求书及施工规范要求综合考虑 4.完成本清单项目所需的一切相关工作 | m | 7712
2863 | 030502003013 | 铜芯低烟无卤阻燃聚烯烃绝缘护套软电缆 |  | 1、名称:铜芯低烟无卤阻燃聚烯烃绝缘护套软电缆 2、规格:WDZ-B1-RYY-2X1.0 3、配线形式:线槽、线管敷设 4.其他:按设计图纸、技术需求书及施工规范要求综合考虑 5.完成本清单项目所需的一切相关工作 | m | 150
本页小计
分部分项工程项目清单计价表
工程名称：南沙区人民医院病房改造提升工程 |  |  | 标段：南沙区人民医院病房改造提升工程 |  |  |  | 第 1337 页 共 1381 页
序号 | 项目编码 | 项目名称 |  | 项目特征描述 | 计量 单位 | 工程量 |  | 金额（元）
[8 empty] | 综合单价 | 合价
2864 | 030502003014 | 铜芯低烟无卤阻燃聚烯烃绝缘护套软电缆 |  | 1、名称:铜芯低烟无卤阻燃聚烯烃绝缘护套软电缆 2、规格:WDZ-B1-RYY-4X1.0 3、配线形式:线槽、线管敷设 4.其他:按设计图纸、技术需求书及施工规范要求综合考虑 5.完成本清单项目所需的一切相关工作 | m | 150
2865 | 030502003015 | 铜芯低烟无卤阻燃聚烯烃绝缘屏蔽护套软电缆 |  | 1、名称:铜芯低烟无卤阻燃聚烯烃绝缘屏蔽护套软电缆 2、规格:WDZ-RYYP-4X1.0 3、配线形式:线槽、线管敷设 4.其它满足设计和清单规范要求 | m | 198
本页小计
分部分项工程项目清单计价表
工程名称：南沙区人民医院病房改造提升工程 |  |  | 标段：南沙区人民医院病房改造提升工程 |  |  |  | 第 1338 页 共 1381 页
序号 | 项目编码 | 项目名称 |  | 项目特征描述 | 计量 单位 | 工程量 |  | 金额（元）
[8 empty] | 综合单价 | 合价
2866 | 030412001006 | 配管 |  | 1.名称:配管 2.材质: 镀锌电线管 3.规格:JDG20-1.6mm 4.配置形式:综合考虑 5.其他:按设计图纸、技术需求书及施工规范要求综合考虑 6.完成本清单项目所需的一切相关工作 | m | 1062
2867 | 030412001007 | 配管 |  | 1.名称:配管 2.材质: 镀锌电线管 3.规格:JDG25-1.6mm 4.配置形式:综合考虑 5.其他:按设计图纸、技术需求书及施工规范要求综合考虑 6.完成本清单项目所需的一切相关工作 | m | 150
本页小计
分部分项工程项目清单计价表
工程名称：南沙区人民医院病房改造提升工程 |  |  | 标段：南沙区人民医院病房改造提升工程 |  |  |  | 第 1339 页 共 1381 页
序号 | 项目编码 | 项目名称 |  | 项目特征描述 | 计量 单位 | 工程量 |  | 金额（元）
[8 empty] | 综合单价 | 合价
2868 | 030412002005 | 线槽 |  | 1.名称:金属线槽 2.材质:镀锌 3.规格:MR：200X100-1.2mm 4.其他:按设计图纸、技术需求书及施工规范要求综合考虑 5.完成本清单项目所需的一切相关工作 | m | 70
2869 | 030412002004 | 线槽 |  | 1.名称:金属线槽 2.材质:镀锌 3.规格:MR100X100-1.0mm 4.其他:按设计图纸、技术需求书及施工规范要求综合考虑 5.完成本清单项目所需的一切相关工作 | m | 36
2870 | 031301005004 | 支/吊架、基础型钢 |  | 1.名称:支/吊架、基础型钢 2.材质:型钢 3.规格:角钢、圆钢及扁钢综合考虑 4.其他:按设计图纸、技术需求书及施工规范要求综合考虑 5.完成本清单项目所需的一切相关工作 | kg | 200
本页小计
分部分项工程项目清单计价表
工程名称：南沙区人民医院病房改造提升工程 |  |  | 标段：南沙区人民医院病房改造提升工程 |  |  |  | 第 1340 页 共 1381 页
序号 | 项目编码 | 项目名称 |  | 项目特征描述 | 计量 单位 | 工程量 |  | 金额（元）
[8 empty] | 综合单价 | 合价
2871 | 031201003004 | 金属结构刷油 |  | 1.除锈级别:手工除轻锈 2.油漆品种:防锈漆 3.结构类型:一般钢结构 4.涂刷遍数、漆膜厚度:防锈漆两遍，调和漆两遍 5.其他:按设计图纸、技术需求书及施工规范要求综合考虑 6.完成本清单项目所需的一切相关工作 | kg | 200
2872 | 030502017004 | 双绞线缆测试 |  | 1、名称:双绞线缆测试 2、其它满足设计和清单规范要求 3.其他:按设计图纸、技术需求书及施工规范要求综合考虑 4.完成本清单项目所需的一切相关工作 | 链路 | 88
措施费
2936 | 031401001001 | 脚手架 |  | 1.名称:脚手架 2.完成本清单项目所需的一切相关工作 | 项 | 1
2937 | 031401022001 | 高层建筑增加费 |  | 1.名称:高层建筑增加费 2.完成本清单项目所需的一切相关工作 | 项 | 1
室外工程
本页小计
分部分项工程项目清单计价表
工程名称：南沙区人民医院病房改造提升工程 |  |  | 标段：南沙区人民医院病房改造提升工程 |  |  |  | 第 1341 页 共 1381 页
序号 | 项目编码 | 项目名称 |  | 项目特征描述 | 计量 单位 | 工程量 |  | 金额（元）
[8 empty] | 综合单价 | 合价
室外给排水工程
整个项目
给水
2983 | 031001001001 | 球墨铸铁管 DN150 |  | 1.安装部位:室外 2.介质:给水 3.规格、压力等级:DN150 4.连接形式:环压式 5.压力试验及吹、洗设计要求:管道试压、消毒冲洗 6.完成本清单项目所需的一切相关工作 | m | 215.095
2984 | 031001007001 | 钢丝网骨架复合管 DN80 |  | 1.安装部位:室内 2.介质:给水 3.规格、压力等级:DN80 4.连接形式:环压式 5.压力试验及吹、洗设计要求:管道试压、消毒冲洗 6.完成本清单项目所需的一切相关工作 | m | 94.338
本页小计
分部分项工程项目清单计价表
工程名称：南沙区人民医院病房改造提升工程 |  |  | 标段：南沙区人民医院病房改造提升工程 |  |  |  | 第 1342 页 共 1381 页
序号 | 项目编码 | 项目名称 |  | 项目特征描述 | 计量 单位 | 工程量 |  | 金额（元）
[8 empty] | 综合单价 | 合价
2985 | 031001007002 | 钢丝网骨架复合管 DN65 |  | 1.安装部位:室内 2.介质:给水 3.规格、压力等级:DN65 4.连接形式:环压式 5.压力试验及吹、洗设计要求:管道试压、消毒冲洗 6.完成本清单项目所需的一切相关工作 | m | 19.843
2986 | 031001007003 | 钢丝网骨架复合管 DN50 |  | 1.安装部位:室内 2.介质:给水 3.规格、压力等级:DN50 4.连接形式:环压式 5.压力试验及吹、洗设计要求:管道试压、消毒冲洗 6.完成本清单项目所需的一切相关工作 | m | 7.322
2987 | 031001007004 | 钢丝网骨架复合管 DN32 |  | 1.安装部位:室内 2.介质:给水 3.规格、压力等级:DN32 4.连接形式:环压式 5.压力试验及吹、洗设计要求:管道试压、消毒冲洗 6.完成本清单项目所需的一切相关工作 | m | 40.68
本页小计
分部分项工程项目清单计价表
工程名称：南沙区人民医院病房改造提升工程 |  |  | 标段：南沙区人民医院病房改造提升工程 |  |  |  | 第 1343 页 共 1381 页
序号 | 项目编码 | 项目名称 |  | 项目特征描述 | 计量 单位 | 工程量 |  | 金额（元）
[8 empty] | 综合单价 | 合价
2988 | 031001007005 | 钢丝网骨架复合管 DN25 |  | 1.安装部位:室内 2.介质:给水 3.规格、压力等级:DN25 4.连接形式:环压式 5.压力试验及吹、洗设计要求:管道试压、消毒冲洗 6.完成本清单项目所需的一切相关工作 | m | 35.614
排水
2989 | 040501005001 | 双高筋增强聚乙烯（HDPE）缠绕管 DN300 |  | 1.垫层、基础材质及厚度:综合考虑 2.材质及规格:双高筋增强聚乙烯（HDPE）缠绕管 DN300 3.连接形式:弹性橡胶密封圈承插连接 4.铺设深度:详见施工图 5.管道检验及试验要求:管道闭水试验 6.完成本清单项目所需的一切相关工作 | m | 573.833
2990 | 040504003001 | 塑料检查井 |  | 1.成品塑料检查井 | 座 | 59
2991 | 040504009001 | 整体化粪池 |  | 1.材质:玻璃钢成品化粪池 含土方工程 2.型号、规格:9m3 | 座 | 1
本页小计
分部分项工程项目清单计价表
工程名称：南沙区人民医院病房改造提升工程 |  |  | 标段：南沙区人民医院病房改造提升工程 |  |  |  | 第 1344 页 共 1381 页
序号 | 项目编码 | 项目名称 |  | 项目特征描述 | 计量 单位 | 工程量 |  | 金额（元）
[8 empty] | 综合单价 | 合价
2992 | 040504009002 | 整体化粪池 |  | 1.材质:玻璃钢成品化粪池 含土方工程 2.型号、规格:16m3 | 座 | 2
2993 | 040504009003 | 整体化粪池 |  | 1.材质:玻璃钢成品化粪池 含土方工程 2.型号、规格:75m3 | 座 | 1
2994 | 040504009004 | 整体化粪池 |  | 1.材质:玻璃钢成品隔油池 含土方工程 2.型号、规格:9m3 | 座 | 1
土方
2995 | 040101001001 | 挖沟槽土方（市政） |  | 1.土壤类别:挖沟槽土方 2.完成本清单项目所需的一切相关工作 | m3 | 1040.51
2996 | 040103001001 | 回填砂 |  | 1.填方材料品种:回填砂 2.完成本清单项目所需的一切相关工作 | m3 | 148.64
2997 | 040103001002 | 回填石屑 |  | 1.名称:回填石屑 2.密实度要求:按设计要求 3.填方材料品种:石屑 4.回填、压实 5.满足设计及施工规范要求 6.完成本清单项目所需的一切相关工作 | m3 | 555.17
本页小计
分部分项工程项目清单计价表
工程名称：南沙区人民医院病房改造提升工程 |  |  | 标段：南沙区人民医院病房改造提升工程 |  |  |  | 第 1345 页 共 1381 页
序号 | 项目编码 | 项目名称 |  | 项目特征描述 | 计量 单位 | 工程量 |  | 金额（元）
[8 empty] | 综合单价 | 合价
2998 | 040103001003 | 回填土 |  | 1.填方材料品种:回填土 2.完成本清单项目所需的一切相关工作 | m3 | 283.15
2999 | 040103003001 | 余方弃置 |  | 1.运距:自卸汽车运土方 运距1km内 实际运距(km):6 | m3 | 757.36
室外消防水工程
整个项目
室外消防水
3000 | 030901012002 | 消防水泵接合器 |  | 1.安装部位:室外 2.型号、规格:SQD100型多用式水泵接合器,每套Q=10L/S,带闸阀、止回阀及安全阀 | 套 | 10
3001 | 030901011002 | 室外消火栓 |  | 1.型号、规格:安装详国标图集(选用SS100/65型,下设DN100管) | 套 | 4
3002 | 030901002001 | 消火栓钢管 |  | 1.安装部位:室内 2.材质、规格:内外热镀锌钢管 DN100*4.0 3.连接形式:沟槽(卡箍)连接 4.管道标识设计要求:消防管道试压合格后先在丝扣口(或焊口)油红丹油一遍,管面油红色油漆一遍。 | m | 36.578
本页小计
分部分项工程项目清单计价表
工程名称：南沙区人民医院病房改造提升工程 |  |  | 标段：南沙区人民医院病房改造提升工程 |  |  |  | 第 1346 页 共 1381 页
序号 | 项目编码 | 项目名称 |  | 项目特征描述 | 计量 单位 | 工程量 |  | 金额（元）
[8 empty] | 综合单价 | 合价
3003 | 030901001001 | 消火栓钢管 |  | 1.安装部位:室内 2.材质、规格:内外热镀锌钢管 DN150*4.5 3.连接形式:沟槽(卡箍)连接 4.管道标识设计要求:消防管道试压合格后先在丝扣口(或焊口)油红丹油一遍,管面油红色油漆一遍。 | m | 792.551
3004 | 031002001003 | 焊接法兰阀门 |  | 1.名称:闸阀 2.材质:球墨铸铁 3.型号、规格:DN100 4.连接形式:法兰 | 个 | 5
3005 | 031002001002 | 焊接法兰阀门 |  | 1.名称:闸阀 2.材质:球墨铸铁 3.型号、规格:DN150 4.连接形式:法兰 | 个 | 4
3006 | 010101001002 | 挖沟槽土方 |  | 1.土壤类别:挖沟槽土方 2.完成本清单项目所需的一切相关工作 | m3 | 558.016
3007 | 010101003004 | 回填砂 |  | 1.填方材料品种:回填机制砂 2.完成本清单项目所需的一切相关工作 | m3 | 62.0018
本页小计
分部分项工程项目清单计价表
工程名称：南沙区人民医院病房改造提升工程 |  |  | 标段：南沙区人民医院病房改造提升工程 |  |  |  | 第 1347 页 共 1381 页
序号 | 项目编码 | 项目名称 |  | 项目特征描述 | 计量 单位 | 工程量 |  | 金额（元）
[8 empty] | 综合单价 | 合价
3008 | 010101003006 | 回填土 |  | 1.填方材料品种:回填土 2.完成本清单项目所需的一切相关工作 | m3 | 496.016
3009 | 010103002002 | 余方弃置 |  | 1.运距:自卸汽车运土方 运距1km内 实际运距(km):15 | m3 | 62
室外电气进线排管
整个项目
3010 | 040205001001 | 人(手)孔井 |  | 1.名称：室外电缆井 2.综合考虑抹灰砂浆种类、配合比；砌筑砂浆强度等级；伸缩缝填塞、抹面等。 3.包含基础、垫层铺筑；混凝土拌和、运输、浇筑；侧墙浇捣或砌筑；勾缝、抹面；钢筋制作安装；盖板制作安装；支架安装；沟底排水等 4.未尽事项详见图纸、招标文件、工程量清单计价说明、国家相关规范等 | 座 | 1
本页小计
分部分项工程项目清单计价表
工程名称：南沙区人民医院病房改造提升工程 |  |  | 标段：南沙区人民医院病房改造提升工程 |  |  |  | 第 1348 页 共 1381 页
序号 | 项目编码 | 项目名称 |  | 项目特征描述 | 计量 单位 | 工程量 |  | 金额（元）
[8 empty] | 综合单价 | 合价
3011 | 030409006001 | 电缆保护管 |  | 1.名称10kV电缆排管 2.材质:塑料钢管 3.规格: 2*HDPE200 4.敷设方式:埋地 5.其他详见技术要求及图纸要求 | m | 190
3012 | 010102001001 | 挖基坑土方 |  | 1.综合考虑:土方类别、土质（含淤泥、混凝土垫层）、干湿程度、开挖方式及深度、挖桩间土、排障、迁移、运输方式、场内运距及场内土方的转堆、放坡及支护方式（挡土板）等 2.综合考虑基坑、沟槽、基础及其他零星部位土方开挖 3.其它满足设计和清单规范要求 | m3 | 143.64
本页小计
分部分项工程项目清单计价表
工程名称：南沙区人民医院病房改造提升工程 |  |  | 标段：南沙区人民医院病房改造提升工程 |  |  |  | 第 1349 页 共 1381 页
序号 | 项目编码 | 项目名称 |  | 项目特征描述 | 计量 单位 | 工程量 |  | 金额（元）
[8 empty] | 综合单价 | 合价
3013 | 010101003002 | 回填石屑 |  | 1.综合考虑:土方类别、土质（含淤泥、混凝土垫层）、干湿程度、开挖方式及深度、挖桩间土、排障、迁移、运输方式、场内运距及场内土方的转堆、放坡及支护方式（挡土板）等 2.综合考虑基坑、沟槽、基础及其他零星部位土方开挖 3.其它满足设计和清单规范要求 | m3 | 81.11
3014 | 010103002001 | 余方弃置 |  | 1、废弃料品种:弃土 2、运距:20km 3、其他详见招标图纸、招标文件、国家相关规范 4、其它满足设计和清单规范要求 | m3 | 143.64
室外智能化
整个项目
3015 | 040205001001 | 人(手)孔井 |  | 1.名称:弱电手孔井 2.砌筑材料品种、规格、强度等级:做法参照国标图集 | 座 | 14
本页小计
分部分项工程项目清单计价表
工程名称：南沙区人民医院病房改造提升工程 |  |  | 标段：南沙区人民医院病房改造提升工程 |  |  |  | 第 1350 页 共 1381 页
序号 | 项目编码 | 项目名称 |  | 项目特征描述 | 计量 单位 | 工程量 |  | 金额（元）
[8 empty] | 综合单价 | 合价
3016 | 030409006001 | 电缆保护管 |  | 1.名称:电缆保护管 2.材质:SC钢管 3.规格:DN100 | m | 2335.631
3017 | 030502003001 | 六类电缆 |  | 1.名称:六类电缆 2.规格:六类非屏蔽，十字骨架，23AWG，LSZH护套,305米/箱，B1等级燃烧性能 3.敷设方式:综合考虑 4.其它:按设计图纸、技术需求书及施工规范要求综合考虑 5.完成本清单项目所需的一切相关工作 | m | 623.191
本页小计
分部分项工程项目清单计价表
工程名称：南沙区人民医院病房改造提升工程 |  |  | 标段：南沙区人民医院病房改造提升工程 |  |  |  | 第 1351 页 共 1381 页
序号 | 项目编码 | 项目名称 |  | 项目特征描述 | 计量 单位 | 工程量 |  | 金额（元）
[8 empty] | 综合单价 | 合价
3018 | 030412004001 | 电源线 WDZAN-RYY-B1-3*1.5 |  | 1.名称:电源线 WDZAN-RYY-B1-3*1.5 2.规格:电源线 WDZAN-RYY-B1-3*1.5 3.敷设方式:综合考虑 4.包含支持体（夹板、绝缘子、街码等）安装、配线、管内穿线、线槽配线、焊、压接线端子、接地等费用 5.其它:按设计图纸、技术需求书及施工规范要求综合考虑 6.完成本清单项目所需的一切相关工作 | m | 623.191
3019 | 030502005001 | 2芯单模光缆 |  | 1.名称:2芯单模光缆 2.规格:2芯OS2单模光缆，9/125um，支持万兆传输；衰减(20℃时)：≤0.34dB/km@1310nm；≤0.22dB/km@1550nm；符合GB31247 B1阻燃等级，产烟毒性t1级，含光纤尾纤 | m | 623.191
本页小计
分部分项工程项目清单计价表
工程名称：南沙区人民医院病房改造提升工程 |  |  | 标段：南沙区人民医院病房改造提升工程 |  |  |  | 第 1352 页 共 1381 页
序号 | 项目编码 | 项目名称 |  | 项目特征描述 | 计量 单位 | 工程量 |  | 金额（元）
[8 empty] | 综合单价 | 合价
3020 | 030412001001 | 镀锌电线管 SC20 |  | 1.名称:镀锌电线管 2.材质: SC20 | m | 623.191
3021 | 010102002001 | 挖沟槽土方 |  | 1.土壤类别:挖沟槽土方 2.完成本清单项目所需的一切相关工作 | m3 | 1175.04
3022 | 010102007001 | 回填方 |  |  | m3 | 1
3023 | 010103002001 | 余方弃置 |  | 1.废弃料品种:余土外运 2.运距:13公里 | m3 | 117.504
其他工程
住院楼-电梯工程
整个项目
3024 | 030107002001 | 电梯 |  | 1.名称:客用电梯 2.型号:2-DT03 3.用途:医护梯 4.层数:5 5.站数:5 6.提升高度、速度:1.75m/s 7.载重：1600kg 8.满足设计图纸和施工规范要求 | 部 | 1
3025 | 031401001001 | 脚手架 |  | 1.名称:脚手架 2.完成本清单项目所需的一切相关工作 | 项 | 1
3026 | 031401022001 | 高层建筑增加费 |  | 1.名称:高层建筑增加费 2.完成本清单项目所需的一切相关工作 | 项 | 1
高低压配电系统
本页小计
分部分项工程项目清单计价表
工程名称：南沙区人民医院病房改造提升工程 |  |  | 标段：南沙区人民医院病房改造提升工程 |  |  |  | 第 1353 页 共 1381 页
序号 | 项目编码 | 项目名称 |  | 项目特征描述 | 计量 单位 | 工程量 |  | 金额（元）
[8 empty] | 综合单价 | 合价
整个项目
高低压配电系统
3033 | 030401002001 | 干式变压器 |  | 1.名称:干式变压器 2.型号:SCB14-800/10.5 3.含与变压器的软连接 4.其他:满足设计图纸及相关技术、规范要求 | 台 | 2
3034 | 030402009001 | 高压开关柜 |  | 1.名称:高压开关柜1G1/1G3/1G4 2.规格:详见图纸及说明 3.基础型钢形式、规格:槽钢10# 4.10#基础槽钢须高出地面100mm并除锈并刷防锈漆二道及面漆二道 5.工作内容:含接地、标牌等工作内容 6.其他:满足设计图纸及相关技术、规范要求 | 台 | 3
3035 | 030402009002 | 直流屏 |  | 1.名称:直流屏110V,20Ah 2.其他:满足设计图纸及相关技术、规范要求 | 台 | 1
本页小计
分部分项工程项目清单计价表
工程名称：南沙区人民医院病房改造提升工程 |  |  | 标段：南沙区人民医院病房改造提升工程 |  |  |  | 第 1354 页 共 1381 页
序号 | 项目编码 | 项目名称 |  | 项目特征描述 | 计量 单位 | 工程量 |  | 金额（元）
[8 empty] | 综合单价 | 合价
3036 | 030402010001 | 低压开关柜 |  | 1.名称:低压配电柜1P0~1P4、2P1~2P6 2.规格:详见图纸及说明 3.种类:综合考虑 4.基础型钢形式、规格:槽钢10# 5.其他:满足设计图纸及相关技术、规范要求 | 台 | 11
3037 | 030403006001 | 低压封闭式插接母线槽 |  | 1.名称:密集母线槽 2.规格:1600A/4P 3.其他：含连接配件及始终端箱 4.满足设计图纸及相关技术、规范要求 | m | 35.5
3038 | 030409001001 | 电力电缆 |  | 1.名称:电力电缆 2.型号:ZR-YJY22-8.7/15kV 3.规格:3×70 4.材质:铜芯 5.敷设方式、部位:综合考虑 6.电压等级(kV):8.7/15KV 7.满足设计图纸及相关技术、规范要求 | m | 234
本页小计
分部分项工程项目清单计价表
工程名称：南沙区人民医院病房改造提升工程 |  |  | 标段：南沙区人民医院病房改造提升工程 |  |  |  | 第 1355 页 共 1381 页
序号 | 项目编码 | 项目名称 |  | 项目特征描述 | 计量 单位 | 工程量 |  | 金额（元）
[8 empty] | 综合单价 | 合价
3039 | 030409001002 | 电力电缆 |  | 1.名称:铜芯电缆 2.规格:WDZB-YJY-4x240+1x120 3.敷设方式、部位: 管内敷设或桥架 4.电压等级(kV):0.6/1kV 5.满足设计图纸和施工规范要求 | m | 440
3040 | 030409001003 | 电力电缆 |  | 1.名称:铜芯电缆 2.规格:WDZ-YJY-5x16 3.敷设方式、部位: 线槽内敷设 4.满足设计图纸及相关技术、规范要求 | m | 35.5
3041 | 030409003001 | 10KV电力电缆头 |  | 1.名称:电力电缆头 2.规格:3x70mm2 3.材质、类型:冷缩式 4.电压等级(kV):8.7/15k 5.满足设计图纸及相关技术、规范要求 | 个 | 8
本页小计
分部分项工程项目清单计价表
工程名称：南沙区人民医院病房改造提升工程 |  |  | 标段：南沙区人民医院病房改造提升工程 |  |  |  | 第 1356 页 共 1381 页
序号 | 项目编码 | 项目名称 |  | 项目特征描述 | 计量 单位 | 工程量 |  | 金额（元）
[8 empty] | 综合单价 | 合价
3042 | 030409003002 | 电力电缆头 |  | 1.名称:电力电缆头 2.规格:16mm2以下 3.满足设计图纸及相关技术、规范要求 | 个 | 4
3043 | 030410009001 | 智能防雷装置 |  | 1.名称：防雷接地 2.包含接地极（板）制安、接地母线敷设、避雷引下线敷设、接地跨接线、金属构件、桩承台、门窗接地、总等电位端子箱安装、等电位联结端子箱安装、等电位连接、防雷设施制安、均压环敷设、避雷带（网）的连接、接地电阻测试、防雷接地系统调试及验收等相关费用 3.此费用单项包干，结算不做调整 4.其他:按设计图纸、技术需求书及施工规范要求综合考虑 5.完成本清单项目所需的一切相关工作 | 项 | 1
本页小计
分部分项工程项目清单计价表
工程名称：南沙区人民医院病房改造提升工程 |  |  | 标段：南沙区人民医院病房改造提升工程 |  |  |  | 第 1357 页 共 1381 页
序号 | 项目编码 | 项目名称 |  | 项目特征描述 | 计量 单位 | 工程量 |  | 金额（元）
[8 empty] | 综合单价 | 合价
3044 | 030410009002 | 电缆试验 |  | 1.名称:电缆试验 2.电压等级(kV):10kV 3.工作内容：绝缘子、套管、绝缘油、电缆试验、测量绝缘电阻、直流耐压试验及泄漏电流试验、交流耐压试验、电缆故障点测试 4.其它:满足设计图纸及相关技术、规范要求 | 根 | 2
3045 | 030410009003 | 送配电装置系统 |  | 1.名称：送配电装置系统调试 2.包含高低压电气系统调整试验(含继保值的整定)；变压器系统调试；母线、避雷器、电容器装置调试；电缆试验、瓷瓶耐压、自动开关或断路器调试、隔离开关调试、常规保护装置调试、自动投入装置调试等相关费用 3.其他:满足设计图纸及相关技术、规范要求 | 项 | 1
本页小计
分部分项工程项目清单计价表
工程名称：南沙区人民医院病房改造提升工程 |  |  | 标段：南沙区人民医院病房改造提升工程 |  |  |  | 第 1358 页 共 1381 页
序号 | 项目编码 | 项目名称 |  | 项目特征描述 | 计量 单位 | 工程量 |  | 金额（元）
[8 empty] | 综合单价 | 合价
3046 | 030410009004 | 高低压配电房配套及土建装饰、照明工程 |  | 1.高低压配电房配套及土建装饰、照明工程 2.内容包含:（含高低压配电房空调工程、电房内墙体砌筑、电房内装饰、地面防尘漆、高压绝缘地胶板、电房台阶、栏栅、电房门及室内窗、百叶、设备基础、电缆沟及盖板、电缆井、照明插座、通风、温湿度控制器、电房环境控制系统、防潮、防鼠、防火、绝缘、防雷接地、电房内的回填及余土外运、灭火器、工具箱、绝缘手套、验电笔、结线图及其它配置性器具提供等所涉及的内容安装、调试，并能满足供电局的验收、移交要求。） | ㎡ | 124.5
室外进线排管
本页小计
分部分项工程项目清单计价表
工程名称：南沙区人民医院病房改造提升工程 |  |  | 标段：南沙区人民医院病房改造提升工程 |  |  |  | 第 1359 页 共 1381 页
序号 | 项目编码 | 项目名称 |  | 项目特征描述 | 计量 单位 | 工程量 |  | 金额（元）
[8 empty] | 综合单价 | 合价
3027 | 040205001001 | 室外电缆井 |  | 1.名称：室外电缆井 2.综合考虑抹灰砂浆种类、配合比；砌筑砂浆强度等级；伸缩缝填塞、抹面等。 3.包含基础、垫层铺筑；混凝土拌和、运输、浇筑；侧墙浇捣或砌筑；勾缝、抹面；钢筋制作安装；盖板制作安装；支架安装；沟底排水等 4.未尽事项详见图纸、招标文件、工程量清单计价说明、国家相关规范等 | 座 | 11
3028 | 030409006001 | 电缆保护管 |  | 1.名称10kV电缆排管 2.材质:塑料钢管 3.规格: 8*PC200 4.敷设方式:埋地 5.其他详见技术要求及图纸要求 | m | 150
本页小计
分部分项工程项目清单计价表
工程名称：南沙区人民医院病房改造提升工程 |  |  | 标段：南沙区人民医院病房改造提升工程 |  |  |  | 第 1360 页 共 1381 页
序号 | 项目编码 | 项目名称 |  | 项目特征描述 | 计量 单位 | 工程量 |  | 金额（元）
[8 empty] | 综合单价 | 合价
3029 | 010102001001 | 挖基坑土方 |  | 1.综合考虑:土方类别、土质（含淤泥、混凝土垫层）、干湿程度、开挖方式及深度、挖桩间土、排障、迁移、运输方式、场内运距及场内土方的转堆、放坡及支护方式（挡土板）等 2.综合考虑基坑、沟槽、基础及其他零星部位土方开挖 3.其它满足设计和清单规范要求 | m3 | 215
3030 | 010101003001 | 回填石屑 |  | 1、密实度要求:按设计图纸要求 2、填方材料品种:石屑 3、其他详见图纸、招标文件、国家相关规范 4、其它满足设计和清单规范要求 | m3 | 173.91
3031 | 010103002001 | 余方弃置 |  | 1、废弃料品种:弃土 2、运距:20km 3、其他详见招标图纸、招标文件、国家相关规范 4、其它满足设计和清单规范要求 | m3 | 251.1
本页小计
分部分项工程项目清单计价表
工程名称：南沙区人民医院病房改造提升工程 |  |  | 标段：南沙区人民医院病房改造提升工程 |  |  |  | 第 1361 页 共 1381 页
序号 | 项目编码 | 项目名称 |  | 项目特征描述 | 计量 单位 | 工程量 |  | 金额（元）
[8 empty] | 综合单价 | 合价
措施费
3032 | 031401001001 | 脚手架 |  | 1.名称:脚手架 2.完成本清单项目所需的一切相关工作 | 项 | 1
纯水工程
整个项目
内镜、牙科
3047 | 030109001001 | 原水泵 |  | 1.名称:卧式离心泵 2.配置含进出水阀门、单向阀、压力开关、充油式压力表等 3.泵组底座安装 4.电动机检查接线 5.减振装置形式、数量:含保温、减震器 6.配套控制箱 7.完成本清单项目所需的一切相关工作 | 台 | 1
3048 | 031005007001 | 砂滤器 |  | 1.名称:砂滤器 | 台 | 1
3049 | 031005007002 | 炭滤器 |  | 1.名称:炭滤器 | 台 | 1
3050 | 031005007003 | 软化器 |  | 1.名称:软化器 | 台 | 1
本页小计
分部分项工程项目清单计价表
工程名称：南沙区人民医院病房改造提升工程 |  |  | 标段：南沙区人民医院病房改造提升工程 |  |  |  | 第 1362 页 共 1381 页
序号 | 项目编码 | 项目名称 |  | 项目特征描述 | 计量 单位 | 工程量 |  | 金额（元）
[8 empty] | 综合单价 | 合价
3051 | 031005008001 | RO主机 |  | 1.名称:RO主机 2.规格:高压泵、4040不锈钢膜壳、4040反渗透膜、7寸触屏集成PLC一体机控制系统、低压继电器组件等配件 3.泵组底座安装 4.电动机检查接线 5.减振装置形式、数量:含保温、减震器 6.配套控制箱 7.完成本清单项目所需的一切相关工作；深化安装图纸 | 台 | 1
3052 | 030109001002 | 纯水泵 |  | 1.名称:卧式离心泵 2.配置含进出水阀门、单向阀、压力开关、充油式压力表等 3.泵组底座安装 4.电动机检查接线 5.减振装置形式、数量:含保温、减震器 6.配套控制箱 7.完成本清单项目所需的一切相关工作；深化安装图纸 | 台 | 1
本页小计
分部分项工程项目清单计价表
工程名称：南沙区人民医院病房改造提升工程 |  |  | 标段：南沙区人民医院病房改造提升工程 |  |  |  | 第 1363 页 共 1381 页
序号 | 项目编码 | 项目名称 |  | 项目特征描述 | 计量 单位 | 工程量 |  | 金额（元）
[8 empty] | 综合单价 | 合价
3053 | 031005016001 | 纯水箱 |  | 1.材质、类型:304不锈钢材质 2.型号、规格:容积：500L 3.含导流板、溢流管、放空管、通气管、检修口、防虫网罩、自洁消毒装置等配件 4.设备支架制作安装、除锈刷油 5.完成本清单项目所需的一切相关工作 | 台 | 1
3054 | 031005012001 | 臭氧杀菌器 |  | 1.规格、型号:臭氧杀菌器 | 套 | 1
3055 | 031001006001 | 纯水管 |  | 1.输送介质:纯水 2.材质:SUS30408不锈钢薄壁管 3.规格:DN15 4.连接方式:卡压式连接 5.压力试验、吹扫与清洗设计要求:按照规范进行压力与气密性试验、管道清洗 6.其他:含接头和配件 | m | 3.78
本页小计
分部分项工程项目清单计价表
工程名称：南沙区人民医院病房改造提升工程 |  |  | 标段：南沙区人民医院病房改造提升工程 |  |  |  | 第 1364 页 共 1381 页
序号 | 项目编码 | 项目名称 |  | 项目特征描述 | 计量 单位 | 工程量 |  | 金额（元）
[8 empty] | 综合单价 | 合价
3056 | 031001006002 | 纯水管 |  | 1.输送介质:纯水 2.材质:SUS30408不锈钢薄壁管 3.规格:DN20 4.连接方式:卡压式连接 5.压力试验、吹扫与清洗设计要求:按照规范进行压力与气密性试验、管道清洗 | m | 1
3057 | 031001006003 | 纯水管 |  | 1.输送介质:纯水 2.材质:SUS30408不锈钢薄壁管 3.规格:DN25 4.连接方式:卡压式连接 5.压力试验、吹扫与清洗设计要求:按照规范进行压力与气密性试验、管道清洗 6.其他:含接头和配件 | m | 19.25
本页小计
分部分项工程项目清单计价表
工程名称：南沙区人民医院病房改造提升工程 |  |  | 标段：南沙区人民医院病房改造提升工程 |  |  |  | 第 1365 页 共 1381 页
序号 | 项目编码 | 项目名称 |  | 项目特征描述 | 计量 单位 | 工程量 |  | 金额（元）
[8 empty] | 综合单价 | 合价
3058 | 031001006004 | 纯水管 |  | 1.输送介质:纯水 2.材质:SUS30408不锈钢薄壁管 3.规格:DN32 4.连接方式:卡压式连接 5.压力试验、吹扫与清洗设计要求:按照规范进行压力与气密性试验、管道清洗 6.其他:含接头和配件 | m | 189.44
3059 | 031002001001 | 不锈钢截止阀 DN15 |  | 1.名称:截止阀 2.规格、压力等级:DN15 3.材质:不锈钢 4.连接形式:螺纹连接 | 个 | 7
3060 | 031002001002 | 不锈钢截止阀 DN20 |  | 1.名称:截止阀 2.规格、压力等级:DN20 3.材质:不锈钢 4.连接形式:螺纹连接 | 个 | 2
3061 | 031002001003 | 不锈钢截止阀 DN25 |  | 1.名称:截止阀 2.规格、压力等级:DN25 3.材质:不锈钢 4.连接形式:螺纹连接 | 个 | 5
本页小计
分部分项工程项目清单计价表
工程名称：南沙区人民医院病房改造提升工程 |  |  | 标段：南沙区人民医院病房改造提升工程 |  |  |  | 第 1366 页 共 1381 页
序号 | 项目编码 | 项目名称 |  | 项目特征描述 | 计量 单位 | 工程量 |  | 金额（元）
[8 empty] | 综合单价 | 合价
3062 | 031002001004 | 不锈钢截止阀 DN32 |  | 1.名称:截止阀 2.规格、压力等级:DN32 3.材质:不锈钢 4.连接形式:螺纹连接 | 个 | 1
3063 | 031301005001 | 管道支架制作安装 |  | 1.材质:型钢 2.名称:非保温管架制作安装 3.完成本清单项目所需的一切相关工作 | kg | 160.1
3064 | 031201003001 | 管道支架除锈刷油 |  | 1.材质:型钢 2.名称:管道支架除锈刷油 3.完成本清单项目所需的一切相关工作 | kg | 160.1
3065 | 031301001001 | 凿(压)槽 |  | 1.名称:综合考虑给排水管道凿墙刨沟及修复 2.完成本清单项目所需的一切相关工作 | 10m | 10.67
血透
本页小计
分部分项工程项目清单计价表
工程名称：南沙区人民医院病房改造提升工程 |  |  | 标段：南沙区人民医院病房改造提升工程 |  |  |  | 第 1367 页 共 1381 页
序号 | 项目编码 | 项目名称 |  | 项目特征描述 | 计量 单位 | 工程量 |  | 金额（元）
[8 empty] | 综合单价 | 合价
3066 | 031005008002 | 主机 |  | 1.名称:主机 2.规格:产水量：900L/h，离子去除率：99%，工作电压：AC380V等配件 3.泵组底座安装 4.电动机检查接线 5.减振装置形式、数量:含保温、减震器 6.配套控制箱 7.完成本清单项目所需的一切相关工作；深化安装图纸 | 台 | 1
3067 | 031005008003 | 预处理 |  | 1.类型:预处理 | 台 | 1
3068 | 031001008001 | 纯水管 |  | 1.输送介质:纯水 2.材质:UPVC管 3.规格:DN15 4.连接方式:粘接 5.压力试验、吹扫与清洗设计要求:按照规范进行压力与气密性试验、管道清洗 6.其他:含接头和配件 | m | 7.19
本页小计
分部分项工程项目清单计价表
工程名称：南沙区人民医院病房改造提升工程 |  |  | 标段：南沙区人民医院病房改造提升工程 |  |  |  | 第 1368 页 共 1381 页
序号 | 项目编码 | 项目名称 |  | 项目特征描述 | 计量 单位 | 工程量 |  | 金额（元）
[8 empty] | 综合单价 | 合价
3069 | 031001008002 | 塑料管 |  | 1.输送介质:纯水 2.材质:UPVC管 3.规格:DN20 4.连接方式:粘接 5.压力试验、吹扫与清洗设计要求:按照规范进行压力与气密性试验、管道清洗 6.其他:含接头和配件 | m | 85.44
3070 | 031001008003 | 塑料管 |  | 1.输送介质:纯水 2.材质:UPVC管 3.规格:DN25 4.连接方式:粘接 5.压力试验、吹扫与清洗设计要求:按照规范进行压力与气密性试验、管道清洗 6.其他:含接头和配件 | m | 162.16
3071 | 031002001005 | 取样隔膜阀316L卫生级 |  | 1.名称:取样隔膜阀 2.规格、压力等级:DN15 3.材质:316L卫生级不锈钢 4.连接形式:卡箍连接 | 个 | 20
本页小计
分部分项工程项目清单计价表
工程名称：南沙区人民医院病房改造提升工程 |  |  | 标段：南沙区人民医院病房改造提升工程 |  |  |  | 第 1369 页 共 1381 页
序号 | 项目编码 | 项目名称 |  | 项目特征描述 | 计量 单位 | 工程量 |  | 金额（元）
[8 empty] | 综合单价 | 合价
3072 | 031002001006 | 取样隔膜阀316L卫生级 |  | 1.名称:取样隔膜阀 2.规格、压力等级:DN20 3.材质:316L卫生级不锈钢 4.连接形式:卡箍连接 | 个 | 1
3073 | 031002001007 | 取样隔膜阀316L卫生级 |  | 1.名称:取样隔膜阀 2.规格、压力等级:DN25 3.材质:316L卫生级不锈钢 4.连接形式:卡箍连接 | 个 | 1
3074 | 031301005002 | 管道支架制作安装 |  | 1.材质:型钢 2.名称:非保温管架制作安装 3.完成本清单项目所需的一切相关工作 | kg | 152.87
3075 | 031201003002 | 管道支架除锈刷油 |  | 1.材质:型钢 2.名称:管道支架除锈刷油 3.完成本清单项目所需的一切相关工作 | kg | 152.87
3076 | 031301001002 | 凿(压)槽 |  | 1.名称:综合考虑给排水管道凿墙刨沟及修复 2.完成本清单项目所需的一切相关工作 | 10m | 12.74
污水处理工程-给排水工程
整个项目
污水处理设备
本页小计
分部分项工程项目清单计价表
工程名称：南沙区人民医院病房改造提升工程 |  |  | 标段：南沙区人民医院病房改造提升工程 |  |  |  | 第 1370 页 共 1381 页
序号 | 项目编码 | 项目名称 |  | 项目特征描述 | 计量 单位 | 工程量 |  | 金额（元）
[8 empty] | 综合单价 | 合价
3077 | 030109001001 | 污水处理设备 |  | 1.类型:污水处理设备40m3/d | 台 | 1
抗震支架
整个项目
3078 | 031301004001 | 抗震支架 |  | 1.名称:抗震支架 | m2 | 12423.2
污水处理设备房-通风空调工程
整个项目
设备-污水处理设备房
3081 | 030108001040 | 壁式轴流风机BF50 |  | 1.名称:壁式轴流风机BF50 2.规格:L=500m³/h,H余=50Pa N=120W/220V/50HZ 3.安装方式:吊装 4.本体及配件安装 5.其他:按设计图纸、技术需求书及施工规范要求综合考虑 6.完成本清单项目所需的一切相关工作 | 台 | 1
风管
本页小计
分部分项工程项目清单计价表
工程名称：南沙区人民医院病房改造提升工程 |  |  | 标段：南沙区人民医院病房改造提升工程 |  |  |  | 第 1371 页 共 1381 页
序号 | 项目编码 | 项目名称 |  | 项目特征描述 | 计量 单位 | 工程量 |  | 金额（元）
[8 empty] | 综合单价 | 合价
3082 | 030702001017 | 矩形镀锌风管 0.5mm |  | 1.名称:矩形镀锌风管 0.5mm 2.材质:镀锌钢板 3.形状:矩形 4.规格:长边长(mm) ≤320 5.板材厚度:0.5mm 6.本体及配件制作安装（含风管、管件、软接头、法兰、零配件、弯头导流叶片、风管检查孔、温度及风量测定孔、风帽等） 7.本体及配件、支架除锈、刷油 8.接口形式:咬口 9.风管漏风试验 10.其他:按设计图纸、技术需求书及施工规范要求综合考虑 11.完成本清单项目所需的一切相关工作 | m2 | 0.15
风口风阀等
本页小计
分部分项工程项目清单计价表
工程名称：南沙区人民医院病房改造提升工程 |  |  | 标段：南沙区人民医院病房改造提升工程 |  |  |  | 第 1372 页 共 1381 页
序号 | 项目编码 | 项目名称 |  | 项目特征描述 | 计量 单位 | 工程量 |  | 金额（元）
[8 empty] | 综合单价 | 合价
3083 | 030703001146 | 电动防火阀-300*200 |  | 1.类型及规格：电动防火阀-300*200 2.周长：(0,2200] 3.本体及其配件安装(包括执行器等随阀配带的全部配件) 4.电气接线 5.调试 6.其他:按设计图纸、技术需求书及施工规范要求综合考虑 7.完成本清单项目所需的一切相关工作 | 个 | 1
3084 | 030703001147 | 防火阀-400*400 |  | 1.类型及规格：防火阀-400*400 2.周长：(0,2200] 3.本体及其配件安装(包括执行器等随阀配带的全部配件) 4.电气接线 5.调试 6.其他:按设计图纸、技术需求书及施工规范要求综合考虑 7.完成本清单项目所需的一切相关工作 | 个 | 1
本页小计
分部分项工程项目清单计价表
工程名称：南沙区人民医院病房改造提升工程 |  |  | 标段：南沙区人民医院病房改造提升工程 |  |  |  | 第 1373 页 共 1381 页
序号 | 项目编码 | 项目名称 |  | 项目特征描述 | 计量 单位 | 工程量 |  | 金额（元）
[8 empty] | 综合单价 | 合价
3085 | 030703007080 | 防雨百叶风口-300*200 （含防虫网） |  | 1.类型及规格：防雨百叶风口-300*200 （含防虫网） 2.周长：(900,1280] 3.本体及其配件安装 4.其他:按设计图纸、技术需求书及施工规范要求综合考虑 5.完成本清单项目所需的一切相关工作 | 个 | 1
措施费
3079 | 031401001007 | 脚手架搭拆费 |  | 1.名称：脚手架搭拆费 2其他:按设计图纸、技术需求书及施工规范要求综合考虑 3.完成本清单项目所需的一切相关工作 | 项 | 1
3080 | 031401022001 | 通风工程检测、调试 |  | 1.名称:通风工程检测、调试 2.其它:按设计图纸、技术需求书及施工规范要求综合考虑 3.完成本清单项目所需的一切相关工作 | 项 | 1
专变电房-通风空调工程
整个项目
专变电房
本页小计
分部分项工程项目清单计价表
工程名称：南沙区人民医院病房改造提升工程 |  |  | 标段：南沙区人民医院病房改造提升工程 |  |  |  | 第 1374 页 共 1381 页
序号 | 项目编码 | 项目名称 |  | 项目特征描述 | 计量 单位 | 工程量 |  | 金额（元）
[8 empty] | 综合单价 | 合价
设备
3086 | 030108001041 | 壁式轴流风机BF350 |  | 1.名称:壁式轴流风机BF350 2.规格:L=3000m³/h,H余=50Pa N=450W/220V/50HZ 3.安装方式:吊装 4.本体及配件安装 5.其他:按设计图纸、技术需求书及施工规范要求综合考虑 6.完成本清单项目所需的一切相关工作 | 台 | 1
3087 | 030108001042 | 壁式轴流风机BF150 |  | 1.名称:壁式轴流风机BF150 2.规格:L=1500m³/h,H余=50Pa N=250W/220V/50HZ 3.安装方式:吊装 4.本体及配件安装 5.其他:按设计图纸、技术需求书及施工规范要求综合考虑 6.完成本清单项目所需的一切相关工作 | 台 | 3
风管
本页小计
分部分项工程项目清单计价表
工程名称：南沙区人民医院病房改造提升工程 |  |  | 标段：南沙区人民医院病房改造提升工程 |  |  |  | 第 1375 页 共 1381 页
序号 | 项目编码 | 项目名称 |  | 项目特征描述 | 计量 单位 | 工程量 |  | 金额（元）
[8 empty] | 综合单价 | 合价
3088 | 030702001018 | 矩形镀锌风管 0.5mm |  | 1.名称:矩形镀锌风管 0.5mm 2.材质:镀锌钢板 3.形状:矩形 4.规格:长边长(mm) ≤450 5.板材厚度:0.5mm 6.本体及配件制作安装（含风管、管件、软接头、法兰、零配件、弯头导流叶片、风管检查孔、温度及风量测定孔、风帽等） 7.本体及配件、支架除锈、刷油 8.接口形式:咬口 9.风管漏风试验 10.其他:按设计图纸、技术需求书及施工规范要求综合考虑 11.完成本清单项目所需的一切相关工作 | m2 | 16.4
本页小计
分部分项工程项目清单计价表
工程名称：南沙区人民医院病房改造提升工程 |  |  | 标段：南沙区人民医院病房改造提升工程 |  |  |  | 第 1376 页 共 1381 页
序号 | 项目编码 | 项目名称 |  | 项目特征描述 | 计量 单位 | 工程量 |  | 金额（元）
[8 empty] | 综合单价 | 合价
3089 | 030702001019 | 矩形镀锌风管 0.6mm |  | 1.名称:矩形镀锌风管 0.6mm 2.材质:镀锌钢板 3.形状:矩形 4.规格:长边长(mm) ≤1000 5.板材厚度:0.6mm 6.本体及配件制作安装（含风管、管件、软接头、法兰、零配件、弯头导流叶片、风管检查孔、温度及风量测定孔、风帽等） 7.本体及配件、支架除锈、刷油 8.接口形式:咬口 9.风管漏风试验 10.其他:按设计图纸、技术需求书及施工规范要求综合考虑 11.完成本清单项目所需的一切相关工作 | m2 | 0.315
风口风阀等
本页小计
分部分项工程项目清单计价表
工程名称：南沙区人民医院病房改造提升工程 |  |  | 标段：南沙区人民医院病房改造提升工程 |  |  |  | 第 1377 页 共 1381 页
序号 | 项目编码 | 项目名称 |  | 项目特征描述 | 计量 单位 | 工程量 |  | 金额（元）
[8 empty] | 综合单价 | 合价
3090 | 030703001148 | 电动防火阀-600*450 |  | 1.类型及规格：电动防火阀-600*450 2.周长：(0,2200] 3.本体及其配件安装(包括执行器等随阀配带的全部配件) 4.电气接线 5.调试 6.其他:按设计图纸、技术需求书及施工规范要求综合考虑 7.完成本清单项目所需的一切相关工作 | 个 | 1
3091 | 030703001149 | 电动防火阀-450*300 |  | 1.类型及规格：电动防火阀-450*300 2.周长：(0,2200] 3.本体及其配件安装(包括执行器等随阀配带的全部配件) 4.电气接线 5.调试 6.其他:按设计图纸、技术需求书及施工规范要求综合考虑 7.完成本清单项目所需的一切相关工作 | 个 | 2
本页小计
分部分项工程项目清单计价表
工程名称：南沙区人民医院病房改造提升工程 |  |  | 标段：南沙区人民医院病房改造提升工程 |  |  |  | 第 1378 页 共 1381 页
序号 | 项目编码 | 项目名称 |  | 项目特征描述 | 计量 单位 | 工程量 |  | 金额（元）
[8 empty] | 综合单价 | 合价
3092 | 030703001150 | 电动防火阀-400*400 |  | 1.类型及规格：电动防火阀-400*400 2.周长：(0,2200] 3.本体及其配件安装(包括执行器等随阀配带的全部配件) 4.电气接线 5.调试 6.其他:按设计图纸、技术需求书及施工规范要求综合考虑 7.完成本清单项目所需的一切相关工作 | 个 | 1
3093 | 030703001151 | 电动防火阀-400*200 |  | 1.类型及规格：电动防火阀-400*200 2.周长：(0,2200] 3.本体及其配件安装(包括执行器等随阀配带的全部配件) 4.电气接线 5.调试 6.其他:按设计图纸、技术需求书及施工规范要求综合考虑 7.完成本清单项目所需的一切相关工作 | 个 | 2
本页小计
分部分项工程项目清单计价表
工程名称：南沙区人民医院病房改造提升工程 |  |  | 标段：南沙区人民医院病房改造提升工程 |  |  |  | 第 1379 页 共 1381 页
序号 | 项目编码 | 项目名称 |  | 项目特征描述 | 计量 单位 | 工程量 |  | 金额（元）
[8 empty] | 综合单价 | 合价
3094 | 030703007081 | 单层百叶风口-400*500 |  | 1.类型及规格：单层百叶风口-400*500 2.周长：(1280,1800] 3.本体及其配件安装 4.其他:按设计图纸、技术需求书及施工规范要求综合考虑 5.完成本清单项目所需的一切相关工作 | 个 | 2
3095 | 030703007082 | 单层百叶风口-400*200 |  | 1.类型及规格：单层百叶风口-400*200 2.周长：(900,1280] 3.本体及其配件安装 4.其他:按设计图纸、技术需求书及施工规范要求综合考虑 5.完成本清单项目所需的一切相关工作 | 个 | 6
本页小计
分部分项工程项目清单计价表
工程名称：南沙区人民医院病房改造提升工程 |  |  | 标段：南沙区人民医院病房改造提升工程 |  |  |  | 第 1380 页 共 1381 页
序号 | 项目编码 | 项目名称 |  | 项目特征描述 | 计量 单位 | 工程量 |  | 金额（元）
[8 empty] | 综合单价 | 合价
3096 | 030703007083 | 防雨百叶风口-600*600（含防虫网） |  | 1.类型及规格：防雨百叶风口-600*600（含防虫网） 2.周长：(1800,2500] 3.本体及其配件安装 4.其他:按设计图纸、技术需求书及施工规范要求综合考虑 5.完成本清单项目所需的一切相关工作 | 个 | 1
3097 | 030703007085 | 防雨百叶风口-600*450（含防虫网） |  | 1.类型及规格：防雨百叶风口-600*450（含防虫网） 2.周长：(1800,2500] 3.本体及其配件安装 4.其他:按设计图纸、技术需求书及施工规范要求综合考虑 5.完成本清单项目所需的一切相关工作 | 个 | 1
本页小计
分部分项工程项目清单计价表
工程名称：南沙区人民医院病房改造提升工程 |  |  | 标段：南沙区人民医院病房改造提升工程 |  |  |  | 第 1381 页 共 1381 页
序号 | 项目编码 | 项目名称 |  | 项目特征描述 | 计量 单位 | 工程量 |  | 金额（元）
[8 empty] | 综合单价 | 合价
3098 | 030703007084 | 防雨百叶风口-450*300 （含防虫网） |  | 1.类型及规格：防雨百叶风口-450*300 （含防虫网） 2.周长：(1280,1800] 3.本体及其配件安装 4.其他:按设计图纸、技术需求书及施工规范要求综合考虑 5.完成本清单项目所需的一切相关工作 | 个 | 3
措施费
3099 | 031401001008 | 脚手架搭拆费 |  | 1.名称：脚手架搭拆费 2其他:按设计图纸、技术需求书及施工规范要求综合考虑 3.完成本清单项目所需的一切相关工作 | 项 | 1
3100 | 031401022001 | 通风工程检测、调试 |  | 1.名称:通风工程检测、调试 2.其它:按设计图纸、技术需求书及施工规范要求综合考虑 3.完成本清单项目所需的一切相关工作 | 项 | 1
本页小计
合计