## 汇总
广州市白云区夏茅村城中村改造项目首开区安置地块项目第三方检测、监测（AB2506130安置地块） 工程量清单汇总表
序号 | 名称 | 最高投标限价 | 投标报价 | 备注
1 | 房屋施工周边完损性鉴定 | 150000
2 | 材料见证取样检测 | 1492130
3 | 结构实体检测 | 1509750
4 | 人防实体检测 | 118500
5 | 人防设备安装质量检测 | 165850
6 | 地基基础及支护结构检测 | 2864425
7 | 室内环境检测 | 736000
8 | 防雷及电气检测 | 252918.86
9 | 绿化检测 | 16050
10 | 园建实体检测 | 126346
11 | 节能与绿建检测 | 696835
12 | 智能化检测 | 465243.25
13 | 消防检测 | 571325.12
14 | 幕墙门窗检测 | 208800
15 | 主体沉降观测 | 88075
16 | 基坑监测 | 2095320
17 | 高支模监测 | 118010
合计 |  | 11675578.23

## 房屋施工周边完损性鉴定
房屋施工周边完损性鉴定工程量清单
| 检测参数 | 检测方法 | 检测频率 | 单位 | 工程量 | 最高限价：单价（元） | 最高限价：合价（元） | 投标单价（元） | 投标合价（元） | 备注
1 | 施工周边完损性鉴定项目 | 房屋鉴定 | 《混凝土结构后锚固技术规程》JGJ 145-2013 两倍基坑范围房屋 | 平方米 | 30000 | 5 | 150000
小计 | [6 empty] | 150000

## 见证取样检测
材料见证取样工程量清单
序号 | 材料名称 | 检测参数 | 检测频率 | 单位 | 工程量 | 最高限价：单价（元） | 最高限价：合价（元） | 投标单价（元） | 投标合价（元） | 备注
1 | 水泥 | 标准稠度用水量、凝结时间、安定性(沸煮法)、胶砂强度、比表面积、氯离子含量 | 按同一生产厂家、同一等级、同一品种、同一批号且连续进场的水泥，袋装水泥不超过200t为一批；散装水泥不超过500t为一批 | 组 | 30 | 600 | 18000
2 | 砂 | 筛分析（颗粒级配）、表观密度、堆积密度、含泥量、泥块含量、有机物含量、氯离子含量 | 用大型工具(如火车、货船或汽车)运输的，以400m3或600t为一批 | 组 | 10 | 650 | 6500
3 | 石 | 筛分析（颗粒级配）、表观密度、堆积密度、紧密密度、含泥量、泥块含量、针片状颗粒含量、压碎值 | 用大型工具(如火车、货船或汽车)运输的，以400m3或600t为一批 | 组 | 10 | 650 | 6500
4 | 掺合料 | 细度、需水量、烧失量、含水量、三氧化硫含量、游离氧化钙含量、安定性 | 同等级、同种类≤200t为一验收批(连续供应) | 组 | 10 | 750 | 7500
5 | 混凝土膨胀剂 | 凝结时间、限制膨胀率(水中7天、空气中21天)、抗压强度、细度、含水率 | 不大于200t为一批， | 组 | 10 | 1150 | 11500
6 | 外加剂 | 减水率、泌水率、含气量、凝结时间差、1h坍落度经时变化、1h含气量经时变化、抗压强度比 | 掺量≥1%时，100t为一验收批，掺量＜1%时，50t为一验收批 | 组 | 10 | 1450 | 14500
7 | 混凝土 | 配合比验证 | 同一配合比验证一次 | 组 | 25 | 500 | 12500
8 |  | 抗压强度 | 1）每拌制100盘且不超过100m3的同配合比的混凝土，取样次数不得少于一次； 2）每工作班拌制的同配合比的混凝土不足100盘时，其取样次数仍不得少于一次； 3）当一次连续浇筑超过1000m³时，同一配合比的混凝土每200m³取样不得少于一次； 4）每一楼层、同一配合比的混凝土，取样不得少于一次； | 组 | 6480 | 30 | 194400
9 |  | 抗折强度 | 每拌制100盘不超过100m3的同配合比的混凝土，其取样不得少于一组 | 组 | 10 | 150 | 1500
10 |  | 抗渗 | 混凝土试件应在浇筑地点随机取样，连续浇筑混凝土每500m3应留置一组（6块）抗渗试块，且每项工程不得小于二组； | 组 | 60 | 300 | 18000
11 |  | 硬化混凝土氯离子 | 同一配合比、或需要验证时 | 组 | 20 | 500 | 10000
12 |  | 拌合物氯离子 | 同一等级每种配比至少送检一组。 | 组 | 60 | 1500 | 90000
13 | 砂浆 | 抗压强度 | 每一检验批且不超过250m3砌体的各种类、各强度等级的砌筑砂浆，每台搅拌机应至少抽查一次，每次至少应制作一组试块 | 组 | 80 | 25 | 2000
14 | 热轧带肋钢筋 | 拉伸、弯曲、最大力伸长率、强屈比、超屈比、重量偏差、反向弯曲 | 按批检验每批重量不大于60t；不足60t按一批计。 | 组 | 2178 | 190 | 413820
15 | 热轧光圆钢筋 | 拉伸、弯曲、重量偏差 | 按批检验每批重量不大于60t；不足60t按一批计。 | 组 | 180 | 100 | 18000
16 | 钢筋焊接 | 抗拉强度 | 同一台班内，由同一焊工完成的300个同牌号、同直径钢筋焊接接头应作为一批。当同一台班内焊接的接头数量较少，可在一周之内累计计算，累计仍不足300个接头时，应按一批计算 | 组 | 510 | 50 | 25500
17 | 钢筋机械连接 | 拉伸强度 | 同一施工条件下采用同一批材料的同等级、型式、规格的接头以500个为一批不足500的按一个验收批计。 | 组 | 700 | 50 | 35000
18 |  | 残余变形 | 每个规格机械连接送检一组。 | 组 | 55 | 250 | 13750
19 | 钢材型材 | 屈服强度、抗拉强度、断后伸长率、弯曲 | 按同一牌号、同一炉罐号、同一尺寸的钢材组成，不超过60t为一批 | 组 | 12 | 75 | 900
20 | 钢材型材 | 镀锌层 | 按进场批次取样,每批取样一组。 | 组 | 12 | 100 | 1200
21 | 钢管 | 屈服强度、抗拉强度、断后伸长率、弯曲 | 按同一牌号、同一炉罐号、同一尺寸的钢管组成，不超过60t为一批 | 组 | 6 | 250 | 1500
22 | 硅钙板 | 密度、抗折强度、湿胀率 | 同类别，同规格，同强度的产品组成，每检验批为3000张为一批次，不足3000张，但大于200张也可以为一批 | 组 | 5 | 600 | 3000
23 | 蒸压加气混凝土板 | 抗压强度、干密度、结构性能 | 同规格、同等级1万块一批 | 组 | 10 | 600 | 6000
24 | 蒸压加气混凝土砌块 | 干密度、抗压强度 | 同品种、同规格、同等级的砌块以3万块为一批，不足3万块亦为一批 | 组 | 10 | 400 | 4000
25 | 灰砂砖、实心砖 | 抗压强度、干密度 | 每10万块为一批，不足10 万块按一批计。 | 组 | 5 | 250 | 1250
26 | 聚氨酯防水涂料 | 拉伸性能,干燥时间,固体含量,不透水性,粘结强度,撕裂强度,外观 | 每10t为一批，不足10t按一批抽样 | 组 | 5 | 1000 | 5000
27 | 聚合物水泥防水涂料 | 拉伸性能(无处理),固体含量,低温柔性,不透水性,粘结强度（无处理）,外观 | 每10t为一批，不足10t按一批抽样 | 组 | 5 | 950 | 4750
28 | 防水卷材 | 厚度、不透水性、耐热性、拉伸性能（横纵向）、断裂延伸率 | 同一类型、同一规格10000m2为一批不足10000m2时亦可作为一批 | 组 | 6 | 700 | 4200
29 | 砌筑砂浆、地面砂浆 | 抗压强度、凝结时间、保水性、2h稠度损失率 | 同一厂家、等级、品种、批号，500t为取一批取一次，不足500t按一批。 | 组 | 5 | 900 | 4500
30 | 抹灰砂浆 | 抗压强度、凝结时间、保水性、2h稠度损失率、粘结强度 | 同一厂家、等级、品种、批号，500t为取一批取一次，不足500t按一批。 | 组 | 5 | 1150 | 5750
31 | 防水砂浆 | 抗压强度、凝结时间、保水性、2h稠度损失率、粘结强度、抗渗压力 | 同一厂家、等级、品种、批号，500t为取一批取一次，不足500t按一批。 | 组 | 5 | 1400 | 7000
32 | 铝型材 | 韦氏硬度、膜厚、壁厚 | 型材应由同一合金号，供货状态，规格的型材组成，批重不限 | 组 | 5 | 250 | 1250
33 | 铝单板 | 尺寸、涂层厚度、硬度、抗拉强度、伸长率 | 每批应由同一品种、同一颜色、同一生产批次的铝单板组成，每3000㎡为一个检验批，不足3000㎡按一个检验批计算 | 组 | 10 | 500 | 5000
34 | 陶瓷砖 | 表面质量、破坏强度、断裂模数、吸水率 | 按进场批次取样,每批取样一组。 | 组 | 6 | 600 | 3600
35 | 陶瓷砖粘结剂 | 拉伸粘结强度（未处理、浸水处理） | 连续生产，同一配料工艺条件制得的产品为一批。C类产品100t为一批，D类和R类产品10t为一批。不足上述数量时亦作为一批。 | 组 | 3 | 650 | 1950
36 | 石材 | 弯曲强度、吸水率、体积密度 | 按进场批次取样,每批取样一组。 | 组 | 4 | 550 | 2200
37 | 建筑涂料 | 耐碱性、耐洗刷性、涂膜外观、施工性、耐水性、附着力、容器中状态、拉伸性能、粘结强度 | 按进场批次取样,每批取样一组。 | 组 | 12 | 1125 | 13500
38 | 腻子 | 在容器中状态、施工性、干燥时间(表干) 、耐碱性、耐水性、粘结强度 | 按进场批次取样,每批取样一组。 | 组 | 12 | 650 | 7800
39 | 砂壁状涂料 | 在容器中状态、施工性、低温稳定性、干燥时间、初期干燥抗裂性、耐水性、耐碱性、粘结强度、涂膜外观 | 按进场批次取样,每批取样一组。 | 组 | 2 | 925 | 1850
40 | 地坪漆（底涂、中涂） | 容器中状态、干燥时间、耐碱性 | 按进场批次取样,每批取样一组。 | 组 | 2 | 250 | 500
41 | 地坪漆（面涂） | 容器中状态、漆膜外观、干燥时间、耐水性、耐碱性、耐酸性、耐油性 | 按进场批次取样,每批取样一组。 | 组 | 2 | 575 | 1150
42 | 水泥基渗透结晶型防水涂料 | 含水率、细度、施工性、28d抗压强度、湿基面粘结强度、混凝土抗渗性能、混凝土抗渗性能(抗渗压力比-带涂层)、混凝土抗渗性能(抗渗压力比-去除涂层) | 50t为一批 | 组 | 3 | 1200 | 3600
43 | 防腐涂料 | 容器中状态、漆膜外观、干燥时间(表、实干)、附着力、耐弯曲性、耐冲击性、耐水性、施工性 | 按进场批次取样,每批取样一组。 | 组 | 3 | 825 | 2475
44 | 超薄型防火涂料 | 容器中状态、干燥时间、粘结强度、耐水性 | 按进场批次取样,每批取样一组。 | 组 | 1 | 500 | 500
45 | 厚型防火涂料 | 容器中状态、干燥时间、粘结强度、耐水性、抗压强度 | 按进场批次取样,每批取样一组。 | 组 | 1 | 650 | 650
46 | 涂料 | 相容性 | 根据设计要求，每种配套检测一组。 | 组 | 10 | 500 | 5000
47 | 龙骨 | 外观质量、尺寸、镀锌层厚度、涂层铅笔硬度、 | 班产量大于或等于2000m者，以2000m同型号，同规格的轻钢龙骨为一批，班产量小于2000m,以实际产量为一批。 | 组 | 4 | 200 | 800
48 | 石膏板 | 单位面积质量、含水率、受潮挠度 | 同一类型，同一规格3000块板材按一批计。 | 组 | 4 | 550 | 2200
49 | 干挂石材胶 | 适用期、拉剪强度（不锈钢-不锈钢）、压剪强度（石材-不锈钢） | 按进场批次取样,每批取样一组。 | 组 | 2 | 2000 | 4000
50 | 镀锌电焊网 | 硫酸铜试验、焊点抗拉力 | 按建筑面积，2000m2及以下，1组；2000-20000m2，3组；20000m2以上，6组。 | 组 | 6 | 300 | 1800
51 | 装饰装修材料（陶瓷砖、石材） | 放射性 | 按进场批次取样,每批取样一组。 | 组 | 1 | 600 | 600
52 | 焊接工艺评定（不含加工） | 拉伸、弯曲、冲击 | 按进场批次取样,每批取样一组。 | 组 | 1 | 1350 | 1350
53 | 焊接材料（不含加工） | 拉伸、冲击、化学成分分析（8个元素） | 按进场批次取样,每批取样一组。 | 组 | 2 | 1900 | 3800
54 | 路面砖 | 抗压（抗折）强度、吸水率 | 同一型号、规格、等级10000件为一批。 | 组 | 2 | 400 | 800
55 | 路缘石 | 抗压强度、抗折强度、吸水率 | 同一型号、规格、等级20000件为一批。 | 组 | 2 | 400 | 800
56 | 普通螺栓 | 实物拉伸试验 | 按进场批次取样,每批取样一组。 | 组 | 5 | 900 | 4500
57 | 钢结构用高强度螺栓及连接副 | 扭矩系数、楔负载、实物拉力荷载、屈服强度、抗拉强度、伸长率、硬度（螺栓、螺母、垫圈） | 同一性能等级、材料、炉号、螺纹规格、长度、机械加工、热处理工艺、表面处理工艺的螺栓为同批 | 组 | 5 | 2300 | 11500
58 | 钢绞线 | 抗拉强度、弹性模量 | 按批检验每批重量不大于60t；不足60t按一批计。 | 组 | 3 | 625 | 1875
59 | 锚具、夹片 | 硬度 | 按材料用量的3%抽检且不应少于6件。 | 个 | 20 | 25 | 500
60 | 锚固性能组合件 | 静载锚固性能 | 每种规格取样一组。 | 孔 | 10 | 750 | 7500
61 | 砂浆配合比 | 配合比验证 | 同一配合比验证一次 | 组 | 12 | 300 | 3600
62 | 无机耐磨地坪材料 | 抗折强度、抗压强度、耐磨 | 同类型产品50t为一批，不足50t按一批计。 | 组 | 5 | 375 | 1875
63 | 透水路面砖和透水路面板 | 抗折强度,透水系数,防滑性 | 以1000m2透水块材为一个批次 | 组 | 5 | 850 | 4250
64 | 钢筋锚固板 | 抗拉强度 | 每组代表批量：同一施工条件下采用同一批材料的同类型、同规格的钢筋锚固板，螺纹连接锚固板应以500个为一个验收批进行检验和验收，不足500个也应作为一个验收批；焊接连接锚固板应以300个为一个验收批进行检验和验收，不足300个也应作为一个验收批。 | 组 | 5 | 450 | 2250
65 | 灌浆料 | 凝结时间、可操作时间、流动度、泌水率、竖向膨胀率、抗压强度 | 在15d内生产的同配方、同批号原材料的产品应以50t作为一生产批号，不足50t也应作为 一生产批号。 | 组 | 10 | 1300 | 13000
66 | 钢材元素分析 | 化学五元素 | 每组代表批量：碳素结构钢、低合金高强度结构钢、建筑结构用钢板、桥梁用结构钢每批由同一牌号、同一炉号、同一质量等级、同一品种、同一尺寸、同一交货状态的钢材组成，每批重量应不大于60t | 组 | 10 | 750 | 7500
67 | 标线涂料 | 抗压强度、不粘胎时间、色度性能、密度、耐水性、耐碱性、耐磨性 | 每批次进场检验一次 | 组 | 2 | 1450 | 2900
68 | 非固化橡胶沥青防水涂料 | 固体含量,外观,延伸性,粘结性能 | 同一类型10t为一批，不足10t也作为一批 | 组 | 5 | 500 | 2500
69 | 球墨铸铁管 | 外观、尺寸、布氏硬度 | 按规格批次抽 带标识管段20cm+1个5cm正方形铁块表面磨掉黑漆 | 组 | 2 | 225 | 450
70 | 衬塑复合压力管 | 外观、尺寸、结合强度、弯曲性能（DN≤50mm）、压扁性能（DN＞50mm）、耐冷热循环（热水用才做，冷水用不做） | 按规格批次抽 1×1m+3×20mm | 组 | 2 | 675 | 1350 |  |  | 弯曲和压扁只做其一
71 | 钢塑复合压力管用双热熔管件 | 尺寸、短期静液压 | 按规格批次抽4个，其中3个两端接200mm（公称外径＞75mm接300mm）配套管材 | 组 | 2 | 350 | 700
72 | 给水用钢丝网增强聚乙烯复合管材 | 外观、尺寸、静液压试验（大于等于200做不了）、爆破试验（大于等于200做不了）、受开压稳定性 | 按规格批次抽 4×1m | 组 | 2 | 775 | 1550
73 | PP-R给水管材 | 外观、尺寸、纵向回缩率、静液压试验（大于等于200做不了）、简支梁冲击试验 | 按规格批次抽 4×1m | 组 | 10 | 775 | 7750
74 | PP-R给水管件 | 外观、尺寸、液压试验 | 按规格批次抽 9个 | 组 | 10 | 575 | 5750
75 | PE给水管材 | 外观、尺寸、纵向回缩率、拉伸性能(黑色不做)、静液压试验（100h）（大于等于200做不了） | 按规格批次抽 4×1m | 组 | 10 | 875 | 8750
76 | PE给水管件 | 外观、尺寸、静液压试验（100h）（大于等于200做不了） | 按规格批次抽4个（3个两端接300mm管材的管件+1个管件） | 组 | 10 | 575 | 5750
77 | 金属阀门 | 上密封试验、壳体试验、密封试验 | 按规格批次抽 2个 范围:DN≥20mm、≤200mm | 组 | 10 | 600 | 6000
78 | PVC-U排水管材 | 外观、密度、尺寸、纵向回缩率、维卡软化温度、拉伸性能、落锤冲击试验 | 按规格批次抽 4×1m | 组 | 10 | 750 | 7500
79 | PVC-U排水管件 | 外观、密度、尺寸、烘箱试验、坠落试验、维卡软化温度 | 按规格批次抽 9个 | 组 | 10 | 500 | 5000
80 | PVC-U胶粘剂 | 外观、溶解性、粘度、粘结强度、水压爆破强度 | 按规格批次抽500ml | 组 | 5 | 700 | 3500
81 | 高密度聚乙烯（HDPE）排水管材 | 外观、尺寸、纵向回缩率、环刚度、静液压试验（该试验需在80℃水温下进行165h）静液压我们最大可以做到DN200的 | 按规格批次抽 4×1m | 组 | 2 | 875 | 1750
82 | 高密度聚乙烯（HDPE）排水管件 | 外观、尺寸、烘箱试验、静液压试验（试验条件同管材） | 按规格批次抽6个（其中3个两端接300mm长配套管材） | 组 | 3 | 675 | 2025
83 | 聚乙烯（PE）双壁波纹管 | 外观和尺寸、烘箱试验、纵向回缩率、环刚度（DN≤800）、环柔性、落锤冲击试验(300≤DN≤500不做) | 按规格批次抽 3×300mm （300≤Dn≤500不做落锤） | 组 | 3 | 900 | 2700
84 | 中空壁缠绕管 | 外观和尺寸、纵向回缩率、落锤冲击冲击(300≤DN≤500不做)、环刚度（DN≤800）、环柔性 | 按规格批次抽 3×300mm | 组 | 2 | 800 | 1600
85 | 镀锌线管 | 标志、弯曲试验、抗压性能、电气性能 | 按规格批次抽 9×1.0m（注明轻.中.重） | 组 | 10 | 475 | 4750
86 | 电缆桥架 | 外观、尺寸、承受安全工作荷载时的相对挠度、耐撞击能力、保护电路连续性、防护层厚度、防护层附着力（阳极氧化类不测）、表面电阻率（适用于玻璃钢制桥架、非金属耐火材料制桥架）、体积电阻率（适用于玻璃钢制桥架、非金属耐火材料制桥架） | 按规格批次抽 一根2.5米（样品规格小于2.5米时，按样品全长送检一根）＋2根1.2米中间用连接件接起； | 组 | 15 | 1125 | 16875
87 | 配电箱 | 外观、电击防护、保护电路的完整性、内装元件的组合、内部电路和连接、外接导线端子、电气间隙和爬电距离、工频耐受电压 | 按规格批次抽 1个 （需提供说明书、线路图） | 组 | 5 | 800 | 4000
88 | MPP实壁管 | 外观、尺寸、拉伸强度、落锤冲击试验、压扁试验、环刚度 | 按规格批次抽 4×1m | 组 | 5 | 775 | 3875
89 | 电工套管 | 外观、尺寸、抗压性能、弯曲性能（dn≥32不做）、弯扁性能、冲击性能、跌落性能、耐热性能、氧指数、自熄时间、电气性能 | 按规格批次抽 13×1.2m | 组 | 5 | 1225 | 6125
90 | 电工套管配件 | 外观、跌落性能、耐热性能、氧指数、自熄时间、电气性能 | 按规格批次抽 9个 | 组 | 10 | 725 | 7250
91 | PE地下通信用实壁管 | 外观、尺寸、落锤冲击、扁平试验、环刚度、拉伸强度、纵向回缩率 | 按规格批次抽 4×1m | 组 | 6 | 875 | 5250
92 | 通信电缆（网线） | 近端串音功率和、远端串音功率和、回波损耗、护套老化前拉力试验 | 按规格批次抽100米（两端接好接头） | 组 | 6 | 575 | 3450
93 | 电线电缆 | 标志、结构尺寸（按每一芯线芯算）、导体电阻（按每一芯线芯算）、绝缘电阻（按每一芯线芯算）、电压试验（按每一芯线芯算）、绝缘老化前拉力试验、护套老化前拉力试验 | 按规格批次：小截面积（≤10mm2）抽20米；大截面积（＞10mm2）抽15米；导体截面积大于50mm2，抽3m。 | 组 | 8 | 1650 | 13200 |  |  | 按5芯带护套计算
94 | 漏电断路器 | 标志检查、电击保护、电气间隙、爬电距离、试验装置动作特性、剩余电流动作特性、时间-电流动作特性、温升、耐潮、绝缘电阻、介电强度、耐热试验、灼热丝试验 | 按规格批次 抽3个 | 组 | 8 | 1625 | 13000
95 | 小型断路器 | 标志检查、电击保护、电气间隙、爬电距离、时间-电流动作特性、温升、耐潮、绝缘电阻、介电强度、耐热试验、灼热丝试验 | 按规格批次 抽3个 | 组 | 8 | 1175 | 9400
96 | 塑壳断路器 | 标志检查、电气间隙、爬电距离、验证过载脱扣器、反时限脱扣试验、瞬时脱扣试验、温升、介电性能 | 按规格批次 抽3个（需提供说明书） | 组 | 10 | 1050 | 10500
97 | 面板开关 | 标志检查、防触电保护、温升、电气间隙、爬电距离、耐潮、电气强度、绝缘电阻、通断能力、耐热试验、灼热丝试验 | 按规格批次抽 6个 | 组 | 10 | 740 | 7400
98 | 插头插座/带开关插座 | 标志检查、防触电保护、接地措施、温升、电气间隙、爬电距离、耐潮、电气强度、绝缘电阻、分断容量、耐热试验、灼热丝试验 | 按规格批次抽 6个 | 组 | 10 | 815 | 8150
99 | 短纤针刺非织造土工布 | 单位面积质量偏差率、厚度偏差率、幅宽偏差率、纵横向撕破强力、顶破强力、垂直渗透系数、纵横向断裂强度、标称断裂强度对应伸长率、等效孔径、刺破强力 | 等幅宽3m长 (收样时需提供标称断裂强度、单位面积质量、厚度、幅宽规格) | 组 | 2 | 1700 | 3400
100 | 玻璃纤维土工格栅 | 断裂强力（纵、横向）、断裂伸长率（纵、横向）、网眼目数、网眼尺寸 | 2m×2m | 组 | 2 | 1000 | 2000
101 | 聚乙烯土工膜 | 拉伸断裂强度、拉伸屈服强度、断裂伸长率、屈服伸长率、直角撕裂负荷、抗穿刺强力、厚度 | 整幅宽, 0.5m长 | 组 | 2 | 1150 | 2300
102 | 塑料排水板 | 宽度、厚度、塑料排水板抗拉强度、滤膜抗拉强度（干拉、湿拉）、滤膜渗透系数、纵向通水量 | 4m | 组 | 6 | 1150 | 6900
103 | 耐碱玻璃纤 维网布 | 单位面积质量、断裂强力/拉伸断裂强力/耐碱断裂强力、断裂伸长率、耐碱强力保留率、耐碱性 | 等幅宽2米 | 组 | 2 | 1100 | 2200
104 | 实木地板/ 实木复合地板 | 外观质量、尺寸、含水率、漆膜表面附着力、漆膜硬度、表面耐污染、静曲强度、弹性模量 | 10块 | 组 | 6 | 1400 | 8400
105 | 防静电活动地板 | 外观、尺寸偏差、对地电阻 | 2块地板、1套支撑 | 组 | 3 | 375 | 1125
106 | 地坪涂料 | VOC；游离甲醛（限水性）；苯（溶剂型、无溶剂型）；甲苯、乙苯、二甲苯总和（溶剂型、无溶剂型）；苯、甲苯、乙苯、二甲苯总和（水性、聚合物水泥复合型）；游离二异氰酸酯（TDI、HDI）（限聚氨酯类）；乙二醇醚及醚酯总和 邻苯二甲酸酯；游离4,4'-二氨基二苯甲烷（MDA）（限环氧类）；可溶性铅；可溶性镉；可溶性铬；可溶性汞；TVOC释放量；甲醛释放量 | 取样量2.0kg | 组 | 5 | 10150 | 50750
107 | PVC地板 | 挥发物含量、可溶性铅、可溶性镉 | 每批产品中抽取1卷样品，去掉样品卷最外3层后裁取1m | 组 | 5 | 1500 | 7500
108 | 地毯、地毯衬垫 | VOC、游离甲醛 | 送样量1m2 | 组 | 3 | 1000 | 3000
109 | 高分子装饰材料 | 甲醛释放量（环境舱法）、TVOC释放量 | 500mm×500mm，4块 | 组 | 3 | 2000 | 6000
110 | 木家具 | 甲醛释放量(干燥器法)、可溶性重金属（汞）、可溶性重金属（铅）、可溶性重金属（铬）、可溶性重金属（镉） | 送样量20块（15cm×5cm，需使用石蜡或者塑料薄膜封边） | 组 | 3 | 2500 | 7500
111 | 建筑用墙面涂料（水性涂料、水性腻子） | 游离甲醛、苯系物总和含量（苯、甲苯、二甲苯、乙苯）、总铅含量（限色漆和腻子）、可溶性镉含量（限色漆和腻子）、可溶性铬含量（限色漆和腻子）、可溶性汞含量（限色漆和腻子）、VOC含量、乙二醇醚及醚酯总和含量（限装饰板涂料）、卤代烃总和含量（限溶剂型装饰板涂料） | 送样量0.5kg； 同批次产品检验报告的检测项目不全或检测结果不符合设计要求和规范要求时需复验 | 组 | 10 | 5500 | 55000
112 | 建筑材料（墙砖） | 放射性 | 送样量4kg； 使用面积大于200m2时，需对不同产品、不同批次进行复验 | 组 | 8 | 600 | 4800
113 | 木板 | 甲醛释放量（环境舱法） | 送样量1m2（500mm×500mm，2块） | 组 | 10 | 1500 | 15000
114 | 胶粘剂 | 游离甲醛、VOC、苯、甲苯+二甲苯、甲苯二异氰酸酯*、二氯甲烷*、1,2-二氯乙烷*、1,1,2-三氯乙烷*、三氯乙烯* | 送样量0.5kg； 同批次产品检验报告的检测项目不全或检测结果不符合设计要求和规范要求时需复验 | 组 | 2 | 4650 | 9300 |  |  | 标*号为溶剂型胶粘剂特有检测项目
115 | 生活饮用水 | 浑浊度、色度、臭和味、肉眼可见物、游离氯、细菌总数、总大肠菌群、pH、铁 | 理化指标：不少于1L 微生物指标：0.5L | 个 | 8 | 2475 | 19800
116 | （石屑、级配碎石、碎石砂等） | 土壤击实 |  | 组 | 3 | 400 | 1200
117 | 铸铁检查井盖 | 承载能力 | 同一规格同一种类同一原材料≤500套为一批 | 套 | 2 | 450 | 900
118 |  | 残余变形 |  | 套 | 2 | 250 | 500
119 |  | 外观质量 |  | 套 | 2 | 100 | 200
120 |  | 尺寸偏差 |  | 套 | 2 | 100 | 200
121 |  | 安全和便利性 |  | 套 | 2 | 100 | 200
122 | 沥青 | 针入度、软化点、延度、密度 | 每一配比检一组/每100t为一批，每批抽检1组 | 组 | 1 | 365 | 365 |  |  | 新增
123 | 改性沥青 | 针入度、软化点、5℃低温延度、密度 | 每一配比检一组/每50t为一批，每批抽检1组 | 组 | 1 | 415 | 415 |  |  | 新增
124 | 粗集料（沥青原材） | 筛分、表观相对密度、针片状颗粒含量、洛杉矶磨耗损失、压碎值、与沥青的粘附性、含泥量、吸水率 | 每一配比检一组/按进场批次抽检 | 组 | 1 | 725 | 725 |  |  | 新增
125 | 细集料（沥青原材） | 筛分、表观相对密度、坚固性、含水率、含泥量、砂当量 | 每一配比检一组/按进场批次抽检 | 组 | 1 | 775 | 775 |  |  | 新增
126 | 矿粉 | 筛分、密度、亲水系数、含水量 | 每一配比检一组/按进场批次抽检 | 组 | 1 | 450 | 450 |  |  | 新增
127 | 沥青配合比设计 | 配合比验证 | 每一配比一组 | 组 | 1 | 5000 | 5000 |  |  | 新增
128 | 沥青混合料 | 马歇尔密度、油石比及矿料级配、理论相对最大密度、沥青含量、车辙 | 每品种每摊铺日抽检1组 | 组 | 1 | 4930 | 4930 |  |  | 新增
129 | 钢管脚手架构件 | 抗滑、抗破坏、扭力矩试压 | 在批量范围281-500随机抽取直角扣件16件，旋转、对接扣件、底座各8件为一组；在批量范围501-1200随机抽取直角扣件26件，旋转、对接扣件、底座各13件为一组；在批量范围1201-10000随机抽取直角扣件40件，旋转、对接扣件、底座各20件为一组。 | 组 | 1 | 5200 | 5200 |  |  | 新增
130 | 安全网 | 尺寸、网目密度、抗冲击性、抗贯穿性、阻燃性 | 按照进场的同一生产厂家、同一规格型号、同一批次的安全网，取3张。 | 组 | 1 | 1250 | 1250 |  |  | 新增
131 | 安全带 | 整体静态负荷、整体动态负荷 | 坠落悬挂安全带（整体静态负荷、整体动态负荷）：取4条 | 组 | 1 | 1500 | 1500 |  |  | 新增
132 | 安全帽 | 佩戴高度、垂直间距、下鄂带强度、冲击吸收性能、耐穿刺性能 | 耐穿刺性能、冲击吸收性能各有四种预处理方式【高温（50℃）处理、低温（-10℃）处理、浸水（20℃）处理、辐射处理】。进货检验：批量＜500顶时取1顶、项，批量500-5000时取2顶、项，批量5001-50000时取3顶、项，批量≥50001顶时取4顶、项。 | 组 | 1 | 2250 | 2250 |  |  | 新增
133 | 承插型盘扣式钢管支架构件 | 连接盘单侧抗剪强度、连接盘抗拉强度、可调托撑抗压强度、连接盘抗弯强度、连接盘双侧抗剪强度、连接盘内侧环焊缝抗剪强度、可调底座抗压强度 | 每批构配件产品册数量是指同一种产品、同一批原材 料、同一种工艺一次投料生产的数量。500件为1批，每批抽件1组。 | 组 | 1 | 6800 | 6800 |  |  | 新增
合计 | [6 empty] | 1492130

## 实体检测
结构实体项目工程量清单
序号 | 检验项目 | 检测内容 | 检测频率 | 依据规范 | 单位 | 工程量 | 最高限价：单价（元） | 最高限价：合价（元） | 投标单价（元） | 投标合价（元） | 备注
1 | 混凝土主结构实检测与装饰工程 | 钻芯法检测混凝土强度 | 每个单位工程，每三层、每种强度等级的墙柱、梁板至少各抽取一组进行混凝土强度检测；每组不少于三个芯样，其中墙梁交接部位至少抽取一个芯样。 | 2019年版《广州市住房和城乡建设局关于加强混凝土结构工程施工质量管理工作的通知》，五、16条 | 组 | 400 | 750 | 300000
|  | 氯离子含量检测 | 每个单位工程，每三层、每种强度等级的墙柱、梁板至少各抽取一组进行混凝土强度检测；每组不少于三个芯样，其中墙梁交接部位至少抽取一个芯样。 | 2019年版《广州市住房和城乡建设局关于加强混凝土结构工程施工质量管理工作的通知》，五、16条 | 组 | 380 | 750 | 285000
|  | 混凝土强度回弹 | 按批进行检测的构件，抽检数量不得少于同批构件总数的30%且构件数量不得少于10 件。 | 《回弹法检测混凝土抗压强度技术规程》（JGJ/T23－2011） | 构件 | 400 | 300 | 120000 |  |  | 每个构件10个测区
|  | 钢筋保护层厚度 | 对非悬挑梁板类构件，应各抽取构件数量的2%且不少于5个构件；悬挑梁应抽取构件数量5%且不少于10个构件；悬挑板应抽取构件数量的10%，且不少于20个。 | 《混凝土结构工程施工质量验收规范》GB50204-2015，附录E、附录F | 构件 | 500 | 250 | 125000
|  | 钢筋配置 |  |  |  | 500 | 250 | 125000
|  | 构件截面尺寸 | 梁、柱应抽检构件数量的1%，且不应少于3构件；墙、板应按有代表性的自然间抽取1%，且不应少于3构件。 |  |  | 500 | 75 | 37500
|  | 锚固件抗拔承载力 | 现场破坏性检验应取每一检验批锚固件总数的0.1%且不少于5件进行检验；锚固件为植筋且总数不超过100件时，可取3件检验。现场非破坏性检验：对于非生命线工程的非结构构件，应取每一检验批锚栓总数的0.1%且不少于5件进行检验，应取每一检验批植筋总数的0.1%且不少于3件进行检验。 | 《混凝土结构后锚固技术规程》JGJ 145-2013,附录C | 件 | 150 | 600 | 90000
|  | 抹灰砂浆粘结强度 | 相同砂浆品种、强度等级、施工工艺的外墙、顶棚抹灰工程，每5000平米应划分为一个检验批，每个检验批的应抽取一组进行试验，不足5000平米的也应抽取一组。 | 《抹灰砂浆技术规程》JGJ/T220-2010 | 组 | 25 | 1250 | 31250
|  | 外墙饰面砖粘结强度检测 | 现场粘贴饰面砖粘结强度检验应以每500m2同类基体饰面砖为一个检验批，不足500m2应为一个检验批。每批应取不少于一组3个试样，每连续三个楼层应取不少于一组试样，取样宜均匀分布 | 《建筑工程饰面砖粘结强度检验标准》JGJ/T 110-2017 | 组 | 25 | 500 | 12500
2 | 装配式 建筑 | 隔墙冲击试验 | 每栋建筑物同类型、同种连接方式的隔墙，抽取一组3块墙体进行试验进行试验 | 《装配式混凝土建筑工程施工质量验收规范》DBJ/T 15/ 171-2019 7.0.2 | 组 | 12 | 15000 | 180000
|  | 预制楼梯及预制板结构性能检验 | 单位工程、同一结构形式构件随机抽取1件 | 《装配式混凝土建筑工程施工质量验收规范》DBJ/T 15/ 171-20197.0.1 | 构件 | 5 | 12500 | 62500
|  | 回弹法检测 | 按构件数的30%进行抽检 | 《回弹法检测混凝土抗压强度技术规程》（JGJ/T23－2011） | 构件 | 270 | 300 | 81000
|  | 钢筋配置 | 非悬挑梁板各抽检2%比例且不少于5个构件，悬挑梁抽检5%比例且不少于10个构件，悬挑板抽检10%比例且不少于20个构件。 | 《混凝土结构工程施工质量验收规范》GB50204-2015，附录E、附录F | 构件 | 120 | 250 | 30000
|  | 混凝土保护层厚度 | 非悬挑梁板各抽检2%比例且不少于5个构件，悬挑梁抽检5%比例且不少于10个构件，悬挑板抽检10%比例且不少于20个构件。 |  | 构件 | 120 | 250 | 30000
合计 | [7 empty] | 1509750

## 人防实体检测
人防实体检测项目工程量清单
序号 | 检验项目 | 检测内容 | 检测频率 | 依据规范 | 单位 | 工程量 | 最高限价：单价（元） | 最高限价：合价（元） | 投标单价（元） | 投标合价（元） | 备注
1 | 人防实体 检测 | 钻芯法检测混凝土强度 | 每个防护单元抽取不少于3根柱子进行检测。每面墙抽取一个区域进行检测。每个防护单元抽取不少于3块板，每块板抽取不少于1个点进行检测。 | 钻芯法检测混凝土强度技术规程 JGJ/T 384-2016 | 芯样 | 90 | 250 | 22500 |  |  | 每组3个芯样
|  | 回弹法检测混凝土强度 | 每个防护单元抽取不少于3根柱子进行检测。每面墙抽取一个区域进行检测。 | 回弹法检测混凝土抗压强度技术规程JGJT23-2011 | 构件 | 90 | 300 | 27000
|  | 钢筋保护层厚度 | 每个防护单元抽检不少于3条梁进行检测。每个防护单元抽检不少于3根柱进行检测。每面墙抽取一个区域。每个防护单元抽检数量不少于3块板进行检测。 | 《混凝土结构工程施工质量验收规范》B50204-2015，附录E、附录F | 构件 | 120 | 250 | 30000
|  | 钢筋配置 |  |  |  | 120 | 250 | 30000
|  | 构件截面尺寸 | 每个防护单元抽检不少于3条梁进行检测。每个防护单元抽检不少于3根柱进行检测。每面墙抽取一个区域。结合混凝土强度检测中顶板的抽检频率进行检测。 |  |  | 120 | 75 | 9000
合计 | [7 empty] | 118500

## 人防设备安装检测
人防工程防护设备安装质量检测工程量清单
序号 | 类别 | 检测名称 | 取样批量规定 | 检测项目 | 检测为依据 | 单位 | 工程量 | 最高限价：单价（元） | 最高限价：合价（元） | 投标单价（元） | 投标合价（元） | 备注
1 | 手动钢结构防护、防护密闭门、密闭门 | 设备型号 | 穗人防办[2023]1号第七条第三小点要求，对防护设备的安装质量进行逐樘检测评定 | 主控项目 | RFJ003-2021人民防空工程防护设备产品与安装质量检测标准（暂行） | 项 | 15 | 30 | 450
2 |  | 开启方向 |  |  |  | 项 | 15 | 30 | 450
3 |  | 门扇厚度偏差 |  |  |  | 项 | 15 | 40 | 600
4 |  | 面板厚度偏差 |  |  | 热轧钢板和钢带的尺寸、外形、重量及允许偏差 GB/T 709-2006 | 樘 | 15 | 40 | 600
5 |  | 结构焊缝质量 |  |  | GB50205-2020 钢结构工程施工质量验收标准 | 项 | 15 | 100 | 1500 |  |  | 焊缝厚度
6 |  | 漏气孔缝 |  |  | RFJ003-2021人民防空工程防护设备产品与安装质量检测标准（暂行） | 项 | 15 | 50 | 750
7 |  | 密封件质量 |  |  |  | 项 | 15 | 75 | 1125 |  |  | 热轧钢板和钢带的尺寸、外形、重量及允许偏差 GB/T 709-2006
8 |  | 门扇、门框贴合面间隙 |  |  |  | 项 | 15 | 40 | 600 |  |  | 《人民防空工程防护设备试验测试与质量检测标准 》RFJ04-2009
9 |  | 密封胶条嵌压中心线偏差 |  | 一般项目 |  | 项 | 15 | 50 | 750
10 |  | 门框左右角钢垂直度(前后) |  |  |  | 项 | 15 | 40 | 600
11 |  | 门框左右角钢垂直度(左右) |  |  |  | 项 | 15 | 40 | 600
12 |  | 门扇启闭力 |  |  |  | 项 | 15 | 50 | 750
13 |  | 关锁操纵力 |  |  |  | 项 | 15 | 50 | 750
14 |  | 闭锁头同步、锁紧情况 |  |  |  | 项 | 15 | 40 | 600
15 |  | 启闭运转性能 |  |  |  | 项 | 15 | 40 | 600
16 |  | 表面观感 |  |  |  | 项 | 15 | 50 | 750
17 |  | 漆膜厚度 |  |  |  | 樘 | 15 | 175 | 2625 |  |  | 钢结构工程施工质量验收标准GB50205-2020
18 |  | 漆膜附着力 |  |  |  | 樘 | 15 | 210 | 3150
19 |  | 运动部位保护 |  |  |  | 项 | 15 | 30 | 450
20 |  | 铭牌、开关标志等标识 |  |  |  | 项 | 15 | 30 | 450
21 | 钢筋混凝土防护门、防护密闭门、密闭门 | 设备型号 | 穗人防办[2023]1号第七条第三小点要求，对防护设备的安装质量进行逐樘检测评定 | 主控项目 | RFJ003-2021人民防空工程防护设备产品与安装质量检测标准（暂行） | 项 | 68 | 30 | 2040
22 |  | 开启方向 |  |  |  | 项 | 68 | 30 | 2040
23 |  | 门扇厚度偏差 |  |  |  | 项 | 68 | 40 | 2720
24 |  | 漏气孔缝 |  |  |  | 项 | 68 | 50 | 3400
25 |  | 密封件质量 |  |  |  | 项 | 68 | 75 | 5100
26 |  | 门扇、门框贴合面间隙 |  |  |  | 项 | 68 | 40 | 2720
27 |  | 门扇、门框贴合面中心线偏差 |  | 一般项目 |  | 项 | 68 | 50 | 3400 |  |  | 适用于防护门(结建式未见使用 )
28 |  | 密封胶条嵌压中心线偏差 |  |  |  | 项 | 68 | 50 | 3400
29 |  | 门框左右角钢垂直度(前后 ) |  |  |  | 项 | 68 | 40 | 2720
30 |  | 门框左右角钢垂直度(左右 ) |  |  |  | 项 | 68 | 40 | 2720
31 |  | 门扇启闭力 |  |  |  | 项 | 68 | 50 | 3400
32 |  | 关锁操纵力 |  |  |  | 项 | 68 | 50 | 3400
33 |  | 闭锁头同步、锁紧情况 |  |  |  | 项 | 68 | 40 | 2720
34 |  | 启闭运转性能 |  |  |  | 项 | 68 | 40 | 2720
35 |  | 表面观感 |  |  |  | 项 | 68 | 40 | 2720
36 |  | 漆膜厚度 |  |  | GB50205-2020 钢结构工程施工质量验收标准 | 樘 | 68 | 175 | 11900
37 |  | 漆膜附着力 |  |  | RFJ003-2021人民防空工程防护设备产品与安装质量检测标准（暂行） | 樘 | 68 | 210 | 14280
38 |  | 运动部位保护 |  |  |  | 项 | 68 | 40 | 2720
39 |  | 铭牌、开关标志等标识 |  |  |  | 项 | 68 | 30 | 2040
40 | 悬摆式防爆波活门 | 设备型号 | 穗人防办[2023]1号第七条第三小点要求，对防护设备的安装质量进行逐樘检测评定 | 主控项目 | RFJ003-2021人民防空工程防护设备产品与安装质量检测标准（暂行） | 项 | 12 | 30 | 360
41 |  | 开启方向 |  |  |  | 项 | 12 | 30 | 360
42 |  | 门扇(或底座)的厚度偏差 |  |  |  | 项 | 12 | 40 | 480
43 |  | 焊缝质量要求 |  |  | GB50205-2020 钢结构工程施工质量验收标准 | 项 | 12 | 100 | 1200 |  |  | 贴脚焊缝厚度偏差
44 |  | 通风量要求 |  |  | RFJ003-2021人民防空工程防护设备产品与安装质量检测标准（暂行） | 项 | 12 | 100 | 1200 |  |  | 门扇或底座开孔面积与活门开启后通风面积
45 |  | 悬摆板启闭力 | 穗人防办[2023]6号第七条第三小点要求，对防护设备的安装质量进行逐樘检测评定 | 一般项目 | RFJ003-2021人民防空工程防护设备产品与安装质量检测标准（暂行） | 项 | 12 | 50 | 600
46 |  | 门扇关闭力 |  |  |  | 项 | 12 | 50 | 600
47 |  | 闭锁锁紧力 |  |  |  | 项 | 12 | 50 | 600
48 |  | 启闭运转性能 |  |  |  | 项 | 12 | 40 | 480
49 |  | 表面观感 |  |  |  | 项 | 12 | 50 | 600
50 |  | 漆膜厚度 |  |  | GB50205-2020 钢结构工程施工质量验收标准 | 樘 | 12 | 175 | 2100 |  |  | 钢结构工程施工质量验收标准GB50205-2020
51 |  | 漆膜附着力 |  |  | RFJ003-2021人民防空工程防护设备产品与安装质量检测标准（暂行） | 樘 | 12 | 210 | 2520
52 |  | 铭牌、开关标志等标识 |  |  |  | 项 | 12 | 30 | 360
53 | 防护密闭封堵板 | 设备型号 | 穗人防办[2023]6号第七条第三小点要求，对防护设备的安装质量进行逐樘检测评定 | 主控项目 | RFJ003-2021人民防空工程防护设备产品与安装质量检测标准（暂行） | 项 | 15 | 30 | 450
54 |  | 防冲击波方向 |  |  |  | 项 | 15 | 30 | 450
55 |  | 结构厚度偏差（封堵板） |  |  |  | 项 | 15 | 40 | 600
56 |  | 面板厚度偏差 |  |  |  | 项 | 15 | 40 | 600
57 |  | 焊缝厚度要求 |  |  | GB50205-2020 钢结构工程施工质量验收标准 | 项 | 15 | 100 | 1500
58 |  | 密封件质量 |  |  |  | 项 | 15 | 75 | 1125
59 |  | 封堵框左右角钢垂直度(前后 ) |  | 一般项目 | RFJ003-2021人民防空工程防护设备产品与安装质量检测标准（暂行） | 项 | 15 | 40 | 600
60 |  | 封堵框左右角钢垂直度(左右 ) |  |  |  | 项 | 15 | 40 | 600
61 |  | 表面观感 |  |  |  | 项 | 15 | 50 | 750
62 |  | 漆膜厚度 |  |  |  | 项 | 15 | 175 | 2625
63 |  | 漆膜附着力 |  |  |  | 项 | 15 | 210 | 3150
64 |  | 运动部位保护 |  |  |  | 项 | 15 | 40 | 600
65 |  | 铭牌、开关标志等标识 |  |  |  | 项 | 15 | 30 | 450
66 | 密闭阀门 | 设备型号 | 穗人防办[2023]6号第七条第三小点要求，对防护设备的安装质量进行逐樘检测评定 | 主控项目 | RFJ003-2021人民防空工程防护设备产品与安装质量检测标准（暂行） | 项 | 30 | 30 | 900
67 |  | 开启方向 |  |  |  | 项 | 30 | 30 | 900
68 |  | 管壁厚度 |  |  |  | 项 | 30 | 50 | 1500 |  |  | 阀板厚度处于封闭段时舍去
69 |  | 密闭性能 |  |  |  | 项 | 30 | 40 | 1200
70 |  | 通风量 |  |  |  | 项 | 30 | 100 | 3000 |  |  | 连接的通风管径偏差
71 |  | 阀门固定情况 |  | 一般项目 |  | 项 | 30 | 40 | 1200
72 |  | 法兰螺栓连接情况 |  |  |  | 项 | 30 | 40 | 1200
73 |  | 阀板启闭力 |  |  |  | 项 | 30 | 50 | 1500
74 |  | 启闭运转性能要求 |  |  |  | 项 | 30 | 40 | 1200 |  |  | 通电运行
75 |  | 表面观感 |  |  |  | 项 | 30 | 50 | 1500
76 |  | 运动部位保护 |  |  |  | 项 | 30 | 40 | 1200
77 |  | 铭牌、开关标志等标识 |  |  |  | 项 | 30 | 30 | 900
78 | 防爆地漏 | 设备型号 | 穗人防办[2023]1号第七条第三小点要求，对防护设备的安装质量进行逐樘检测评定 | 主控项目 | RFJ003-2021人民防空工程防护设备产品与安装质量检测标准（暂行） | 项 | 25 | 30 | 750
79 |  | 地漏接口及管径偏差 |  |  |  | 个 | 25 | 40 | 1000
80 |  | 密闭性能 |  |  |  | 项 | 25 | 25 | 625
81 |  | 地漏盖旋转灵活无卡阻 |  | 一般项目 |  | 项 | 25 | 30 | 750
82 |  | 表面观感 |  |  |  | 项 | 25 | 50 | 1250
83 |  | 运动部位保护 |  |  |  | 项 | 25 | 15 | 375
84 | 防爆超压排气活门 | 设备型号 | 穗人防办[2023]1号第七条第三小点要求，对防护设备的安装质量进行逐樘检测评定 | 主控项目 | RFJ003-2021人民防空工程防护设备产品与安装质量检测标准（暂行） | 个 | 12 | 30 | 360
85 |  | 开启方向 |  |  |  | 个 | 12 | 30 | 360
86 |  | 阀盖/活门盘厚度 |  |  |  | 个 | 12 | 50 | 600
87 |  | 通风量 |  |  |  | 个 | 12 | 100 | 1200
88 |  | 平衡锤连杆垂直度 |  | 一般项目 |  | 个 | 12 | 50 | 600
89 |  | 法兰连接 |  |  |  | 个 | 12 | 40 | 480
90 |  | 阀盖/活门盘与壳体锁闭 |  |  |  | 个 | 12 | 50 | 600
91 |  | 阀盖/活门盘锁紧力 |  |  |  | 个 | 12 | 50 | 600
92 |  | 表面观感 |  |  |  | 个 | 12 | 50 | 600
93 |  | 漆膜厚度 |  |  |  | 个 | 12 | 175 | 2100
94 |  | 铭牌、开关标志等标识 |  |  |  | 个 | 12 | 30 | 360
95 | 密闭观察窗 | 设备型号 | 穗人防办[2023]1号第七条第三小点要求，对防护设备的安装质量进行逐樘检测评定 | 主控项目 | RFJ003-2021人民防空工程防护设备产品与安装质量检测标准（暂行） | 个 | 1 | 30 | 30
96 |  | 密闭观察窗厚度 |  |  |  | 个 | 1 | 40 | 40
97 |  | 密闭性能 |  |  |  | 个 | 1 | 25 | 25
98 |  | 螺栓与孔配合情况 |  | 一般项目 |  | 个 | 1 | 40 | 40
99 |  | 表面观感 |  |  |  | 个 | 1 | 50 | 50
100 |  | 漆膜厚度 |  |  |  | 个 | 1 | 175 | 175
101 |  | 漆膜附着力 |  |  |  | 个 | 1 | 210 | 210
102 | 风机 | 明确外观涂装、产品标识及制造标识情况 | 穗人防办[2023]1号第七条第三小点要求，对防护设备的安装质量进行逐樘检测评定 | 外观检测 | RFJ003-2021人民防空工程防护设备产品与安装质量检测标准（暂行） | 个 | 8 | 40 | 320
103 |  | 明确进出风管道连接情况 |  |  |  | 个 | 8 | 40 | 320
104 |  | 明确进出风口管道连接情况 |  | 安装检测 |  | 个 | 8 | 40 | 320
105 |  | 明确风机落地支承情况以及安装是否牢固情况 |  |  |  | 个 | 8 | 40 | 320
106 |  | 明确设备运行标识以及运行是否平稳无异响 |  | 性能检测 |  | 个 | 8 | 40 | 320
107 |  | 检测振动速度 |  |  |  | 个 | 8 | 150 | 1200
108 | 过滤吸收器 | 明确编号、外观涂装、产品标识情况 | 穗人防办[2023]1号第七条第三小点要求，对防护设备的安装质量进行逐樘检测评定 | 外观检测 | RFJ003-2021人民防空工程防护设备产品与安装质量检测标准（暂行） | 个 | 20 | 40 | 800
109 |  | 明确连接管道质量情况 |  |  |  | 个 | 20 | 40 | 800
110 |  | 明确支架安装及维护空间情况 |  | 安装检测 |  | 个 | 20 | 40 | 800
111 |  | 明确进出风口管道连接情况 |  |  |  | 个 | 20 | 40 | 800
112 |  | 确认设备阻力标识是否符合标准要求 |  | 性能检测 |  | 个 | 20 | 100 | 2000
113 | 油网滤尘器 | 外观检测 | 穗人防办[2023]1号第七条第三小点要求，对防护设备的安装质量进行逐樘检测评定 | 外观检测 | RFJ003-2021人民防空工程防护设备产品与安装质量检测标准（暂行） | 个 | 20 | 40 | 800
114 |  | 安装检测 |  | 安装检测 |  | 个 | 20 | 40 | 800
115 |  | 正向垂直度 |  | 正向垂直度 |  | 个 | 20 | 40 | 800
116 |  | 侧向垂直度 |  | 侧向垂直度 |  | 个 | 20 | 40 | 800
117 | 通风管道 | 明确焊接外观质量 | 穗人防办{2023}1号附件2：有则需检 | 外观检测 | RFJ003-2021人民防空工程防护设备产品与安装质量检测标准（暂行） | 个 | 20 | 50 | 1000
118 |  | 明确涂装外观质量及焊接形式
119 |  | 明确管道与设备连接情况 |  | 安装检测 |  | 个 | 20 | 25 | 500
120 |  | 检查风管安装构件是否符合标准或图纸要求
121 |  | 漆膜厚度 |  | 漆膜厚度 | 钢结构工程施工质量验收标准GB50205-2020 | 个 | 20 | 175 | 3500
122 |  | 管道管壁厚度 |  | 金属风管钢板厚度 |  | 个 | 20 | 50 | 1000
合计（元） | [8 empty] | 165850

## 地基基础及基坑支护检测
地基与基础检测及支护检测工程量清单
序号 | 单位工程 | 检测对象 | 项目名称 | 检测参数 | 检测频率 | 单位 | 工程量 | 最高限价：单价（元） | 最高限价：合价（元） | 投标单价（元） | 投标合价（元） | 备注
1 | 地基基础 | 管桩基础 | 单桩竖向抗压静载试验 | 承载力 | 各单位工程总桩数的1%，且不少于3根。50个以内检测2根 | 10kN | 2400 | 50 | 120000
2 |  |  | 低应变 | 完整性 | 乙级基础20%，且每个承台不少于1根 | 根 | 120 | 150 | 18000
3 |  |  | 单桩竖向抗拔静载试验 | 承载力 | 各单位工程总桩数的1%，且不少于3根。50个以内检测2根 | 根 | 9 | 5000 | 45000
4 |  | 灌注桩基础 | 低应变 | 完整性 | 1、对于桩径≥1500mm 的柱下桩，每个承台下的桩应采用钻芯法或声波透射法抽检，抽检数量不少于该承台下桩总数的 30%且不少于 1 根；其中，钻芯法抽检的数量不少于桩总数的 5% （复杂岩溶区域宜适当增加）； 2、对于桩径＜1500mm 的柱下桩、非柱下桩，应采用钻芯法或声波透射法抽检，抽检数量不少于相应桩总数的 30%且不少于 20 根；其中，钻芯法抽检的数量不少于桩总数的 5%； 3、对未抽检到的其余桩，宜采用低应变法或高应变法检测 | 根 | 230 | 250 | 57500
5 |  |  | 钻芯法 | 完整性 |  | m | 690 | 200 | 138000
6 |  |  | 声波透射法 | 完整性 |  | 管*米 | 6800 | 15 | 102000
7 |  |  | 单桩竖向抗压静载试验 | 地基承载力检测 | 各单位工程总桩数的1%，且不少于3根。50个以内检测2根 | 10kN | 28800 | 50 | 1440000
8 |  |  | 单桩竖向抗拔静载试验 | 承载力 | 各单位工程总桩数的1%，且不少于3根。50个以内检测2根 | 10kN | 1800 | 50 | 90000
9 |  | 天然地基 | 重型触探 | 地基土性状 | 抽检数量为每 200m2不少于 1 个孔，且总数不得少于 10 孔，每个独立柱基下不得少于 1 孔，基槽每 20 延米不得少于 1 孔。每孔暂按钻进深度5m考虑。 | 孔 | 10 | 875 | 8750
10 |  |  | 标准贯入 | 地基土性状 | 抽检数量为每 200m2不少于 1 个孔，且总数不得少于 10 孔，每个独立柱基下不得少于 1 孔，基槽每 20 延米不得少于 1 孔。每孔暂按钻进深度5m考虑。 | 孔 | 10 | 1250 | 12500
11 |  |  | 轻型动力触探 | 地基土性状 | 抽检数量为每 200m2不少于 1 个孔，且总数不得少于 10 孔，每个独立柱基下不得少于 1 孔，基槽每 20 延米不得少于 1 孔。 | 孔 | 30 | 500 | 15000
12 |  |  | 平板载荷试验 | 地基承载力检测 | 抽检数量为每 500m2不少于 1 个点，且总数不得少于 3 点；对于各类岩土均应进行抽检；对于复杂场地或重要建筑地基还应增加抽检数量。 | 点 | 10 | 5000 | 50000
13 |  | 复合地基 | 钻芯法检测 | 完整性 | 抽检数量不少于总桩（墩）数的0.5%，且不得少于3根。其中，水泥土搅拌桩和高压喷射桩的钻芯法抽检数量不少于总桩（墩）数的0.25%，且不得少于3根。 | 米 | 120 | 140 | 16800
14 |  |  | 单桩竖向抗压静载试验 | 承载力 | 抽检数量不应少于总桩（墩）数的0.5%，且不少于3点，对不同布桩形式或不同承载力设计要求的各处地基均应进行抽检。 | 根 | 8 | 5000 | 40000
15 |  |  | 平板载荷试验 | 承载力 | 抽检数量不应少于总桩（墩）数的0.5%，且不少于3点，对不同布桩形式或不同承载力设计要求的各处地基均应进行抽检。 | 点 | 8 | 5000 | 40000
|  |  | 溶洞处理 | 标准贯入试验（钻芯法） | 处理效果、按照设计要求确定抽检数量 | m | 954 | 250 | 238500
16 |  | 基础锚杆 | 基础锚杆抗拔承载力检测 | 承载力检测 | 抽检数量不少于锚杆总桩数的 5%，且不少于 6 根。 | 根 | 20 | 2500 | 50000
17 | 基坑支护 | 支护灌注桩 | 低应变 | 完整性 | 各单位工程总桩数的20%，且不少于10根。 | 根 | 80 | 250 | 20000
18 |  | 水泥土桩 | 钻芯法 | 完整性 | 不少于总桩数的1%，且不得少于6根 | m | 250 | 140 | 35000
19 |  | 止水帷幕 | 抽水试验 | 止水效果 | 不少于3点 | 点 | 6 | 10000 | 60000
20 |  | 喷射混凝土 | 钻孔法 | 厚度检测 | 每500㎡墙面积一组，每组不得少于3个点 | 组 | 15 | 375 | 5625
21 |  | 支护锚杆 | 支护锚杆抗拔验收试验 | 承载力 | 支护锚杆总数的5%，且不少于6根 | 根 | 15 | 5000 | 75000
22 |  | 支护锚杆 | 锚杆锁定力测试 | 锁定力 | 支护锚杆总数的5%，且不少于6根 | 根 | 15 | 10000 | 150000
23 |  | 土钉 | 土钉抗拔验收试验 | 承载力 | 抽检数量应土钉总数的1%，同一土层不得少于10根。 | 根 | 15 | 2000 | 30000
24 | 土方回填 | 压实度 |  |  | 每层每50~100平方米抽检1点 | 点 | 90 | 75 | 6750
小计 | [8 empty] | 2864425

## 室内环境
室内环境检测工程量清单
序号 | 检验项目 | 检测参数 | 检测频率 | 单位 | 工程量 | 最高限价：单价（元） | 最高限价：合价（元） | 投标单价（元） | 投标合价（元） | 备注
1 | 室内空气污染物含量 | 甲醛、氨、苯、甲苯、二甲苯、氡气、TVOC | 按照《民用建筑工程室内环境污染控制标准》GB50325-2020规定:每个建筑单体抽检量不得少于房间总数的5%，并不得少于3间。 | 点 | 460 | 1600 | 736000
合计（元） | [6 empty] | 736000

## 防雷检测
防雷及电气检测工程量清单
序号 | 检验项目 | 检测参数 | 检测频率 | 单位 | 工程量 | 最高限价：单价（元） | 最高限价：合价（元） | 投标单价（元） | 投标合价（元） | 备注
1 | 防雷检测 | 土壤电阻率、过渡电阻、接地电阻、支持件拉、压敏电压、泄漏电流等 | 土壤电阻率根据实际情况确定，接地装置、接闪带、接闪器按引下线数量全检，接闪杆、天面金属部件、SPD全检 | m2 | 203562.6 | 1.1 | 223918.86 |  |  | 防雷按面积计算
2 | 柴油发电机 | 柴油发电机负载试验 | / | 台 | 2 | 8000 | 16000
|  | 噪声 | / | 台 | 2 | 3000 | 6000
|  | 废气 | / | 点 | 2 | 3500 | 7000
合计（元） | [6 empty] | 252918.86

## 绿化检测
园林绿化检测工程量清单
序号 | 检验项目 | 检测参数 | 检测频率 | 单位 | 工程量 | 最高限价：单价（元） | 最高限价：合价（元） | 投标单价（元） | 投标合价（元） | 备注
1 | 种植土 | 水分、pH、EC值（土壤溶液电导率）、土壤质地、有机质、水解性氮、速效钾、有效磷 | 不少于1kg； 客土：每500m³为一个检验批，不少于2批次，每批次抽不少于2个样。 原土：每5000㎡为一个检验批，不少于2批次，每批次抽不少于2个样。 | 组 | 3 | 1475 | 4425 |  |  | 建议只检规范要求的参数(已标为红色）。
2 | 有机肥 | 有机质含量、全氮、全磷、全钾、酸碱度、水份 | 干样不少于1.5kg；湿样5kg。按规格批次次不少于2个样。 | 组 | 3 | 1375 | 4125
3 | 乔灌木 | 植物病害、虫害、寄生性种子植物 | 乔灌木每100株检查10株，少于20株，全数检查。草坪、地被、花卉按面积抽查10%，4m²为一点，至少5个点，≤30m²全数检查。 | 点 | 50 | 50 | 2500
4 | 地被 |  |  | 点 | 100 | 50 | 5000
合计 | [6 empty] | 16050

## 园建实体检测
园建实体检测工程量清单
序号 | 检验项目 | 类别 | 检测参数 | 检测频率 | 单位 | 工程量 | 最高限价：单价（元） | 最高限价：合价（元） | 投标单价（元） | 投标合价（元） | 备注
1 | 园建 | 压实度 | 压实度 | 1000m2/3点 | 点 | 180 | 75 | 13500
2 |  | 厚度 | 每1000m2检测1点 | 每1000m2检测1点 | 点 | 12 | 250 | 3000
5 |  | 海绵城市建设效果评估 |  | 按建设项目整体评估 | m2 | 30834 | 1.5 | 46251
6 | 给排水工程 | 承载力 | 轻型动力触探 | 每200m2不应少于1孔，且不少于10孔；每个独立基础不少于1孔；基槽每20延米1孔，每孔预计2.2m | 孔 | 60 | 220 | 13200
7 |  | 压实度 | 压实度 | 1000m2/层/部位/3点 | 点 | 240 | 75 | 18000
8 |  | CCTV | CCTV | 按管道的100% | m | 580 | 34 | 19720
9 |  | 闭水 | 闭水 | 按设计要求 | m | 580 | 7.5 | 4350
10 |  | 水压试验 | 水压试验 | 全检 | m | 326 | 12.5 | 4075
11 |  | 预制井 | 回弹 | 30%构件数，不少于10个构件 | 构件 | 10 | 300 | 3000
12 |  |  | 混凝土保护层厚度检测 | 2%构件数，不少于5个构件 | 构件 | 5 | 250 | 1250
合计 | [7 empty] | 126346

## 节能与绿建检测
节能与绿建检测工程量清单
序号 | 检测项目 | 检测参数 | 抽检比例依据 | 单位 | 工程量 | 最高限价：单价（元） | 最高限价：合价（元） | 投标单价（元） | 投标合价（元） | 备注
1 | 墙体节能工程 | 保温砌块导热系数、密度、抗压强度、吸水率、燃烧性能分级(A1) | DBJ15-65-2021 6.2.2 同厂家、同品种产品，按照扣除门窗洞口后的保温墙面面积，每5000m2抽检一次。 | 组 | 15 | 3050 | 45750
2 |  | 保温砂浆导热系数、干密度、抗压强度、燃烧性能分级(A1) |  | 组 | 10 | 2950 | 29500
3 |  | 外墙浅色外饰面材料太阳辐射吸收系数 |  | 组 | 10 | 1500 | 15000
4 |  | 外墙传热系数 | DBJ15-65-2021 24.0.7-3 每个单位工程的每种不同构造的外墙各抽查1处。同工程项目、同施工单位且同期施工的多个单位工程，可合并计算建筑面积；每30000㎡可视为一个单位工程进行抽样，不足30000㎡也视为一个单位工程 | 组 | 8 | 7500 | 60000
5 |  | 外墙节能构造钻芯 | DBJ15-65-2021 23.1.5-1 每个单位工程每种节能构造不少于1组（3处）。同工程项目、同施工单位且同期施工的多个单位工程，可合并计算建筑面积；每30000㎡可视为一个单位工程进行抽样，不足30000㎡也视为一个单位工程 | 组 | 8 | 750 | 6000
6 | 屋面节能工程 | 屋面保温材料（挤塑板）导热系数、密度、压缩强度、吸水率、燃烧性能分级(B1) | DBJ15-65-2021 12.2.3 同厂家、同品种产品，按照扣除天窗、采光屋面后的屋面面积，每1000m2抽检一次。 | 组 | 10 | 3700 | 37000
7 |  | 屋面浅色外饰面材料太阳辐射吸收系数 |  | 组 | 5 | 1500 | 7500
8 | 门窗节能工程 | 门窗中空玻璃光学热工性能 | DBJ15-65-2021 8.2.3 不同厂家、材质、开启方式、型材系列的产品各抽查1次。 | 组 | 6 | 2400 | 14400
9 |  | 门窗中空玻璃密封性能 |  | 组 | 6 | 1000 | 6000
10 |  | 外窗保温性能 |  | 樘 | 6 | 6000 | 36000
11 | 通风与空调系统工程 | 风道系统单位风量耗功率 | DBJ 15-65-2021 23.2.2-2、4 按不同功能系统数量抽查10%，最少抽样数量不少于规范表3.4.3要求。 | 系统 | 5 | 2350 | 11750
12 |  | 系统总风量 |  | 系统 | 5 | 1800 | 9000
13 |  | 风口风量 | DBJ 15-65-2021 23.2.2-3； 按不同功能系统数量抽查10%，以单一系统风口数量为受检样本基数，最少抽样数量不少于规范表3.4.3要求。 | 个 | 80 | 485 | 38800
14 |  | 风管系统严密性（漏风量） | DBJ 15-65-2021 14.2.4-3、4 按系统数量的10%抽检，且不得少于1个系统。 | 系统 | 5 | 3000 | 15000
15 | 配电与照明工程 | 平均照度 | DBJ 15-65-2021 16.2.4、6 每种典型功能区检查不少于2处。 | 处 | 60 | 750 | 45000
16 |  | 照明功率密度 |  | 处 | 60 | 500 | 30000
17 |  | 低压配电系统电源质量 （供电电压偏差、功率因数、电压谐波总畸变率及谐波含有率、谐波电流、三相电压不平衡度） | DBJ 15-65-2021 16.2.5 全部检测。 | 系统 | 6 | 2700 | 16200
18 |  | 灯具性能（光通量、光通维持率、显色指数、色温、色品、色容差；电压、电流、灯功率、功率因数、光效） | DBJ 15-65-2021 16.2.2、条文说明 同厂家的照明光源、灯具、照明设备，数量在200套及以下时抽检2套；201~2000套时抽检3套；2000套以上时每增加1000套应增加抽检1套。 | 套 | 3 | 1900 | 5700
19 |  | 电线（低压配电系统）截面及每芯导体电阻值 | DBJ 15-65-2021 16.2.3 同厂各种规格总数的10％，且不少于2个规格 | 组 | 2 | 165 | 330
20 |  | 电缆（低压配电系统）截面及每芯导体电阻值 |  | 组 | 3 | 635 | 1905
21 | 绿色建筑工程 | 窗空气声隔声性能 | DBJ/T 15-234-2021 5.4.1 同一厂家、同一品种、同一类型的门窗抽检不应少于1组。 | 组 | 8 | 7000 | 56000
22 |  | 隔墙空气声隔声性能 | DBJ 15-65-2021 23.1.5-3 、GB 55016-2021 2.4.2 每个单位工程每种构造不应少于1处。同工程项目、同施工单位且同期施工的多个单位工程，可合并计算建筑面积；每30000㎡可视为一个单位工程进行抽样，不足30000㎡也视为一个单位工程 | 组 | 8 | 7000 | 56000
23 |  | 楼板空气声隔声性能 |  | 组 | 8 | 7000 | 56000
24 |  | 楼板撞击声隔声性能 |  | 组 | 8 | 7000 | 56000
25 |  | 室内噪声 | DBJ 15-65-2021 10.2.2、DBJ/T 15-234-2021 5.2.1、GB 50118-2010 每种典型功能房间或场所抽检不应少于2处；室内面积不足30m2设置1个测点，30~100m2设置3个测点。 | 点·次 | 60 | 700 | 42000
合计 | [6 empty] | 696835

## 智能检测
智能化检测工程量清单
序号 | 检测项目 | 检测参数 | 检测频率 | 单位 | 工程量 | 最高限价：单价（元） | 最高限价：合价（元） | 投标单价（元） | 投标合价（元） | 备注
1 | 信息网络系统 | 交换机网络性能 | DBJ/T 15-147-2018 11.3.1-3 应按接入层设备端口总数的5%进行检测，且不少于10条链路；少于10条链路时全检 | 链路 | 50 | 150 | 7500
2 |  | 网络管理功能 | DBJ/T 15-147-2018 11.3.1-6；CECS 182:2005 5.2.2、5.2.11 网络设备应全数检测。 | 系统 | 2 | 1500 | 3000
3 | 综合布线系统 | 光纤 | DBJ/T 15-147-2018 10.3.2 光纤布线应全部检测 | 芯 | 30 | 40 | 1200
4 |  | 双绞线 | DBJ/T 15-147-2018 10.3.2 对绞电缆布线链路抽样测试比例应不低于10%，抽样点应包括最远布线点 | 条 | 30 | 30 | 900
5 | 视频监控系统 | 摄像头 | DBJ/T 15-147-2018 16.3.3 摄像机抽检的数量应不低于20%，数量少于3台时应全部检测。各子系统功能全部检测。 | 台 | 80 | 300 | 24000
6 |  | 监控管理系统 |  | 系统 | 2 | 1000 | 2000
7 | 出/入口（门禁）管理系统 | 门禁识别器 | DBJ/T 15-147-2018 16.3.3 出入口控制器等设备抽检的数量应不低于20%，数量少于3台时应全部检测。各子系统功能全部检测。 | 台 | 15 | 150 | 2250
8 |  | 门禁管理系统 |  | 系统 | 2 | 1000 | 2000
9 | 电子巡查系统 | 巡更点 | DBJ/T 15-147-2018 16.3.3 巡查终端等设备抽检的数量应不低于20%，数量少于3台时应全部检测。各子系统功能全部检测。 | 点 | 24 | 60 | 1440
10 |  | 巡更管理系统 |  | 系统 | 2 | 1000 | 2000
11 | 停车场管理系统 | 停车场出入口 | DBJ/T 15-147-2018 16.3.14；CECS 182:2005 8.7.2 停车场（库）管理系统应全数检测。 | 台 | 16 | 300 | 4800
12 |  | 停车场管理系统 |  | 系统 | 2 | 1000 | 2000
13 | 访客对讲系统 | 室内分机 | DBJ/T 15-147-2018 16.3.12-11；CECS 182:2005 13.3.2 除室内机按10％且不得少于10台抽检外，门口机、管理员机等应全数检测。 | 台 | 120 | 75 | 9000
14 |  | 门口分机 |  | 台 | 12 | 100 | 1200
15 |  | 管理员机 |  | 台 | 5 | 100 | 500
16 |  | 对讲系统管理功能 |  | 系统 | 3 | 1000 | 3000
17 | 广播系统 | 广播系统末端设备性能 | DBJ/T 15-147-2018 7.3.10 在其设计的广播覆盖范围内，对不同的功能区进行抽检，检测区域不少于3处，覆盖的扬声器数量不低于总数的10% | 区域 | 3 | 2000 | 6000
18 |  | 广播系统功能 | DBJ/T 15-147-2018 7.8.3；CECS 182:2005 4.6.2 主机设备应全数检测。 | 系统 | 2 | 500 | 1000
19 | 能效监管系统 | 采集器 | 每类表具（电表、水表、传感器、流量计等）总数达到100个及以上的按10%抽检，少于100个的抽检10个。 | 台 | 120 | 500 | 60000
20 |  | 系统管理功能 | 系统功能全数检测。 | 系统 | 2 | 2000 | 4000
23 | 机房工程系统 | 机房环境工程 | DBJ/T 15-147-2018 19.3；CECS 182:2005 12.5.2 智能化系统机房应全数检测。 | 间 | 2 | 2500 | 5000
24 | 供电电源系统 | 电源系统 | CECS 182:2005 11.2.2 稳压、稳流、不间断电源装置和蓄电池组和充电设备应全数检测 | 系统 | 2 | 2500 | 5000
25 | 接地系统 | 接地系统 | DBJ/T 15-147-2018 20.3；CECS 182:2005 11.3.2 各智能化系统的防雷与接地应全数检测。 | 系统 | 2 | 2500 | 5000
26 | 通信设施 | 光纤到户 | DBJ/T 15-147-2018 10.3.13 光纤到户链路应全数检测 | 芯 | 1450 | 40 | 58000
27 |  | 无线通信室内覆盖系统 | YD/T 5160-2015 按规范要求检测 | 平方米 (建筑面积) | 203562.6 | 1.25 | 254453.25
合计 | [6 empty] | 465243.25

## 消防检测
消防检测工程量清单
序号 | 检测项目 |  | 检测频率 | 检测数量 | 工程量 | 最高限价：单价（元） | 最高限价：合价（元） | 投标单价（元） | 投标合价（元） | 备注
1 | 建筑消防设施检测 |  | 全检 | ㎡ | 203562.6 | 1.2 | 244275.12
2 | 建筑材料燃烧性能 | A1级 | 按一次进货同类型、同一厂家、型号、规格、批号的产品为一批。 | 组 | 8 | 1350 | 10800
3 |  | A2级 |  | 组 | 8 | 2900 | 23200
4 |  | B级 |  | 组 | 8 | 2450 | 19600
5 | 电工套管 | 燃烧性能 | 同厂家、同品种、同规格、同批次，至少复验2次 | 组 | 5 | 1250 | 6250
6 | 窗帘等织物 | 燃烧性能 | 同厂家、同品种、同规格、同批次，至少复验2次 | 组 | 5 | 1000 | 5000
7 | 建筑构件 | 耐火性能 | 同一厂家同一品牌同一规格产品为1批，每批至少抽检1组。 | 组 | 3 | 8800 | 26400 |  |  | 耐火试验超过1.5h后，1.5h至3.0h之间每半小时加收3000元，3.0h以上每半小时加收6000元
8 | 饰面型防火涂料 | 耐燃时间 | 同厂家、同规格型号抽取1组 | 组 | 5 | 600 | 3000
9 | 饰面型防火涂料 | 质量损失、炭化体积 | 同厂家、同规格型号抽取1组 | 组 | 5 | 450 | 2250
10 | 消防水带 | 试验压力、最小爆破压力、附着强度 | 按一次进货同类型、同一厂家、型号、规格、批号的产品为一批。 | 组 | 3 | 1900 | 5700
11 | 室内消火栓 | 水压强度、密封性能 | 按一次进货同类型、同一厂家、型号、规格、批号的产品为一批。 | 组 | 3 | 1250 | 3750
12 | 消防软管卷盘 | 耐压试验、密封性能 | 按一次进货同类型、同一厂家、型号、规格、批号的产品为一批。 | 组 | 3 | 2000 | 6000
13 | 消防水枪 | 耐水压强度、密封性能 | 按一次进货同类型、同一厂家、型号、规格、批号的产品为一批。 | 组 | 3 | 1250 | 3750
14 | 洒水喷头 | 水压密封和耐水压强度性能、静态动作温度 | 按一次进货同类型、同一厂家、型号、规格、批号的产品为一批。 | 组 | 3 | 1500 | 4500
15 | 应急照明与疏散指示系统 | 充、放电试验、基本功能试验、恒定湿热试验 | 按一次进货同类型、同一厂家、型号、规格、批号的产品为一批。 | 组 | 3 | 1750 | 5250
16 | 电线电缆 | 耐火性能 | 按一次进货同类型、同一厂家、型号、规格、批号的产品为一批。 | 组 | 6 | 7200 | 43200
17 |  | 阻燃性能 |  | 组 | 6 | 7200 | 43200
18 |  | 低烟性能 (烟密度) |  | 组 | 6 | 2400 | 14400
19 |  | 电线燃烧 |  | 组 | 6 | 4800 | 28800
20 |  | 电缆燃烧 |  | 组 | 6 | 2400 | 14400
21 |  | 线路完整性 |  | 组 | 6 | 2400 | 14400
22 |  | 卤酸气体总量的测定 |  | 组 | 6 | 2400 | 14400
23 |  | 电导率、PH值 |  | 组 | 6 | 2400 | 14400
24 |  | 烟密度 |  | 组 | 6 | 2400 | 14400
合计（元） | [6 empty] | 571325.12

## 幕墙门窗
幕墙门窗检测工程量清单
序号 | 检测项目 | 检测参数 | 检测频率 | 单位 | 工程量 | 最高限价：单价（元） | 最高限价：合价（元） | 投标单价（元） | 投标合价（元） | 备注
1 | 幕墙 | 气密性能、水密性能、抗风压性能、平面内变形性能 | 《建筑装饰装修工程质量验收规范》GB/T 50210，11.1.5 1、相同设计、材料、工艺和施工条件的幕墙工程每1000m²应划分为一个检验批，不足1000m²也应划分为一个检验批。 | 组 | 2 | 25900 | 51800
2 | 门窗 | 气密性、水密性、抗风压性能 | 按规范要求，3件为1组。按同厂家、同材质、同开启方式、同型材系列的产品各抽查一次。同种规格每200件为一个送检单元（不足200件为一送检单元） | 组 | 8 | 6000 | 48000 |  |  | 试件尺寸（宽×高）不超过（3m×3m）。
3 | 硅酮结构密封胶 | 相容性 | 不同厂家，不同型号，不同批次应分别送检，连续生产时每3吨为一批，不足3吨也为一批；间断生产时，每釜投料为一批。 | 项 | 8 | 1500 | 12000
4 |  | 剥离粘结性 |  | 项 | 8 | 750 | 6000
5 |  | 邵氏硬度、拉伸粘结性 |  | 项 | 8 | 750 | 6000
6 | 硅酮耐候密封胶 | 剥离粘结性 | 不同厂家，不同型号，不同批次应分别送检，连续生产时每3吨为一批，不足8吨也为一批；间断生产时，每釜投料为一批。 | 项 | 8 | 750 | 6000
7 |  | 拉伸模量、定伸粘结性、弹性恢复率 |  | 项 | 8 | 2250 | 18000
8 | 防护栏杆 | 抗水平荷载 | 不同厂家、不同厚度、不同类别、不同安装方式的栏杆分别检测。 | 项 | 5 | 5000 | 25000
9 |  | 抗软重物撞击性能 |  | 项 | 5 | 5000 | 25000
10 | 建筑玻璃 | 外观质量、表面应力、碎片状态 | 不同厂家、不同厚度、不同类别的玻璃分别送检。 | 项 | 10 | 700 | 7000 |  |  | 按规范要求，3件为1组。
11 |  | 抗冲击性 |  | 件 | 40 | 100 | 4000 |  |  | 按规范要求，6件为1组。
小计 | [6 empty] | 208800

## （房建）主体沉降监测
主体沉降观测工程量清单
序号 | 收费内容 | 具体工作内容 | 计量单位 | 工程量 | 最高限价：单价（元） | 最高限价：合价（元） | 投标单价（元） | 投标合价（元） | 备 注
1 | 材料费、埋设费 | 基准点埋设 | 点 | 3 | 125 | 375
2 |  | 主体沉降埋设 | 点 | 100 | 125 | 12500
（一）小计（元） | [5 empty] | 12875
3 | 观测费 | 基准网点联测费 | km | 20 | 660 | 13200
4 |  | 沉降观测 | 点·次 | 2000 | 31 | 62000
（二）小计（元） | [5 empty] | 75200
小计（一）+（二） | [5 empty] | 88075

## 基坑监测
基坑监测工程量清单
序号 | 监测项目 |  | 计量单位 | 工程量 | 最高限价：单价（元） | 最高限价：合价（元） | 投标单价（元） | 投标合价（元） | 备注
1 | 埋设费 | 监测基准点埋设 | 点 | 3 | 2250 | 6750
2 |  | 基坑顶水平位移 | 点 | 40 | 125 | 5000
3 |  | 基坑顶部沉降 | 点 | 40 | / | / |  |  | 和水平位移同点
6 |  | 支护桩测斜 | 孔 | 35 | 1800 | 63000
7 |  | 支撑轴力 | 点 | 12 | 760 | 9120
8 |  | 立柱沉降 | 点 | 12 | 125 | 1500
9 |  | 建筑物、地表、管线竖向位移 | 点 | 20 | 125 | 2500
10 |  | 地下水位 | 孔 | 25 | 1350 | 33750
11 |  | 锚索测点 | 点 | 10 | 800 | 8000
12 |  | 房屋倾斜监测 | 栋 | 7 | 500 | 3500
（一）小计（元） | [5 empty] | 133120
12 | 监测费 | 基坑顶水平位移 | 点•次 | 4000 | 56 | 224000
13 |  | 基坑顶沉降 | 点•次 | 4000 | 37 | 148000
14 |  | 支护桩测斜 | 点•次 | 3600 | 240 | 864000
15 |  | 支撑轴力 | 点•次 | 1300 | 58 | 75400
14 |  | 立柱沉降 | 点•次 | 960 | 37 | 35520
15 |  | 建筑物、地表、管线竖向位移 | 点•次 | 2000 | 45.14 | 90280
16 |  | 地下水位 | 点•次 | 2600 | 80 | 208000
17 |  | 锚索 | 点•次 | 1000 | 58 | 58000
18 |  | 房屋倾斜监测 | 点•次 | 700 | 370 | 259000
（二）小计（元） | [5 empty] | 1962200
小计（一）+（二） | [5 empty] | 2095320

## 高支模监测
高支模监测工程量清单
序号 | 收费内容 | 具体工作内容 | 计量单位 | 工程量 | 最高限价：单价（元） | 最高限价：合价（元） | 投标单价（元） | 投标合价（元） | 备注
1 | 材料费、埋设费 | 水平位移 | 点 | 25 | 125 | 3125
2 |  | 竖向位移 | 点 | 25 | 125 | 3125
3 |  | 轴力 | 点 | 25 | 200 | 5000
4 |  | 倾角 | 点 | 25 | 200 | 5000
（一）小计（元） | [5 empty] | 16250
5 | 监测费 | 水平位移 | 点·次 | 500 | 31 | 15500
6 |  | 竖向位移 | 点·次 | 500 | 31 | 15500
7 |  | 轴力 | 点·次 | 500 | 70.76 | 35380
8 |  | 倾角 | 点·次 | 500 | 70.76 | 35380
（二）小计（元） | [5 empty] | 101760
小计（一）+（二） | [5 empty] | 118010