## 封面
广州市海珠区东风村城中村改造项目启动区 D3地块复建安置房建设项目 第三方检测及监测服务
工程量清单
| 招 标 人： | 广州新中轴海珠片区城市更新有限公司
(单位盖章)
| 造价咨询人： | 广州广建和工程咨询有限公司
(单位盖章)
年 月 日
封-2

## 扉-2 工程量清单扉页
广州市海珠区东风村城中村改造项目启动区 D3地块复建安置房建设项目 第三方检测及监测服务
工程量清单
招 标 人： | 广州新中轴海珠片区城市更新有限公司 | 法定代表人 或其授权人：
| （单位盖章） |  | (签字或盖章)
造价咨询人： | 广州广建和工程咨询有限公司 | 法定代表人 或其授权人：
| (单位盖章) |  | (签字或盖章)
编 制 人： |  | 复 核 人：
| (造价人员签字盖专用章) |  | (造价工程师签字盖专用章)
编制时间： | 年 月 日 | 复核时间： | 年 月 日

## 封-3 投标报价封面
广州市海珠区东风村城中村改造项目启动区 D3地块复建安置房建设项目 第三方检测及监测服务
投 标 报 价
投 标 人：
(单位盖章)
年 月 日
封-3

## 扉-3 投标总价扉页
广州市海珠区东风村城中村改造项目启动区 D3地块复建安置房建设项目 第三方检测及监测服务
投 标 总 价
招 标 人： | 广州新中轴海珠片区城市更新有限公司
工 程 名 称： | 广州市海珠区东风村城中村改造项目启动区D3地块复建安置房建设项目第三方检测及监测服务
投 标 总 价 | （小写）：
（大写）：
投 标 人：
(单位盖章)
法定代表人 或其授权人：
(签字或盖章)
编 制 人 ：
（造价人员签字盖专用章）
编 制 时 间：
扉-3

## 汇总表
投标报价汇总表
项目名称：广州市海珠区东风村城中村改造项目启动区D3地块复建安置房建设项目第三方检测及监测服务
序号 | 工作内容 | 含税总金额（元） | 备注
一 | 第三方检测
二 | 第三方监测
合计

## 分项汇总
广州市海珠区东风村城中村改造项目 启动区D3地块复建安置房建设项目第三方检测及监测服务 投标报价汇总表
序号 | 项目 | 金额（元） | 备注
一 | 第三方检测
1 | 材料检测
2 | 地基与基础检测
3 | 结构检测
4 | 节能检测
5 | 室内环境与防雷检测
6 | 消防检测
7 | 智能检测
8 | 门窗幕墙检测
9 | 绿化检测
10 | 道路、排水和海绵城市检测
11 | 人防工程防护设备安装质量检测
二 | 第三方监测
1 | 基坑监测
2 | 高支模监测
3 | 主体沉降监测
合计

## 材料检测
材料检测清单
项目名称：广州市海珠区东风村城中村改造项目启动区D3地块复建安置房建设项目第三方检测及监测服务
序号 | 项目名称 | 检测参数 | 检测频率 | 单位 | 检测数量 | 全费用综合单价（元） | 全费用综合合价（元） | 备注
1 | 水泥 | 标准稠度用水量、凝结时间、安定性(沸煮法)、胶砂强度 、比表面积、氯离子含量、碱含量 | 按同一生产厂家、同一等级、同一品种、同一批号且连续进场的水泥，袋装水泥不超过200t为一批；散装水泥不超过500t为一批 | 组 | 10
2 | 砂 | 筛分析（颗粒级配）、表观密度、堆积密度、含泥量、泥块含量、有机物含量、氯离子含量 | 用大型工具(如火车、货船或汽车)运输的，以400m3或600t为一批 | 组 | 6
3 | 石 | 筛分析（颗粒级配）、表观密度、堆积密度、紧密密度、含泥量、泥块含量、针片状颗粒含量、压碎值 | 用大型工具(如火车、货船或汽车)运输的，以400m3或600t为一批 | 组 | 6
4 | 掺合料 | 细度、需水量、烧失量、含水量、三氧化硫含量、游离氧化钙含量、安定性、碱含量 | 同等级、同种类≤200t为一验收批(连续供应) | 组 | 6
5 | 外加剂 | 减水率、泌水率、含气量、凝结时间差、1h坍落度经时变化、1h含气量经时变化、抗压强度比、碱含量 | 掺量≥1%时，100t为一验收批，掺量＜1%时，50t为一验收批 | 组 | 6
6 | 混凝土拌合用水 | PH值、可溶物、不溶物、凝结时间、胶砂抗压强度比、氯化物、碱含量、硫化物及硫酸盐 | 水质检验不少于5L，测定水泥凝结时间和胶砂强度不少于3L | 组 | 2
7 | 混凝土 | 配合比验证 | 同一配合比验证一次 | 组 | 10
8 |  | 抗压强度 | 1）每拌制100盘且不超过100m3的同配合比的混凝土，取样次数不得少于一次 2）每工作班拌制的同配合比的混凝土不足100盘时，其取样次数仍不得少于一次 3）当一次连续浇筑超过1000m³时，同一配合比的混凝土每200m³取样不得少于一次 4）每一楼层、同一配合比的混凝土，取样不得少于一次 | 组 | 520
9 |  | 抗折强度 | 每拌制100盘不超过100m3的同配合比的混凝土，其取样不得少于一组 | 组 | 5
10 |  | 抗渗（P6) | 混凝土试件应在浇筑地点随机取样，连续浇筑混凝土每500m3应留置一组（6块）抗渗试块，且每项工程不得小于二组； | 组 | 26
11 |  | 抗渗（P8) | 混凝土试件应在浇筑地点随机取样，连续浇筑混凝土每500m3应留置一组（6块）抗渗试块，且每项工程不得小于二组； | 组 | 26
12 |  | 总碱含量 | 同一配合比、或需要验证时 | 组 | 2
13 |  | 硬化混凝土氯离子 | 同一配合比、或需要验证时 | 组 | 10
14 |  | 拌合物氯离子 | 同一等级每种配比至少送检一组。 | 组 | 12
15 | 砂浆 | 抗压强度 | 每一检验批且不超过250m3砌体的各种类、各强度等级的砌筑砂浆，每台搅拌机应至少抽查一次，每次至少应制作一组试块 | 组 | 35
16 | 热轧带肋钢筋 | 拉伸、弯曲、最大力伸长率、强屈比、超屈比、重量偏差、反向弯曲 | 按批检验每批重量不大于60t；不足60t按一批计。 | 组 | 330
17 | 热轧光圆钢筋 | 拉伸、弯曲、重量偏差 | 按批检验每批重量不大于60t；不足60t按一批计。 | 组 | 50
18 | 钢筋焊接 | 抗拉强度、弯曲 | 同一台班内，由同一焊工完成的300个同牌号、同直径钢筋焊接接头应作为一批。当同一台班内焊接的接头数量较少，可在一周之内累计计算，累计仍不足300个接头时，应按一批计算 | 组 | 130
19 | 钢筋机械连接 | 拉伸强度 | 同一施工条件下采用同一批材料的同等级、型式、规格的接头以500个为一批不足500的按一个验收批计。 | 组 | 170
20 |  | 残余变形 | 每个规格机械连接送检一组。 | 组 | 12
21 | 钢材型材 | 屈服强度、抗拉强度、断后伸长率、弯曲 | 按同一牌号、同一炉罐号、同一尺寸的钢材组成，不超过60t为一批 | 组 | 12
22 | 钢材型材 | 镀锌层 | 按进场批次取样,每批取样一组。 | 组 | 4
23 | 钢管 | 屈服强度、抗拉强度、断后伸长率、弯曲 | 按同一牌号、同一炉罐号、同一尺寸的钢管组成，不超过60t为一批 | 组 | 12
24 | 硅钙板 | 密度、抗折强度、湿胀率 | 同类别，同规格，同强度的产品组成，每检验批为3000张为一批次，不足3000张，但大于200张也可以为一批 | 组 | 3
25 | 蒸压加气混凝土板 | 抗压强度、干密度、结构性能 | 同规格、同等级1万块一批 | 组 | 4
26 | 蒸压加气混凝土砌块 | 干密度、抗压强度 | 同品种、同规格、同等级的砌块以3万块为一批，不足3万块亦为一批 | 组 | 4
27 | 灰砂砖、实心砖 | 抗压强度、干密度 | 每10万块为一批，不足10 万块按一批计。 | 组 | 4
28 | 聚氨酯防水涂料 | 拉伸性能,干燥时间,固体含量,不透水性,粘结强度,撕裂强度,外观 | 每10t为一批，不足10t按一批抽样 | 组 | 3
29 | 聚合物水泥防水涂料 | 拉伸性能(无处理),固体含量,低温柔性,不透水性,粘结强度（无处理）,外观 | 每10t为一批，不足10t按一批抽样 | 组 | 3
30 | 沥青防水卷材 | 厚度、不透水性、耐热性、拉伸性能（横纵向）、断裂延伸率 | 同一类型、同一规格10000m2为一批不足10000m2时亦可作为一批 | 组 | 8
31 | 橡胶止水带 | 拉伸强度、拉断伸长率、硬度 | B类S类止水带以同标记连续生产的5000m为一批(不足5000m 按一批计)，从外观质量和尺 寸公差检验合格的样品中随机抽取足够的试样,进行橡胶材料的物理性能检验。J类止水带以每100m制品所需要的胶料为一批,抽取足够胶料单独制样进行橡胶材料的物理性能检验。 | 组 | 2
32 | 砌筑砂浆、地面砂浆 | 抗压强度、凝结时间、保水性、2h稠度损失率 | 同一厂家、等级、品种、批号，500t为取一批取一次，不足500t按一批。 | 组 | 8
33 | 抹灰砂浆 | 抗压强度、凝结时间、保水性、2h稠度损失率、粘结强度 | 同一厂家、等级、品种、批号，500t为取一批取一次，不足500t按一批。 | 组 | 3
34 | 防水砂浆 | 抗压强度、凝结时间、保水性、2h稠度损失率、粘结强度、抗渗压力 | 同一厂家、等级、品种、批号，500t为取一批取一次，不足500t按一批。 | 组 | 3
35 | 铝型材 | 韦氏硬度、膜厚、壁厚 | 型材应由同一合金号，供货状态，规格的型材组成，批重不限 | 组 | 5
36 | 铝单板 | 尺寸、涂层厚度、硬度、抗拉强度、伸长率 | 每批应由同一品种、同一颜色、同一生产批次的铝单板组成，每3000㎡为一个检验批，不足3000㎡按一个检验批计算 | 组 | 3
37 | 陶瓷砖 | 表面质量、破坏强度、断裂模数、吸水率 | 按进场批次取样,每批取样一组。 | 组 | 12
38 | 陶瓷砖粘结剂 | 拉伸粘结强度（未处理、浸水处理） | 连续生产，同一配料工艺条件制得的产品为一批。C类产品100t为一批，D类和R类产品10t为一批。不足上述数量时亦作为一批。 | 组 | 2
39 | 石材 | 弯曲强度、吸水率、体积密度 | 按进场批次取样,每批取样一组。 | 组 | 5
40 | 建筑涂料 | 耐碱性、耐洗刷性、涂膜外观、施工性、耐水性、附着力、容器中状态、拉伸性能、粘结强度 | 按进场批次取样,每批取样一组。 | 组 | 5
41 | 腻子 | 在容器中状态、施工性、干燥时间(表干) 、耐碱性、耐水性、粘结强度 | 按进场批次取样,每批取样一组。 | 组 | 5
42 | 地坪漆（底涂、中涂） | 容器中状态、干燥时间、耐碱性 | 按进场批次取样,每批取样一组。 | 组 | 2
43 | 地坪漆（面涂） | 容器中状态、漆膜外观、干燥时间、耐水性、耐碱性、耐酸性、耐油性 | 按进场批次取样,每批取样一组。 | 组 | 2
44 | 水泥基渗透结晶型防水涂料 | 含水率、细度、施工性、28d抗压强度、湿基面粘结强度、混凝土抗渗性能、混凝土抗渗性能(抗渗压力比-带涂层)、混凝土抗渗性能(抗渗压力比-去除涂层) | 50t为一批 | 组 | 3
45 | 防腐涂料 | 容器中状态、漆膜外观、干燥时间(表、实干)、附着力、耐弯曲性、耐冲击性、耐水性、施工性 | 按进场批次取样,每批取样一组。 | 组 | 3
46 | 防火涂料 | 容器中状态、干燥时间、粘结强度、耐水性、抗压强度、附着力、耐火极限 | 按进场批次取样,每批取样一组。 | 组 | 3
47 | 涂料 | 相容性 | 根据设计要求，每种配套检测一组。 | 组 | 2
48 | 龙骨 | 外观质量、尺寸、镀锌层厚度、涂层铅笔硬度、 | 班产量大于或等于2000m者，以2000m同型号，同规格的轻钢龙骨为一批，班产量小于2000m,以实际产量为一批。 | 组 | 10
49 | 石膏板 | 单位面积质量、含水率、受潮挠度 | 同一类型，同一规格3000块板材按一批计。 | 组 | 10
50 | 干挂石材胶 | 适用期、拉剪强度（不锈钢-不锈钢）、压剪强度（石材-不锈钢） | 按进场批次取样,每批取样一组。 | 组 | 2
51 | 镀锌电焊网 | 硫酸铜试验、焊点抗拉力 | 按建筑面积，2000m2及以下，1组；2000-20000m2，3组；20000m2以上，6组。 | 组 | 3
52 | 装饰装修材料（陶瓷砖、石材） | 放射性 | 按进场批次取样,每批取样一组。 | 组 | 5
53 | 焊接工艺评定（不含加工） | 拉伸、弯曲、冲击 | 按进场批次取样,每批取样一组。 | 组 | 2
54 | 焊接材料（不含加工） | 拉伸、冲击、化学成分分析（5个元素） | 按进场批次取样,每批取样一组。 | 组 | 2
55 | 路面砖 | 抗压（抗折）强度、吸水率 | 同一型号、规格、等级10000件为一批。 | 组 | 5
56 | 普通螺栓 | 实物拉伸试验 | 按进场批次取样,每批取样一组。 | 组 | 5
57 | 钢绞线 | 抗拉强度、弹性模量 | 按批检验每批重量不大于60t；不足60t按一批计。 | 组 | 3
58 | 锚具、夹片 | 硬度 | 按材料用量的3%抽检且不应少于6件。 | 个 | 6
59 | 锚固性能组合件 | 静载锚固性能 | 每种规格取样一组。 | 孔 | 6
60 | 水泥基自流平砂浆 | 流动度、粘结强度、抗压、抗折 | 同一配料工艺条件、同一类型、同一强度等级产品100t为一批。不足上述数量时亦作为一批。 | 组 | 2
61 | 无机耐磨地坪材料 | 抗折强度、抗压强度、耐磨 | 同类型产品50t为一批，不足50t按一批计。 | 组 | 2
62 | 透水混凝土配合比 | 配合比设计或验证 | 同一配合比验证一次 | 组 | 3
63 | 透水路面砖和透水路面板 | 抗折强度,透水系数,防滑性 | 以1000m2透水块材为一个批次 | 组 | 3
64 | 钢筋锚固板 | 抗拉强度 | 每组代表批量：同一施工条件下采用同一批材料的同类型、同规格的钢筋锚固板，螺纹连接锚固板应以500个为一个验收批进行检验和验收，不足500个也应作为一个验收批；焊接连接锚固板应以300个为一个验收批进行检验和验收，不足300个也应作为一个验收批。 | 组 | 3
65 | 灌浆料 | 凝结时间、可操作时间、流动度、泌水率、竖向膨胀率、抗压强度 | 在15d内生产的同配方、同批号原材料的产品应以50t作为一生产批号，不足50t也应作为 一生产批号。 | 组 | 3
66 | 钢材元素分析 | 化学五元素 | 每组代表批量：碳素结构钢、低合金高强度结构钢、建筑结构用钢板、桥梁用结构钢每批由同一牌号、同一炉号、同一质量等级、同一品种、同一尺寸、同一交货状态的钢材组成，每批重量应不大于60t | 组 | 3
67 | 标线涂料 | 抗压强度、不粘胎时间、色度性能、密度、耐水性、耐碱性、耐磨性 | 每批次进场检验一次 | 组 | 3
68 | 双壁波纹管 | 外观、尺寸、冲击性能、烘箱试验、环刚度、环柔性 | 同一规格批次,至少送检一组 | 组 | 3
69 | PVC-U排水管材 | 外观 、尺寸、维卡软化温度、纵向回缩率、拉伸屈服应力、落锤冲击试验 | 同一规格批次,至少送检一组 | 组 | 5
70 | PVC-U排水管件 | 外观、尺寸、维卡软化温度、坠落试验 | 同一规格批次,至少送检一组 | 组 | 6
71 | PVC-U胶粘剂 | 外观、溶解性、粘度、粘结强度、水压爆破强度 | 按进场批次检测，每批每种规格取样一组 | 组 | 2
72 | 通用阀门 | 上密封试验、壳体试验、密封试验 | 按进场批次检测，每批每种规格取样一组 | 组 | 4
73 | 镀锌线管 | 标志、弯曲试验、抗压性能、电气性能 | 按进场批次检测，每批每种规格取样一组 | 组 | 4
74 | 电工套管 | 外观、尺寸、抗压性能、弯曲性能、跌落性能、耐热性能、氧指数、电气性能 | 按进场批次检测，每批每种规格取样一组 | 组 | 4
75 | 电工套管配件 | 外观、跌落性能、耐热性能、绝缘强度、绝缘电阻、自熄性 | 同一规格批次,至少送检一组 | 组 | 4
76 | 电缆桥架 | 外观、尺寸、机械载荷试验、撞击试验、电气性能、镀锌层厚度 | 按进场批次检测，每批每种规格取样一组 | 组 | 4
77 | 一芯电线、电缆 | 标志、结构尺寸（按每一芯线芯算）、导体电阻（按每一芯线芯算）、绝缘电阻（按每一芯线芯算）、电压试验（按每一芯线芯算）、绝缘老化前拉力试验、护套老化前拉力试验 | 按进场批次检测，每批每种规格取样一组 | 组 | 4
78 | 2芯电力电缆 | 标志、结构尺寸检查（绝缘厚度测量、外径测量等）、导体直流电阻、绝缘电阻、电压试验、抗张强度、断裂伸长率、导体截面积 | 同厂家同型号同规格的电缆为一批，每批抽取一组。 | 组 | 2
79 | 3芯电力电缆 | 标志、结构尺寸检查（绝缘厚度测量、外径测量等）、导体直流电阻、绝缘电阻、电压试验、抗张强度、断裂伸长率、导体截面积 | 同厂家同型号同规格的电缆为一批，每批抽取一组。 | 组 | 2
80 | 4芯电力电缆 | 标志、结构尺寸检查（绝缘厚度测量、外径测量等）、导体直流电阻、绝缘电阻、电压试验、抗张强度、断裂伸长率、导体截面积 | 同厂家同型号同规格的电缆为一批，每批抽取一组。 | 组 | 2
81 | 5芯电力电缆 | 标志、结构尺寸检查（绝缘厚度测量、外径测量等）、导体直流电阻、绝缘电阻、电压试验、抗张强度、断裂伸长率、导体截面积 | 同厂家同型号同规格的电缆为一批，每批抽取一组。 | 组 | 2
82 | 家用断路器 | 标志检查、防触电保护、电气间隙、爬电距离、 试验装置性能、动作特性、温升、耐潮、绝缘电阻、 电气强度、耐热试验、灼热丝试验 | 按照进场的同一生产厂家、同一批次，每种规格取样一组。每组抽3个 | 组 | 3
83 | 漏电开关及断路器 | 标志检查、防触电保护、电气间隙、爬电距离、试验装置性能、动作特性、温升、耐潮、绝缘电阻、电气强度、耐热试验、灼热丝试验 | 按进场批次检测，每批每种规格取样一组 | 组 | 3
84 | 插头插座 | 标志检查、防触电保护、接地措施、电气间隙、爬电距离、温升、绝缘电阻、电气强度、分断容量、耐热试验、灼热丝试验 | 按进场批次检测，每批每种规格取样一组 | 组 | 3
85 | 面板开关 | 标志检查、防触电保护、接地措施、电气间隙、爬电距离、温升、绝缘电阻、电气强度、通断能力、耐热试验、灼热丝试验 | 按进场批次检测，每批每种规格取样一组 | 组 | 3
86 | 网线 | 长度、传播时延、传播时延偏差、衰减串音比、近端串音、回波损耗、插入损耗、近端串音功率、等效远端串音扰 | 同一生产厂家、同一生产工艺、同一规格型号取样不少于一组 | 组 | 2
87 | 光纤 | 光缆衰减 | 同厂家、同批次、同型号、同规格的，每批至少应抽取一组样品 | 组 | 2
88 | PE地下通信用实壁管 | 外观、尺寸、落锤冲击、扁平试验、环刚度、拉伸屈服强度、纵向回缩率 | 按进场批次检测，每批每种规格取样一组 | 组 | 2
89 | 地坪涂料 | 甲苯、二甲苯、乙苯 | 取样量2.0kg | 组 | 2
90 | 水性涂料、腻子 | 甲醛含量、挥发性有机化合物（VOC） | 按照进场的同一生产厂家、同一批次，每种规格取样一组。 | 组 | 2
91 | 木板 | 甲醛释放量（环境舱法） | 送样量1m2（500mm×500mm，2块） | 组 | 2
92 | 胶粘剂 | 甲醛含量、挥发性有机化合物（VOC） | 送样量0.5kg； 同批次产品检验报告的检测项目不全或检测结果不符合设计要求和规范要求时需复验 | 组 | 2
93 | 生活水 | 浑浊度、色度、臭和味、肉眼可见物、游离氯、细菌总数、总大肠菌群、pH、铁 | 一个水箱一组 | 组 | 2
94 | PPR给水管材 | 外观、尺寸、纵向回缩率、简支梁冲击试验、静液压试验 | 同一规格批次,至少送检一组 | 组 | 6
95 | PPR给水管件 | 外观、尺寸、静液压试验 | 同一规格批次,至少送检一组 | 组 | 6
96 | 钢丝网骨架复合管 | 外观、尺寸、纵向回缩率、静液压试验、爆破试验、受开压稳定性 | 按进场批次检测，每批每种规格取样一组 | 组 | 3
97 | 球墨铸铁管 | 外观、尺寸、布氏硬度 | 按规格批次抽 带标识管段20cm+1个5cm正方形铁块表面磨掉黑漆 | 组 | 3
98 | 衬塑复合压力管 | 外观、尺寸、结合强度、弯曲性能（DN≤50mm）、压扁性能（DN＞50mm）、耐冷热循环（热水用才做，冷水用不做） | 按进场批次检测，每批每种规格取样一组 | 组 | 3
99 | 钢塑复合压力管用双热熔管件 | 尺寸、短期静液压 | 按规格批次抽4个 | 组 | 2
100 | 耐碱玻璃纤 维网布 | 单位面积质量、断裂强力/拉伸断裂强力/耐碱断裂强力、断裂伸长率、耐碱强力保留率、耐碱性 | 等幅宽2米 | 组 | 2
101 | 土工布 | 单位面积质量偏差率、厚度偏差率、撕破强力、顶破强力、垂直渗透系数、纵横向断裂强度、标称断裂强度对应伸长率 | 按交货批号的同一品种、同一规格的产品作为检验批。 | 组 | 2
102 | 土工格栅 | 拉伸强度（纵、横向）、标称伸长率（纵、横向）、2%、5%伸长率时的拉伸强度（纵、横向） | 按规格批次抽 | 组 | 2
103 | 土工膜 | 纵横向断裂强度、顶破强力、单位面积质量、纵横向撕破强力、厚度、剥离强度、标准强度对应伸长率 | 按交货批号的同一品种、同一规格的产品作为检验批。 | 组 | 2
104 | 沥青 | 针入度、软化点、延度、密度 | 每一配比检一组/每100t为一批，每批抽检1组 | 组 | 2
105 | 改性沥青 | 针入度、软化点、5℃低温延度、密度 | 每一配比检一组/每50t为一批，每批抽检1组 | 组 | 2
106 | 粗集料（沥青原材） | 筛分、表观相对密度、针片状颗粒含量、洛杉矶磨耗损失、压碎值、与沥青的粘附性、含泥量、吸水率 | 每一配比检一组/按进场批次抽检 | 组 | 2
107 | 细集料（沥青原材） | 筛分、表观相对密度、坚固性、含水率、含泥量、砂当量 | 每一配比检一组/按进场批次抽检 | 组 | 2
108 | 矿粉 | 筛分、密度、亲水系数、含水量 | 每一配比检一组/按进场批次抽检 | 组 | 2
109 | 沥青配合比设计 | 配合比设计 | 每一配比一组 | 组 | 2
110 | 黏层油粘层(PC-3) | 破乳速度、筛上剩余量、蒸发残留物、常温储存稳定性、粘度 | 100T检测1组 | 组 | 2
111 | 下封层（乳化沥青） | 破乳速度、筛上剩余量、蒸发残留物、常温储存稳定性、粘度 | 100T检测1组 | 组 | 2
112 | 沥青混合料 | 马歇尔密度、油石比及矿料级配、理论相对最大密度、沥青含量、车辙 | 每品种每摊铺日抽检1组 | 组 | 2
113 | 混凝土管 | 尺寸、外压荷载、内水压力 | 随机同一规格同一型号 | 组 | 2
114 | 预制检查井 | 承载力，外观质量、尺寸偏差、井壁抗渗性能 | 同材料、同规格、同工艺生产的成品50套为一批 | 组 | 2
115 | 井盖 | 外观质量、尺寸偏差、承载能力、残余变形、安全性和便利性 | 每种规格取一组,按批次 | 组 | 2
116 | 钢管脚手架构件 | 抗滑、抗破坏、扭力矩试压 | 在批量范围281-500随机抽取直角扣件16件，旋转、对接扣件、底座各8件为一组；在批量范围501-1200随机抽取直角扣件26件，旋转、对接扣件、底座各13件为一组；在批量范围1201-10000随机抽取直角扣件40件，旋转、对接扣件、底座各20件为一组。 | 组 | 2
117 | 承插型盘扣式钢管支架构件 | 连接盘单侧抗剪强度、连接盘抗拉强度、可调托撑抗压强度、连接盘抗弯强度、连接盘双侧抗剪强度、连接盘内侧环焊缝抗剪强度、可调底座抗压强度 | 每批构配件产品册数量是指同一种产品、同一批原材 料、同一种工艺一次投料生产的数量。500件为1批，每批抽件1组。 | 组 | 2
118 | 安全网 | 尺寸、网目密度、抗冲击性、抗贯穿性、阻燃性 | 按照进场的同一生产厂家、同一规格型号、同一批次的安全网，取3张。 | 组 | 2
119 | 安全带 | 整体静态负荷、整体动态负荷 | 坠落悬挂安全带（整体静态负荷、整体动态负荷）：取4条 | 组 | 2
120 | 安全帽 | 佩戴高度、垂直间距、下鄂带强度、冲击吸收性能、耐穿刺性能 | 耐穿刺性能、冲击吸收性能各有四种预处理方式【高温（50℃）处理、低温（-10℃）处理、浸水（20℃）处理、辐射处理】。进货检验：批量＜500顶时取1顶、项，批量500-5000时取2顶、项，批量5001-50000时取3顶、项，批量≥50001顶时取4顶、项。 | 组 | 2
121 | 高强度螺栓及连接副 | 扭矩系数、实物拉力荷载、屈服强度、抗拉强度、伸长率 | 同一性能等级、材料、炉号、螺纹规格、长度、机械加工、热处理工艺、表面处理工艺的螺栓为同批。 | 组 | 2
122 | 支吊架 | 外观、尺寸公差、质量（尺寸）、抗震连接构件荷载性能 | 每组规格送一组。 | 组 | 2
123 | 不锈钢管 | 屈服强度、抗拉强度、断后伸长率、弯曲、压扁 | 按同一牌号、同一炉罐号、同一尺寸的钢管组成，不超过60t为一批 | 组 | 5
124 | 透水混凝土 | 抗压强度 | 1）每拌制100盘且不超过100m3的同配合比的混凝土，取样次数不得少于一次 2）每工作班拌制的同配合比的混凝土不足100盘时，其取样次数仍不得少于一次 3）当一次连续浇筑超过1000m³时，同一配合比的混凝土每200m³取样不得少于一次 4）每一楼层、同一配合比的混凝土，取样不得少于一次 | 组 | 3
|  | 抗折强度 | 每拌制100盘不超过100m3的同配合比的混凝土，其取样不得少于一组 | 组 | 3
125 | 路缘石 | 抗压强度、抗折强度、吸水率 | 同品种、同规格，以20000为一批，不足20000亦为一批。 | 组 | 1
126 | 密封胶硅酮耐候胶 | 外观、表干时间、下垂度、弹性恢复率、拉伸模量，定伸粘结性 | 以同一品种、同一级别的产品每5 t为一批进行检验，不足5 t也可为一批。 | 组 | 1
127 | 密封胶硅酮结构胶 | 外观、表干时间、下垂度、剥离粘结性、拉伸粘结性、相容性、邵氏硬度、热老化 | 连续生产时每3吨为一批,不足3吨也为一批:间断生产时,每釜投料为一批。 随机抽样。单组分产品抽样量为5支;双组分产品从原包装中抽样,抽样量为3kg~5kg,抽取的样品应立即密封包装。 | 组 | 1
128 | 灯具检测 | 标记、结构、外部接线和内部接线、防触电保护、绝缘电阻和电气强度（潮湿试验）、爬电距离和电气间隙、耐热 | 同一生产厂家、同一生产工艺、同一规格型号取样不少于一组 | 组 | 3
129 | 塑料排水板 | 宽度、厚度、复合体抗拉强度、伸长率、滤膜的强度（干拉、湿拉）、纵向通水量 | 同批次生产、用于同一工程的塑料排水板，每20万延米抽样检测不应少于1次，不足20万延米时应抽样检测1次；不同批次的塑料排水板应分批次检测。按同一规格批次抽4m | 组 | 1
130 | PE给水管材 | 外观、尺寸、纵向回缩率、断裂伸长率、液压试验 | 同一原料、配方和工艺连续生产的同一规格管材为一批，每批数量不超过60t，如生产7天尚不足60t，则以7天产量为一个交付检验批。 | 组 | 3
131 | PE给水管件 | 外观、尺寸、液压试验 | 同一原料、配方和工艺连续生产的同一规格管材为一批，每批数量不超过60t，如生产7天尚不足60t，则以7天产量为一个交付检验批。 | 组 | 5
材料检测小计

## 地基与基础检测
地基与基础检测清单
项目名称：广州市海珠区东风村城中村改造项目启动区D3地块复建安置房建设项目第三方检测及监测服务
序号 | 项目名称 | 检测参数 | 单位 | 检测数量 | 全费用综合单价（元） | 全费用综合合价（元） | 备注
一 | 地基与基础检测
1 | 低应变（灌注桩） | 完整性 | 根 | 200
2 | 声波透射法（灌注桩、地下连续墙） | 完整性 | 管·米 | 5000
3 | 钻芯法（灌注桩） | 完整性 | 米 | 2000
4 | 高应变（灌注桩） | 承载力 | 根 | 5
5 | 单桩竖向抗压静载试验（灌注桩） | 承载力 | 10kN | 8000
6 | 单桩竖向抗拔静载试验（灌注桩） | 承载力 | 10kN | 800
7 | 单桩竖向水平静载试验（灌注桩） | 承载力 | 10kN | 1
8 | 基础锚杆抗拔验收试验 | 抗拔承载力 | 根 | 20
9 | 轻型圆锥动力触探 | 岩土性状 | 孔 | 20
10 | 标准贯入试验 | 岩土性状 | 孔 | 10
11 | 岩基钻芯 | 岩土性状 | 米 | 60
12 | 平板载荷试验 | 承载力 | 点 | 6
13 | 水泥土桩钻芯 | 完整性 | 米 | 300
14 | 复合地基单桩静载 | 承载力 | 点 | 6
15 | 复合地基压板静载 | 承载力 | 点 | 6
16 | 喷射砼墙面厚度 | 厚度 | 3点/组 | 50
17 | 支护锚杆（土钉）抗拔验收试验 | 承载力 | 根 | 6
18 | 支护锚杆锁定力测试 | 锁定力 | 根 | 6
19 | 止水帷幕 | 抽水试验 | 点 | 3
地基与基础检测小计：

## 结构检测
结构检测清单
项目名称：广州市海珠区东风村城中村改造项目启动区D3地块复建安置房建设项目第三方检测及监测服务
序号 | 检测参数 | 检测方法 | 检测频率 | 单位 | 检测数量 | 全费用综合单价（元） | 全费用综合合价（元） | 备注
一、主体结构检测
1 | 混凝土强度钻芯 | 混凝土强度 | 《广州市住房和城乡建设局关于加强混凝土结构工程施工质量管理工作的通知》（2019.9.24）每三层每个混凝土强度等级不少于1个构件，每个构件不少于3个芯样。 | 芯样 | 156
2 | 混凝土氯离子 | 氯离子含量 | 《广州市住房和城乡建设局关于加强混凝土结构工程施工质量管理工作的通知》（2019.9.24）每三层每个混凝土强度等级不少于1组。 | 点 | 52
3 | 钢筋配置 | 钢筋直径、数量 | 《混凝土结构工程施工质量验收规范》（GB 50204-2015）附录E 非悬挑梁板各抽检2%比例且不少于5个构件，悬挑梁抽检5%比例且不少于10个构件，悬挑板抽检10%比例且不少于20个构件。 | 构件 | 700
4 | 保护层厚度检测 | 钢筋保护层厚度 | 《混凝土结构工程施工质量验收规范》（GB 50204-2015）附录E非悬挑梁板各抽检2%比例且不少于5个构件，悬挑梁抽检5%比例且不少于10个构件，悬挑板抽检10%比例且不少于20个构件。 | 构件 | 700
5 | 构件尺寸 | 构件截面尺寸偏差 | 《混凝土结构工程施工质量验收规范》（GB 50204-2015）附录F 梁柱、墙板抽检1%且不少于3个，层高抽检1%且不少于3间，垂直度抽检1%且不少于3个。 | 构件 | 412
6 | 外墙饰面砖粘结强度检测 | 粘结强度 | 《建筑工程饰面砖粘结强度检验标准》JGJ110-2017,每500m2一组，每三层不少于一组。 | 组 | 45
7 | 抹灰砂浆粘结强度 | 抹灰砂浆拉伸粘结强度 | 《抹灰砂浆技术规程》JGJ/T220-2010相同砂浆品种、强度等级、施工工艺的外墙、顶棚抹灰工程，每5000平米应划分为一个检验批，每个检验批的应抽取一组进行试验，不足5000平米的也应抽取一组。 | 组 | 30
8 | 混凝土后锚固件（化学锚栓）抗拔试验 | 锚栓抗拔力 | 《混凝土结构后锚固技术规程》JGJ 145-2013 附录C现场非破损检验的抽样数量，应符合下列规定： a、对重要结构构件及生命线工程的非结构构件，应符合下列规定： 检验批的锚栓总数 ≤100 ，100~500 ，500~1000，100~ 2500 ，≥5000分别按20%且不少于5件，10%，7%，4%，3% b、对一般结构构件，应取重要结构构件抽样量的50%且不少于5件进行检验； c、对非生命线工程的非结构构件，应取每一检验批锚固件总数的0.1%且不少于5件进行检验。 | 根 | 15
9 | 混凝土后锚固件（植筋）抗拔试验 | 植筋抗拔力 | 《混凝土结构后锚固技术规程》JGJ 145-2013 附录C现场非破损检验的抽样数量，应符合下列规定： a、对重要结构构件及生命线工程的非结构构件，应取每一检验批植筋总数的3%且不少于5件进行检验； b、对一般结构构件，应取每一检验批植筋总数的1%且不少于3件进行检验； c、对非生命线工程的非结构构件，应取每一检验批锚固件总数的0.1%且不少于3件进行检验。 | 根 | 60
10 | 混凝土强度回弹 | 混凝土强度 | 《混凝土结构后锚固技术规程》JGJ 145-2013 依据《GBT50344-2019建筑结构检测技术标准》表3.3.10中B类抽取。 | 构件 | 900
小计
二、装配式结构检测
1 | 混凝土强度回弹法检测 | 混凝土强度 | 《装配式混凝土建筑工程施工质量验收规范》（DBJ/T 15-171-2019），按构件数的30%进行抽检。 | 构件 | 145
2 | 钢筋配置 | 钢筋直径、数量 | 《装配式混凝土建筑工程施工质量验收规范》（DBJ/T 15-171-2019）非悬挑梁板各抽检2%比例且不少于5个构件，悬挑梁抽检5%比例且不少于10个构件，悬挑板抽检10%比例且不少于20个构件。 | 构件 | 65
3 | 混凝土保护层厚度 | 钢筋保护层厚度 | 《装配式混凝土建筑工程施工质量验收规范》（DBJ/T 15-171-2019）非悬挑梁板各抽检2%比例且不少于5个构件，悬挑梁抽检5%比例且不少于10个构件，悬挑板抽检10%比例且不少于20个构件。 | 构件 | 65
4 | 隔墙冲击试验 | 隔墙冲击试验 | 《装配式混凝土建筑工程施工质量验收规范》（DBJ/T 15-171-2019）预制内隔墙按每单位工程抽检一组。 | 组 | 4
5 | 预制构件性能试验 | 预制构件性能试验 | 《装配式混凝土建筑工程施工质量验收规范》（DBJ/T 15-171-2019）选取有代表性的阳台等悬挑构件，按单位工程、同一结构形式构件随机抽取1件。 | 构件 | 6
6 | 预制构件性能试验 | 装配式结构后浇连接节点密实度检测（超声波等检测） | DBJ/T15-199-2020、DBJ/T15-171-2019：单位工程同规格连接，每1000个应抽检一组3个 | 构件 | 20
7 | 预制构件性能试验 | 机电综合管线支吊架螺栓拉拔力检测项 | 《混凝土结构后锚固技术规程》JGJ 145-2013 附录C现场非破损检验的抽样数量，应符合下列规定： a、对重要结构构件及生命线工程的非结构构件，应取每一检验批植筋总数的3%且不少于5件进行检验； b、对一般结构构件，应取每一检验批植筋总数的1%且不少于3件进行检验； c、对非生命线工程的非结构构件，应取每一检验批锚固件总数的0.1%且不少于3件进行检验。 | 根 | 3
小计
三、人防结构检测
1 | 混凝土强度钻芯 | 混凝土强度 | 《防空地下室结构检测指引》（穗民防建〔2013〕400号文附件1）每个防护单元抽取不少于3个顶板进行检测。 | 芯样 | 27
2 | 回弹法检测 | 混凝土强度 | 《防空地下室结构检测指引》（穗民防建〔2013〕400号文附件1）每个防护单元抽取不少于3个柱、墙进行检测。 | 构件 | 6
3 | 钢筋配置 | 钢筋直径、数量 | 《防空地下室结构检测指引》（穗民防建〔2013〕400号文附件1）每个防护单元抽检数量不少于3个梁、板、墙进行检测。 | 构件 | 9
4 | 保护层厚度检测 | 钢筋保护层厚度 | 《防空地下室结构检测指引》（穗民防建〔2013〕400号文附件1）每个防护单元抽检数量不少于3个梁、板、墙进行检测。 | 构件 | 9
5 | 构件尺寸 | 构件截面尺寸偏差 | 《防空地下室结构检测指引》（穗民防建〔2013〕400号文附件1）每个防护单元抽检数量不少于3个柱、梁、板、墙进行检测。 | 构件 | 9
小计
四、钢结构检测
1 | 超声波检测焊缝质量 | 超声波检测焊缝质量 | GB 50205-2020第5.2.4条规定，一级焊缝探伤比例为100%，二级焊缝探伤比例不应低于20%。 | 米 | 500
2 | 管桩焊缝质量 | 超声波检测焊缝质量 | 按设计要求 | 米 | 100
3 | 钢结构防腐涂层厚度 | 涂层厚度 | GB 50205-2020第13.2.3条规定，按构件数抽查10%，且同类构件不应少于3件。 | 构件 | 20
4 | 钢结构防火涂层厚度 | 涂层厚度 | GB 50205-2020第13.4.3条规定，按构件数抽查10%，且同类构件不应少于3件。 | 构件 | 20
5 | 钢结构油漆相容性 | 油漆相容性 | 根据设计要求，每种配套检测一组。 | 组 | 2
小计
结构检测合计（一+二+三+四）

## 节能检测
节能检测清单
项目名称：广州市海珠区东风村城中村改造项目启动区D3地块复建安置房建设项目第三方检测及监测服务
序号 | 检测类别 | 检测项目 | 检测参数 | 检测频率 | 单位 | 检测数量 | 全费用综合单价（元） | 全费用综合合价（元） | 备注
1 | 围护结构节能工程 | 蒸压加气混凝土砌块 | 导热系数、抗压强度、吸水率 | 同厂家、同品种产品，按照扣除门窗洞口后的保温墙面面积所使用的材料用量，在5000m2以内时应复验1次；面积每增加5000m2应增加1次。同工程项目、同施工单位且同期施工的多个单位工程，可合并计算抽检面积。 | 组 | 3
2 |  | 保温砂浆 | 导热系数、密度及抗压强度 | 同厂家、同品种产品，按照扣除门窗洞口后的保温墙面面积所使用的材料用量，在5000m2以内时应复验1次；面积每增加5000m2应增加1次。同工程项目、同施工单位且同期施工的多个单位工程，可合并计算抽检面积。 | 组 | 3
3 |  | 外墙饰面材料 | 太阳辐射吸收系数 | 同厂家、同品种产品，按照扣除门窗洞口后的保温墙面面积所使用的材料用量，在5000m2以内时应复验1次；面积每增加5000m2应增加1次。同工程项目、同施工单位且同期施工的多个单位工程，可合并计算抽检面积。 | 组 | 3
4 |  | 墙体 | 传热系数 | 每个单位工程的每种不同构造的外墙各抽查1处。 | 面 | 1
5 |  | 墙体 | 节能构造钻芯 | 每个单位工程每种节能保温做法抽取1组（3个）芯样。 | 组 | 1
6 | 外门窗节能工程 | 中空玻璃 | 遮阳系数、可见光透射比 | 按同厂家、同材质、同开启方式、同型材系列的产品各抽查1次。 | 组 | 2
7 |  | 中空玻璃 | 密封性能 | 按同厂家、同材质、同开启方式、同型材系列的产品各抽查1次。 | 组 | 2
8 |  | 单片玻璃 | 遮阳系数、可见光透射比 | 按同厂家、同材质、同开启方式、同型材系列的产品各抽查1次。 | 组 | 1
9 |  | 外窗 | 外窗传热系数 | 按同厂家、同材质、同开启方式、同型材系列的产品各抽查1次。 | 樘 | 2
10 | 屋面节能工程 | 挤塑聚苯板 | 挤塑板导热系数、密度、压缩强度、吸水率、燃烧性能 | 同厂家、同品种产品，按照扣除门窗洞口后的保温墙面面积所使用的材料用量，在1000m2以内时应复验1次；面积每增加1000m2应增加1次。同工程项目、同施工单位且同期施工的多个单位工程，可合并计算抽检面积。 | 组 | 5
11 |  | 屋面外饰面材料 | 太阳辐射吸收系数 | 同厂家、同品种产品，按照扣除门窗洞口后的保温墙面面积所使用的材料用量，在1000m2以内时应复验1次；面积每增加1000m2应增加1次。同工程项目、同施工单位且同期施工的多个单位工程，可合并计算抽检面积。 | 组 | 5
12 | 配电系统节能工程 | 电线电缆 | 截面及每芯导体电阻值 | 同厂家各种规格总数的10%，且不少于2个规格。 | 组 | 6
13 |  | 照明灯具 | 功率、功率因数、光通量、色温 | 数量200套（个）及以下时，抽检2套（个）；数量在201套（个）-2000套（个）时，抽检3套（个）；当数量在2000套（个）以上时，每增加1000套（个）应增加抽检1套 | 组 | 3
14 | 通风与空调系统节能工程 | 通风系统 | 风口风量 | 按风管系统数量抽查10%，且不得少于1个系统。 | 个 | 30
15 |  |  | 系统总风量 | 按风管系统数量抽查10%，且不得少于1个系统。 | 系统 | 2
16 |  |  | 风机单位风量耗功率 | 抽检比例不应少于风管系统数的10%，不同风量的机组检测数量不应少于1台。 | 台 | 2
17 |  |  | 风管漏风量及强度 | 按风管系统数量抽查10%，且不得少于1个系统。 | 系统 | 2
18 | 配电与照明系统节能工程 | 照明系统 | 平均照度 | 每种功能区抽查不少于2处。 | 处 | 16
19 |  |  | 照明功率密度 | 每种功能区抽查不少于2处。 | 处 | 16
20 |  | 配电系统 | 电源质量 | 全数抽查。 | 系统 | 2
节能检测小计

## 室内环境与防雷检测
室内环境与防雷检测清单
项目名称：广州市海珠区东风村城中村改造项目启动区D3地块复建安置房建设项目第三方检测及监测服务
序号 | 项目名称 | 检测参数 | 检测频率 | 单位 | 检测数量 | 全费用综合单价（元） | 全费用综合合价（元） | 备注
1 | 室内环境检测 | 甲醛、氨、苯、TVOC、氡、甲苯、二甲苯 | 抽检有代表性的房间；抽检房间数量不少于房间总数的5%且不少于3间，少于3间全数检测。 学校教学用房、幼儿园、老人用房抽检房间数量不少于50%且不少于20间，少于20间全数检测。 依据房间面积布设测点，小于50平方米、50-100平方米、100-500平方米、500-1000平方米分别布设不少于1、2、3、5个测点；大于1000平方米，每增加1000平方米增设1个点，不足1000平方米按1000平方米计算。 | 点 | 60
2 | 建筑声学 | 分户墙空气声隔声性能 | 每30000m²抽取1组，不足30000m²视为一个单位工程 | 组 | 1
|  | 楼板空气声隔声性能 |  | 组 | 1
|  | 楼板撞击声隔声性能 |  | 组 | 1
|  | 外墙构件空气声隔声性能 |  | 组 | 1
3 | 土壤氡 | 土壤氡 | / | 点 | 30
4 | 防雷检测 | 土壤电阻率、过渡电阻、接地电阻、支持件拉、压敏电压、泄漏电流等 | 土壤电阻率根据实际情况确定，接地装置、接闪带、接闪器按引下线数量全检，接闪杆、天面金属部件、SPD全检 | m2 | 37960
室内环境与防雷小计

## 消防检测
消防检测清单
项目名称：广州市海珠区东风村城中村改造项目启动区D3地块复建安置房建设项目第三方检测及监测服务
序号 | 检测类别 | 检测项目 | 检测参数 | 检测频率 | 单位 | 检测数量 | 全费用综合单价（元） | 全费用综合合价（元） | 备注
1 | 消防设施现场检测 | 消防设施检测 | 消防设施检测 | 全数检测。 | 平方米 | 37960
2 | 电线电缆 | 电线电缆 | 单根阻燃性能 | 同厂家、同品种、同规格、同批次，至少复验2次 | 组 | 2
3 | 电线电缆 | 电线电缆 | 燃烧性能（耐火/阻燃、低烟、无卤） | 同厂家、同品种、同规格、同批次，至少复验2次 | 组 | 2
4 | 建筑板材燃烧性能 | 建筑板材燃烧性能 | A1级 | 同厂家、同品种、同规格、同批次，至少复验2次 | 组 | 2
5 |  |  | A2级 | 同厂家、同品种、同规格、同批次，至少复验2次 | 组 | 2
6 |  |  | B1级 | 同厂家、同品种、同规格、同批次，至少复验2次 | 组 | 2
7 |  |  | B2级 | 同厂家、同品种、同规格、同批次，至少复验2次 | 组 | 2
8 | 铺地材料燃烧性能 | 铺地材料燃烧性能 | A1级 | 同厂家、同品种、同规格、同批次，至少复验2次 | 组 | 2
9 |  |  | A2级 | 同厂家、同品种、同规格、同批次，至少复验2次 | 组 | 2
10 |  |  | B1级 | 同厂家、同品种、同规格、同批次，至少复验2次 | 组 | 2
11 |  |  | B2级 | 同厂家、同品种、同规格、同批次，至少复验2次 | 组 | 2
12 | 电工套管燃烧性能 | 电工套管燃烧性能 | / | 同厂家、同品种、同规格、同批次，至少复验2次 | 组 | 2
13 | 窗帘等织物燃烧性能 | 窗帘等织物燃烧性能 | / | 同厂家、同品种、同规格、同批次，至少复验2次 | 组 | 2
14 | 消防水带 | 消防水带 | 试验压力、最小爆破压力、附着强度 | 同厂家、同规格型号抽取1组 | 组 | 2
15 | 消防水枪 | 消防水枪 | 密封性能、耐水压强度 | 同厂家、同规格型号抽取1组 | 组 | 2
16 | 室内消火栓 | 室内消火栓 | 水压强度、密封性能 | 同厂家、同规格型号抽取1组 | 组 | 2
17 | 洒水喷头 | 洒水喷头 | 水压密封和耐水压强度、静态动作温度 | 同厂家、同规格型号抽取1组 | 组 | 2
18 | 应急照明灯具 | 应急照明灯具 | 基本功能试验、恒定湿热试验、充放电试验 | 同厂家、同规格型号抽取1组 | 组 | 2
19 | 防火门 | 防火门 | 耐火极限 | 同厂家、同规格型号抽取1组 | 组 | 3
20 | 防火窗 | 防火窗 | 耐火极限 | 同厂家、同规格型号抽取1组 | 组 | 3
21 | 饰面型防火涂料 | 饰面型防火涂料 | 耐燃时间 | 同厂家、同规格型号抽取1组 | 组 | 1
22 |  |  | 质量损失、炭化体积 | 同厂家、同规格型号抽取1组 | 组 | 1
消防检测小计

## 智能检测
智能检测清单
项目名称：广州市海珠区东风村城中村改造项目启动区D3地块复建安置房建设项目第三方检测及监测服务
序号 | 检测项目 | 检测参数 | 检测频率 | 单位 | 检测数量 | 全费用综合单价（元） | 全费用综合合价（元） | 备注
1 | 光纤到户 | 光纤到户 | 全数检测。 | 芯 | 240
2 | 综合布线系统 | 双绞线信息点 | 抽样比例不低于10％，抽样点应包括最远布线点。 | 点 | 100
3 |  | 光纤特性 | 抽样比例不低于10％，抽样点应包括最远布线点。 | 芯 | 50
4 | 信息网络系统 | 交换机网络性能 | 按接入层设备总数的10％进行抽样测试，且抽样数不应少于10台；接入层设备少于10台的，应全部测试。 | 链路 | 15
5 |  | 网络管理功能 | 系统功能全数检测。 | 系统 | 1
6 | 视频监控系统 | 摄像头 | 前端设备抽检的数量不应低于设备总数的20％，且不少于3台。 | 台 | 16
7 |  | 系统管理功能 | 全数检测。 | 系统 | 1
8 | 电子巡查系统 | 巡更点 | 前端设备抽检的数量不应低于设备总数的20％，且不少于3台。 | 台 | 20
9 |  | 系统管理功能 | 全数检测。 | 系统 | 1
10 | 入侵报警系统 | 前端探测器/按钮 | 前端设备抽检的数量不应低于设备总数的20％，且不少于3台。 | 台 | 8
11 |  | 系统管理功能 | 全数检测。 | 系统 | 1
12 | 出入口控制系统 | 出入口控制器 | 前端设备（读卡器、识别器、控制器、电锁等）抽检的数量不应低于设备总数的20％，且不少于3台。 | 台 | 8
13 |  | 系统管理功能 | 系统功能全数检测。 | 系统 | 1
14 | 停车场管理系统 | 出入口前端设备 | 全数检测。 | 台 | 2
15 |  | 系统管理功能 | 全数检测。 | 系统 | 1
16 | 可视对讲系统 | 门口机 | 室内机按10%且不少于10台抽检，门口机、电锁和管理员机等应全数检测。 | 台 | 4
17 |  | 室内分机 |  | 台 | 15
18 |  | 管理员机 |  | 台 | 4
19 | 广播系统 | 广播系统性能 | 抽样比例不低于10％。 | 区域 | 3
20 |  | 广播系统功能 | 全数检测。 | 系统 | 1
21 | 有线电视系统 | 系统性能 | 抽样比例不低于10％，不少于5点。 | 点 | 15
22 | 电梯五方通话 | 五方通话 | 全数检测。 | 台 | 40
23 | 信息发布系统 | LED显示屏（全彩） | 抽样比例不低于10％。 | 平方米 | 10
24 |  | 系统控制功能 | 全数检测。 | 系统 | 2
25 | 能效监管系统 | 采集器 | 每类表具（电表、水表、传感器、流量计等）总数达到100个及以上的按10%抽检，少于100个的抽检10个。 | 台 | 70
26 |  | 系统管理功能 | 系统功能全数检测。 | 系统 | 2
27 | 通风与空调监控系统 | 送排风机 | 对每类机组应按总数的20％，且不得小于5台。 | 台 | 5
28 | 给排水监控系统 | 潜污泵 | 对每类系统应按其数量的50％抽验，且不得少于5套。 | 台 | 9
29 | 接地系统 | 系统功能 | 各智能化系统的防雷与接地应全数检测。 | 系统 | 1
30 | 电源系统 | 系统功能 | 稳压、稳流、不间断电源装置和蓄电池组和充电设备应全数检测。 | 系统 | 1
31 | 机房工程 | 机房环境 | 智能化系统机房应全数检测。 | 间 | 1
32 | 计算机网络系统 | 连通性、路由检测、传输时延、吞吐率、丢包率 | 抽检10%，少于10台全检。 | 台 | 2
33 | 智能化集成系统 | 接口功能（集中监视；报警监视及处理；控制和调节；联动配置及管理 | 全检 | 系统 | 1
34 | 室内5G信号覆盖 | 室分系统性能检测 | 1、驻波比(路由检测) 2、天线、馈线口功率(连通性检测) 3、信号覆盖强度(无线局域网信道信号强度) 4、互调干扰 5、系统隔离度 6、模拟加载室外信号泄漏测试 7、POI 检测综合考虑 8、检测内容及参数需符合广州市现行5G室内覆盖工程验收规范 | 平方米 | 37960
35 |  | 光纤链路 | 光纤链路特性检测，检测内容及参数需符合广州市现行5G室内覆盖工程验收规范
36 |  | 机房环境 | 机房温度、湿度、照度及其他需检测的内容，检测内容及参数需符合广州市现行5G室内覆盖工程验收规范
智能检测小计

## 门窗幕墙检测
门窗幕墙检测清单
项目名称：广州市海珠区东风村城中村改造项目启动区D3地块复建安置房建设项目第三方检测及监测服务
序号 | 项目名称 | 检测参数 | 检测频率 | 单位 | 检测数量 | 全费用综合单价（元） | 全费用综合合价（元） | 备注
1 | 建筑外窗 | 气密性、水密性、抗风压性能 | DBJ15-65-202，8.1.31 同厂家、类型和型号的门窗按每200樘为一检验批次。每3件为1组 | 组 | 8
2 | 建筑玻璃 | 外观质量、表面应力、碎片状态 | 不同厂家、不同厚度、不同类别的玻璃分别送检。 | 件 | 1
3 | 建筑玻璃 | 抗冲击性 |  | 件 | 1
4 | 建筑幕墙 | 气密性、水密性、抗风压性能、层间变形性能 | 不同型式，不同构造，不同类别的幕墙分别单独送检。 | 组 | 1
5 | 硅酮结构密封胶 | 相容性、剥离粘结性 | 不同厂家，不同型号，不同批次应分别送检，连续生产时每3吨为一批，不足3吨也为一批；间断生产时，每釜投料为一批。 | 组 | 1
6 | 硅酮结构密封胶 | 邵氏硬度、拉伸粘结性 |  | 组 | 1
7 | 硅酮耐候密封胶 | 剥离粘结性 |  | 组 | 1
8 | 硅酮耐候密封胶 | 拉伸模量、定伸粘结性、弹性恢复率 |  | 组 | 1
门窗幕墙小计

## 绿化检测
绿化检测清单
项目名称：广州市海珠区东风村城中村改造项目启动区D3地块复建安置房建设项目第三方检测及监测服务
序号 | 分部工程 | 分项工程 | 检测项目 | 检测频率 | 单位 | 检测数量 | 全费用综合单价（元） | 全费用综合合价（元） | 备注
1 | 绿化 | 乔木 | 植物病虫害 | 每个品种每100株检查10株，每株为1点，少于20株全数检查。 | 点 | 25
2 |  | 灌木 |  |  | 点 | 55
3 |  | 地被 |  | 按面积抽查10%，4㎡为一点，不少于5个点。≤30㎡应全数检查。 | 点 | 83
4 |  | 种植土 | pH值、全盐量、有机质、风干样含水量、机械组成 | 客土，每500立方米抽一个样；原土，每2000平方米抽一个样。 | 组 | 2
5 |  | 有机肥 | 氮、磷、钾、有机质、含水量、pH值 | 每批次抽一个样，不少于两个样。 | 组 | 2
绿化检测小计

## 道路、排水和海绵城市检测
道路、排水和海绵城市检测清单
项目名称：广州市海珠区东风村城中村改造项目启动区D3地块复建安置房建设项目第三方检测及监测服务
序号 | 分部工程 | 分项工程 | 检测项目 | 工程量单位 | 检测频率 | 单位 | 检测数量 | 全费用综合单价（元） | 全费用综合合价（元） | 备注
1 | 基坑及房屋回填 | 土方回填 | 击实试验 | / | 每种回填材料抽检1组 | 组 | 2
2 |  |  | 压实度 | m2（管沟长度*开挖宽度） | 1000m2/层/部位/3点 | 点 | 60
3 | 道路工程 | 沥青混凝土面层 | 厚度 | m2（道路总长*宽） | 1000m2/点 | 点 | 3
4 |  |  | 压实度 |  | 1000m2/点 | 点 | 3
5 |  | 沥青中、下面层 | 厚度 | m2（道路总长*宽） | 1000m2/点 | 点 | 6
6 |  |  | 压实度 |  | 1000m2/点 | 点 | 6
7 |  | 水泥稳定基层 | 压实度（灌砂法） | m2（道路总长*宽） | 1000m2/点 | 点 | 4
8 |  |  | 水稳层配合比试验 | / | 每种材料 | 组 | 2
9 |  |  | 无侧限抗压强度 | m2（道路总长*宽） | 2000m2/组 | 组 | 2
10 |  | 级配碎石 | 压实度（灌砂法） | m2（道路总长*宽） | 1000m2/点 | 点 | 2
11 |  | 人行道 | 压实度（灌砂法） | m(道路长度) | 分层，每100m检测2点 | 点 | 6
12 | 填方工程 | 回填土、水稳 | 击实试验 | / | 每种回填材料抽检1组 | 组 | 1
13 |  | 土方回填 | 压实度（灌砂法） | m2（道路总长*宽） | 1000m2/3点 | 点 | 6
14 | 排水工程 | 回填材料 | 击实试验 | / | 每种回填材料抽检1组 | 组 | 2
15 |  | 沟槽回填 | 压实度 | m2（管沟长度*开挖宽度） | 1000m2/层/部位/3点 | 点 | 9
16 |  | 管道 | CCTV | m(管道长度) | 按管道的100% | m | 520
17 |  |  | 闭水 | m(管道长度) | 按管道的100% | m | 280
18 |  | 检查井 | 形体质量检测 | 项 | 总数的10%，不少于5个井室 | 项 | 5
19 |  |  | 钢筋配置及保护层厚度 | 构件 | 应检构件数量的10％，且每分部（子分部）工程检测数量不少于5个构件 | 构件 | 5
20 |  | 预制井强度 | 回弹法检测混凝土抗压强度 | 构件 | 构件数量的30%，不少于10个构件。每个单位工程不同强度等级的混凝土，抽检数量不应少于1组 | 构件 | 10
21 | 建筑防护栏杆 | 防护栏杆 | 抗水平荷载性能 | / | 护栏的验收检测应随机抽样，检测数量按同设计、材料、工艺和施工条件不应少于3个，采用后锚固件与主体结构连接的，检测数量按0.5%比例抽取且不少于6个。 | 项 | 4
22 |  |  | 抗软重物撞击性能 | / |  | 项 | 4
23 | 海绵城市评估 | 海绵城市建设效果评估 |  |  | 每个建设工程1项 | m2 | 5901.79
道路、排水和海绵城市小计

## 人防工程防护设备安装质量检测
人防工程防护设备安装质量检测清单
项目名称：广州市海珠区东风村城中村改造项目启动区D3地块复建安置房建设项目第三方检测及监测服务
序号 | 类别 | 检测名称 | 取样批量规定 | 检测项目 | 检测为依据 | 单位 | 检测数量 | 全费用综合单价（元） | 全费用综合合价（元） | 备注
1 | 手动钢结构防护、防护密闭门、密闭门 | 设备型号 | 穗人防办[2023]1号第七条第三小点要求，对防护设备的安装质量进行逐樘检测评定 | 主控项目 | RFJ003-2021人民防空工程防护设备产品与安装质量检测标准（暂行） | 项 | 3
2 |  | 开启方向 |  |  |  | 项 | 3
3 |  | 门扇厚度偏差 |  |  |  | 项 | 3
4 |  | 面板厚度偏差 |  |  | 热轧钢板和钢带的尺寸、外形、重量及允许偏差 GB/T 709-2006 | 樘 | 3
5 |  | 结构焊缝质量 |  |  | GB50205-2020 钢结构工程施工质量验收标准 | 项 | 3 |  |  | 焊缝厚度
6 |  | 漏气孔缝 |  |  | RFJ003-2021人民防空工程防护设备产品与安装质量检测标准（暂行） | 项 | 3
7 |  | 密封件质量 |  |  |  | 项 | 3 |  |  | 热轧钢板和钢带的尺寸、外形、重量及允许偏差 GB/T 709-2006
8 |  | 门扇、门框贴合面间隙 |  |  |  | 项 | 3 |  |  | 《人民防空工程防护设备试验测试与质量检测标准 》RFJ04-2009
9 |  | 密封胶条嵌压中心线偏差 |  | 一般项目 |  | 项 | 3
10 |  | 门框左右角钢垂直度(前后) |  |  |  | 项 | 3
11 |  | 门框左右角钢垂直度(左右) |  |  |  | 项 | 3
12 |  | 门扇启闭力 |  |  |  | 项 | 3
13 |  | 关锁操纵力 |  |  |  | 项 | 3
14 |  | 闭锁头同步、锁紧情况 |  |  |  | 项 | 3
15 |  | 启闭运转性能 |  |  |  | 项 | 3
16 |  | 表面观感 |  |  |  | 项 | 3
17 |  | 漆膜厚度 |  |  |  | 樘 | 3 |  |  | 钢结构工程施工质量验收标准GB50205-2020
18 |  | 漆膜附着力 |  |  |  | 樘 | 3
19 |  | 运动部位保护 |  |  |  | 项 | 3
20 |  | 铭牌、开关标志等标识 |  |  |  | 项 | 3
21 | 钢筋混凝土防护门、防护密闭门、密闭门 | 设备型号 | 穗人防办[2023]1号第七条第三小点要求，对防护设备的安装质量进行逐樘检测评定 | 主控项目 | RFJ003-2021人民防空工程防护设备产品与安装质量检测标准（暂行） | 项 | 8
22 |  | 开启方向 |  |  |  | 项 | 8
23 |  | 门扇厚度偏差 |  |  |  | 项 | 8
24 |  | 漏气孔缝 |  |  |  | 项 | 8
25 |  | 密封件质量 |  |  |  | 项 | 8
26 |  | 门扇、门框贴合面间隙 |  |  |  | 项 | 8
27 |  | 门扇、门框贴合面中心线偏差 |  | 一般项目 |  | 项 | 8 |  |  | 适用于防护门(结建式未见使用 )
28 |  | 密封胶条嵌压中心线偏差 |  |  |  | 项 | 8
29 |  | 门框左右角钢垂直度(前后 ) |  |  |  | 项 | 8
30 |  | 门框左右角钢垂直度(左右 ) |  |  |  | 项 | 8
31 |  | 门扇启闭力 |  |  |  | 项 | 8
32 |  | 关锁操纵力 |  |  |  | 项 | 8
33 |  | 闭锁头同步、锁紧情况 |  |  |  | 项 | 8
34 |  | 启闭运转性能 |  |  |  | 项 | 8
35 |  | 表面观感 |  |  |  | 项 | 8
36 |  | 漆膜厚度 |  |  | GB50205-2020 钢结构工程施工质量验收标准 | 樘 | 8
37 |  | 漆膜附着力 |  |  | RFJ003-2021人民防空工程防护设备产品与安装质量检测标准（暂行） | 樘 | 8
38 |  | 运动部位保护 |  |  |  | 项 | 8
39 |  | 铭牌、开关标志等标识 |  |  |  | 项 | 8
40 | 悬摆式防爆波活门 | 设备型号 | 穗人防办[2023]1号第七条第三小点要求，对防护设备的安装质量进行逐樘检测评定 | 主控项目 | RFJ003-2021人民防空工程防护设备产品与安装质量检测标准（暂行） | 项 | 2
41 |  | 开启方向 |  |  |  | 项 | 2
42 |  | 门扇(或底座)的厚度偏差 |  |  |  | 项 | 2
43 |  | 焊缝质量要求 |  |  | GB50205-2020 钢结构工程施工质量验收标准 | 项 | 2 |  |  | 贴脚焊缝厚度偏差
44 |  | 通风量要求 |  |  | RFJ003-2021人民防空工程防护设备产品与安装质量检测标准（暂行） | 项 | 2 |  |  | 门扇或底座开孔面积与活门开启后通风面积
45 |  | 悬摆板启闭力 | 穗人防办[2023]6号第七条第三小点要求，对防护设备的安装质量进行逐樘检测评定 | 一般项目 | RFJ003-2021人民防空工程防护设备产品与安装质量检测标准（暂行） | 项 | 2
46 |  | 门扇关闭力 |  |  |  | 项 | 2
47 |  | 闭锁锁紧力 |  |  |  | 项 | 2
48 |  | 启闭运转性能 |  |  |  | 项 | 2
49 |  | 表面观感 |  |  |  | 项 | 2
50 |  | 漆膜厚度 |  |  | GB50205-2020 钢结构工程施工质量验收标准 | 樘 | 2 |  |  | 钢结构工程施工质量验收标准GB50205-2020
51 |  | 漆膜附着力 |  |  | RFJ003-2021人民防空工程防护设备产品与安装质量检测标准（暂行） | 樘 | 2
52 |  | 铭牌、开关标志等标识 |  |  |  | 项 | 2
53 | 密闭阀门 | 设备型号 | 穗人防办[2023]6号第七条第三小点要求，对防护设备的安装质量进行逐樘检测评定 | 主控项目 | RFJ003-2021人民防空工程防护设备产品与安装质量检测标准（暂行） | 项 | 6
54 |  | 开启方向 |  |  |  | 项 | 6
55 |  | 管壁厚度 |  |  |  | 项 | 6 |  |  | 阀板厚度处于封闭段时舍去
56 |  | 密闭性能 |  |  |  | 项 | 6
57 |  | 通风量 |  |  |  | 项 | 6 |  |  | 连接的通风管径偏差
58 |  | 阀门固定情况 |  | 一般项目 |  | 项 | 6
59 |  | 法兰螺栓连接情况 |  |  |  | 项 | 6
60 |  | 阀板启闭力 |  |  |  | 项 | 6
61 |  | 启闭运转性能要求 |  |  |  | 项 | 6 |  |  | 通电运行
62 |  | 表面观感 |  |  |  | 项 | 6
63 |  | 运动部位保护 |  |  |  | 项 | 6
64 |  | 铭牌、开关标志等标识 |  |  |  | 项 | 6
65 | 防爆地漏 | 设备型号 | 穗人防办[2023]1号第七条第三小点要求，对防护设备的安装质量进行逐樘检测评定 | 主控项目 | RFJ003-2021人民防空工程防护设备产品与安装质量检测标准（暂行） | 项 | 7
66 |  | 地漏接口及管径偏差 |  |  |  | 个 | 7
67 |  | 密闭性能 |  |  |  | 项 | 7
68 |  | 地漏盖旋转灵活无卡阻 |  | 一般项目 |  | 项 | 7
69 |  | 表面观感 |  |  |  | 项 | 7
70 |  | 运动部位保护 |  |  |  | 项 | 7
71 | 通风管道 | 明确焊接外观质量 | 穗人防办{2023}1号附件2：有则需检 | 外观检测 | RFJ003-2021人民防空工程防护设备产品与安装质量检测标准（暂行） | 个 | 1
72 |  | 明确涂装外观质量及焊接形式
73 |  | 明确管道与设备连接情况 |  | 安装检测 |  | 个 | 1
74 |  | 检查风管安装构件是否符合标准或图纸要求
75 |  | 漆膜厚度 |  | 漆膜厚度 | 钢结构工程施工质量验收标准GB50205-2020 | 个 | 1
76 |  | 管道管壁厚度 |  | 金属风管钢板厚度 |  | 个 | 1
77 | 排气活门 | 设备型号 | 穗人防办[2023]1号第七条第三小点要求，对防护设备的安装质量进行逐樘检测评定 | 主控项目 | RFJ003-2021人民防空工程防护设备产品与安装质量检测标准（暂行） | 个 | 3
78 |  | 开启方向 |  |  |  | 个 | 3
79 |  | 阀盖/活门盘厚度 |  |  |  | 个 | 3
80 |  | 通风量 |  |  |  | 个 | 3
81 |  | 平衡锤连杆垂直度 |  | 一般项目 |  | 个 | 3
82 |  | 法兰连接 |  |  |  | 个 | 3
83 |  | 阀盖/活门盘与壳体锁闭 |  |  |  | 个 | 3
84 |  | 阀盖/活门盘锁紧力 |  |  |  | 个 | 3
85 |  | 表面观感 |  |  |  | 个 | 3
86 |  | 漆膜厚度 |  |  |  | 个 | 3
87 |  | 铭牌、开关标志等标识 |  |  |  | 个 | 3
人防工程防护设备安装质量检测小计

## 基坑监测
基坑监测清单
项目名称：广州市海珠区东风村城中村改造项目启动区D3地块复建安置房建设项目第三方检测及监测服务
序号 | 类别 | 监测项目 | 监测要求及说明 | 单位 | 监测 数量 | 监测 次数 | 全费用综合单价（元） | 全费用综合合价（元） | 备注
1 | 埋设费 | 水平位移监测基准点 | 1.综合考虑场地条件（地形、地貌等）、钻孔、孔深、材料及安装等费用； 2.综合考虑按现行规范、标准、规定要求完成的所有工作；3.综合考虑维护费及恢复所需费用； 4.其他：按图纸及合同要求执行； 5.基准点埋设费用包含原始数据采集、定期复核。 | 点 | 3 | /
|  | 沉降监测基准点 |  | 点 | 3 | /
|  | 支护结构顶部水平位移监测点 |  | 点 | 12 | /
|  | 支护结构顶部沉降监测点 |  | 点 | 12 | /
|  | 支护桩测斜 |  | 孔 | 6 | /
|  | 地下水位监测点 |  | 孔 | 6 | /
|  | 立柱、周边道路、地面、建筑物沉降测点 |  | 点 | 20 | /
|  | 支撑轴力监测点 |  | 点 | 10 | /
|  | 倾斜监测点 |  | 点 | 1 | /
埋设费小计
2 | 监测费 | 支护结构顶部水平位移监测 | 1.综合单价包含完成对应项监测工作所需的所有费用； 2.监测次数按通过专家评审和批准的监测方案、规范、图纸及工期要求执行。 | 点 | 12 | 80
|  | 支护结构顶部沉降监测 |  | 点 | 12 | 80
|  | 支护桩测斜 |  | 孔 | 6 | 80
|  | 地下水位监测点 |  | 孔 | 6 | 80
|  | 立柱、周边道路、地面、建筑物沉降测点 |  | 点 | 20 | 80
|  | 支撑轴力监测点 |  | 点 | 10 | 80
|  | 倾斜监测点 |  | 点 | 1 | 80
监测费小计
基坑监测小计

## 高支模监测
高支模监测清单
项目名称：广州市海珠区东风村城中村改造项目启动区D3地块复建安置房建设项目第三方检测及监测服务
序号 | 类别 | 监测项目 | 监测要求及说明 | 单位 | 监测 数量 | 监测 次数 | 全费用综合单价（元） | 全费用综合合价（元） | 备注
1 | 埋设费 | 支架位移点布设 | 1.按发包人、监理人批准的监测方案布设监测点；2.根据现场的施工条件，自行负责布设监测点；3.负责服务期内监测点的保护、修复工作；4.其他：按图纸及合同要求执行。 | 点 | 20 | /
|  | 模板沉降点布设 |  | 点 | 20 | /
|  | 支架倾角点布设 |  | 点 | 20 | /
|  | 立杆轴力点布设 |  | 点 | 20 | /
埋设费小计
2 | 监测费 | 支架位移监测 | 1.综合单价包含完成对应项监测工作所需的所有费用；2.监测次数按通过专家评审和批准的监测方案、规范、图纸及工期要求执行。 | 点 | 20 | 20
|  | 模板沉降监测 |  | 点 | 20 | 20
|  | 支架倾角监测 |  | 点 | 20 | 20
|  | 立杆轴力监测 |  | 点 | 20 | 20
监测费小计
高支模监测小计

## 主体沉降监测
主体沉降监测清单
项目名称：广州市海珠区东风村城中村改造项目启动区D3地块复建安置房建设项目第三方检测及监测服务
序号 | 监测项目 | 监测要求及说明 | 点数（个） | 次数 | 全费用综合单价（元） | 全费用综合合价（元） | 备注
（一）测点安装
1 | 基准点埋设费 | 1.按发包人、监理人批准的监测方案布设监测点； 2.根据现场的施工条件，自行负责埋设； 3.负责服务期内监测点的保护、修复工作； 4.其他：按图纸及合同要求执行； 5.基准点埋设费用包含原始数据采集、定期复核。 | 3 | /
2 | 主体沉降观测点埋设费 |  | 24 | /
测点安装小计
（二）观测费用
1 | 沉降观测点监测费 | 1.综合单价包含完成对应项监测工作所需的所有费用； 2.监测次数按通过专家评审和批准的监测方案、规范、图纸及工期要求执行。 | 24 | 24
观测费用小计
主体沉降监测小计（一+二）