## B.1.1 招标工程量清单封面
|  | 4号厂房施工总承包项目 |  | 工程
招标工程量清单
| 招 标 人： |  | 广州酒家集团利口福食品有限公司(盖章)
年 月 日

## C.1.1 招标工程量清单扉页
工程名称： |  |  | 4号厂房施工总承包项目
标段名称： |  |  | 4号厂房施工总承包项目
招 标 工 程 量 清 单
| 编 制 人： |  |  | (造价专业人员 签字及盖章)
| 审 核 人： |  |  | (签字及盖章)
| 编 制 单 位： |  |  | (盖章)
| 法定代表人或其授权人： |  |  | (签字或盖章)
| 招 标 人： | 广州酒家集团利口福食品有限公司 |  | (盖章)
| 法定代表人或其授权人： |  |  | (签字或盖章)
编 制 时 间：

## E.1.1 工程项目清单汇总表
工程项目清单汇总表
工程名称：4号厂房施工总承包项目 |  | 标段：4号厂房施工总承包项目 | 第 1 页 共 2 页
序号 | 项 目 内 容 |  | 金 额 （元）
1 | 分部分项工程费
1.1 | 地下工程
1.1.1 | 土方工程
1.1.2 | 基坑支护工程
1.1.3 | 基础工程
1.1.4 | 地下建筑工程
1.1.5 | 地下装修工程
1.1.6 | 地下电气工程
1.1.7 | 地下通风空调工程
1.1.8 | 地下抗震支架工程
1.1.9 | 地下给排水
1.1.10 | 地下消防
1.1.11 | 地下智能化
1.2 | 地上工程
1.2.1 | 地上建筑工程
1.2.2 | 地上装修工程
1.2.3 | 地上外立面装修工程
1.2.4 | 地上电气工程
1.2.5 | 地上通风空调工程
1.2.6 | 地上抗震支架工程
1.2.7 | 地上给排水
1.2.8 | 地上消防
1.2.9 | 地上智能化
1.3 | 绿化工程
1.3.1 | 绿化工程
1.4 | 道路广场工程
1.4.1 | 道路广场工程
1.4.2 | 海绵城市工程
2 | 措施项目费
2.1 | 安全生产措施费
3 | 其他项目费
3.1 | 其中：暂列金额
3.2 | 其中：专业工程暂估价
3.3 | 其中：计日工
3.4 | 其中：总承包服务费
3.5 | 其中：合同中约定的其他项目
5 | 税前工程造价
6 | 增值税
注：1 专业工程暂估价为已含税价格，在计算增值税计算基础时不应包含专业工程暂估价金额； 2 本表宜用于按合同标的为工程量清单编制对象的工程汇总计算，以单项工程、单位工程等为工程量清单编制对象的工程可按本表汇总计算；
工程项目清单汇总表
工程名称：4号厂房施工总承包项目 |  | 标段：4号厂房施工总承包项目 | 第 2 页 共 2 页
序号 | 项 目 内 容 |  | 金 额 （元）
7 | 合 计
注：1 专业工程暂估价为已含税价格，在计算增值税计算基础时不应包含专业工程暂估价金额； 2 本表宜用于按合同标的为工程量清单编制对象的工程汇总计算，以单项工程、单位工程等为工程量清单编制对象的工程可按本表汇总计算；

## E.3.1 措施项目清单计价表
措施项目清单计价表
工程名称：4号厂房施工总承包项目 |  | 标段：4号厂房施工总承包项目 |  |  | 第 1 页 共 5 页
序号 | 项目编码 |  | 项 目 名 称 | 工作内容 |  | 价格 （元） | 备注
1 |  |  | 措施项目
1.1 |  |  | 建筑工程
1.1.1 | 1 |  | 绿色施工安全防护措施费
1.1.1.1 | WMSGCS000001 |  | 文明施工措施
1.1.1.2 | HJBHCS000001 |  | 环境保护措施
1.1.1.3 | LSSSCS000001 |  | 临时设施措施
1.1.1.4 | AQSCCS000001 |  | 安全生产措施
1.1.2 | 2 |  | 措施实施费用
1.1.2.1 | WMGDZJF00001 |  | 文明工地增加费
1.1.2.2 | DNASSG000001 |  | 洞内、地下室内、库内或暗室内(需要照明)进行施工增加费
1.1.2.3 | DNASSGCC0001 |  | 洞内、地下室内、库内或暗室内(需要照明)进行施工增加费（模板拆除）
1.1.2.4 | YJSGZJ000001 |  | 夜间施工增加费
1.1.2.5 | GGCSF0000001 |  | 赶工措施费
1.1.2.6 | 011601001004 |  | 脚手架(地上工程)
1.1.2.7 | 011601002003 |  | 垂直运输(地上工程)
1.1.2.8 | 010502004002 |  | 设备基础（塔吊）
1.1.2.9 | 011601003002 |  | 其他大型机械进出场及安拆
1.1.2.10 | 011601001005 |  | 脚手架（地下工程）
1.1.2.11 | 011601001006 |  | 操作平台（基坑支护工程）
1.1.2.12 | 011601002004 |  | 垂直运输（地下工程）
1.1.2.13 | 011601004002 |  | 施工排水（地下工程）
1.2 |  |  | 装饰工程
1.2.1 | 1 |  | 绿色施工安全防护措施费
1.2.1.1 | WMSGCS000002 |  | 文明施工措施
1.2.1.2 | HJBHCS000002 |  | 环境保护措施
1.2.1.3 | LSSSCS000002 |  | 临时设施措施
1.2.1.4 | AQSCCS000002 |  | 安全生产措施
1.2.2 | 2 |  | 措施实施费用
本页小计
措施项目清单计价表
工程名称：4号厂房施工总承包项目 |  | 标段：4号厂房施工总承包项目 |  |  | 第 2 页 共 5 页
序号 | 项目编码 |  | 项 目 名 称 | 工作内容 |  | 价格 （元） | 备注
1.2.2.1 | WMGDZJF00002 |  | 文明工地增加费
1.2.2.2 | DNASSG000002 |  | 洞内、地下室内、库内或暗室内(需要照明)进行施工增加费
1.2.2.3 | DNASSGCC0002 |  | 洞内、地下室内、库内或暗室内(需要照明)进行施工增加费（模板拆除）
1.2.2.4 | YJSGZJ000002 |  | 夜间施工增加费
1.2.2.5 | GGCSF0000002 |  | 赶工措施费
1.3 |  |  | 安装工程
1.3.1 | 1 |  | 绿色施工安全防护措施费
1.3.1.1 | WMSGCS000003 |  | 文明施工措施
1.3.1.2 | HJBHCS000003 |  | 环境保护措施
1.3.1.3 | LSSSCS000003 |  | 临时设施措施
1.3.1.4 | AQSCCS000003 |  | 安全生产措施
1.3.2 | 2 |  | 措施实施费用
1.3.2.1 | WMGDZJF00003 |  | 文明工地增加费
1.3.2.2 | ASGDSG000003 |  | 地下（暗）室、设备及大口径管道内等特殊施工部位进行施工增加费
1.3.2.3 | GJSJSG000003 |  | 管井内、竖井内、断面小于或等于 2m2隧道或洞内、封闭吊顶天棚内施工增加费
1.3.2.4 | GGCSF0000003 |  | 赶工措施费
1.3.2.5 | YJSGZJ000003 |  | 夜间施工增加费
1.4 |  |  | 市政工程
1.4.1 | 1 |  | 绿色施工安全防护措施费
1.4.1.1 | WMSGCS000004 |  | 文明施工措施
1.4.1.2 | HJBHCS000004 |  | 环境保护措施
1.4.1.3 | LSSSCS000004 |  | 临时设施措施
1.4.1.4 | AQSCCS000004 |  | 安全生产措施
1.4.2 | 2 |  | 措施实施费用
1.4.2.1 | WMGDZJF00004 |  | 文明工地增加费
1.4.2.2 | YJSGZJ000004 |  | 夜间施工增加费
本页小计
措施项目清单计价表
工程名称：4号厂房施工总承包项目 |  | 标段：4号厂房施工总承包项目 |  |  | 第 3 页 共 5 页
序号 | 项目编码 |  | 项 目 名 称 | 工作内容 |  | 价格 （元） | 备注
1.4.2.3 | GGCSF0000004 |  | 赶工措施费
1.5 |  |  | 园林绿化工程
1.5.1 | 1 |  | 绿色施工安全防护措施费
1.5.1.1 | WMSGCS000005 |  | 文明施工措施
1.5.1.2 | HJBHCS000005 |  | 环境保护措施
1.5.1.3 | LSSSCS000005 |  | 临时设施措施
1.5.1.4 | AQSCCS000005 |  | 安全生产措施
1.5.2 | 2 |  | 措施实施费用
1.5.2.1 | WMGDZJF00005 |  | 文明工地增加费
1.5.2.2 | YJSGZJ000005 |  | 夜间施工增加费
1.5.2.3 | GGCSF0000005 |  | 赶工措施费
1.6 |  |  | 轨道工程
1.6.1 | 1 |  | 绿色施工安全防护措施费
1.6.1.1 | WMSGCS000006 |  | 文明施工措施
1.6.1.2 | HJBHCS000006 |  | 环境保护措施
1.6.1.3 | LSSSCS000006 |  | 临时设施措施
1.6.1.4 | AQSCCS000006 |  | 安全生产措施
1.6.2 | 2 |  | 措施实施费用
1.6.2.1 | WMGDZJF00006 |  | 文明工地增加费
1.6.2.2 | YJSGZJ000006 |  | 夜间施工增加费
1.6.2.3 | GGCSF0000006 |  | 赶工措施费
1.7 |  |  | 轨道工程-安装
1.7.1 | 1 |  | 绿色施工安全防护措施费
1.7.1.1 | WMSGCS000007 |  | 文明施工措施
1.7.1.2 | HJBHCS000007 |  | 环境保护措施
1.7.1.3 | LSSSCS000007 |  | 临时设施措施
1.7.1.4 | AQSCCS000007 |  | 安全生产措施
1.7.2 | 2 |  | 措施实施费用
1.7.2.1 | WMGDZJF00007 |  | 文明工地增加费
1.7.2.2 | GGCSF0000007 |  | 赶工措施费
1.7.2.3 | YJSGZJ000007 |  | 夜间施工增加费
1.8 |  |  | 古驿道工程
本页小计
措施项目清单计价表
工程名称：4号厂房施工总承包项目 |  | 标段：4号厂房施工总承包项目 |  |  | 第 4 页 共 5 页
序号 | 项目编码 |  | 项 目 名 称 | 工作内容 |  | 价格 （元） | 备注
1.8.1 | 1 |  | 绿色施工安全防护措施费
1.8.1.1 | WMSGCS000008 |  | 文明施工措施
1.8.1.2 | HJBHCS000008 |  | 环境保护措施
1.8.1.3 | LSSSCS000008 |  | 临时设施措施
1.8.1.4 | AQSCCS000008 |  | 安全生产措施
1.8.2 | 2 |  | 措施实施费用
1.8.2.1 | YJSGZJ000008 |  | 夜间施工增加费
1.8.2.2 | DNASSG000008 |  | 在洞内、地下室内、库内或暗室内(需要照明)进行施工增加费
1.9 |  |  | 传统建筑工程
1.9.1 | 1 |  | 绿色施工安全防护措施费
1.9.1.1 | WMSGCS000009 |  | 文明施工措施
1.9.1.2 | HJBHCS000009 |  | 环境保护措施
1.9.1.3 | LSSSCS000009 |  | 临时设施措施
1.9.1.4 | AQSCCS000009 |  | 安全生产措施
1.9.2 | 2 |  | 措施实施费用
1.9.2.1 | DNASSG000009 |  | 在洞内、地下室内、库内或暗室内(需要照明)进行施工增加费
1.9.2.2 | YJSGZJ000009 |  | 夜间施工增加费
1.10 |  |  | 市政设施养护维修工程
1.10.1 | 1 |  | 绿色施工安全防护措施费
1.10.1.1 | WMSGCS000010 |  | 文明施工措施
1.10.1.2 | HJBHCS000010 |  | 环境保护措施
1.10.1.3 | LSSSCS000010 |  | 临时设施措施
1.10.1.4 | AQSCCS000010 |  | 安全生产措施
1.10.2 | 2 |  | 措施实施费用
1.10.2.1 | YJSGZJ000010 |  | 夜间施工增加费
1.11 |  |  | 管廊安装工程
1.11.1 | 1 |  | 绿色施工安全防护措施费
1.11.1.1 | WMSGCS000011 |  | 文明施工措施
1.11.1.2 | HJBHCS000011 |  | 环境保护措施
本页小计
措施项目清单计价表
工程名称：4号厂房施工总承包项目 |  | 标段：4号厂房施工总承包项目 |  |  | 第 5 页 共 5 页
序号 | 项目编码 |  | 项 目 名 称 | 工作内容 |  | 价格 （元） | 备注
1.11.1.3 | LSSSCS000011 |  | 临时设施措施
1.11.1.4 | AQSCCS000011 |  | 安全生产措施
1.11.2 | 2 |  | 措施实施费用
1.11.2.1 | WMGDZJ000011 |  | 文明工地增加费
1.11.2.2 | YJSGZJ000011 |  | 夜间施工增加费
1.11.2.3 | GGCSF0000011 |  | 赶工措施费
1.12 |  |  | 管廊建筑工程
1.12.1 | 1 |  | 绿色施工安全防护措施费
1.12.1.1 | WMSGCS000012 |  | 文明施工措施
1.12.1.2 | HJBHCS000012 |  | 环境保护措施
1.12.1.3 | LSSSCS000012 |  | 临时设施措施
1.12.1.4 | AQSCCS000012 |  | 安全生产措施
1.12.2 | 2 |  | 措施实施费用
1.12.2.1 | WMGDZJ000012 |  | 文明工地增加费
1.12.2.2 | DNASSG000012 |  | 洞内、地下室内、库内或暗室内(需要照明)进行施工增加费
1.12.2.3 | YJSGZJ000012 |  | 夜间施工增加费
1.12.2.4 | GGCSF0000012 |  | 赶工措施费
1.13 |  |  | 其他工程
本页小计
合计 | [6 empty] | -
注:1.措施项目清单费用构成详见本标准表E.3.2，大型机械进出场及安拆费用组成见本标准表E.3.4。

## E.4.1 其他项目清单计价表
其他项目清单计价表
工程名称：4号厂房施工总承包项目 |  | 标段：4号厂房施工总承包项目 |  |  |  | 第 1 页 共 1 页
序号 | 项目名称 |  | 暂估（暂定）金额（元） | 结算（确定）金额（元） | 调整金额± （元） |  | 备注
1 | 暂列金额 |  | 5245818.49 |  |  |  | 详见本标准表E.4.2
2 | 专业工程暂估价 |  | 150000 |  |  |  | 详见本标准表E.4.3
3 | 计日工 | [5 empty] | 详见本标准表E.4.4
4 | 总承包服务费 | [5 empty] | 详见本标准表E.4.5
5 | 合同中约定的其他项目
6 | 预算包干费
GCYZF | 工程优质费
合 计 |  |  | 5395818.49 |  |  |  | -

## E.4.2 暂列金额明细表
暂列金额明细表
工程名称：4号厂房施工总承包项目 |  |  |  | 标段：4号厂房施工总承包项目 |  |  | 第 1 页 共 1 页
序号 | 项目名称 | 计算基础 | 费率（%） |  | 暂定金额 （元） | 确定金额（元） |  | 调整金额± (元) | 备注
1 | 合同价格调整暂列金额 | 116573744.14 | 4.5 |  | 5245818.49
2 | 未确定工程暂列金额
2.1
3 | 未确定服务暂列金额
3.1
4 | 未确定其他暂列金额
4.1
本页小计 |  | - | - |  | 5245818.49 |  |  |  | -
合 计 |  | - | - |  | 5245818.49 |  |  |  | -
注：1 本表由招标人填写“暂定金额”总额，采用费率计价方式计算暂定金额的，应分别填写“计算基础”“费率”,并计算填写“暂定金额”;采用总价计价方式计算暂定金额的，可直接填写“暂定金额”； 2 投标人应将上述暂定金额填写并计入投标总价； 3 结算时应按合同约定计算并填写“确定金额”；

## E.4.3 专业工程暂估价明细表
专业工程暂估价明细表
工程名称：4号厂房施工总承包项目 |  |  |  | 标段：4号厂房施工总承包项目 |  |  |  | 第 1 页 共 1 页
序号 | 专业工程名称 | 暂估金额（元） |  |  |  | 确认金额（元） |  |  | 调整金额±（元） | 备注
|  | 不含税价格 | 增值税 |  | 含税价格 | 不含税价格 | 增值税 | 含税价格
|  | A₁ | B₁ |  | C₁ | A₂ | B₂ | C₂ | D=C₂-C₁
1 | 污水处理站 | 91743.12 | 8256.88 |  | 100000
2 | 首层内月台调节板 | 45871.56 | 4128.44 |  | 50000
本页小计 |  | 137614.68 | 12385.32 |  | 150000
合计 |  | 137614.68 | 12385.32 |  | 150000 |  |  |  |  | -
注:本表"暂估金额"由招标人填写，投标人应将"暂估金额"填写并计入投标总价。结算时应合同约定的价格填写"确认金额"。

## 分部分项工程项目清单计价表1
分部分项工程项目清单计价表
工程名称：4号厂房施工总承包项目 |  |  | 标段：4号厂房施工总承包项目 |  |  |  | 第 1 页 共 876 页
序号 | 项目编码 | 项目名称 |  | 项目特征描述 | 计量 单位 | 工程量 |  | 金额（元）
[8 empty] | 综合单价 | 合价
地下工程
土方工程
整个项目
土方工程
1 | 010103001001 | 平整场地 |  | ±30mm内的场地平整 | m2 | 8041.96
2 | 010101001001 | 挖单独土方 |  | 1.土壤类别:一、二类土 2.挖土深度:6m 内 3.其他做法及施工要求:详见施工图纸及国家和行业现行有关技术规范或者标准要求 4.其他要求:包括但不限于上述为完成该分项工程所发生的其他费用 | m3 | 45938.96
3 | 010102001001 | 挖基坑土方 |  | 1.土壤类别:一、二类土 2.挖土深度:2m 内 3.其他做法及施工要求:详见施工图纸及国家和行业现行有关技术规范或者标准要求 4.其他要求:包括但不限于上述为完成该分项工程所发生的其他费用 | m3 | 2862.96
本页小计
分部分项工程项目清单计价表
工程名称：4号厂房施工总承包项目 |  |  | 标段：4号厂房施工总承包项目 |  |  |  | 第 2 页 共 876 页
序号 | 项目编码 | 项目名称 |  | 项目特征描述 | 计量 单位 | 工程量 |  | 金额（元）
[8 empty] | 综合单价 | 合价
4 | 010102002001 | 挖沟槽土方 |  | 1.土壤类别:一、二类土 2.挖土深度:2m 内 3.其他做法及施工要求:详见施工图纸及国家和行业现行有关技术规范或者标准要求 4.其他要求:包括但不限于上述为完成该分项工程所发生的其他费用 | m3 | 71.36
5 | 010102004001 | 挖淤泥流砂 |  | 1.土壤类别:淤泥 2.挖土深度:2m 内 3.其他做法及施工要求:详见施工图纸及国家和行业现行有关技术规范或者标准要求 4.其他要求:包括但不限于上述为完成该分项工程所发生的其他费用 | m3 | 1829.13
本页小计
分部分项工程项目清单计价表
工程名称：4号厂房施工总承包项目 |  |  | 标段：4号厂房施工总承包项目 |  |  |  | 第 3 页 共 876 页
序号 | 项目编码 | 项目名称 |  | 项目特征描述 | 计量 单位 | 工程量 |  | 金额（元）
[8 empty] | 综合单价 | 合价
6 | 010102007001 | 回填方 （侧壁） |  | 1.密实度要求:满足规范及设计图纸要求 2.填方材料品种:原土回填 3.填方粒径要求:满足规范及设计图纸要求 4.其他做法及施工要求:详见施工图纸及国家和行业现行有关技术规范或者标准要求 5.其他要求:包括但不限于上述为完成该分项工程所发生的其他费用 | m3 | 7242.23
7 | 010101003001 | 单独土石方回填（顶板) |  | 1.密实度要求:满足规范及设计图纸要求 2.填方材料品种:原土回填 3.填方粒径要求:满足规范及设计图纸要求 4.其他做法及施工要求:详见施工图纸及国家和行业现行有关技术规范或者标准要求 5.其他要求:包括但不限于上述为完成该分项工程所发生的其他费用 | m3 | 1475.1
余方弃置
本页小计
分部分项工程项目清单计价表
工程名称：4号厂房施工总承包项目 |  |  | 标段：4号厂房施工总承包项目 |  |  |  | 第 4 页 共 876 页
序号 | 项目编码 | 项目名称 |  | 项目特征描述 | 计量 单位 | 工程量 |  | 金额（元）
[8 empty] | 综合单价 | 合价
8 | 010103002001 | 余方弃置 |  | 1.废弃料品种:开挖土方 2.运距:自卸汽车运土方 运距1km内 运距暂按(km):20 3.装载机装土方 4.其他做法及施工要求:详见施工图纸及国家和行业现行有关技术规范或者标准要求 5.其他要求:包括但不限于上述为完成该分项工程所发生的其他费用 | m3 | 39716.04
9 | 010103002002 | 消纳费 |  | 1.消纳费 | m3 | 39716.04
10 | 010103002003 | 余方弃置 |  | 1.废弃料品种:开挖淤泥 2.运距:自卸汽车运淤泥、流砂 运距1km内 运距暂按(km):20 3.其他做法及施工要求:详见施工图纸及国家和行业现行有关技术规范或者标准要求 4.其他要求:包括但不限于上述为完成该分项工程所发生的其他费用 | m3 | 1829.13
11 | 010103002004 | 消纳费 |  | 1.消纳费 | m3 | 1829.13
本页小计
分部分项工程项目清单计价表
工程名称：4号厂房施工总承包项目 |  |  | 标段：4号厂房施工总承包项目 |  |  |  | 第 5 页 共 876 页
序号 | 项目编码 | 项目名称 |  | 项目特征描述 | 计量 单位 | 工程量 |  | 金额（元）
[8 empty] | 综合单价 | 合价
12 | 010103002005 | 回填方运输 |  | 1.品种:回填土方运输 2.运距:自卸汽车运土方 运距1km内 运距暂按(km):20 3.装载机装土方 4.其他做法及施工要求:详见施工图纸及国家和行业现行有关技术规范或者标准要求 5.其他要求:包括但不限于上述为完成该分项工程所发生的其他费用 | m3 | 17434.67
基坑支护工程
整个项目
搅拌桩
27 | 010201007001 | 水泥土搅拌桩复合地基（实桩） |  | 1.地层情况:详见勘察报告 2.空桩长度、桩长:详见设计图纸 3.桩截面尺寸:桩径800mm 4.135kg/m复合普通硅酸盐水泥P.O 42.5 5.其他做法及施工要求:详见施工图纸及国家和行业现行有关技术规范或者标准要求 6.其他要求:包括但不限于上述为完成该分项工程所发生的其他费用 | m3 | 2605.7
本页小计
分部分项工程项目清单计价表
工程名称：4号厂房施工总承包项目 |  |  | 标段：4号厂房施工总承包项目 |  |  |  | 第 6 页 共 876 页
序号 | 项目编码 | 项目名称 |  | 项目特征描述 | 计量 单位 | 工程量 |  | 金额（元）
[8 empty] | 综合单价 | 合价
28 | 010201007002 | 水泥土搅拌桩复合地基 （空桩） |  | 1.地层情况:详见勘察报告 2.空桩长度、桩长:详见设计图纸 3.桩截面尺寸:桩径800mm 4.其他做法及施工要求:详见施工图纸及国家和行业现行有关技术规范或者标准要求 5.其他要求:包括但不限于上述为完成该分项工程所发生的其他费用 | m3 | 513.85
灌注桩
本页小计
分部分项工程项目清单计价表
工程名称：4号厂房施工总承包项目 |  |  | 标段：4号厂房施工总承包项目 |  |  |  | 第 7 页 共 876 页
序号 | 项目编码 | 项目名称 |  | 项目特征描述 | 计量 单位 | 工程量 |  | 金额（元）
[8 empty] | 综合单价 | 合价
29 | 010302001001 | 泥浆护壁成孔灌注桩（实桩） |  | 1.地层情况:详见勘察报告 2.空桩长度、桩长:详见设计图纸 3.桩径:桩径800mm 4.成孔方法:旋挖成孔 5.混凝土种类、强度等级:预拌水下混凝土 碎石粒径综合考虑 C30 6.泵送混凝土至建筑部位 高度50m以内(含±0.00以下) 7.护筒类型、长度:2m钢护筒埋设、拆除 8.其他做法及施工要求:详见施工图纸及国家和行业现行有关技术规范或者标准要求 9.其他要求:包括但不限于上述为完成该分项工程所发生的其他费用 | m3 | 1191.54
本页小计
分部分项工程项目清单计价表
工程名称：4号厂房施工总承包项目 |  |  | 标段：4号厂房施工总承包项目 |  |  |  | 第 8 页 共 876 页
序号 | 项目编码 | 项目名称 |  | 项目特征描述 | 计量 单位 | 工程量 |  | 金额（元）
[8 empty] | 综合单价 | 合价
30 | 010302001002 | 泥浆护壁成孔灌注桩（空桩） |  | 1.地层情况:详见勘察报告 2.空桩长度、桩长:详见设计图纸 3.桩径:桩径800mm 4.成孔方法:旋挖成孔 5.其他做法及施工要求:详见施工图纸及国家和行业现行有关技术规范或者标准要求 6.其他要求:包括但不限于上述为完成该分项工程所发生的其他费用 | m3 | 149.01
31 | 010301005001 | 截(凿)桩头 |  | 1.地层情况:详见勘察报告 2.空桩长度、桩长:详见设计图纸 3.桩径:桩径桩径800mm 4.成孔方法:综合考虑 5.其他做法及施工要求:详见施工图纸及国家和行业现行有关技术规范或者标准要求 6.其他要求:包括但不限于上述为完成该分项工程所发生的其他费用 | 根 | 212
本页小计
分部分项工程项目清单计价表
工程名称：4号厂房施工总承包项目 |  |  | 标段：4号厂房施工总承包项目 |  |  |  | 第 9 页 共 876 页
序号 | 项目编码 | 项目名称 |  | 项目特征描述 | 计量 单位 | 工程量 |  | 金额（元）
[8 empty] | 综合单价 | 合价
32 | 010506021001 | 钢筋笼 |  | 1.钢筋种类、规格:圆钢φ10以内 2.钢筋种类、规格:螺纹钢筋φ10~25 3.综合考虑钢筋搭接方式 4.其他做法及施工要求:详见施工图纸及国家和行业现行有关技术规范或者标准要求 5.其他要求:包括但不限于上述为完成该分项工程所发生的其他费用 | t | 153.54
钢板桩
33 | 010202006001 | 型钢桩、钢板桩 |  | 1.地层情况:详见勘察报告 2.桩长:详见设计图纸 3.板桩厚度:拉森IV型钢板桩 4.其他做法及施工要求:详见施工图纸及国家和行业现行有关技术规范或者标准要求 5.其他要求:包括但不限于上述为完成该分项工程所发生的其他费用 | t | 24.656
钢管桩
本页小计
分部分项工程项目清单计价表
工程名称：4号厂房施工总承包项目 |  |  | 标段：4号厂房施工总承包项目 |  |  |  | 第 10 页 共 876 页
序号 | 项目编码 | 项目名称 |  | 项目特征描述 | 计量 单位 | 工程量 |  | 金额（元）
[8 empty] | 综合单价 | 合价
52 | 010301003001 | 钢管桩 |  | 1.地层类别:详见设计图纸 2.送桩深度、桩长:7.5m 3.材质:钢管 4.管径、壁厚:114-4mm 5.4.其他做法及施工要求:详见施工图纸及国家和行业现行有关技术规范或者标准要求 6.其他要求:包括但不限于上述为完成该分项工程所发生的其他费用 | t | 1.221
冠梁
34 | 010202012001 | 钢筋混凝土腰梁、冠梁 |  | 1.混凝土种类:预拌 2.混凝土强度等级:C30 3.泵送混凝土至建筑部位 高度50m以内(含±0.00以下) 4.其他做法及施工要求:详见施工图纸及国家和行业现行有关技术规范或者标准要求 5.其他要求:包括但不限于上述为完成该分项工程所发生的其他费用 | m3 | 130.31
本页小计
分部分项工程项目清单计价表
工程名称：4号厂房施工总承包项目 |  |  | 标段：4号厂房施工总承包项目 |  |  |  | 第 11 页 共 876 页
序号 | 项目编码 | 项目名称 |  | 项目特征描述 | 计量 单位 | 工程量 |  | 金额（元）
[8 empty] | 综合单价 | 合价
35 | 010202013001 | 钢筋混凝土腰梁、冠梁的模板 |  | 1.冠梁模板 2.其他做法及施工要求:详见施工图纸及国家和行业现行有关技术规范或者标准要求 3.其他要求:包括但不限于上述为完成该分项工程所发生的其他费用 | m2 | 346.55
36 | 010506001001 | 现浇混凝土腰梁、冠梁钢筋 |  | 1.钢筋种类、规格:综合考虑钢筋种类、规格、抗震、钢筋连接方式 2.综合考虑钢筋搭接方式 3.其他做法及施工要求:详见施工图纸及国家和行业现行有关技术规范或者标准要求 4.其他要求:包括但不限于上述为完成该分项工程所发生的其他费用 | t | 19.18
支撑梁
本页小计
分部分项工程项目清单计价表
工程名称：4号厂房施工总承包项目 |  |  | 标段：4号厂房施工总承包项目 |  |  |  | 第 12 页 共 876 页
序号 | 项目编码 | 项目名称 |  | 项目特征描述 | 计量 单位 | 工程量 |  | 金额（元）
[8 empty] | 综合单价 | 合价
37 | 010202010001 | 钢筋混凝土支撑 |  | 1.混凝土种类:现浇 2.混凝土强度等级:C30 3.泵送混凝土高度:泵送混凝土至建筑部位 高度50m以内 4.其他做法及施工要求:详见施工图纸及国家和行业现行有关技术规范或者标准要求 5.其他要求:包括但不限于上述为完成该分项工程所发生的其他费用 | m3 | 5
38 | 010202011001 | 钢筋混凝土支撑的模板 |  | 1.钢筋混凝土支撑梁模板 2.其他做法及施工要求:详见施工图纸及国家和行业现行有关技术规范或者标准要求 3.其他要求:包括但不限于上述为完成该分项工程所发生的其他费用 | m2 | 12.49
本页小计
分部分项工程项目清单计价表
工程名称：4号厂房施工总承包项目 |  |  | 标段：4号厂房施工总承包项目 |  |  |  | 第 13 页 共 876 页
序号 | 项目编码 | 项目名称 |  | 项目特征描述 | 计量 单位 | 工程量 |  | 金额（元）
[8 empty] | 综合单价 | 合价
39 | 010506001002 | 现浇混凝土基础及联系梁钢筋 |  | 1.钢筋种类、规格:综合考虑钢筋种类、规格、抗震、钢筋连接方式 2.综合考虑钢筋搭接方式 3.其他做法及施工要求:详见施工图纸及国家和行业现行有关技术规范或者标准要求 4.其他要求:包括但不限于上述为完成该分项工程所发生的其他费用 | t | 0.889
40 | 070101024001 | 钢筋混凝土支撑拆除 |  | 1.构件名称:钢筋混凝土支撑拆除 2.拆除构件的厚度或规格尺寸:综合考虑 3.其他做法及施工要求:详见施工图纸及国家和行业现行有关技术规范或者标准要求 4.其他要求:包括但不限于上述为完成该分项工程所发生的其他费用 | m3 | 5
锚索
本页小计
分部分项工程项目清单计价表
工程名称：4号厂房施工总承包项目 |  |  | 标段：4号厂房施工总承包项目 |  |  |  | 第 14 页 共 876 页
序号 | 项目编码 | 项目名称 |  | 项目特征描述 | 计量 单位 | 工程量 |  | 金额（元）
[8 empty] | 综合单价 | 合价
41 | 010202007001 | 锚杆(锚索) |  | 1.地层类别:详见勘察报告 2.锚杆(索)类型、深度、部位:详见设计图纸 3.钻孔深度::详见设计图纸 4.钻孔直径:150mm 5.杆体材料品种、规格、数量:3x7Φ5钢绞线/4x7Φ5钢绞线 6.锚具种类:锚具安装 群锚 7.浆液种类、强度等级:0.50~0.55纯水泥浆(水泥标号为42.5R) 8.含波纹管、塑料成品架线环、紧箍环(16号铁线)、导向帽等 9.其他做法及施工要求:详见施工图纸及国家和行业现行有关技术规范或者标准要求 10.其他要求:包括但不限于上述为完成该分项工程所发生的其他费用 | m | 1495
桩间喷砼
本页小计
分部分项工程项目清单计价表
工程名称：4号厂房施工总承包项目 |  |  | 标段：4号厂房施工总承包项目 |  |  |  | 第 15 页 共 876 页
序号 | 项目编码 | 项目名称 |  | 项目特征描述 | 计量 单位 | 工程量 |  | 金额（元）
[8 empty] | 综合单价 | 合价
42 | 010202009001 | 喷射混凝土、水泥砂浆 |  | 1.部位:桩间喷砼 2.厚度:100mm 3.混凝土（砂浆）类别、强度等级:C20混凝土 4.其他做法及施工要求:详见施工图纸及国家和行业现行有关技术规范或者标准要求 5.其他要求:包括但不限于上述为完成该分项工程所发生的其他费用 | m2 | 916.47
43 | 010506020001 | 钢筋网片 |  | 1.钢筋种类、规格:钢筋网 2.综合考虑钢筋搭接方式 3.其他做法及施工要求:详见施工图纸及国家和行业现行有关技术规范或者标准要求 4.其他要求:包括但不限于上述为完成该分项工程所发生的其他费用 | t | 2.383
本页小计
分部分项工程项目清单计价表
工程名称：4号厂房施工总承包项目 |  |  | 标段：4号厂房施工总承包项目 |  |  |  | 第 16 页 共 876 页
序号 | 项目编码 | 项目名称 |  | 项目特征描述 | 计量 单位 | 工程量 |  | 金额（元）
[8 empty] | 综合单价 | 合价
44 | 010506020002 | 现浇构件钢筋 |  | 1.钢筋种类、规格:现浇构件带肋钢筋 φ25以内 2.综合考虑钢筋搭接方式 3.其他做法及施工要求:详见施工图纸及国家和行业现行有关技术规范或者标准要求 4.其他要求:包括但不限于上述为完成该分项工程所发生的其他费用 | t | 4.809
45 | 040901007001 | 植筋 |  | 1.名称:植筋 2.规格:钢筋直径(mm) 16 3.植入深度:综合考虑 4.其他做法及施工要求:详见施工图纸及国家和行业现行有关技术规范或者标准要求 5.其他要求:包括但不限于上述为完成该分项工程所发生的其他费用 | 根 | 3516
斜坡喷砼
本页小计
分部分项工程项目清单计价表
工程名称：4号厂房施工总承包项目 |  |  | 标段：4号厂房施工总承包项目 |  |  |  | 第 17 页 共 876 页
序号 | 项目编码 | 项目名称 |  | 项目特征描述 | 计量 单位 | 工程量 |  | 金额（元）
[8 empty] | 综合单价 | 合价
19 | 010202009002 | 喷射混凝土、水泥砂浆 |  | 1.部位:斜坡喷砼 2.厚度:100mm 3.混凝土（砂浆）类别、强度等级:C20混凝土 4.泄水管材质、规格:PVC-U排水管Ф50×2.0 5.其他做法及施工要求:详见施工图纸及国家和行业现行有关技术规范或者标准要求 6.其他要求:包括但不限于上述为完成该分项工程所发生的其他费用 | m2 | 3058.21
20 | 010506020003 | 钢筋网片 |  | 1.钢筋种类、规格:钢筋网 2.综合考虑钢筋搭接方式 3.其他做法及施工要求:详见施工图纸及国家和行业现行有关技术规范或者标准要求 4.其他要求:包括但不限于上述为完成该分项工程所发生的其他费用 | t | 7.951
本页小计
分部分项工程项目清单计价表
工程名称：4号厂房施工总承包项目 |  |  | 标段：4号厂房施工总承包项目 |  |  |  | 第 18 页 共 876 页
序号 | 项目编码 | 项目名称 |  | 项目特征描述 | 计量 单位 | 工程量 |  | 金额（元）
[8 empty] | 综合单价 | 合价
21 | 010506020004 | 插筋 |  | 1.钢筋种类、规格:16插筋 2.综合考虑钢筋搭接方式 3.其他做法及施工要求:详见施工图纸及国家和行业现行有关技术规范或者标准要求 4.其他要求:包括但不限于上述为完成该分项工程所发生的其他费用 | t | 2.253
22 | 010502019001 | C20素砼板 |  | 1.混凝土种类:现浇 2.混凝土强度等级:C20 3.泵送混凝土高度:泵送混凝土至建筑部位 高度50m以内 4.其他做法及施工要求:详见施工图纸及国家和行业现行有关技术规范或者标准要求 5.其他要求:包括但不限于上述为完成该分项工程所发生的其他费用 | m3 | 8.63
本页小计
分部分项工程项目清单计价表
工程名称：4号厂房施工总承包项目 |  |  | 标段：4号厂房施工总承包项目 |  |  |  | 第 19 页 共 876 页
序号 | 项目编码 | 项目名称 |  | 项目特征描述 | 计量 单位 | 工程量 |  | 金额（元）
[8 empty] | 综合单价 | 合价
23 | 010502019002 | 反拉板 |  | 1.混凝土种类:现浇 2.混凝土强度等级:C30 3.泵送混凝土高度:泵送混凝土至建筑部位 高度50m以内 4.其他做法及施工要求:详见施工图纸及国家和行业现行有关技术规范或者标准要求 5.其他要求:包括但不限于上述为完成该分项工程所发生的其他费用 | m3 | 3.75
24 | 010505008001 | 反拉板模板 |  | 1.反拉板模板 2.其他做法及施工要求:详见施工图纸及国家和行业现行有关技术规范或者标准要求 3.其他要求:包括但不限于上述为完成该分项工程所发生的其他费用 | m2 | 12.5
本页小计
分部分项工程项目清单计价表
工程名称：4号厂房施工总承包项目 |  |  | 标段：4号厂房施工总承包项目 |  |  |  | 第 20 页 共 876 页
序号 | 项目编码 | 项目名称 |  | 项目特征描述 | 计量 单位 | 工程量 |  | 金额（元）
[8 empty] | 综合单价 | 合价
25 | 010506008001 | 现浇混凝土其他板钢筋 |  | 1.钢筋种类、规格:现浇构件带肋钢筋 φ25以内 2.综合考虑钢筋搭接方式 3.其他做法及施工要求:详见施工图纸及国家和行业现行有关技术规范或者标准要求 4.其他要求:包括但不限于上述为完成该分项工程所发生的其他费用 | t | 0.214
26 | 010506008002 | 现浇混凝土其他板钢筋 |  | 1.钢筋种类、规格:现浇构件圆钢 φ10以内 2.综合考虑钢筋搭接方式 3.其他做法及施工要求:详见施工图纸及国家和行业现行有关技术规范或者标准要求 4.其他要求:包括但不限于上述为完成该分项工程所发生的其他费用 | t | 0.1
出口汽车坡道
46 | 010502031001 | 出口汽车坡道 |  | 1.名称：出口汽车坡道 2.0.5~0.8m厚碎石 | m2 | 301.68
本页小计
分部分项工程项目清单计价表
工程名称：4号厂房施工总承包项目 |  |  | 标段：4号厂房施工总承包项目 |  |  |  | 第 21 页 共 876 页
序号 | 项目编码 | 项目名称 |  | 项目特征描述 | 计量 单位 | 工程量 |  | 金额（元）
[8 empty] | 综合单价 | 合价
47 | 010202009003 | 喷射混凝土、水泥砂浆 |  | 1.部位:斜坡喷砼 2.厚度:100mm 3.混凝土（砂浆）类别、强度等级:C20混凝土 4.其他做法及施工要求:详见施工图纸及国家和行业现行有关技术规范或者标准要求 5.其他要求:包括但不限于上述为完成该分项工程所发生的其他费用 | m2 | 661.81
48 | 010506020005 | 钢筋网片 |  | 1.钢筋种类、规格:钢筋网 2.综合考虑钢筋搭接方式 3.其他做法及施工要求:详见施工图纸及国家和行业现行有关技术规范或者标准要求 4.其他要求:包括但不限于上述为完成该分项工程所发生的其他费用 | t | 1.721
本页小计
分部分项工程项目清单计价表
工程名称：4号厂房施工总承包项目 |  |  | 标段：4号厂房施工总承包项目 |  |  |  | 第 22 页 共 876 页
序号 | 项目编码 | 项目名称 |  | 项目特征描述 | 计量 单位 | 工程量 |  | 金额（元）
[8 empty] | 综合单价 | 合价
49 | 010506020006 | 插筋 |  | 1.钢筋种类、规格:16插筋 2.综合考虑钢筋搭接方式 3.其他做法及施工要求:详见施工图纸及国家和行业现行有关技术规范或者标准要求 4.其他要求:包括但不限于上述为完成该分项工程所发生的其他费用 | t | 0.123
排水沟、集水井
50 | 010401010001 | 砖地沟、明沟 |  | 1.沟截面尺寸:砖砌明沟 两边1/2砖,C15垫层,内侧抹M10水泥砂浆20厚 2.其他做法及施工要求:详见施工图纸及国家和行业现行有关技术规范或者标准要求 3.其他要求:包括但不限于上述为完成该分项工程所发生的其他费用 | m | 809.69
本页小计
分部分项工程项目清单计价表
工程名称：4号厂房施工总承包项目 |  |  | 标段：4号厂房施工总承包项目 |  |  |  | 第 23 页 共 876 页
序号 | 项目编码 | 项目名称 |  | 项目特征描述 | 计量 单位 | 工程量 |  | 金额（元）
[8 empty] | 综合单价 | 合价
51 | 010401007001 | 集水井 |  | 1.垫层、基础材质及厚度:100mmC15砼垫层 2.砌筑材料品种、规格、强度等级:180mm墙厚 3..M10水泥砂浆抹面，厚20 4.其他:未尽事项详见招标图纸、招标文件、国家相关规范 | 座 | 24
余方弃置
13 | 010202016001 | 泥浆外运 |  | 1.废弃料品种:灌注桩泥浆 2.运距:自卸汽车运土方 运距1km内 运距暂按(km):20 3.其他做法及施工要求:详见施工图纸及国家和行业现行有关技术规范或者标准要求 4.其他要求:包括但不限于上述为完成该分项工程所发生的其他费用 | m3 | 268.11
14 | 010103002006 | 消纳费 |  | 1.消纳费 | m3 | 268.11
本页小计
分部分项工程项目清单计价表
工程名称：4号厂房施工总承包项目 |  |  | 标段：4号厂房施工总承包项目 |  |  |  | 第 24 页 共 876 页
序号 | 项目编码 | 项目名称 |  | 项目特征描述 | 计量 单位 | 工程量 |  | 金额（元）
[8 empty] | 综合单价 | 合价
15 | 010103002007 | 余方弃置 |  | 1.废弃料品种:灌注桩土方 2.运距:自卸汽车运土方 运距1km内 运距暂按(km):20 3.装载机装土方 4.其他做法及施工要求:详见施工图纸及国家和行业现行有关技术规范或者标准要求 5.其他要求:包括但不限于上述为完成该分项工程所发生的其他费用 | m3 | 1340.55
16 | 010103002008 | 消纳费 |  | 1.消纳费 | m3 | 1340.55
17 | 010103002009 | 余方弃置 |  | 1.废弃料品种:灌注桩凿桩头石方 2.运距:自卸汽车运石方 运距1km 运距暂按(km):20 3.装载机装松散石方 4.其他做法及施工要求:详见施工图纸及国家和行业现行有关技术规范或者标准要求 5.其他要求:包括但不限于上述为完成该分项工程所发生的其他费用 | m3 | 85.2
18 | 010103002010 | 消纳费 |  | 1.消纳费 | m3 | 85.2
基础工程
整个项目
桩基工程
本页小计
分部分项工程项目清单计价表
工程名称：4号厂房施工总承包项目 |  |  | 标段：4号厂房施工总承包项目 |  |  |  | 第 25 页 共 876 页
序号 | 项目编码 | 项目名称 |  | 项目特征描述 | 计量 单位 | 工程量 |  | 金额（元）
[8 empty] | 综合单价 | 合价
53 | 010302001003 | 泥浆护壁成孔灌注桩（实桩） |  | 1.地层情况:详见勘察报告 2.空桩长度、桩长:详见设计图纸 3.桩径:桩径800mm 4.成孔方法:旋挖成孔 5.护筒类型、长度:2m钢护筒埋设、拆除 6.混凝土种类、强度等级:预拌水下混凝土 碎石粒径综合考虑 C35 7.综合考虑平台搭设、地质情况、泥浆制备、成孔方式、运输、清孔、混凝土运输、泵送、灌注、振捣等一切有关费用 8.其他做法及施工要求:详见施工图纸及国家和行业现行有关技术规范或者标准要求 9.其他要求:包括但不限于上述为完成该分项工程所发生的其他费用 | m3 | 1244.07
本页小计
分部分项工程项目清单计价表
工程名称：4号厂房施工总承包项目 |  |  | 标段：4号厂房施工总承包项目 |  |  |  | 第 26 页 共 876 页
序号 | 项目编码 | 项目名称 |  | 项目特征描述 | 计量 单位 | 工程量 |  | 金额（元）
[8 empty] | 综合单价 | 合价
54 | 010302001004 | 旋挖桩入岩增加 |  | 1.地层情况:详见勘察报告 2.桩径:桩径800mm 3.成孔方法:旋挖成孔 4.入岩厚度:桩端支承岩土天然单轴极限抗压强度为30MPa，要求桩端进入中风化泥质粉砂岩内,入岩深度6m 5.其他做法及施工要求:详见施工图纸及国家和行业现行有关技术规范或者标准要求 6.其他要求:包括但不限于上述为完成该分项工程所发生的其他费用 | m3 | 298.43
本页小计
分部分项工程项目清单计价表
工程名称：4号厂房施工总承包项目 |  |  | 标段：4号厂房施工总承包项目 |  |  |  | 第 27 页 共 876 页
序号 | 项目编码 | 项目名称 |  | 项目特征描述 | 计量 单位 | 工程量 |  | 金额（元）
[8 empty] | 综合单价 | 合价
55 | 010302001005 | 泥浆护壁成孔灌注桩（实桩） |  | 1.地层情况:详见勘察报告 2.空桩长度、桩长:详见设计图纸 3.桩径:桩径1200mm 4.成孔方法:旋挖成孔 5.护筒类型、长度:2m钢护筒埋设、拆除 6.混凝土种类、强度等级:预拌水下混凝土 碎石粒径综合考虑 C35 7.综合考虑平台搭设、地质情况、泥浆制备、成孔方式、运输、清孔、混凝土运输、泵送、灌注、振捣等一切有关费用 8.其他做法及施工要求:详见施工图纸及国家和行业现行有关技术规范或者标准要求 9.其他要求:包括但不限于上述为完成该分项工程所发生的其他费用 | m3 | 1074.42
本页小计
分部分项工程项目清单计价表
工程名称：4号厂房施工总承包项目 |  |  | 标段：4号厂房施工总承包项目 |  |  |  | 第 28 页 共 876 页
序号 | 项目编码 | 项目名称 |  | 项目特征描述 | 计量 单位 | 工程量 |  | 金额（元）
[8 empty] | 综合单价 | 合价
56 | 010302001006 | 旋挖桩入岩增加 |  | 1.地层情况:详见勘察报告 2.桩径:桩径1200mm 3.成孔方法:旋挖成孔 4.入岩厚度:桩端支承岩土天然单轴极限抗压强度为30MPa，要求桩端进入中风化泥质粉砂岩内,入岩深度6m 5.其他做法及施工要求:详见施工图纸及国家和行业现行有关技术规范或者标准要求 6.其他要求:包括但不限于上述为完成该分项工程所发生的其他费用 | m3 | 257.73
本页小计
分部分项工程项目清单计价表
工程名称：4号厂房施工总承包项目 |  |  | 标段：4号厂房施工总承包项目 |  |  |  | 第 29 页 共 876 页
序号 | 项目编码 | 项目名称 |  | 项目特征描述 | 计量 单位 | 工程量 |  | 金额（元）
[8 empty] | 综合单价 | 合价
57 | 010302001007 | 泥浆护壁成孔灌注桩（实桩） |  | 1.地层类别:详见勘察报告 2.空桩长度、桩长:详见设计图纸 3.桩径:桩径1500mm 4.成孔方法:旋挖成孔 5.混凝土种类、强度等级:预拌水下混凝土 碎石粒径综合考虑 C35 6.护筒类型、长度:2m钢护筒埋设、拆除 7.综合考虑平台搭设、地质情况、泥浆制备、成孔方式、运输、清孔、混凝土运输、泵送、灌注、振捣等一切有关费用 8.其他做法及施工要求:详见施工图纸及国家和行业现行有关技术规范或者标准要求 9.其他要求:包括但不限于上述为完成该分项工程所发生的其他费用 | m3 | 1811.32
本页小计
分部分项工程项目清单计价表
工程名称：4号厂房施工总承包项目 |  |  | 标段：4号厂房施工总承包项目 |  |  |  | 第 30 页 共 876 页
序号 | 项目编码 | 项目名称 |  | 项目特征描述 | 计量 单位 | 工程量 |  | 金额（元）
[8 empty] | 综合单价 | 合价
58 | 010302001008 | 旋挖桩入岩增加 |  | 1.地层类别:详见勘察报告 2.桩径:桩径1500mm 3.成孔方法:旋挖成孔 4.入岩厚度:桩端支承岩土天然单轴极限抗压强度为30MPa，要求桩端进入中风化泥质粉砂岩内,入岩深度6m 5.其他做法及施工要求:详见施工图纸及国家和行业现行有关技术规范或者标准要求 6.其他要求:包括但不限于上述为完成该分项工程所发生的其他费用 | m3 | 434.5
本页小计
分部分项工程项目清单计价表
工程名称：4号厂房施工总承包项目 |  |  | 标段：4号厂房施工总承包项目 |  |  |  | 第 31 页 共 876 页
序号 | 项目编码 | 项目名称 |  | 项目特征描述 | 计量 单位 | 工程量 |  | 金额（元）
[8 empty] | 综合单价 | 合价
59 | 010302001009 | 泥浆护壁成孔灌注桩 （实桩） |  | 1.地层情况:详见勘察报告 2.空桩长度、桩长:详见设计图纸 3.桩径:桩径1800mm 4.成孔方法:旋挖成孔 5.护筒类型、长度:2m钢护筒埋设、拆除 6.混凝土种类、强度等级:预拌水下混凝土 碎石粒径综合考虑 C35 7.综合考虑平台搭设、地质情况、泥浆制备、成孔方式、运输、清孔、混凝土运输、泵送、灌注、振捣等一切有关费用 8.其他做法及施工要求:详见施工图纸及国家和行业现行有关技术规范或者标准要求 9.其他要求:包括但不限于上述为完成该分项工程所发生的其他费用 | m3 | 827.02
本页小计
分部分项工程项目清单计价表
工程名称：4号厂房施工总承包项目 |  |  | 标段：4号厂房施工总承包项目 |  |  |  | 第 32 页 共 876 页
序号 | 项目编码 | 项目名称 |  | 项目特征描述 | 计量 单位 | 工程量 |  | 金额（元）
[8 empty] | 综合单价 | 合价
60 | 010302001010 | 旋挖桩入岩增加 |  | 1.地层情况:详见勘察报告 2.桩径:桩径1800mm 3.成孔方法:旋挖成孔 4.入岩厚度:桩端支承岩土天然单轴极限抗压强度为30MPa，要求桩端进入中风化泥质粉砂岩内,入岩深度6m 5.其他做法及施工要求:详见施工图纸及国家和行业现行有关技术规范或者标准要求 6.其他要求:包括但不限于上述为完成该分项工程所发生的其他费用 | m3 | 198.39
61 | 010302001011 | 泥浆护壁成孔灌注桩（空桩） |  | 1.地层情况:详见勘察报告 2.空桩长度、桩长:详见设计图纸 3.桩径:桩径800mm 4.成孔方法:旋挖成孔 5.其他做法及施工要求:详见施工图纸及国家和行业现行有关技术规范或者标准要求 6.其他要求:包括但不限于上述为完成该分项工程所发生的其他费用 | m3 | 658.3
本页小计
分部分项工程项目清单计价表
工程名称：4号厂房施工总承包项目 |  |  | 标段：4号厂房施工总承包项目 |  |  |  | 第 33 页 共 876 页
序号 | 项目编码 | 项目名称 |  | 项目特征描述 | 计量 单位 | 工程量 |  | 金额（元）
[8 empty] | 综合单价 | 合价
62 | 010302001012 | 泥浆护壁成孔灌注桩（空桩） |  | 1.地层情况:详见勘察报告 2.空桩长度、桩长:详见设计图纸 3.桩径:桩径1200mm 4.成孔方法:旋挖成孔 5.其他做法及施工要求:详见施工图纸及国家和行业现行有关技术规范或者标准要求 6.其他要求:包括但不限于上述为完成该分项工程所发生的其他费用 | m3 | 186.2
63 | 010302001013 | 泥浆护壁成孔灌注桩（空桩） |  | 1.地层情况:详见勘察报告 2.空桩长度、桩长:详见设计图纸 3.桩径:桩径1500mm 4.成孔方法:旋挖成孔 5.其他做法及施工要求:详见施工图纸及国家和行业现行有关技术规范或者标准要求 6.其他要求:包括但不限于上述为完成该分项工程所发生的其他费用 | m3 | 204.9
本页小计
分部分项工程项目清单计价表
工程名称：4号厂房施工总承包项目 |  |  | 标段：4号厂房施工总承包项目 |  |  |  | 第 34 页 共 876 页
序号 | 项目编码 | 项目名称 |  | 项目特征描述 | 计量 单位 | 工程量 |  | 金额（元）
[8 empty] | 综合单价 | 合价
64 | 010302001014 | 泥浆护壁成孔灌注桩（空桩） |  | 1.地层情况:详见勘察报告 2.空桩长度、桩长:详见设计图纸 3.桩径:桩径1800mm 4.成孔方法:旋挖成孔 5.其他做法及施工要求:详见施工图纸及国家和行业现行有关技术规范或者标准要求 6.其他要求:包括但不限于上述为完成该分项工程所发生的其他费用 | m3 | 69.3
65 | 010301005002 | 截(凿)桩头 |  | 1.地层情况:详见勘察报告 2.空桩长度、桩长:详见设计图纸 3.桩径:桩径800mm 4.成孔方法:旋挖成孔 5.其他做法及施工要求:详见施工图纸及国家和行业现行有关技术规范或者标准要求 6.其他要求:包括但不限于上述为完成该分项工程所发生的其他费用 | 根 | 99
本页小计
分部分项工程项目清单计价表
工程名称：4号厂房施工总承包项目 |  |  | 标段：4号厂房施工总承包项目 |  |  |  | 第 35 页 共 876 页
序号 | 项目编码 | 项目名称 |  | 项目特征描述 | 计量 单位 | 工程量 |  | 金额（元）
[8 empty] | 综合单价 | 合价
66 | 010301005003 | 截(凿)桩头 |  | 1.地层情况:详见勘察报告 2.空桩长度、桩长:详见设计图纸 3.桩径:桩径1200mm 4.成孔方法:旋挖成孔 5.其他做法及施工要求:详见施工图纸及国家和行业现行有关技术规范或者标准要求 6.其他要求:包括但不限于上述为完成该分项工程所发生的其他费用 | 根 | 38
67 | 010301005004 | 截(凿)桩头 |  | 1.地层情况:详见勘察报告 2.空桩长度、桩长:详见设计图纸 3.桩径:桩径1500mm 4.成孔方法:旋挖成孔 5.其他做法及施工要求:详见施工图纸及国家和行业现行有关技术规范或者标准要求 6.其他要求:包括但不限于上述为完成该分项工程所发生的其他费用 | 根 | 41
本页小计
分部分项工程项目清单计价表
工程名称：4号厂房施工总承包项目 |  |  | 标段：4号厂房施工总承包项目 |  |  |  | 第 36 页 共 876 页
序号 | 项目编码 | 项目名称 |  | 项目特征描述 | 计量 单位 | 工程量 |  | 金额（元）
[8 empty] | 综合单价 | 合价
68 | 010301005005 | 截(凿)桩头 |  | 1.地层情况:详见勘察报告 2.空桩长度、桩长:详见设计图纸 3.桩径:桩径1800mm 4.成孔方法:旋挖成孔 5.其他做法及施工要求:详见施工图纸及国家和行业现行有关技术规范或者标准要求 6.其他要求:包括但不限于上述为完成该分项工程所发生的其他费用 | 根 | 13
69 | 010302007001 | 声测管 |  | 1.材质:灌注桩检测管制安 钢管 2.其他做法及施工要求:详见施工图纸及国家和行业现行有关技术规范或者标准要求 3.其他要求:包括但不限于上述为完成该分项工程所发生的其他费用 | m | 3956.2
本页小计
分部分项工程项目清单计价表
工程名称：4号厂房施工总承包项目 |  |  | 标段：4号厂房施工总承包项目 |  |  |  | 第 37 页 共 876 页
序号 | 项目编码 | 项目名称 |  | 项目特征描述 | 计量 单位 | 工程量 |  | 金额（元）
[8 empty] | 综合单价 | 合价
70 | 010506021002 | 钢筋笼 |  | 1.钢筋种类、规格:圆钢φ10以内 2.钢筋种类、规格:螺纹钢筋φ10~25 3.综合考虑钢筋搭接方式 4.其他做法及施工要求:详见施工图纸及国家和行业现行有关技术规范或者标准要求 5.其他要求:包括但不限于上述为完成该分项工程所发生的其他费用 | t | 300.298
泥浆池
77 | 010502028001 | 泥浆池砌筑 |  | 1.泥浆池砌筑及拆除（尺寸10*10*2.5m) 2.泥浆池池壁抹灰 3.其他做法及施工要求:详见施工图纸及国家和行业现行有关技术规范或者标准要求 4.其他要求:包括但不限于上述为完成该分项工程所发生的其他费用 | 座 | 2
余方弃置
本页小计
分部分项工程项目清单计价表
工程名称：4号厂房施工总承包项目 |  |  | 标段：4号厂房施工总承包项目 |  |  |  | 第 38 页 共 876 页
序号 | 项目编码 | 项目名称 |  | 项目特征描述 | 计量 单位 | 工程量 |  | 金额（元）
[8 empty] | 综合单价 | 合价
71 | 010202016002 | 泥浆外运 |  | 1.废弃料品种:灌注桩泥浆 2.运距:自卸汽车运土方 运距1km内 运距暂按(km):20 3.其他做法及施工要求:详见施工图纸及国家和行业现行有关技术规范或者标准要求 4.其他要求:包括但不限于上述为完成该分项工程所发生的其他费用 | m3 | 1215.11
72 | 010103002011 | 消纳费 |  | 1.消纳费 | m3 | 1215.11
73 | 010103002012 | 余方弃置 |  | 1.废弃料品种:灌注桩土方 2.运距:自卸汽车运土方 运距1km内 运距暂按(km):20 3.装载机装土方 4.其他做法及施工要求:详见施工图纸及国家和行业现行有关技术规范或者标准要求 5.其他要求:包括但不限于上述为完成该分项工程所发生的其他费用 | m3 | 6075.53
74 | 010103002013 | 消纳费 |  | 1.消纳费 | m3 | 6075.53
本页小计
分部分项工程项目清单计价表
工程名称：4号厂房施工总承包项目 |  |  | 标段：4号厂房施工总承包项目 |  |  |  | 第 39 页 共 876 页
序号 | 项目编码 | 项目名称 |  | 项目特征描述 | 计量 单位 | 工程量 |  | 金额（元）
[8 empty] | 综合单价 | 合价
75 | 010103002014 | 余方弃置 |  | 1.废弃料品种:灌注桩凿桩头石方 2.运距:自卸汽车运石方 运距1km 运距暂按(km):20 3.装载机装松散石方 4.其他做法及施工要求:详见施工图纸及国家和行业现行有关技术规范或者标准要求 5.其他要求:包括但不限于上述为完成该分项工程所发生的其他费用 | m3 | 158.54
76 | 010103002015 | 消纳费 |  | 1.消纳费 | m3 | 158.54
地下建筑工程
整个项目
砌筑工程
本页小计
分部分项工程项目清单计价表
工程名称：4号厂房施工总承包项目 |  |  | 标段：4号厂房施工总承包项目 |  |  |  | 第 40 页 共 876 页
序号 | 项目编码 | 项目名称 |  | 项目特征描述 | 计量 单位 | 工程量 |  | 金额（元）
[8 empty] | 综合单价 | 合价
92 | 010402001001 | 砌块墙 |  | 1.砌块品种、规格、强度等级:蒸压加气混凝土砌块、A3.5 2.墙体类型:内墙 3.墙体厚度:100mm 4.砂浆强度等级:DM M5砌筑砂浆 5.在洞内、地下室内、库内或暗室内进行施工增加费 6.其他做法及施工要求:详见施工图纸及国家和行业现行有关技术规范或者标准要求 7.其他要求:包括但不限于上述为完成该分项工程所发生的其他费用 | m3 | 3.48
本页小计
分部分项工程项目清单计价表
工程名称：4号厂房施工总承包项目 |  |  | 标段：4号厂房施工总承包项目 |  |  |  | 第 41 页 共 876 页
序号 | 项目编码 | 项目名称 |  | 项目特征描述 | 计量 单位 | 工程量 |  | 金额（元）
[8 empty] | 综合单价 | 合价
93 | 010402001002 | 砌块墙 |  | 1.砌块品种、规格、强度等级:蒸压加气混凝土砌块、A3.5 2.墙体类型:内墙 3.墙体厚度:200mm 4.砂浆强度等级:DM M5砌筑砂浆 5.在洞内、地下室内、库内或暗室内进行施工增加费 6.其他做法及施工要求:详见施工图纸及国家和行业现行有关技术规范或者标准要求 7.其他要求:包括但不限于上述为完成该分项工程所发生的其他费用 | m3 | 306.05
本页小计
分部分项工程项目清单计价表
工程名称：4号厂房施工总承包项目 |  |  | 标段：4号厂房施工总承包项目 |  |  |  | 第 42 页 共 876 页
序号 | 项目编码 | 项目名称 |  | 项目特征描述 | 计量 单位 | 工程量 |  | 金额（元）
[8 empty] | 综合单价 | 合价
94 | 010401002001 | 实心砖墙 |  | 1.砌块品种、规格、强度等级:灰砂砖、MU15 2.墙体类型:内墙 3.墙体厚度:200mm 4.砂浆强度等级:DM M5砌筑砂浆 5.在洞内、地下室内、库内或暗室内进行施工增加费 6.其他做法及施工要求:详见施工图纸及国家和行业现行有关技术规范或者标准要求 7.其他要求:包括但不限于上述为完成该分项工程所发生的其他费用 | m3 | 34.21
本页小计
分部分项工程项目清单计价表
工程名称：4号厂房施工总承包项目 |  |  | 标段：4号厂房施工总承包项目 |  |  |  | 第 43 页 共 876 页
序号 | 项目编码 | 项目名称 |  | 项目特征描述 | 计量 单位 | 工程量 |  | 金额（元）
[8 empty] | 综合单价 | 合价
95 | 010401002002 | 实心砖墙 |  | 1.砌块品种、规格、强度等级:灰砂砖、MU15 2.墙体类型:内墙 3.墙体厚度:400mm 4.砂浆强度等级:DM M5砌筑砂浆 5.在洞内、地下室内、库内或暗室内进行施工增加费 6.其他做法及施工要求:详见施工图纸及国家和行业现行有关技术规范或者标准要求 7.其他要求:包括但不限于上述为完成该分项工程所发生的其他费用 | m3 | 18.57
本页小计
分部分项工程项目清单计价表
工程名称：4号厂房施工总承包项目 |  |  | 标段：4号厂房施工总承包项目 |  |  |  | 第 44 页 共 876 页
序号 | 项目编码 | 项目名称 |  | 项目特征描述 | 计量 单位 | 工程量 |  | 金额（元）
[8 empty] | 综合单价 | 合价
96 | 010401001001 | 砖胎膜 |  | 1.砌块品种、规格、强度等级:灰砂砖、MU15 2.墙体类型:砖胎膜 3.墙体厚度:综合考虑 4.砂浆强度等级:DM M5砌筑砂浆 5.其他做法及施工要求:详见施工图纸及国家和行业现行有关技术规范或者标准要求 6.其他要求:包括但不限于上述为完成该分项工程所发生的其他费用 | m3 | 472.53
97 | 010502032001 | 台阶 |  | 1.基础形式:台阶 2.材料品种、强度要求、配比:商品混凝土、C20 3.其他做法及施工要求:详见施工图纸及国家和行业现行有关技术规范或者标准要求 4.其他要求:包括但不限于上述为完成该分项工程所发生的其他费用 | m2 | 5.28
地基处理与边坡支护工程
本页小计
分部分项工程项目清单计价表
工程名称：4号厂房施工总承包项目 |  |  | 标段：4号厂房施工总承包项目 |  |  |  | 第 45 页 共 876 页
序号 | 项目编码 | 项目名称 |  | 项目特征描述 | 计量 单位 | 工程量 |  | 金额（元）
[8 empty] | 综合单价 | 合价
122 | 010201001001 | 换填垫层 |  | 1.换填材料种类及配比:换填级配碎石600厚 2.其他做法及施工要求:详见施工图纸及国家和行业现行有关技术规范或者标准要求 3.其他要求:包括但不限于上述为完成该分项工程所发生的其他费用 | m3 | 39.83
混凝土及钢筋混凝土工程
现浇混凝土构件
98 | 010501001001 | 基础垫层 |  | 1.材料品种、强度要求、配比:商品混凝土、C20 2.泵送混凝土至建筑部位 高度50m以内(含±0.00以下) 3.其他做法及施工要求:详见施工图纸及国家和行业现行有关技术规范或者标准要求 4.其他要求:包括但不限于上述为完成该分项工程所发生的其他费用 | m3 | 855.93
本页小计
分部分项工程项目清单计价表
工程名称：4号厂房施工总承包项目 |  |  | 标段：4号厂房施工总承包项目 |  |  |  | 第 46 页 共 876 页
序号 | 项目编码 | 项目名称 |  | 项目特征描述 | 计量 单位 | 工程量 |  | 金额（元）
[8 empty] | 综合单价 | 合价
99 | 010502003001 | 筏形基础 |  | 1.混凝土种类:商品混凝土 2.混凝土强度等级:C35 P8 3.泵送混凝土至建筑部位 高度50m以内(含±0.00以下) 4.其他做法及施工要求:详见施工图纸及国家和行业现行有关技术规范或者标准要求 5.其他要求:包括但不限于上述为完成该分项工程所发生的其他费用 | m3 | 5198.4
100 | 010502006001 | 钢筋混凝土柱 |  | 1.混凝土种类:商品混凝土 2.混凝土强度等级:C30 3.泵送混凝土至建筑部位 高度50m以内(含±0.00以下) 4.其他做法及施工要求:详见施工图纸及国家和行业现行有关技术规范或者标准要求 5.其他要求:包括但不限于上述为完成该分项工程所发生的其他费用 | m3 | 2.85
本页小计
分部分项工程项目清单计价表
工程名称：4号厂房施工总承包项目 |  |  | 标段：4号厂房施工总承包项目 |  |  |  | 第 47 页 共 876 页
序号 | 项目编码 | 项目名称 |  | 项目特征描述 | 计量 单位 | 工程量 |  | 金额（元）
[8 empty] | 综合单价 | 合价
101 | 010502006002 | 钢筋混凝土柱 |  | 1.混凝土种类:商品混凝土 2.混凝土强度等级:C60 3.泵送混凝土至建筑部位 高度50m以内(含±0.00以下) 4.其他做法及施工要求:详见施工图纸及国家和行业现行有关技术规范或者标准要求 5.其他要求:包括但不限于上述为完成该分项工程所发生的其他费用 | m3 | 297.25
102 | 010502006003 | 钢筋混凝土柱 |  | 1.混凝土种类:商品混凝土 2.混凝土强度等级:C60 P8 3.泵送混凝土至建筑部位 高度50m以内(含±0.00以下) 4.其他做法及施工要求:详见施工图纸及国家和行业现行有关技术规范或者标准要求 5.其他要求:包括但不限于上述为完成该分项工程所发生的其他费用 | m3 | 377.9
本页小计
分部分项工程项目清单计价表
工程名称：4号厂房施工总承包项目 |  |  | 标段：4号厂房施工总承包项目 |  |  |  | 第 48 页 共 876 页
序号 | 项目编码 | 项目名称 |  | 项目特征描述 | 计量 单位 | 工程量 |  | 金额（元）
[8 empty] | 综合单价 | 合价
103 | 010502009001 | 地下室外墙 |  | 1.混凝土种类:商品混凝土 2.混凝土强度等级:C60 P8 3.泵送混凝土至建筑部位 高度50m以内(含±0.00以下) 4.其他做法及施工要求:详见施工图纸及国家和行业现行有关技术规范或者标准要求 5.其他要求:包括但不限于上述为完成该分项工程所发生的其他费用 | m3 | 698.59
104 | 010502010001 | 钢筋混凝土墙 |  | 1.混凝土种类:商品混凝土 2.混凝土强度等级:C60 3.泵送混凝土至建筑部位 高度50m以内(含±0.00以下) 4.其他做法及施工要求:详见施工图纸及国家和行业现行有关技术规范或者标准要求 5.其他要求:包括但不限于上述为完成该分项工程所发生的其他费用 | m3 | 158.02
本页小计
分部分项工程项目清单计价表
工程名称：4号厂房施工总承包项目 |  |  | 标段：4号厂房施工总承包项目 |  |  |  | 第 49 页 共 876 页
序号 | 项目编码 | 项目名称 |  | 项目特征描述 | 计量 单位 | 工程量 |  | 金额（元）
[8 empty] | 综合单价 | 合价
105 | 010502010002 | 钢筋混凝土墙 |  | 1.混凝土种类:商品混凝土 2.混凝土强度等级:C35 P8 3.泵送混凝土至建筑部位 高度50m以内(含±0.00以下) 4.其他做法及施工要求:详见施工图纸及国家和行业现行有关技术规范或者标准要求 5.其他要求:包括但不限于上述为完成该分项工程所发生的其他费用 | m3 | 294.23
106 | 010502026001 | 挡土墙 |  | 1.混凝土种类:商品混凝土 2.混凝土强度等级:C30 3.泵送混凝土至建筑部位 高度50m以内(含±0.00以下) 4.其他做法及施工要求:详见施工图纸及国家和行业现行有关技术规范或者标准要求 5.其他要求:包括但不限于上述为完成该分项工程所发生的其他费用 | m3 | 19.38
本页小计
分部分项工程项目清单计价表
工程名称：4号厂房施工总承包项目 |  |  | 标段：4号厂房施工总承包项目 |  |  |  | 第 50 页 共 876 页
序号 | 项目编码 | 项目名称 |  | 项目特征描述 | 计量 单位 | 工程量 |  | 金额（元）
[8 empty] | 综合单价 | 合价
107 | 010502011001 | 钢筋混凝土梁 |  | 1.混凝土种类:商品混凝土 2.混凝土强度等级:C35 P8 3.泵送混凝土至建筑部位 高度50m以内(含±0.00以下) 4.其他做法及施工要求:详见施工图纸及国家和行业现行有关技术规范或者标准要求 5.其他要求:包括但不限于上述为完成该分项工程所发生的其他费用 | m3 | 743.16
108 | 010502013001 | 实心楼板 |  | 1.混凝土种类:商品混凝土 2.混凝土强度等级:C35 P8 3.泵送混凝土至建筑部位 高度50m以内(含±0.00以下) 4.其他做法及施工要求:详见施工图纸及国家和行业现行有关技术规范或者标准要求 5.其他要求:包括但不限于上述为完成该分项工程所发生的其他费用 | m3 | 1526.88
本页小计
分部分项工程项目清单计价表
工程名称：4号厂房施工总承包项目 |  |  | 标段：4号厂房施工总承包项目 |  |  |  | 第 51 页 共 876 页
序号 | 项目编码 | 项目名称 |  | 项目特征描述 | 计量 单位 | 工程量 |  | 金额（元）
[8 empty] | 综合单价 | 合价
109 | 010502018001 | 坡道板 |  | 1.混凝土种类:商品混凝土 2.混凝土强度等级:C35 P8 3.坡道形式:坡度在11°19′至26°34′ 4.泵送混凝土至建筑部位 高度50m以内(含±0.00以下) 5.其他做法及施工要求:详见施工图纸及国家和行业现行有关技术规范或者标准要求 6.其他要求:包括但不限于上述为完成该分项工程所发生的其他费用 | m3 | 6.93
110 | 010502004001 | 设备基础 |  | 1.混凝土种类:商品混凝土 2.混凝土强度等级:C25 3.在洞内、地下室内、库内或暗室内进行施工增加费 4.其他做法及施工要求:详见施工图纸及国家和行业现行有关技术规范或者标准要求 5.其他要求:包括但不限于上述为完成该分项工程所发生的其他费用 | m3 | 16.65
本页小计
分部分项工程项目清单计价表
工程名称：4号厂房施工总承包项目 |  |  | 标段：4号厂房施工总承包项目 |  |  |  | 第 52 页 共 876 页
序号 | 项目编码 | 项目名称 |  | 项目特征描述 | 计量 单位 | 工程量 |  | 金额（元）
[8 empty] | 综合单价 | 合价
111 | 010502024001 | 填充混凝土 |  | 1.混凝土种类:商品混凝土 2.混凝土强度等级:C20 3.填充部位:隔油隔渣池 4.在洞内、地下室内、库内或暗室内进行施工增加费 5.其他做法及施工要求:详见施工图纸及国家和行业现行有关技术规范或者标准要求 6.其他要求:包括但不限于上述为完成该分项工程所发生的其他费用 | m3 | 22.83
112 | 010502021001 | 构造柱 |  | 1.混凝土种类:商品混凝土 2.混凝土强度等级:C25 3.在洞内、地下室内、库内或暗室内进行施工增加费 4.其他做法及施工要求:详见施工图纸及国家和行业现行有关技术规范或者标准要求 5.其他要求:包括但不限于上述为完成该分项工程所发生的其他费用 | m3 | 16.94
本页小计
分部分项工程项目清单计价表
工程名称：4号厂房施工总承包项目 |  |  | 标段：4号厂房施工总承包项目 |  |  |  | 第 53 页 共 876 页
序号 | 项目编码 | 项目名称 |  | 项目特征描述 | 计量 单位 | 工程量 |  | 金额（元）
[8 empty] | 综合单价 | 合价
113 | 010502022001 | 水平系梁 |  | 1.混凝土种类:商品混凝土 2.混凝土强度等级:C25 3.在洞内、地下室内、库内或暗室内进行施工增加费 4.其他做法及施工要求:详见施工图纸及国家和行业现行有关技术规范或者标准要求 5.其他要求:包括但不限于上述为完成该分项工程所发生的其他费用 | m3 | 10.08
114 | 010502022002 | 反坎梁 |  | 1.混凝土种类:商品混凝土 2.混凝土强度等级:C20 3.在洞内、地下室内、库内或暗室内进行施工增加费 4.其他做法及施工要求:详见施工图纸及国家和行业现行有关技术规范或者标准要求 5.其他要求:包括但不限于上述为完成该分项工程所发生的其他费用 | m3 | 2.59
本页小计
分部分项工程项目清单计价表
工程名称：4号厂房施工总承包项目 |  |  | 标段：4号厂房施工总承包项目 |  |  |  | 第 54 页 共 876 页
序号 | 项目编码 | 项目名称 |  | 项目特征描述 | 计量 单位 | 工程量 |  | 金额（元）
[8 empty] | 综合单价 | 合价
115 | 010502023001 | 过梁 |  | 1.混凝土种类:商品混凝土 2.混凝土强度等级:C25 3.在洞内、地下室内、库内或暗室内进行施工增加费 4.其他做法及施工要求:详见施工图纸及国家和行业现行有关技术规范或者标准要求 5.其他要求:包括但不限于上述为完成该分项工程所发生的其他费用 | m3 | 3.62
116 | 010502020001 | 楼梯 |  | 1.混凝土种类:商品混凝土 2.混凝土强度等级:C30 3.楼梯形式:直形 4.泵送混凝土至建筑部位 高度50m以内(含±0.00以下) 5.其他做法及施工要求:详见施工图纸及国家和行业现行有关技术规范或者标准要求 6.其他要求:包括但不限于上述为完成该分项工程所发生的其他费用 | m3 | 27.02
本页小计
分部分项工程项目清单计价表
工程名称：4号厂房施工总承包项目 |  |  | 标段：4号厂房施工总承包项目 |  |  |  | 第 55 页 共 876 页
序号 | 项目编码 | 项目名称 |  | 项目特征描述 | 计量 单位 | 工程量 |  | 金额（元）
[8 empty] | 综合单价 | 合价
117 | 010502033001 | 筏板后浇带 |  | 1.部位:筏板后浇带 2.混凝土种类:膨胀混凝土 3.混凝土强度等级:C40 P8 4.包含快易收口网 5.泵送混凝土至建筑部位 高度50m以内(含±0.00以下) 6.在洞内、地下室内、库内或暗室内进行施工增加费 7.其他做法及施工要求:详见施工图纸及国家和行业现行有关技术规范或者标准要求 8.其他要求:包括但不限于上述为完成该分项工程所发生的其他费用 | m3 | 56.21
本页小计
分部分项工程项目清单计价表
工程名称：4号厂房施工总承包项目 |  |  | 标段：4号厂房施工总承包项目 |  |  |  | 第 56 页 共 876 页
序号 | 项目编码 | 项目名称 |  | 项目特征描述 | 计量 单位 | 工程量 |  | 金额（元）
[8 empty] | 综合单价 | 合价
118 | 010502033002 | 板后浇带 |  | 1.部位:板后浇带 2.混凝土种类:膨胀混凝土 3.混凝土强度等级:C40 P8 4.包含快易收口网 5.泵送混凝土至建筑部位 高度50m以内(含±0.00以下) 6.其他做法及施工要求:详见施工图纸及国家和行业现行有关技术规范或者标准要求 7.其他要求:包括但不限于上述为完成该分项工程所发生的其他费用 | m3 | 24.19
119 | 010502033003 | 梁后浇带 |  | 1.部位:梁后浇带 2.混凝土种类:膨胀混凝土 3.混凝土强度等级:C40 P8 4.包含快易收口网 5.泵送混凝土至建筑部位 高度50m以内(含±0.00以下) 6.其他做法及施工要求:详见施工图纸及国家和行业现行有关技术规范或者标准要求 7.其他要求:包括但不限于上述为完成该分项工程所发生的其他费用 | m3 | 9.8
本页小计
分部分项工程项目清单计价表
工程名称：4号厂房施工总承包项目 |  |  | 标段：4号厂房施工总承包项目 |  |  |  | 第 57 页 共 876 页
序号 | 项目编码 | 项目名称 |  | 项目特征描述 | 计量 单位 | 工程量 |  | 金额（元）
[8 empty] | 综合单价 | 合价
120 | 010502033004 | 墙后浇带 |  | 1.部位:梁后浇带 2.混凝土种类:膨胀混凝土 3.混凝土强度等级:C65 P8 4.包含快易收口网 5.泵送混凝土至建筑部位 高度50m以内(含±0.00以下) 6.其他做法及施工要求:详见施工图纸及国家和行业现行有关技术规范或者标准要求 7.其他要求:包括但不限于上述为完成该分项工程所发生的其他费用 | m3 | 5.99
121 | 010502024002 | 填充混凝土（外墙外侧筏板平面） |  | 1.混凝土种类:商品细石混凝土 2.混凝土强度等级:C20 3.填充部位:外墙外侧筏板平面 4.泵送混凝土至建筑部位 高度50m以内(含±0.00以下) 5.其他做法及施工要求:详见施工图纸及国家和行业现行有关技术规范或者标准要求 6.其他要求:包括但不限于上述为完成该分项工程所发生的其他费用 | m3 | 22.07
本页小计
分部分项工程项目清单计价表
工程名称：4号厂房施工总承包项目 |  |  | 标段：4号厂房施工总承包项目 |  |  |  | 第 58 页 共 876 页
序号 | 项目编码 | 项目名称 |  | 项目特征描述 | 计量 单位 | 工程量 |  | 金额（元）
[8 empty] | 综合单价 | 合价
混凝土模板
123 | 010505001001 | 垫层模板 |  | 1.垫层部位:基础垫层模板 2.其他做法及施工要求:详见施工图纸及国家和行业现行有关技术规范或者标准要求 3.其他要求:包括但不限于上述为完成该分项工程所发生的其他费用 | m2 | 306.7
124 | 010505002001 | 基础模板 |  | 1.基础类型:满堂基础模板 2.其他做法及施工要求:详见施工图纸及国家和行业现行有关技术规范或者标准要求 3.其他要求:包括但不限于上述为完成该分项工程所发生的其他费用 | m2 | 222.77
125 | 010505002002 | 基础模板 |  | 1.基础类型:基础筏板模板 2.其他做法及施工要求:详见施工图纸及国家和行业现行有关技术规范或者标准要求 3.其他要求:包括但不限于上述为完成该分项工程所发生的其他费用 | m2 | 14.98
本页小计
分部分项工程项目清单计价表
工程名称：4号厂房施工总承包项目 |  |  | 标段：4号厂房施工总承包项目 |  |  |  | 第 59 页 共 876 页
序号 | 项目编码 | 项目名称 |  | 项目特征描述 | 计量 单位 | 工程量 |  | 金额（元）
[8 empty] | 综合单价 | 合价
126 | 010505002003 | 基础模板 |  | 1.基础类型:电梯坑、井墙模板 2.其他做法及施工要求:详见施工图纸及国家和行业现行有关技术规范或者标准要求 3.其他要求:包括但不限于上述为完成该分项工程所发生的其他费用 | m2 | 321.98
127 | 010505004001 | 柱面模板 |  | 1.模板形式:矩形柱模板(周长m) 支模高度3.6m内 1.8外 实际支模高度(m):5.25 2.在洞内、地下室内、库内或暗室内进行施工（模板拆除） 3.其他做法及施工要求:详见施工图纸及国家和行业现行有关技术规范或者标准要求 4.其他要求:包括但不限于上述为完成该分项工程所发生的其他费用 | m2 | 1793.45
本页小计
分部分项工程项目清单计价表
工程名称：4号厂房施工总承包项目 |  |  | 标段：4号厂房施工总承包项目 |  |  |  | 第 60 页 共 876 页
序号 | 项目编码 | 项目名称 |  | 项目特征描述 | 计量 单位 | 工程量 |  | 金额（元）
[8 empty] | 综合单价 | 合价
128 | 010505004002 | 柱面模板 |  | 1.模板形式:矩形柱模板(周长m) 支模高度3.6m内 1.2内  2.在洞内、地下室内、库内或暗室内进行施工（模板拆除） 3.其他做法及施工要求:详见施工图纸及国家和行业现行有关技术规范或者标准要求 4.其他要求:包括但不限于上述为完成该分项工程所发生的其他费用 | m2 | 39.01
129 | 010505011001 | 构造柱模板 |  | 1.模板形式:构造柱模板 2.在洞内、地下室内、库内或暗室内进行施工（模板拆除） 3.其他做法及施工要求:详见施工图纸及国家和行业现行有关技术规范或者标准要求 4.其他要求:包括但不限于上述为完成该分项工程所发生的其他费用 | m2 | 197.65
本页小计
分部分项工程项目清单计价表
工程名称：4号厂房施工总承包项目 |  |  | 标段：4号厂房施工总承包项目 |  |  |  | 第 61 页 共 876 页
序号 | 项目编码 | 项目名称 |  | 项目特征描述 | 计量 单位 | 工程量 |  | 金额（元）
[8 empty] | 综合单价 | 合价
130 | 010505005001 | 墙面模板 |  | 1.模板形式:直形墙模板（有防水要求的混凝土构件） 2.在洞内、地下室内、库内或暗室内进行施工（模板拆除） 3.其他做法及施工要求:详见施工图纸及国家和行业现行有关技术规范或者标准要求 4.其他要求:包括但不限于上述为完成该分项工程所发生的其他费用 | m2 | 3752.13
131 | 010505005002 | 墙面模板 |  | 1.模板形式:直形墙模板 2.在洞内、地下室内、库内或暗室内进行施工（模板拆除） 3.其他做法及施工要求:详见施工图纸及国家和行业现行有关技术规范或者标准要求 4.其他要求:包括但不限于上述为完成该分项工程所发生的其他费用 | m2 | 778.18
本页小计
分部分项工程项目清单计价表
工程名称：4号厂房施工总承包项目 |  |  | 标段：4号厂房施工总承包项目 |  |  |  | 第 62 页 共 876 页
序号 | 项目编码 | 项目名称 |  | 项目特征描述 | 计量 单位 | 工程量 |  | 金额（元）
[8 empty] | 综合单价 | 合价
132 | 010505015001 | 挡土墙模板 |  | 1.模板形式:挡土墙模板 2.其他做法及施工要求:详见施工图纸及国家和行业现行有关技术规范或者标准要求 3.其他要求:包括但不限于上述为完成该分项工程所发生的其他费用 | m2 | 130.12
133 | 010505006001 | 梁模板 |  | 1.模板形式:单梁、连续梁模板(梁宽cm) 25以内 2.在洞内、地下室内、库内或暗室内进行施工（模板拆除） 3.其他做法及施工要求:详见施工图纸及国家和行业现行有关技术规范或者标准要求 4.其他要求:包括但不限于上述为完成该分项工程所发生的其他费用 | m2 | 971.05
本页小计
分部分项工程项目清单计价表
工程名称：4号厂房施工总承包项目 |  |  | 标段：4号厂房施工总承包项目 |  |  |  | 第 63 页 共 876 页
序号 | 项目编码 | 项目名称 |  | 项目特征描述 | 计量 单位 | 工程量 |  | 金额（元）
[8 empty] | 综合单价 | 合价
134 | 010505006002 | 梁模板 |  | 1.模板形式:单梁、连续梁模板(梁宽cm) 25以外 2.在洞内、地下室内、库内或暗室内进行施工（模板拆除） 3.其他做法及施工要求:详见施工图纸及国家和行业现行有关技术规范或者标准要求 4.其他要求:包括但不限于上述为完成该分项工程所发生的其他费用 | m2 | 4277.74
135 | 010505012001 | 圈梁模板 |  | 1.模板形式:圈梁模板 2.在洞内、地下室内、库内或暗室内进行施工（模板拆除） 3.其他做法及施工要求:详见施工图纸及国家和行业现行有关技术规范或者标准要求 4.其他要求:包括但不限于上述为完成该分项工程所发生的其他费用 | m2 | 127.06
本页小计
分部分项工程项目清单计价表
工程名称：4号厂房施工总承包项目 |  |  | 标段：4号厂房施工总承包项目 |  |  |  | 第 64 页 共 876 页
序号 | 项目编码 | 项目名称 |  | 项目特征描述 | 计量 单位 | 工程量 |  | 金额（元）
[8 empty] | 综合单价 | 合价
136 | 010505013001 | 过梁模板 |  | 1.模板形式:过梁模板 2.在洞内、地下室内、库内或暗室内进行施工（模板拆除） 3.其他做法及施工要求:详见施工图纸及国家和行业现行有关技术规范或者标准要求 4.其他要求:包括但不限于上述为完成该分项工程所发生的其他费用 | m2 | 46.7
137 | 010505007001 | 地下室楼板模板 |  | 1.模板形式:地下室楼板模板 2.在洞内、地下室内、库内或暗室内进行施工（模板拆除） 3.其他做法及施工要求:详见施工图纸及国家和行业现行有关技术规范或者标准要求 4.其他要求:包括但不限于上述为完成该分项工程所发生的其他费用 | m2 | 6827.68
本页小计
分部分项工程项目清单计价表
工程名称：4号厂房施工总承包项目 |  |  | 标段：4号厂房施工总承包项目 |  |  |  | 第 65 页 共 876 页
序号 | 项目编码 | 项目名称 |  | 项目特征描述 | 计量 单位 | 工程量 |  | 金额（元）
[8 empty] | 综合单价 | 合价
138 | 010505007002 | 地下室楼板模板 |  | 1.模板形式:地下室楼板模板（11°19′至26°34′） 2.在洞内、地下室内、库内或暗室内进行施工（模板拆除） 3.其他做法及施工要求:详见施工图纸及国家和行业现行有关技术规范或者标准要求 4.其他要求:包括但不限于上述为完成该分项工程所发生的其他费用 | m2 | 27.54
139 | 010505008002 | 其他板模板 |  | 1.模板形式:设备基础模板 2.在洞内、地下室内、库内或暗室内进行施工（模板拆除） 3.其他做法及施工要求:详见施工图纸及国家和行业现行有关技术规范或者标准要求 4.其他要求:包括但不限于上述为完成该分项工程所发生的其他费用 | m2 | 37.84
本页小计
分部分项工程项目清单计价表
工程名称：4号厂房施工总承包项目 |  |  | 标段：4号厂房施工总承包项目 |  |  |  | 第 66 页 共 876 页
序号 | 项目编码 | 项目名称 |  | 项目特征描述 | 计量 单位 | 工程量 |  | 金额（元）
[8 empty] | 综合单价 | 合价
140 | 010505010001 | 楼梯模板 |  | 1.模板形式:楼梯模板 直形 2.在洞内、地下室内、库内或暗室内进行施工（模板拆除） 3.其他做法及施工要求:详见施工图纸及国家和行业现行有关技术规范或者标准要求 4.其他要求:包括但不限于上述为完成该分项工程所发生的其他费用 | m2 | 223.53
141 | 010505019001 | 筏板后浇带模板 |  | 1.后浇带部位:筏板后浇带模板 2.在洞内、地下室内、库内或暗室内进行施工（模板拆除） 3.其他做法及施工要求:详见施工图纸及国家和行业现行有关技术规范或者标准要求 4.其他要求:包括但不限于上述为完成该分项工程所发生的其他费用 | m2 | 1.7
本页小计
分部分项工程项目清单计价表
工程名称：4号厂房施工总承包项目 |  |  | 标段：4号厂房施工总承包项目 |  |  |  | 第 67 页 共 876 页
序号 | 项目编码 | 项目名称 |  | 项目特征描述 | 计量 单位 | 工程量 |  | 金额（元）
[8 empty] | 综合单价 | 合价
142 | 010505019002 | 地下室楼板后浇带模板 |  | 1.后浇带部位:地下室楼板后浇带模板 2.在洞内、地下室内、库内或暗室内进行施工（模板拆除） 3.其他做法及施工要求:详见施工图纸及国家和行业现行有关技术规范或者标准要求 4.其他要求:包括但不限于上述为完成该分项工程所发生的其他费用 | m2 | 121.3
143 | 010505019003 | 梁后浇带模板 |  | 1.后浇带部位:梁后浇带模板 2.在洞内、地下室内、库内或暗室内进行施工（模板拆除） 3.其他做法及施工要求:详见施工图纸及国家和行业现行有关技术规范或者标准要求 4.其他要求:包括但不限于上述为完成该分项工程所发生的其他费用 | m2 | 62.32
本页小计
分部分项工程项目清单计价表
工程名称：4号厂房施工总承包项目 |  |  | 标段：4号厂房施工总承包项目 |  |  |  | 第 68 页 共 876 页
序号 | 项目编码 | 项目名称 |  | 项目特征描述 | 计量 单位 | 工程量 |  | 金额（元）
[8 empty] | 综合单价 | 合价
144 | 010505019004 | 墙后浇带模板 |  | 1.后浇带部位:墙后浇带模板（有防水要求的混凝土构件） 2.在洞内、地下室内、库内或暗室内进行施工（模板拆除） 3.其他做法及施工要求:详见施工图纸及国家和行业现行有关技术规范或者标准要求 4.其他要求:包括但不限于上述为完成该分项工程所发生的其他费用 | m2 | 33.34
145 | 010506024001 | 螺栓 |  | 1.螺栓种类:止水对拉螺杆 2.在洞内、地下室内、库内或暗室内进行施工（模板拆除） 3.其他做法及施工要求:详见施工图纸及国家和行业现行有关技术规范或者标准要求 4.其他要求:包括但不限于上述为完成该分项工程所发生的其他费用 | 套 | 2839
钢筋及螺栓、铁件
本页小计
分部分项工程项目清单计价表
工程名称：4号厂房施工总承包项目 |  |  | 标段：4号厂房施工总承包项目 |  |  |  | 第 69 页 共 876 页
序号 | 项目编码 | 项目名称 |  | 项目特征描述 | 计量 单位 | 工程量 |  | 金额（元）
[8 empty] | 综合单价 | 合价
78 | 010506001003 | 现浇混凝土基础及联系梁钢筋 |  | 1.钢筋种类、规格:综合考虑钢筋种类、规格、抗震、钢筋连接方式 2.其他做法及施工要求:详见施工图纸及国家和行业现行有关技术规范或者标准要求 3.其他要求:包括但不限于上述为完成该分项工程所发生的其他费用 | t | 433.526
79 | 010506002001 | 现浇混凝土柱钢筋 |  | 1.钢筋种类、规格:综合考虑钢筋种类、规格、抗震、钢筋连接方式 2.其他做法及施工要求:详见施工图纸及国家和行业现行有关技术规范或者标准要求 3.其他要求:包括但不限于上述为完成该分项工程所发生的其他费用 | t | 106.226
本页小计
分部分项工程项目清单计价表
工程名称：4号厂房施工总承包项目 |  |  | 标段：4号厂房施工总承包项目 |  |  |  | 第 70 页 共 876 页
序号 | 项目编码 | 项目名称 |  | 项目特征描述 | 计量 单位 | 工程量 |  | 金额（元）
[8 empty] | 综合单价 | 合价
80 | 010506004001 | 现浇混凝土墙钢筋 |  | 1.钢筋种类、规格:综合考虑钢筋种类、规格、抗震、钢筋连接方式 2.其他做法及施工要求:详见施工图纸及国家和行业现行有关技术规范或者标准要求 3.其他要求:包括但不限于上述为完成该分项工程所发生的其他费用 | t | 147.948
81 | 010506005001 | 现浇混凝土梁钢筋 |  | 1.钢筋种类、规格:综合考虑钢筋种类、规格、抗震、钢筋连接方式 2.其他做法及施工要求:详见施工图纸及国家和行业现行有关技术规范或者标准要求 3.其他要求:包括但不限于上述为完成该分项工程所发生的其他费用 | t | 198.625
本页小计
分部分项工程项目清单计价表
工程名称：4号厂房施工总承包项目 |  |  | 标段：4号厂房施工总承包项目 |  |  |  | 第 71 页 共 876 页
序号 | 项目编码 | 项目名称 |  | 项目特征描述 | 计量 单位 | 工程量 |  | 金额（元）
[8 empty] | 综合单价 | 合价
82 | 010506006001 | 现浇混凝土楼板及屋面板钢筋 |  | 1.钢筋种类、规格:综合考虑钢筋种类、规格、抗震、钢筋连接方式 2.其他做法及施工要求:详见施工图纸及国家和行业现行有关技术规范或者标准要求 3.其他要求:包括但不限于上述为完成该分项工程所发生的其他费用 | t | 179.458
83 | 010506009001 | 现浇混凝土楼梯钢筋 |  | 1.钢筋种类、规格:综合考虑钢筋种类、规格、抗震、钢筋连接方式 2.其他做法及施工要求:详见施工图纸及国家和行业现行有关技术规范或者标准要求 3.其他要求:包括但不限于上述为完成该分项工程所发生的其他费用 | t | 3.515
本页小计
分部分项工程项目清单计价表
工程名称：4号厂房施工总承包项目 |  |  | 标段：4号厂房施工总承包项目 |  |  |  | 第 72 页 共 876 页
序号 | 项目编码 | 项目名称 |  | 项目特征描述 | 计量 单位 | 工程量 |  | 金额（元）
[8 empty] | 综合单价 | 合价
84 | 010506010001 | 现浇混凝土二次结构钢筋 |  | 1.钢筋种类、规格:综合考虑钢筋种类、规格、抗震、钢筋连接方式 2.在洞内、地下室内、库内或暗室内进行施工增加费 3.其他做法及施工要求:详见施工图纸及国家和行业现行有关技术规范或者标准要求 4.其他要求:包括但不限于上述为完成该分项工程所发生的其他费用 | t | 23.136
85 | 010506017001 | 砌体工程内配钢筋 |  | 1.钢筋种类、规格:综合考虑钢筋种类、规格、抗震、钢筋连接方式 2.在洞内、地下室内、库内或暗室内进行施工增加费 3.其他做法及施工要求:详见施工图纸及国家和行业现行有关技术规范或者标准要求 4.其他要求:包括但不限于上述为完成该分项工程所发生的其他费用 | t | 1.739
门窗工程
本页小计
分部分项工程项目清单计价表
工程名称：4号厂房施工总承包项目 |  |  | 标段：4号厂房施工总承包项目 |  |  |  | 第 73 页 共 876 页
序号 | 项目编码 | 项目名称 |  | 项目特征描述 | 计量 单位 | 工程量 |  | 金额（元）
[8 empty] | 综合单价 | 合价
86 | 010802004001 | 甲级防火门（单扇） |  | 1.门洞口尺寸:详见设计图纸 2.防火等级:甲级 3.开启方式:平开防火门（单扇） 4.框、扇材质:钢制 5.五金种类、规格:包含门锁、闭门器、顺位器、推杆开门器、小五金材料及安装 6.在洞内、地下室内、库内或暗室内进行施工增加费 7.其他做法及施工要求:详见施工图纸及国家和行业现行有关技术规范或者标准要求 8.其他要求:包括但不限于上述为完成该分项工程所发生的其他费用 | m2 | 13.2
本页小计
分部分项工程项目清单计价表
工程名称：4号厂房施工总承包项目 |  |  | 标段：4号厂房施工总承包项目 |  |  |  | 第 74 页 共 876 页
序号 | 项目编码 | 项目名称 |  | 项目特征描述 | 计量 单位 | 工程量 |  | 金额（元）
[8 empty] | 综合单价 | 合价
87 | 010802004002 | 甲级防火门（双扇） |  | 1.门洞口尺寸:详见设计图纸 2.防火等级:甲级 3.开启方式:平开防火门（双扇） 4.框、扇材质:钢制 5.五金种类、规格:包含门锁、闭门器、顺位器、推杆开门器、小五金材料及安装 6.在洞内、地下室内、库内或暗室内进行施工增加费 7.其他做法及施工要求:详见施工图纸及国家和行业现行有关技术规范或者标准要求 8.其他要求:包括但不限于上述为完成该分项工程所发生的其他费用 | m2 | 92.68
本页小计
分部分项工程项目清单计价表
工程名称：4号厂房施工总承包项目 |  |  | 标段：4号厂房施工总承包项目 |  |  |  | 第 75 页 共 876 页
序号 | 项目编码 | 项目名称 |  | 项目特征描述 | 计量 单位 | 工程量 |  | 金额（元）
[8 empty] | 综合单价 | 合价
88 | 010803002001 | 防火卷帘(闸)门 |  | 1.门洞口尺寸:详见设计图纸 2.门材质:钢制 3.五金种类、规格:包含小五金材料及安装 4.驱动类型:电动装置 5.在洞内、地下室内、库内或暗室内进行施工增加费 6.其他做法及施工要求:详见施工图纸及国家和行业现行有关技术规范或者标准要求 7.其他要求:包括但不限于上述为完成该分项工程所发生的其他费用 | m2 | 57.54
本页小计
分部分项工程项目清单计价表
工程名称：4号厂房施工总承包项目 |  |  | 标段：4号厂房施工总承包项目 |  |  |  | 第 76 页 共 876 页
序号 | 项目编码 | 项目名称 |  | 项目特征描述 | 计量 单位 | 工程量 |  | 金额（元）
[8 empty] | 综合单价 | 合价
89 | 010802002001 | 水池检修口门 |  | 1.门洞口尺寸:1100*900mm 2.框、扇材质:3mm厚铝合金 3.五金种类、规格:包含成品锁、小五金 4.在洞内、地下室内、库内或暗室内进行施工增加费 5.其他做法及施工要求:详见施工图纸及国家和行业现行有关技术规范或者标准要求 6.其他要求:包括但不限于上述为完成该分项工程所发生的其他费用 | m2 | 3.96
本页小计
分部分项工程项目清单计价表
工程名称：4号厂房施工总承包项目 |  |  | 标段：4号厂房施工总承包项目 |  |  |  | 第 77 页 共 876 页
序号 | 项目编码 | 项目名称 |  | 项目特征描述 | 计量 单位 | 工程量 |  | 金额（元）
[8 empty] | 综合单价 | 合价
90 | 010807002001 | 金属防火窗 |  | 1.窗洞口尺寸:详见设计图纸 2.防火等级:甲级 3.开启方式:固定 4.框、扇材质及规格:50系1.4mm厚深灰色铝合金型材 5.玻璃品种、厚度:6mm双银Low-E+12mm空气+6mm透明玻璃 6.五金种类、规格:包含小五金 7.在洞内、地下室内、库内或暗室内进行施工增加费 8.其他做法及施工要求:详见施工图纸及国家和行业现行有关技术规范或者标准要求 9.其他要求:包括但不限于上述为完成该分项工程所发生的其他费用 | m2 | 3
本页小计
分部分项工程项目清单计价表
工程名称：4号厂房施工总承包项目 |  |  | 标段：4号厂房施工总承包项目 |  |  |  | 第 78 页 共 876 页
序号 | 项目编码 | 项目名称 |  | 项目特征描述 | 计量 单位 | 工程量 |  | 金额（元）
[8 empty] | 综合单价 | 合价
91 | 010807003001 | 金属百叶窗 |  | 1.窗洞口尺寸:详见设计图纸 2.框材质、规格:深灰色铝合金型材 3.百叶材料品种、规格:深灰色铝合金型材 4.在洞内、地下室内、库内或暗室内进行施工增加费 5.其他做法及施工要求:详见施工图纸及国家和行业现行有关技术规范或者标准要求 6.其他要求:包括但不限于上述为完成该分项工程所发生的其他费用 | m2 | 5.25
屋面及防水工程
本页小计
分部分项工程项目清单计价表
工程名称：4号厂房施工总承包项目 |  |  | 标段：4号厂房施工总承包项目 |  |  |  | 第 79 页 共 876 页
序号 | 项目编码 | 项目名称 |  | 项目特征描述 | 计量 单位 | 工程量 |  | 金额（元）
[8 empty] | 综合单价 | 合价
161 | 010902004001 | 屋面刚性层（地下室顶板） |  | 1.最薄处50厚C20细石混凝土保护层兼找坡2%,表面压光内配筋Ф6@150双向(置于该层上半部分,保护层厚度≥15)平面内间距≤4000设纵横分格缝,宽15~20,钢筋断开,缝内嵌沥青密封膏干铺聚酯无纺布一层 2.顶板平整,不是结构找坡处用C20混凝土找坡0.5%（30mm厚）表面抹平现浇钢筋混凝土屋面板,表面清扫干净,用1.3水泥砂浆补平孔洞,若顶板出现裂缝或空鼓需先处理,阴角与阳角分别作R≥50及R≥10的圆强处理,满刷素水泥浆一道(掺5%108胶) 3.其他做法及施工要求:详见施工图纸及国家和行业现行有关技术规范或者标准要求 4.其他要求:包括但不限于上述为完成该分项工程所发生的其他费用 | m2 | 2380.45
本页小计
分部分项工程项目清单计价表
工程名称：4号厂房施工总承包项目 |  |  | 标段：4号厂房施工总承包项目 |  |  |  | 第 80 页 共 876 页
序号 | 项目编码 | 项目名称 |  | 项目特征描述 | 计量 单位 | 工程量 |  | 金额（元）
[8 empty] | 综合单价 | 合价
162 | 010902001001 | 屋面卷材防水（地下室顶板） |  | 1.卷材品种、规格、厚度:纤维增强型自粘高分子防水卷材、1.5mm厚 2.防水层数:1层 3.防水层做法:自粘 4.综合考虑防水附加层 5.其他做法及施工要求:详见施工图纸及国家和行业现行有关技术规范或者标准要求 6.其他要求:包括但不限于上述为完成该分项工程所发生的其他费用 | m2 | 2502
163 | 010902002001 | 屋面涂膜防水（地下室顶板） |  | 1.防水膜品种:非固化橡胶沥青防水涂料 2.涂膜厚度、遍数:2.0mm厚 3.其他做法及施工要求:详见施工图纸及国家和行业现行有关技术规范或者标准要求 4.其他要求:包括但不限于上述为完成该分项工程所发生的其他费用 | m2 | 2502
本页小计
分部分项工程项目清单计价表
工程名称：4号厂房施工总承包项目 |  |  | 标段：4号厂房施工总承包项目 |  |  |  | 第 81 页 共 876 页
序号 | 项目编码 | 项目名称 |  | 项目特征描述 | 计量 单位 | 工程量 |  | 金额（元）
[8 empty] | 综合单价 | 合价
164 | 010903002001 | 墙面涂膜防水（地下室外侧壁） |  | 1.修补磨平保持侧壁平整 2.防水膜品种:水性抗滑移防水涂料,抗流挂性≥650um 3.涂膜厚度、遍数:1.5mm厚 4.其他做法及施工要求:详见施工图纸及国家和行业现行有关技术规范或者标准要求 5.其他要求:包括但不限于上述为完成该分项工程所发生的其他费用 | m2 | 1678.44
165 | 010903001001 | 墙面卷材防水（地下室外侧壁） |  | 1.卷材品种、规格、厚度:纤维增强型自粘高分子防水卷材、1.5mm厚 2.防水层数:1层 3.防水层做法:自粘 4.综合考虑防水附加层 5.其他做法及施工要求:详见施工图纸及国家和行业现行有关技术规范或者标准要求 6.其他要求:包括但不限于上述为完成该分项工程所发生的其他费用 | m2 | 1678.44
本页小计
分部分项工程项目清单计价表
工程名称：4号厂房施工总承包项目 |  |  | 标段：4号厂房施工总承包项目 |  |  |  | 第 82 页 共 876 页
序号 | 项目编码 | 项目名称 |  | 项目特征描述 | 计量 单位 | 工程量 |  | 金额（元）
[8 empty] | 综合单价 | 合价
166 | 011002005001 | 聚氯乙烯板面层（地下室外侧壁） |  | 1.面层材料品种、厚度:粘贴30mm厚聚苯板保护层 2.其他做法及施工要求:详见施工图纸及国家和行业现行有关技术规范或者标准要求 3.其他要求:包括但不限于上述为完成该分项工程所发生的其他费用 | m2 | 1678.44
167 | 010905001001 | 基础卷材防水（地下室底板底） |  | 1.卷材品种、规格、厚度:预铺式丁基自粘HDPE高分子防水卷材,与后浇混凝土浸水56d后剥离强度≥1.5N/mm、1.5mm厚 2.卷材品种、规格、厚度:纤维增强型自粘高分子防水卷材、1.5mm厚 3.防水层做法:自粘 4.综合考虑防水附加层 5.其他做法及施工要求:详见施工图纸及国家和行业现行有关技术规范或者标准要求 6.其他要求:包括但不限于上述为完成该分项工程所发生的其他费用 | m2 | 11328.81
本页小计
分部分项工程项目清单计价表
工程名称：4号厂房施工总承包项目 |  |  | 标段：4号厂房施工总承包项目 |  |  |  | 第 83 页 共 876 页
序号 | 项目编码 | 项目名称 |  | 项目特征描述 | 计量 单位 | 工程量 |  | 金额（元）
[8 empty] | 综合单价 | 合价
168 | 010904003001 | 集水井砂浆防水（平面） |  | 1.砂浆厚度、种类及强度等级:20mm厚聚合物水泥砂浆 2.在洞内、地下室内、库内或暗室内进行施工增加费 3.其他做法及施工要求:详见施工图纸及国家和行业现行有关技术规范或者标准要求 4.其他要求:包括但不限于上述为完成该分项工程所发生的其他费用 | m2 | 37.08
169 | 010903003001 | 集水井砂浆防水（立面） |  | 1.砂浆厚度、种类及强度等级:20mm厚聚合物水泥砂浆 2.在洞内、地下室内、库内或暗室内进行施工增加费 3.其他做法及施工要求:详见施工图纸及国家和行业现行有关技术规范或者标准要求 4.其他要求:包括但不限于上述为完成该分项工程所发生的其他费用 | m2 | 112.73
本页小计
分部分项工程项目清单计价表
工程名称：4号厂房施工总承包项目 |  |  | 标段：4号厂房施工总承包项目 |  |  |  | 第 84 页 共 876 页
序号 | 项目编码 | 项目名称 |  | 项目特征描述 | 计量 单位 | 工程量 |  | 金额（元）
[8 empty] | 综合单价 | 合价
170 | 010904003002 | 设备用房排水沟砂浆防水、汽车坡道截水沟(二)（平面） |  | 1.砂浆厚度、种类及强度等级:15mm厚聚合物水泥砂浆 2.在洞内、地下室内、库内或暗室内进行施工增加费 3.其他做法及施工要求:详见施工图纸及国家和行业现行有关技术规范或者标准要求 4.其他要求:包括但不限于上述为完成该分项工程所发生的其他费用 | m2 | 38.74
171 | 010903003002 | 设备用房排水沟砂浆防水、汽车坡道截水沟(二)（立面） |  | 1.砂浆厚度、种类及强度等级:15mm厚聚合物水泥砂浆 2.在洞内、地下室内、库内或暗室内进行施工增加费 3.其他做法及施工要求:详见施工图纸及国家和行业现行有关技术规范或者标准要求 4.其他要求:包括但不限于上述为完成该分项工程所发生的其他费用 | m2 | 50.82
本页小计
分部分项工程项目清单计价表
工程名称：4号厂房施工总承包项目 |  |  | 标段：4号厂房施工总承包项目 |  |  |  | 第 85 页 共 876 页
序号 | 项目编码 | 项目名称 |  | 项目特征描述 | 计量 单位 | 工程量 |  | 金额（元）
[8 empty] | 综合单价 | 合价
172 | 010904002001 | 汽车坡道截水沟(二)涂膜防水（平、立面） |  | 1.防水膜品种:水泥基渗透结晶型防水涂料一道(1.5kg/m) 2.涂膜厚度、遍数:2.0mm厚 3.在洞内、地下室内、库内或暗室内进行施工增加费 4.其他做法及施工要求:详见施工图纸及国家和行业现行有关技术规范或者标准要求 5.其他要求:包括但不限于上述为完成该分项工程所发生的其他费用 | m2 | 9.75
173 | 010904002002 | 楼(地)面涂膜防水(2B/电梯基坑9)（平面） |  | 1.防水膜品种:高强度聚合物水泥防水涂料 2.涂膜厚度、遍数:2.0mm厚 3.在洞内、地下室内、库内或暗室内进行施工增加费 4.其他做法及施工要求:详见施工图纸及国家和行业现行有关技术规范或者标准要求 5.其他要求:包括但不限于上述为完成该分项工程所发生的其他费用 | m2 | 1363.52
本页小计
分部分项工程项目清单计价表
工程名称：4号厂房施工总承包项目 |  |  | 标段：4号厂房施工总承包项目 |  |  |  | 第 86 页 共 876 页
序号 | 项目编码 | 项目名称 |  | 项目特征描述 | 计量 单位 | 工程量 |  | 金额（元）
[8 empty] | 综合单价 | 合价
174 | 010904003003 | 楼(地)面砂浆防水(同内墙8)（平面） |  | 1.砂浆厚度、种类及强度等级:6厚成品仿生纤维防水砂浆 2.砂浆厚度、种类及强度等级:15厚1:3水泥砂浆加3%防水剂找平层,分二次压光 3.在洞内、地下室内、库内或暗室内进行施工增加费 4.其他做法及施工要求:详见施工图纸及国家和行业现行有关技术规范或者标准要求 5.其他要求:包括但不限于上述为完成该分项工程所发生的其他费用 | m2 | 239.93
本页小计
分部分项工程项目清单计价表
工程名称：4号厂房施工总承包项目 |  |  | 标段：4号厂房施工总承包项目 |  |  |  | 第 87 页 共 876 页
序号 | 项目编码 | 项目名称 |  | 项目特征描述 | 计量 单位 | 工程量 |  | 金额（元）
[8 empty] | 综合单价 | 合价
175 | 010904003004 | 楼(地)面砂浆防水（污水区域水池底板做法1）（平面） |  | 1.刷专用界面剂一道 2.砂浆厚度、种类及强度等级:20mm厚聚合物水泥防水砂浆抹面压光 3.在洞内、地下室内、库内或暗室内进行施工增加费 4.其他做法及施工要求:详见施工图纸及国家和行业现行有关技术规范或者标准要求 5.其他要求:包括但不限于上述为完成该分项工程所发生的其他费用 | m2 | 633.16
176 | 010903003003 | 墙面砂浆防水(3A)（立面） |  | 1.砂浆厚度、种类及强度等级:5.0厚成品仿生纤维防水砂浆 2.在洞内、地下室内、库内或暗室内进行施工增加费 3.其他做法及施工要求:详见施工图纸及国家和行业现行有关技术规范或者标准要求 4.其他要求:包括但不限于上述为完成该分项工程所发生的其他费用 | m2 | 1667.01
本页小计
分部分项工程项目清单计价表
工程名称：4号厂房施工总承包项目 |  |  | 标段：4号厂房施工总承包项目 |  |  |  | 第 88 页 共 876 页
序号 | 项目编码 | 项目名称 |  | 项目特征描述 | 计量 单位 | 工程量 |  | 金额（元）
[8 empty] | 综合单价 | 合价
177 | 010903003004 | 墙面砂浆防水(8)（立面） |  | 1.砂浆厚度、种类及强度等级:6厚成品仿生纤维防水砂浆 2.在洞内、地下室内、库内或暗室内进行施工增加费 3.其他做法及施工要求:详见施工图纸及国家和行业现行有关技术规范或者标准要求 4.其他要求:包括但不限于上述为完成该分项工程所发生的其他费用 | m2 | 292.93
178 | 010903003005 | 墙面砂浆防水（污水区域水池池壁做法1）（立面） |  | 1.刷专用界面剂一道 2.砂浆厚度、种类及强度等级:20mm厚聚合物水泥防水砂浆抹面压光 3.在洞内、地下室内、库内或暗室内进行施工增加费 4.其他做法及施工要求:详见施工图纸及国家和行业现行有关技术规范或者标准要求 5.其他要求:包括但不限于上述为完成该分项工程所发生的其他费用 | m2 | 1229.54
本页小计
分部分项工程项目清单计价表
工程名称：4号厂房施工总承包项目 |  |  | 标段：4号厂房施工总承包项目 |  |  |  | 第 89 页 共 876 页
序号 | 项目编码 | 项目名称 |  | 项目特征描述 | 计量 单位 | 工程量 |  | 金额（元）
[8 empty] | 综合单价 | 合价
179 | 010903003006 | 天棚面砂浆防水(3A) |  | 1.砂浆厚度、种类及强度等级:3.0厚成品仿生纤维防水砂浆 2.在洞内、地下室内、库内或暗室内进行施工增加费 3.其他做法及施工要求:详见施工图纸及国家和行业现行有关技术规范或者标准要求 4.其他要求:包括但不限于上述为完成该分项工程所发生的其他费用 | m2 | 9595.2
180 | 010903003007 | 天棚面砂浆防水(8) |  | 1.砂浆厚度、种类及强度等级:6.0厚成品仿生纤维防水砂浆 2.在洞内、地下室内、库内或暗室内进行施工增加费 3.其他做法及施工要求:详见施工图纸及国家和行业现行有关技术规范或者标准要求 4.其他要求:包括但不限于上述为完成该分项工程所发生的其他费用 | m2 | 320.42
本页小计
分部分项工程项目清单计价表
工程名称：4号厂房施工总承包项目 |  |  | 标段：4号厂房施工总承包项目 |  |  |  | 第 90 页 共 876 页
序号 | 项目编码 | 项目名称 |  | 项目特征描述 | 计量 单位 | 工程量 |  | 金额（元）
[8 empty] | 综合单价 | 合价
181 | 010903003008 | 墙面砂浆防水(1C)（立面） |  | 1.部位:外墙面 2.砂浆厚度、种类及强度等级:5.0厚成品仿生纤维防水砂浆 3.砂浆厚度、种类及强度等级:20厚M15 P8厚找平层防水砂浆 4.其他做法及施工要求:详见施工图纸及国家和行业现行有关技术规范或者标准要求 5.其他要求:包括但不限于上述为完成该分项工程所发生的其他费用 | m2 | 162.09
182 | 010506023001 | 钢丝网(1C) |  | 1.钢丝网规格:满挂金属网φ0.9@12.7x12.7 2.使用部位:外墙面 3.其他做法及施工要求:详见施工图纸及国家和行业现行有关技术规范或者标准要求 4.其他要求:包括但不限于上述为完成该分项工程所发生的其他费用 | m2 | 162.09
本页小计
分部分项工程项目清单计价表
工程名称：4号厂房施工总承包项目 |  |  | 标段：4号厂房施工总承包项目 |  |  |  | 第 91 页 共 876 页
序号 | 项目编码 | 项目名称 |  | 项目特征描述 | 计量 单位 | 工程量 |  | 金额（元）
[8 empty] | 综合单价 | 合价
183 | 010902007001 | 桩头防水 |  | 1.桩头防水 桩径800内 2.20厚聚合物水泥砂浆 3.防水膜品种:2厚(2.8kg/m)水泥基渗透结晶型防水涂料 4.桩头钢筋根部设置遇水缓膨胀止水条，桩头边设置防水密封膏 5.其他做法及施工要求:详见施工图纸及国家和行业现行有关技术规范或者标准要求 6.其他要求:包括但不限于上述为完成该分项工程所发生的其他费用 | 个 | 99
本页小计
分部分项工程项目清单计价表
工程名称：4号厂房施工总承包项目 |  |  | 标段：4号厂房施工总承包项目 |  |  |  | 第 92 页 共 876 页
序号 | 项目编码 | 项目名称 |  | 项目特征描述 | 计量 单位 | 工程量 |  | 金额（元）
[8 empty] | 综合单价 | 合价
184 | 010902007002 | 桩头防水 |  | 1.桩头防水 桩径800外 2.20厚聚合物水泥砂浆 3.防水膜品种:2厚(2.8kg/m)水泥基渗透结晶型防水涂料 4.桩头钢筋根部设置遇水缓膨胀止水条，桩头边设置防水密封膏 5.其他做法及施工要求:详见施工图纸及国家和行业现行有关技术规范或者标准要求 6.其他要求:包括但不限于上述为完成该分项工程所发生的其他费用 | 个 | 92
墙、柱面装饰与隔断、幕墙工程
160 | 011201004001 | 砖胎膜立面砂浆找平层 |  | 1.基层类型:砖胎膜内立面 2.找平层厚度、砂浆种类及强度等级:15厚DP M15水泥砂浆打底找平 3.其他做法及施工要求:详见施工图纸及国家和行业现行有关技术规范或者标准要求 4.其他要求:包括但不限于上述为完成该分项工程所发生的其他费用 | m2 | 2139.49
本页小计
分部分项工程项目清单计价表
工程名称：4号厂房施工总承包项目 |  |  | 标段：4号厂房施工总承包项目 |  |  |  | 第 93 页 共 876 页
序号 | 项目编码 | 项目名称 |  | 项目特征描述 | 计量 单位 | 工程量 |  | 金额（元）
[8 empty] | 综合单价 | 合价
其他装饰工程
146 | 010506023002 | 高强节点钢丝网 |  | 1.使用部位:梁柱高强节点快易收口钢网 2.其他做法及施工要求:详见施工图纸及国家和行业现行有关技术规范或者标准要求 3.其他要求:包括但不限于上述为完成该分项工程所发生的其他费用 | m2 | 249.33
147 | 010905003001 | 止水带 |  | 1.止水带材料种类:钢板止水带 2.止水带尺寸:300*3.0mm厚 3.其他做法及施工要求:详见施工图纸及国家和行业现行有关技术规范或者标准要求 4.其他要求:包括但不限于上述为完成该分项工程所发生的其他费用 | m | 820.08
本页小计
分部分项工程项目清单计价表
工程名称：4号厂房施工总承包项目 |  |  | 标段：4号厂房施工总承包项目 |  |  |  | 第 94 页 共 876 页
序号 | 项目编码 | 项目名称 |  | 项目特征描述 | 计量 单位 | 工程量 |  | 金额（元）
[8 empty] | 综合单价 | 合价
148 | 040201022001 | 汽车坡道截水沟(一)排水沟 |  | 1.断面尺寸:外500*400mm，内300*300mm 2.垫层、基础材料品种、厚度:300厚级配砂石垫层碾实≥97% 3.混凝土、砂浆种类、强度等级:100厚C20混凝土 4.其他做法及施工要求:详见施工图纸及国家和行业现行有关技术规范或者标准要求 5.其他要求:包括但不限于上述为完成该分项工程所发生的其他费用 | m | 6.05
149 | 040402017001 | 沟道盖板 |  | 1.材质:成品镀锌钢蓖子 2.规格尺寸:500X350X40mm 3.在洞内、地下室内、库内或暗室内进行施工增加费 4.其他做法及施工要求:详见施工图纸及国家和行业现行有关技术规范或者标准要求 5.其他要求:包括但不限于上述为完成该分项工程所发生的其他费用 | m | 36.36
本页小计
分部分项工程项目清单计价表
工程名称：4号厂房施工总承包项目 |  |  | 标段：4号厂房施工总承包项目 |  |  |  | 第 95 页 共 876 页
序号 | 项目编码 | 项目名称 |  | 项目特征描述 | 计量 单位 | 工程量 |  | 金额（元）
[8 empty] | 综合单价 | 合价
150 | 040402017002 | 沟道盖板 |  | 1.材质:成品树脂蓖子 2.规格尺寸:500X350X40mm 3.在洞内、地下室内、库内或暗室内进行施工增加费 4.其他做法及施工要求:详见施工图纸及国家和行业现行有关技术规范或者标准要求 5.其他要求:包括但不限于上述为完成该分项工程所发生的其他费用 | m | 88.5
本页小计
分部分项工程项目清单计价表
工程名称：4号厂房施工总承包项目 |  |  | 标段：4号厂房施工总承包项目 |  |  |  | 第 96 页 共 876 页
序号 | 项目编码 | 项目名称 |  | 项目特征描述 | 计量 单位 | 工程量 |  | 金额（元）
[8 empty] | 综合单价 | 合价
151 | 010609004001 | 金属井(沟)盖及盖座 |  | 1.构件名称:钢格栅盖板 DY02-1 2.构件尺寸:单井尺寸750*2800*40mm，钢格栅盖板单块尺寸≤750x750mm 3.材料品种、规格:40x5mm镀锌扁钢≤25,均布。下衬一层18目防鼠不锈钢丝网 4.在洞内、地下室内、库内或暗室内进行施工增加费 5.其他做法及施工要求:详见施工图纸及国家和行业现行有关技术规范或者标准要求 6.其他要求:包括但不限于上述为完成该分项工程所发生的其他费用 | 套 | 15
本页小计
分部分项工程项目清单计价表
工程名称：4号厂房施工总承包项目 |  |  | 标段：4号厂房施工总承包项目 |  |  |  | 第 97 页 共 876 页
序号 | 项目编码 | 项目名称 |  | 项目特征描述 | 计量 单位 | 工程量 |  | 金额（元）
[8 empty] | 综合单价 | 合价
152 | 010503014001 | 盖板、井圈 |  | 1.构件名称:预制钢筋混凝土盖板 DY02-1 2.构件尺寸:550*2800*150mm 3.在洞内、地下室内、库内或暗室内进行施工增加费 4.其他做法及施工要求:详见施工图纸及国家和行业现行有关技术规范或者标准要求 5.其他要求:包括但不限于上述为完成该分项工程所发生的其他费用 | 套 | 4
本页小计
分部分项工程项目清单计价表
工程名称：4号厂房施工总承包项目 |  |  | 标段：4号厂房施工总承包项目 |  |  |  | 第 98 页 共 876 页
序号 | 项目编码 | 项目名称 |  | 项目特征描述 | 计量 单位 | 工程量 |  | 金额（元）
[8 empty] | 综合单价 | 合价
153 | 010609004002 | 金属井(沟)盖及盖座 |  | 1.构件名称:花纹钢板盖板 DY02-2 2.构件尺寸:单井尺寸750*1900*40mm 3.材料品种、规格:5厚花纹钢板盖板、[12槽钢、L40x80x5角钢 4.在洞内、地下室内、库内或暗室内进行施工增加费 5.其他做法及施工要求:详见施工图纸及国家和行业现行有关技术规范或者标准要求 6.其他要求:包括但不限于上述为完成该分项工程所发生的其他费用 | 套 | 1
本页小计
分部分项工程项目清单计价表
工程名称：4号厂房施工总承包项目 |  |  | 标段：4号厂房施工总承包项目 |  |  |  | 第 99 页 共 876 页
序号 | 项目编码 | 项目名称 |  | 项目特征描述 | 计量 单位 | 工程量 |  | 金额（元）
[8 empty] | 综合单价 | 合价
154 | 010503014002 | 盖板、井圈 |  | 1.构件名称:预制钢筋混凝土盖板 DY02-2 2.构件尺寸:550*1900*150mm 3.在洞内、地下室内、库内或暗室内进行施工增加费 4.其他做法及施工要求:详见施工图纸及国家和行业现行有关技术规范或者标准要求 5.其他要求:包括但不限于上述为完成该分项工程所发生的其他费用 | 套 | 1
本页小计
分部分项工程项目清单计价表
工程名称：4号厂房施工总承包项目 |  |  | 标段：4号厂房施工总承包项目 |  |  |  | 第 100 页 共 876 页
序号 | 项目编码 | 项目名称 |  | 项目特征描述 | 计量 单位 | 工程量 |  | 金额（元）
[8 empty] | 综合单价 | 合价
155 | 010609004003 | 金属井(沟)盖及盖座 |  | 1.构件名称:钢格栅盖板 DY02-3 2.构件尺寸:单井尺寸1300*1900*40mm，盖板单块尺寸≤650x1900mm 3.材料品种、规格:5厚花纹镀锌钢板盖板、[12槽钢、L40x80x5角钢 4.在洞内、地下室内、库内或暗室内进行施工增加费 5.其他做法及施工要求:详见施工图纸及国家和行业现行有关技术规范或者标准要求 6.其他要求:包括但不限于上述为完成该分项工程所发生的其他费用 | 套 | 6
本页小计
分部分项工程项目清单计价表
工程名称：4号厂房施工总承包项目 |  |  | 标段：4号厂房施工总承包项目 |  |  |  | 第 101 页 共 876 页
序号 | 项目编码 | 项目名称 |  | 项目特征描述 | 计量 单位 | 工程量 |  | 金额（元）
[8 empty] | 综合单价 | 合价
156 | 010503014003 | 盖板、井圈 |  | 1.构件名称:预制钢筋混凝土盖板 DY02-3 2.构件尺寸:550*1900*150mm 3.在洞内、地下室内、库内或暗室内进行施工增加费 4.其他做法及施工要求:详见施工图纸及国家和行业现行有关技术规范或者标准要求 5.其他要求:包括但不限于上述为完成该分项工程所发生的其他费用 | 套 | 3
157 | 010506025001 | 预埋铁件 |  | 1.铁件尺寸:L50X50x5角钢，φ8@300钢筋 L=250 2.在洞内、地下室内、库内或暗室内进行施工增加费 3.其他做法及施工要求:详见施工图纸及国家和行业现行有关技术规范或者标准要求 4.其他要求:包括但不限于上述为完成该分项工程所发生的其他费用 | t | 1.211
本页小计
分部分项工程项目清单计价表
工程名称：4号厂房施工总承包项目 |  |  | 标段：4号厂房施工总承包项目 |  |  |  | 第 102 页 共 876 页
序号 | 项目编码 | 项目名称 |  | 项目特征描述 | 计量 单位 | 工程量 |  | 金额（元）
[8 empty] | 综合单价 | 合价
158 | 010607006001 | 钢梯 |  | 1.钢材品种、规格:φ20不锈钢爬梯@300 2.钢梯形式:爬式 3.在洞内、地下室内、库内或暗室内进行施工增加费 4.其他做法及施工要求:详见施工图纸及国家和行业现行有关技术规范或者标准要求 5.其他要求:包括但不限于上述为完成该分项工程所发生的其他费用 | t | 0.364
159 | 010607006002 | 钢梯 |  | 1.钢材品种、规格:成品镀锌钢爬梯 2.钢梯形式:爬式 3.在洞内、地下室内、库内或暗室内进行施工增加费 4.其他做法及施工要求:详见施工图纸及国家和行业现行有关技术规范或者标准要求 5.其他要求:包括但不限于上述为完成该分项工程所发生的其他费用 | t | 0.169
地下装修工程
整个项目
楼地面装饰工程
本页小计
分部分项工程项目清单计价表
工程名称：4号厂房施工总承包项目 |  |  | 标段：4号厂房施工总承包项目 |  |  |  | 第 103 页 共 876 页
序号 | 项目编码 | 项目名称 |  | 项目特征描述 | 计量 单位 | 工程量 |  | 金额（元）
[8 empty] | 综合单价 | 合价
203 | 011101001001 | 金刚砂面(8) |  | 1.面层厚度、砂浆种类及强度等级:(用料5kg/m2金刚秒骨料)表面增加围化剂打磨(坡道处不能使用固化剂)，固化剂用料不低于0.25kg/m2 2.面层处理方式:钢筋况凝土楼板掺入金刚砂骨料(坡道处留出横向四槽,深15) 3.其他做法及施工要求:详见施工图纸及国家和行业现行有关技术规范或者标准要求 4.其他要求:包括但不限于上述为完成该分项工程所发生的其他费用 | m2 | 4712.95
本页小计
分部分项工程项目清单计价表
工程名称：4号厂房施工总承包项目 |  |  | 标段：4号厂房施工总承包项目 |  |  |  | 第 104 页 共 876 页
序号 | 项目编码 | 项目名称 |  | 项目特征描述 | 计量 单位 | 工程量 |  | 金额（元）
[8 empty] | 综合单价 | 合价
204 | 011102003001 | 块料楼地面(7D) |  | 1.结合层厚度、材料种类及强度等级:25厚1:4干硬性水泥砂浆粘贴 2.面层材料品种、规格:10厚地砖(600*600防滑面砖) 3.在洞内、地下室内、库内或暗室内进行施工增加费 4.其他做法及施工要求:详见施工图纸及国家和行业现行有关技术规范或者标准要求 5.其他要求:包括但不限于上述为完成该分项工程所发生的其他费用 | m2 | 323.6
本页小计
分部分项工程项目清单计价表
工程名称：4号厂房施工总承包项目 |  |  | 标段：4号厂房施工总承包项目 |  |  |  | 第 105 页 共 876 页
序号 | 项目编码 | 项目名称 |  | 项目特征描述 | 计量 单位 | 工程量 |  | 金额（元）
[8 empty] | 综合单价 | 合价
205 | 011106003001 | 块料楼梯踏步(7D) |  | 1.结合层厚度、材料种类及强度等级:25厚1:4干硬性水泥砂浆粘贴 2.面层材料品种、规格:10厚地砖(600*600防滑面砖) 3.在洞内、地下室内、库内或暗室内进行施工增加费 4.其他做法及施工要求:详见施工图纸及国家和行业现行有关技术规范或者标准要求 5.其他要求:包括但不限于上述为完成该分项工程所发生的其他费用 | m2 | 91.32
本页小计
分部分项工程项目清单计价表
工程名称：4号厂房施工总承包项目 |  |  | 标段：4号厂房施工总承包项目 |  |  |  | 第 106 页 共 876 页
序号 | 项目编码 | 项目名称 |  | 项目特征描述 | 计量 单位 | 工程量 |  | 金额（元）
[8 empty] | 综合单价 | 合价
206 | 011101001002 | 水泥砂浆楼地面(2A/2B) |  | 1.找平层厚度、材料种类及强度等级:最薄20厚1:3水泥砂浆找坡兼找平 2.面层厚度、砂浆种类及强度等级:20厚1:2.5水泥砂浆 3.面层处理方式:面撒适量水泥粉抹面压光 4.在洞内、地下室内、库内或暗室内进行施工增加费 5.其他做法及施工要求:详见施工图纸及国家和行业现行有关技术规范或者标准要求 6.其他要求:包括但不限于上述为完成该分项工程所发生的其他费用 | m2 | 1480.19
本页小计
分部分项工程项目清单计价表
工程名称：4号厂房施工总承包项目 |  |  | 标段：4号厂房施工总承包项目 |  |  |  | 第 107 页 共 876 页
序号 | 项目编码 | 项目名称 |  | 项目特征描述 | 计量 单位 | 工程量 |  | 金额（元）
[8 empty] | 综合单价 | 合价
207 | 011107001001 | 水泥砂浆台阶 |  | 1.找平层厚度、材料种类及强度等级:最薄20厚1:3水泥砂浆找坡兼找平 2.面层厚度、砂浆种类及强度等级:20厚1:2.5水泥砂浆 3.面层处理方式:面撒适量水泥粉抹面压光 4.在洞内、地下室内、库内或暗室内进行施工增加费 5.其他做法及施工要求:详见施工图纸及国家和行业现行有关技术规范或者标准要求 6.其他要求:包括但不限于上述为完成该分项工程所发生的其他费用 | m2 | 11.22
本页小计
分部分项工程项目清单计价表
工程名称：4号厂房施工总承包项目 |  |  | 标段：4号厂房施工总承包项目 |  |  |  | 第 108 页 共 876 页
序号 | 项目编码 | 项目名称 |  | 项目特征描述 | 计量 单位 | 工程量 |  | 金额（元）
[8 empty] | 综合单价 | 合价
208 | 011101001003 | 水泥砂浆楼地面(电梯基坑9、水池做法8） |  | 1.面层厚度、砂浆种类及强度等级:10厚1:2.5水泥砂浆，面撒适量水泥粉抹面压光 2.在洞内、地下室内、库内或暗室内进行施工增加费 3.其他做法及施工要求:详见施工图纸及国家和行业现行有关技术规范或者标准要求 4.其他要求:包括但不限于上述为完成该分项工程所发生的其他费用 | m2 | 343.07
209 | 011101001004 | 水泥砂浆楼地面(污水区域水池底板做法2） |  | 1.面层厚度、砂浆种类及强度等级:20厚1:2.5水泥砂浆，面撒适量水泥粉抹面压光 2.刷专用界面剂一道 3.在洞内、地下室内、库内或暗室内进行施工增加费 4.其他做法及施工要求:详见施工图纸及国家和行业现行有关技术规范或者标准要求 5.其他要求:包括但不限于上述为完成该分项工程所发生的其他费用 | m2 | 19.76
本页小计
分部分项工程项目清单计价表
工程名称：4号厂房施工总承包项目 |  |  | 标段：4号厂房施工总承包项目 |  |  |  | 第 109 页 共 876 页
序号 | 项目编码 | 项目名称 |  | 项目特征描述 | 计量 单位 | 工程量 |  | 金额（元）
[8 empty] | 综合单价 | 合价
210 | 011105003001 | 块料踢脚线 |  | 1.踢脚线高度:100 2.结合层厚度、材料种类及强度等级:3~4厚1:1水泥砂浆加水重20%建筑胶镶贴 3.面层材料品种、规格:8~10厚面砖,水泥浆擦缝 4.在洞内、地下室内、库内或暗室内进行施工增加费 5.其他做法及施工要求:详见施工图纸及国家和行业现行有关技术规范或者标准要求 6.其他要求:包括但不限于上述为完成该分项工程所发生的其他费用 | m | 369.53
墙、柱面装饰与隔断、幕墙工程
本页小计
分部分项工程项目清单计价表
工程名称：4号厂房施工总承包项目 |  |  | 标段：4号厂房施工总承包项目 |  |  |  | 第 110 页 共 876 页
序号 | 项目编码 | 项目名称 |  | 项目特征描述 | 计量 单位 | 工程量 |  | 金额（元）
[8 empty] | 综合单价 | 合价
193 | 011201001001 | 毛坯墙面(1) |  | 1.基层类型、部位:内墙面 2.综合考虑不同材料相交处挂网增加人工费（不含钢丝网） 3.各层厚度、材料种类及强度等级:25厚DP M15水泥砂浆打底找平 4.在洞内、地下室内、库内或暗室内进行施工增加费 5.其他做法及施工要求:详见施工图纸及国家和行业现行有关技术规范或者标准要求 6.其他要求:包括但不限于上述为完成该分项工程所发生的其他费用 | m2 | 972.7
本页小计
分部分项工程项目清单计价表
工程名称：4号厂房施工总承包项目 |  |  | 标段：4号厂房施工总承包项目 |  |  |  | 第 111 页 共 876 页
序号 | 项目编码 | 项目名称 |  | 项目特征描述 | 计量 单位 | 工程量 |  | 金额（元）
[8 empty] | 综合单价 | 合价
194 | 011201001002 | 墙、柱面一般抹灰(2A、2B) |  | 1.基层类型、部位:内墙面 2.综合考虑不同材料相交处挂网增加人工费（不含钢丝网） 3.各层厚度、材料种类及强度等级:专用界面剂 4.20厚1:1:6水泥石灰砂浆打底扫毛,分两次抹灰 5.5厚1:0.5:2.5水泥石灰砂浆 6.在洞内、地下室内、库内或暗室内进行施工增加费 7.其他做法及施工要求:详见施工图纸及国家和行业现行有关技术规范或者标准要求 8.其他要求:包括但不限于上述为完成该分项工程所发生的其他费用 | m2 | 3153.5
本页小计
分部分项工程项目清单计价表
工程名称：4号厂房施工总承包项目 |  |  | 标段：4号厂房施工总承包项目 |  |  |  | 第 112 页 共 876 页
序号 | 项目编码 | 项目名称 |  | 项目特征描述 | 计量 单位 | 工程量 |  | 金额（元）
[8 empty] | 综合单价 | 合价
195 | 011201001003 | 墙、柱面一般抹灰(2A、2B) |  | 1.基层类型、部位:柱、梁面 2.专用界面剂 3.各层厚度、材料种类及强度等级:20厚1:1:6水泥石灰砂浆打底扫毛,分两次抹灰 4.各层厚度、材料种类及强度等级:5厚1:0.5:2.5水泥石灰砂浆 5.在洞内、地下室内、库内或暗室内进行施工增加费 6.其他做法及施工要求:详见施工图纸及国家和行业现行有关技术规范或者标准要求 7.其他要求:包括但不限于上述为完成该分项工程所发生的其他费用 | m2 | 801.82
本页小计
分部分项工程项目清单计价表
工程名称：4号厂房施工总承包项目 |  |  | 标段：4号厂房施工总承包项目 |  |  |  | 第 113 页 共 876 页
序号 | 项目编码 | 项目名称 |  | 项目特征描述 | 计量 单位 | 工程量 |  | 金额（元）
[8 empty] | 综合单价 | 合价
196 | 011201001004 | 墙、柱面一般抹灰(3A) |  | 1.基层类型、部位:内墙面 2.综合考虑不同材料相交处挂网增加人工费（不含钢丝网） 3.专用界面剂 4.各层厚度、材料种类及强度等级:20厚1:1:6水泥石灰砂浆打底扫毛,分两次抹灰 5.在洞内、地下室内、库内或暗室内进行施工增加费 6.其他做法及施工要求:详见施工图纸及国家和行业现行有关技术规范或者标准要求 7.其他要求:包括但不限于上述为完成该分项工程所发生的其他费用 | m2 | 1615.32
本页小计
分部分项工程项目清单计价表
工程名称：4号厂房施工总承包项目 |  |  | 标段：4号厂房施工总承包项目 |  |  |  | 第 114 页 共 876 页
序号 | 项目编码 | 项目名称 |  | 项目特征描述 | 计量 单位 | 工程量 |  | 金额（元）
[8 empty] | 综合单价 | 合价
197 | 011201001005 | 墙、柱面一般抹灰(3A) |  | 1.基层类型、部位:柱、梁面 2.专用界面剂 3.各层厚度、材料种类及强度等级:20厚1:1:6水泥石灰砂浆打底扫毛,分两次抹灰 4.在洞内、地下室内、库内或暗室内进行施工增加费 5.其他做法及施工要求:详见施工图纸及国家和行业现行有关技术规范或者标准要求 6.其他要求:包括但不限于上述为完成该分项工程所发生的其他费用 | m2 | 54.07
本页小计
分部分项工程项目清单计价表
工程名称：4号厂房施工总承包项目 |  |  | 标段：4号厂房施工总承包项目 |  |  |  | 第 115 页 共 876 页
序号 | 项目编码 | 项目名称 |  | 项目特征描述 | 计量 单位 | 工程量 |  | 金额（元）
[8 empty] | 综合单价 | 合价
198 | 011201001006 | 墙、柱面一般抹灰(6) |  | 1.基层类型、部位:内墙面 2.综合考虑不同材料相交处挂网增加人工费（不含钢丝网） 3.各层厚度、材料种类及强度等级:专用界面剂 4.15厚1:1:6水泥石灰砂浆打底扫毛,分两次抹灰 5.5厚1:0.5:2.5水泥石灰砂浆 6.5厚1:2.5水泥砂浆,面撒适量水泥粉抹面压光 7.在洞内、地下室内、库内或暗室内进行施工增加费 8.其他做法及施工要求:详见施工图纸及国家和行业现行有关技术规范或者标准要求 9.其他要求:包括但不限于上述为完成该分项工程所发生的其他费用 | m2 | 218.94
本页小计
分部分项工程项目清单计价表
工程名称：4号厂房施工总承包项目 |  |  | 标段：4号厂房施工总承包项目 |  |  |  | 第 116 页 共 876 页
序号 | 项目编码 | 项目名称 |  | 项目特征描述 | 计量 单位 | 工程量 |  | 金额（元）
[8 empty] | 综合单价 | 合价
199 | 011201001007 | 墙、柱面一般抹灰(8) |  | 1.基层类型、部位:内墙面 2.综合考虑不同材料相交处挂网增加人工费（不含钢丝网） 3.各层厚度、材料种类及强度等级:15厚1:3水泥砂浆加3%防水剂找平层,分二次压光 4.10厚1:2.5水泥砂浆,面撒适量水泥粉抹面压光 5.在洞内、地下室内、库内或暗室内进行施工增加费 6.其他做法及施工要求:详见施工图纸及国家和行业现行有关技术规范或者标准要求 7.其他要求:包括但不限于上述为完成该分项工程所发生的其他费用 | m2 | 268.98
本页小计
分部分项工程项目清单计价表
工程名称：4号厂房施工总承包项目 |  |  | 标段：4号厂房施工总承包项目 |  |  |  | 第 117 页 共 876 页
序号 | 项目编码 | 项目名称 |  | 项目特征描述 | 计量 单位 | 工程量 |  | 金额（元）
[8 empty] | 综合单价 | 合价
200 | 011201001008 | 墙、柱面一般抹灰(8) |  | 1.基层类型、部位:柱、梁面 2.专用界面剂 3.各层厚度、材料种类及强度等级:15厚1:3水泥砂浆加3%防水剂找平层,分二次压光 4.各层厚度、材料种类及强度等级:10厚1:2.5水泥砂浆,面撒适量水泥粉抹面压光 5.在洞内、地下室内、库内或暗室内进行施工增加费 6.其他做法及施工要求:详见施工图纸及国家和行业现行有关技术规范或者标准要求 7.其他要求:包括但不限于上述为完成该分项工程所发生的其他费用 | m2 | 26.04
本页小计
分部分项工程项目清单计价表
工程名称：4号厂房施工总承包项目 |  |  | 标段：4号厂房施工总承包项目 |  |  |  | 第 118 页 共 876 页
序号 | 项目编码 | 项目名称 |  | 项目特征描述 | 计量 单位 | 工程量 |  | 金额（元）
[8 empty] | 综合单价 | 合价
201 | 011201001009 | 墙、柱面一般抹灰(污水区域水池池壁做法2） |  | 1.基层类型、部位:内墙面 2.刷专用界面剂一道 3.各层厚度、材料种类及强度等级:20厚1:2.5水泥砂浆，面撒适量水泥粉抹面压光 4.在洞内、地下室内、库内或暗室内进行施工增加费 5.其他做法及施工要求:详见施工图纸及国家和行业现行有关技术规范或者标准要求 6.其他要求:包括但不限于上述为完成该分项工程所发生的其他费用 | m2 | 46.58
本页小计
分部分项工程项目清单计价表
工程名称：4号厂房施工总承包项目 |  |  | 标段：4号厂房施工总承包项目 |  |  |  | 第 119 页 共 876 页
序号 | 项目编码 | 项目名称 |  | 项目特征描述 | 计量 单位 | 工程量 |  | 金额（元）
[8 empty] | 综合单价 | 合价
202 | 010506023003 | 钢丝网（内墙） |  | 1.钢丝网规格:300宽钢丝网(丝径0.6mm,孔径10mm) 2.使用部位:内墙不同材料(砖、钢筋混凝土、砌块等)交接处的竖缝及顶部横缝,抹灰层内均设置 3.在洞内、地下室内、库内或暗室内进行施工增加费 4.其他做法及施工要求:详见施工图纸及国家和行业现行有关技术规范或者标准要求 5.其他要求:包括但不限于上述为完成该分项工程所发生的其他费用 | m2 | 1203.51
天棚工程
本页小计
分部分项工程项目清单计价表
工程名称：4号厂房施工总承包项目 |  |  | 标段：4号厂房施工总承包项目 |  |  |  | 第 120 页 共 876 页
序号 | 项目编码 | 项目名称 |  | 项目特征描述 | 计量 单位 | 工程量 |  | 金额（元）
[8 empty] | 综合单价 | 合价
186 | 011301001001 | 天棚抹灰(8) |  | 1.抹灰厚度、砂浆种类及强度等级:10厚1:2.5水泥砂浆,面撒适量水泥粉抹面压光 2.抹灰厚度、砂浆种类及强度等级:15厚1:3水泥砂浆加3%防水剂找平层,分二次压光 3.在洞内、地下室内、库内或暗室内进行施工增加费 4.其他做法及施工要求:详见施工图纸及国家和行业现行有关技术规范或者标准要求 5.其他要求:包括但不限于上述为完成该分项工程所发生的其他费用 | m2 | 320.42
油漆、涂料、裱糊工程
本页小计
分部分项工程项目清单计价表
工程名称：4号厂房施工总承包项目 |  |  | 标段：4号厂房施工总承包项目 |  |  |  | 第 121 页 共 876 页
序号 | 项目编码 | 项目名称 |  | 项目特征描述 | 计量 单位 | 工程量 |  | 金额（元）
[8 empty] | 综合单价 | 合价
187 | 011403001001 | 抹灰面油漆 (2A) |  | 1.基层类型:内墙面 2.腻子种类:满刮内墙腻子两道 3.油漆品种、刷漆遍数:内墙涂料二道(燃烧性能等级A级) 4.在洞内、地下室内、库内或暗室内进行施工增加费 5.其他做法及施工要求:详见施工图纸及国家和行业现行有关技术规范或者标准要求 6.其他要求:包括但不限于上述为完成该分项工程所发生的其他费用 | m2 | 2051.71
本页小计
分部分项工程项目清单计价表
工程名称：4号厂房施工总承包项目 |  |  | 标段：4号厂房施工总承包项目 |  |  |  | 第 122 页 共 876 页
序号 | 项目编码 | 项目名称 |  | 项目特征描述 | 计量 单位 | 工程量 |  | 金额（元）
[8 empty] | 综合单价 | 合价
188 | 011403001002 | 抹灰面油漆（2B） |  | 1.基层类型:内墙面 2.腻子种类:满刮内墙腻子两道 3.油漆品种、刷漆遍数:白色内墙无机涂料二道(燃烧性能等级A级) 4.在洞内、地下室内、库内或暗室内进行施工增加费 5.其他做法及施工要求:详见施工图纸及国家和行业现行有关技术规范或者标准要求 6.其他要求:包括但不限于上述为完成该分项工程所发生的其他费用 | m2 | 1076.79
本页小计
分部分项工程项目清单计价表
工程名称：4号厂房施工总承包项目 |  |  | 标段：4号厂房施工总承包项目 |  |  |  | 第 123 页 共 876 页
序号 | 项目编码 | 项目名称 |  | 项目特征描述 | 计量 单位 | 工程量 |  | 金额（元）
[8 empty] | 综合单价 | 合价
189 | 011403001003 | 抹灰面油漆（3A） |  | 1.基层类型:内墙面 2.腻子种类:满刮内墙腻子两道 3.油漆品种、刷漆遍数:内墙涂料二道(燃烧性能等级A级) 4.在洞内、地下室内、库内或暗室内进行施工增加费 5.其他做法及施工要求:详见施工图纸及国家和行业现行有关技术规范或者标准要求 6.其他要求:包括但不限于上述为完成该分项工程所发生的其他费用 | m2 | 1612.93
190 | 011403001004 | 抹灰面油漆(1C） |  | 1.部位:外墙面 2.油漆品种、刷漆遍数:彩砂涂料、真石漆(合成树脂乳液砂壁状涂料) 3.其他做法及施工要求:详见施工图纸及国家和行业现行有关技术规范或者标准要求 4.其他要求:包括但不限于上述为完成该分项工程所发生的其他费用 | m2 | 162.09
本页小计
分部分项工程项目清单计价表
工程名称：4号厂房施工总承包项目 |  |  | 标段：4号厂房施工总承包项目 |  |  |  | 第 124 页 共 876 页
序号 | 项目编码 | 项目名称 |  | 项目特征描述 | 计量 单位 | 工程量 |  | 金额（元）
[8 empty] | 综合单价 | 合价
191 | 011403001005 | 抹灰面油漆（2B） |  | 1.基层类型:天棚面 2.素水泥浆一道甩毛(内掺建筑胶) 3.腻子种类:3厚底基层抗裂腻子分遍刮平 4.腻子种类:2厚面层耐水腻子分遍刮平 5.油漆品种、刷漆遍数:白色无机涂料二道(燃烧性能等级A级) 6.在洞内、地下室内、库内或暗室内进行施工增加费 7.其他做法及施工要求:详见施工图纸及国家和行业现行有关技术规范或者标准要求 8.其他要求:包括但不限于上述为完成该分项工程所发生的其他费用 | m2 | 498.25
本页小计
分部分项工程项目清单计价表
工程名称：4号厂房施工总承包项目 |  |  | 标段：4号厂房施工总承包项目 |  |  |  | 第 125 页 共 876 页
序号 | 项目编码 | 项目名称 |  | 项目特征描述 | 计量 单位 | 工程量 |  | 金额（元）
[8 empty] | 综合单价 | 合价
192 | 011403001006 | 抹灰面油漆（3A） |  | 1.基层类型:天棚面 2.素水泥浆一道甩毛(内掺建筑胶) 3.腻子种类:3厚底基层抗裂腻子分遍刮平 4.腻子种类:2厚面层耐水腻子分遍刮平 5.油漆品种、刷漆遍数:内墙涂料二道(燃烧性能等级A级) 6.在洞内、地下室内、库内或暗室内进行施工增加费 7.其他做法及施工要求:详见施工图纸及国家和行业现行有关技术规范或者标准要求 8.其他要求:包括但不限于上述为完成该分项工程所发生的其他费用 | m2 | 9595.2
其他装饰工程
本页小计
分部分项工程项目清单计价表
工程名称：4号厂房施工总承包项目 |  |  | 标段：4号厂房施工总承包项目 |  |  |  | 第 126 页 共 876 页
序号 | 项目编码 | 项目名称 |  | 项目特征描述 | 计量 单位 | 工程量 |  | 金额（元）
[8 empty] | 综合单价 | 合价
185 | 011503001001 | 带扶手的栏杆、栏板(楼梯铝合金栏杆) |  | 1.高度:1100mm 2.扶手材料种类、规格:70x50成品铝合金扶手 3.栏杆(板)材料种类、规格:60x60x4立柱、36x25上下横杆、19x19或φ19竖杆 4.在洞内、地下室内、库内或暗室内进行施工增加费 5.详见国标16J509 LTA9/A11 6.其他做法及施工要求:详见施工图纸及国家和行业现行有关技术规范或者标准要求 7.其他要求:包括但不限于上述为完成该分项工程所发生的其他费用 | m | 51.1
地下车库划线及其它
本页小计
分部分项工程项目清单计价表
工程名称：4号厂房施工总承包项目 |  |  | 标段：4号厂房施工总承包项目 |  |  |  | 第 127 页 共 876 页
序号 | 项目编码 | 项目名称 |  | 项目特征描述 | 计量 单位 | 工程量 |  | 金额（元）
[8 empty] | 综合单价 | 合价
211 | 040205007001 | 标线 |  | 1.材料品种:热熔标线 2.类型:普通型 3.在洞内、地下室内、库内或暗室内进行施工增加费 4.其他做法及施工要求:详见施工图纸及国家和行业现行有关技术规范或者标准要求 5.其他要求:包括但不限于上述为完成该分项工程所发生的其他费用 | m2 | 452.13
212 | 040205008001 | 标记 |  | 1.材料品种:热熔型漆 2.类型:箭头 3.规格尺寸:箭头长度为3000mm,符合《道路交通标志和标线》(GB5768-2009)标准规定 4.在洞内、地下室内、库内或暗室内进行施工增加费 5.其他做法及施工要求:详见施工图纸及国家和行业现行有关技术规范或者标准要求 6.其他要求:包括但不限于上述为完成该分项工程所发生的其他费用 | 个 | 47
本页小计
分部分项工程项目清单计价表
工程名称：4号厂房施工总承包项目 |  |  | 标段：4号厂房施工总承包项目 |  |  |  | 第 128 页 共 876 页
序号 | 项目编码 | 项目名称 |  | 项目特征描述 | 计量 单位 | 工程量 |  | 金额（元）
[8 empty] | 综合单价 | 合价
213 | 040205018001 | 减速垄 |  | 1.材料品种:橡胶减速带采用优质橡胶制 2.规格、型号:500*350*50mm 3.采用膨胀螺丝直接安装于地面 4.在洞内、地下室内、库内或暗室内进行施工增加费 5.其他做法及施工要求:详见施工图纸及国家和行业现行有关技术规范或者标准要求 6.其他要求:包括但不限于上述为完成该分项工程所发生的其他费用 | m | 13.32
本页小计
分部分项工程项目清单计价表
工程名称：4号厂房施工总承包项目 |  |  | 标段：4号厂房施工总承包项目 |  |  |  | 第 129 页 共 876 页
序号 | 项目编码 | 项目名称 |  | 项目特征描述 | 计量 单位 | 工程量 |  | 金额（元）
[8 empty] | 综合单价 | 合价
214 | 040205004001 | 反光警示标 |  | 1.材料品种:反光警示标采用优质橡胶;表面贴反光膜 2.规格:800*200*5.0m 3.采用自攻螺丝安装于柱角及有需要的墙角 4.在洞内、地下室内、库内或暗室内进行施工增加费 5.其他做法及施工要求:详见施工图纸及国家和行业现行有关技术规范或者标准要求 6.其他要求:包括但不限于上述为完成该分项工程所发生的其他费用 | 只 | 166
本页小计
分部分项工程项目清单计价表
工程名称：4号厂房施工总承包项目 |  |  | 标段：4号厂房施工总承包项目 |  |  |  | 第 130 页 共 876 页
序号 | 项目编码 | 项目名称 |  | 项目特征描述 | 计量 单位 | 工程量 |  | 金额（元）
[8 empty] | 综合单价 | 合价
215 | 040205004002 | 轮廓标 |  | 1.材料品种:轮廓标采用反光片,镀锌支架制作 2.规格:40*180mm 3.安装于坡道墙壁 4.在洞内、地下室内、库内或暗室内进行施工增加费 5.其他做法及施工要求:详见施工图纸及国家和行业现行有关技术规范或者标准要求 6.其他要求:包括但不限于上述为完成该分项工程所发生的其他费用 | 只 | 41
本页小计
分部分项工程项目清单计价表
工程名称：4号厂房施工总承包项目 |  |  | 标段：4号厂房施工总承包项目 |  |  |  | 第 131 页 共 876 页
序号 | 项目编码 | 项目名称 |  | 项目特征描述 | 计量 单位 | 工程量 |  | 金额（元）
[8 empty] | 综合单价 | 合价
216 | 040205004003 | 反光道钉 |  | 1.材料品种:反光道钉采用铸铝材料制作 2.规格:100*100*20mm 3.安装于通道线上 4.在洞内、地下室内、库内或暗室内进行施工增加费 5.其他做法及施工要求:详见施工图纸及国家和行业现行有关技术规范或者标准要求 6.其他要求:包括但不限于上述为完成该分项工程所发生的其他费用 | 只 | 389
本页小计
分部分项工程项目清单计价表
工程名称：4号厂房施工总承包项目 |  |  | 标段：4号厂房施工总承包项目 |  |  |  | 第 132 页 共 876 页
序号 | 项目编码 | 项目名称 |  | 项目特征描述 | 计量 单位 | 工程量 |  | 金额（元）
[8 empty] | 综合单价 | 合价
217 | 040205017001 | 广角镜 |  | 1.类型:反光广角镜 2.材料品种:反光镜采用ABS新料一体成型+PC镜面 3.规格、型号:600mm(直径) 4.用膨胀螺丝固定活动绞 5.在洞内、地下室内、库内或暗室内进行施工增加费 6.其他做法及施工要求:详见施工图纸及国家和行业现行有关技术规范或者标准要求 7.其他要求:包括但不限于上述为完成该分项工程所发生的其他费用 | 根 | 2
本页小计
分部分项工程项目清单计价表
工程名称：4号厂房施工总承包项目 |  |  | 标段：4号厂房施工总承包项目 |  |  |  | 第 133 页 共 876 页
序号 | 项目编码 | 项目名称 |  | 项目特征描述 | 计量 单位 | 工程量 |  | 金额（元）
[8 empty] | 综合单价 | 合价
218 | 040205004004 | 车辆定位器 |  | 1.材料品种:车辆定位器采用优质橡胶制作 2.规格:560*160*110mm 3.采用膨胀螺丝固定于距离停车位后线边缘1.1m处 4.在洞内、地下室内、库内或暗室内进行施工增加费 5.其他做法及施工要求:详见施工图纸及国家和行业现行有关技术规范或者标准要求 6.其他要求:包括但不限于上述为完成该分项工程所发生的其他费用 | 只 | 294
地下电气工程
整个项目
配电箱、柜
本页小计
分部分项工程项目清单计价表
工程名称：4号厂房施工总承包项目 |  |  | 标段：4号厂房施工总承包项目 |  |  |  | 第 134 页 共 876 页
序号 | 项目编码 | 项目名称 |  | 项目特征描述 | 计量 单位 | 工程量 |  | 金额（元）
[8 empty] | 综合单价 | 合价
219 | 030402011001 | 成套配电箱 |  | 1.名称:配电箱B1ALZ1 2.规格:800*600*250 3.安装方式:悬挂 4.在洞内、地下室内、库内或暗室内进行施工增加费、工程超高增加费 5.其他做法及施工要求:详见施工图纸及国家和行业现行有关技术规范或者标准要求 6.其他要求:包括但不限于上述为完成该分项工程所发生的其他费用 | 台 | 1
本页小计
分部分项工程项目清单计价表
工程名称：4号厂房施工总承包项目 |  |  | 标段：4号厂房施工总承包项目 |  |  |  | 第 135 页 共 876 页
序号 | 项目编码 | 项目名称 |  | 项目特征描述 | 计量 单位 | 工程量 |  | 金额（元）
[8 empty] | 综合单价 | 合价
220 | 030402011002 | 成套配电箱 |  | 1.名称:配电箱B1AL1 2.规格:700*550*200 3.安装方式:悬挂 4.在洞内、地下室内、库内或暗室内进行施工增加费、工程超高增加费 5.其他做法及施工要求:详见施工图纸及国家和行业现行有关技术规范或者标准要求 6.其他要求:包括但不限于上述为完成该分项工程所发生的其他费用 | 台 | 1
本页小计
分部分项工程项目清单计价表
工程名称：4号厂房施工总承包项目 |  |  | 标段：4号厂房施工总承包项目 |  |  |  | 第 136 页 共 876 页
序号 | 项目编码 | 项目名称 |  | 项目特征描述 | 计量 单位 | 工程量 |  | 金额（元）
[8 empty] | 综合单价 | 合价
221 | 030402011003 | 成套配电箱 |  | 1.名称:配电箱B1AL2 2.规格:700*550*200 3.安装方式:悬挂 4.在洞内、地下室内、库内或暗室内进行施工增加费、工程超高增加费 5.其他做法及施工要求:详见施工图纸及国家和行业现行有关技术规范或者标准要求 6.其他要求:包括但不限于上述为完成该分项工程所发生的其他费用 | 台 | 1
本页小计
分部分项工程项目清单计价表
工程名称：4号厂房施工总承包项目 |  |  | 标段：4号厂房施工总承包项目 |  |  |  | 第 137 页 共 876 页
序号 | 项目编码 | 项目名称 |  | 项目特征描述 | 计量 单位 | 工程量 |  | 金额（元）
[8 empty] | 综合单价 | 合价
222 | 030402011004 | 成套配电箱 |  | 1.名称:配电箱B1AL3 2.规格:350*400*150 3.安装方式:悬挂 4.在洞内、地下室内、库内或暗室内进行施工增加费、工程超高增加费 5.其他做法及施工要求:详见施工图纸及国家和行业现行有关技术规范或者标准要求 6.其他要求:包括但不限于上述为完成该分项工程所发生的其他费用 | 台 | 1
本页小计
分部分项工程项目清单计价表
工程名称：4号厂房施工总承包项目 |  |  | 标段：4号厂房施工总承包项目 |  |  |  | 第 138 页 共 876 页
序号 | 项目编码 | 项目名称 |  | 项目特征描述 | 计量 单位 | 工程量 |  | 金额（元）
[8 empty] | 综合单价 | 合价
223 | 030402011005 | 成套配电箱 |  | 1.名称:配电箱B1APE1 2.规格:2000*800*500 3.安装方式:落地 4.在洞内、地下室内、库内或暗室内进行施工增加费、工程超高增加费 5.其他做法及施工要求:详见施工图纸及国家和行业现行有关技术规范或者标准要求 6.其他要求:包括但不限于上述为完成该分项工程所发生的其他费用 | 台 | 1
本页小计
分部分项工程项目清单计价表
工程名称：4号厂房施工总承包项目 |  |  | 标段：4号厂房施工总承包项目 |  |  |  | 第 139 页 共 876 页
序号 | 项目编码 | 项目名称 |  | 项目特征描述 | 计量 单位 | 工程量 |  | 金额（元）
[8 empty] | 综合单价 | 合价
224 | 030402011006 | 成套配电箱 |  | 1.名称:配电箱B1AC1-2、B1AC1-3、B1AC1-4、B1AC1-5、B1AC2-1、B1AC2-2 2.规格:700*600*200 3.安装方式:悬挂 4.在洞内、地下室内、库内或暗室内进行施工增加费、工程超高增加费 5.其他做法及施工要求:详见施工图纸及国家和行业现行有关技术规范或者标准要求 6.其他要求:包括但不限于上述为完成该分项工程所发生的其他费用 | 台 | 6
本页小计
分部分项工程项目清单计价表
工程名称：4号厂房施工总承包项目 |  |  | 标段：4号厂房施工总承包项目 |  |  |  | 第 140 页 共 876 页
序号 | 项目编码 | 项目名称 |  | 项目特征描述 | 计量 单位 | 工程量 |  | 金额（元）
[8 empty] | 综合单价 | 合价
225 | 030402011007 | 成套配电箱 |  | 1.名称:配电箱B1APEZ1、B1APEZ2 2.规格:1700*700*400 3.安装方式:悬挂 4.在洞内、地下室内、库内或暗室内进行施工增加费、工程超高增加费 5.其他做法及施工要求:详见施工图纸及国家和行业现行有关技术规范或者标准要求 6.其他要求:包括但不限于上述为完成该分项工程所发生的其他费用 | 台 | 1
本页小计
分部分项工程项目清单计价表
工程名称：4号厂房施工总承包项目 |  |  | 标段：4号厂房施工总承包项目 |  |  |  | 第 141 页 共 876 页
序号 | 项目编码 | 项目名称 |  | 项目特征描述 | 计量 单位 | 工程量 |  | 金额（元）
[8 empty] | 综合单价 | 合价
226 | 030402011008 | 成套配电箱 |  | 1.名称:配电箱B1APE2 2.规格:1300*800*250 3.安装方式:悬挂 4.在洞内、地下室内、库内或暗室内进行施工增加费、工程超高增加费 5.其他做法及施工要求:详见施工图纸及国家和行业现行有关技术规范或者标准要求 6.其他要求:包括但不限于上述为完成该分项工程所发生的其他费用 | 台 | 1
本页小计
分部分项工程项目清单计价表
工程名称：4号厂房施工总承包项目 |  |  | 标段：4号厂房施工总承包项目 |  |  |  | 第 142 页 共 876 页
序号 | 项目编码 | 项目名称 |  | 项目特征描述 | 计量 单位 | 工程量 |  | 金额（元）
[8 empty] | 综合单价 | 合价
227 | 030402011009 | 成套配电箱 |  | 1.名称:配电箱B1APE3 2.规格:800*600*200 3.安装方式:悬挂 4.在洞内、地下室内、库内或暗室内进行施工增加费、工程超高增加费 5.其他做法及施工要求:详见施工图纸及国家和行业现行有关技术规范或者标准要求 6.其他要求:包括但不限于上述为完成该分项工程所发生的其他费用 | 台 | 1
本页小计
分部分项工程项目清单计价表
工程名称：4号厂房施工总承包项目 |  |  | 标段：4号厂房施工总承包项目 |  |  |  | 第 143 页 共 876 页
序号 | 项目编码 | 项目名称 |  | 项目特征描述 | 计量 单位 | 工程量 |  | 金额（元）
[8 empty] | 综合单价 | 合价
228 | 030402011010 | 成套配电箱 |  | 1.名称:配电箱B1APE4 2.规格:1300*800*250 3.安装方式:悬挂 4.在洞内、地下室内、库内或暗室内进行施工增加费、工程超高增加费 5.其他做法及施工要求:详见施工图纸及国家和行业现行有关技术规范或者标准要求 6.其他要求:包括但不限于上述为完成该分项工程所发生的其他费用 | 台 | 1
本页小计
分部分项工程项目清单计价表
工程名称：4号厂房施工总承包项目 |  |  | 标段：4号厂房施工总承包项目 |  |  |  | 第 144 页 共 876 页
序号 | 项目编码 | 项目名称 |  | 项目特征描述 | 计量 单位 | 工程量 |  | 金额（元）
[8 empty] | 综合单价 | 合价
229 | 030402011011 | 成套配电箱 |  | 1.名称:配电箱RDAPE1 2.规格:800*600*200 3.安装方式:悬挂 4.在洞内、地下室内、库内或暗室内进行施工增加费、工程超高增加费 5.其他做法及施工要求:详见施工图纸及国家和行业现行有关技术规范或者标准要求 6.其他要求:包括但不限于上述为完成该分项工程所发生的其他费用 | 台 | 1
本页小计
分部分项工程项目清单计价表
工程名称：4号厂房施工总承包项目 |  |  | 标段：4号厂房施工总承包项目 |  |  |  | 第 145 页 共 876 页
序号 | 项目编码 | 项目名称 |  | 项目特征描述 | 计量 单位 | 工程量 |  | 金额（元）
[8 empty] | 综合单价 | 合价
230 | 030402011012 | 成套配电箱 |  | 1.名称:配电箱B1ALE1、B1ALE2、B1ALE3 2.规格:750*650*200 3.安装方式:悬挂 4.在洞内、地下室内、库内或暗室内进行施工增加费、工程超高增加费 5.其他做法及施工要求:详见施工图纸及国家和行业现行有关技术规范或者标准要求 6.其他要求:包括但不限于上述为完成该分项工程所发生的其他费用 | 台 | 3
本页小计
分部分项工程项目清单计价表
工程名称：4号厂房施工总承包项目 |  |  | 标段：4号厂房施工总承包项目 |  |  |  | 第 146 页 共 876 页
序号 | 项目编码 | 项目名称 |  | 项目特征描述 | 计量 单位 | 工程量 |  | 金额（元）
[8 empty] | 综合单价 | 合价
231 | 030402011013 | 成套配电箱 |  | 1.名称:配电箱B1APE5 2.规格:1100*700*230 3.安装方式:悬挂 4.在洞内、地下室内、库内或暗室内进行施工增加费、工程超高增加费 5.其他做法及施工要求:详见施工图纸及国家和行业现行有关技术规范或者标准要求 6.其他要求:包括但不限于上述为完成该分项工程所发生的其他费用 | 台 | 1
本页小计
分部分项工程项目清单计价表
工程名称：4号厂房施工总承包项目 |  |  | 标段：4号厂房施工总承包项目 |  |  |  | 第 147 页 共 876 页
序号 | 项目编码 | 项目名称 |  | 项目特征描述 | 计量 单位 | 工程量 |  | 金额（元）
[8 empty] | 综合单价 | 合价
232 | 030402011014 | 成套配电箱 |  | 1.名称:配电箱B1AC1-1 2.规格:700*550*200 3.安装方式:悬挂 4.在洞内、地下室内、库内或暗室内进行施工增加费、工程超高增加费 5.其他做法及施工要求:详见施工图纸及国家和行业现行有关技术规范或者标准要求 6.其他要求:包括但不限于上述为完成该分项工程所发生的其他费用 | 台 | 1
本页小计
分部分项工程项目清单计价表
工程名称：4号厂房施工总承包项目 |  |  | 标段：4号厂房施工总承包项目 |  |  |  | 第 148 页 共 876 页
序号 | 项目编码 | 项目名称 |  | 项目特征描述 | 计量 单位 | 工程量 |  | 金额（元）
[8 empty] | 综合单价 | 合价
233 | 030402011015 | 成套配电箱 |  | 1.名称:配电箱B1AP1 2.规格:1200*700*250 3.安装方式:悬挂 4.在洞内、地下室内、库内或暗室内进行施工增加费、工程超高增加费 5.其他做法及施工要求:详见施工图纸及国家和行业现行有关技术规范或者标准要求 6.其他要求:包括但不限于上述为完成该分项工程所发生的其他费用 | 台 | 1
335 | 031401001001 | 脚手架 |  | 1.搭设脚手架、斜道、上料平台，铺设安全网，铺(翻)脚手板，.转运、改制、维修维护，拆除、堆放、整理，外运.、归库等 | 项 | 1
母线槽
本页小计
分部分项工程项目清单计价表
工程名称：4号厂房施工总承包项目 |  |  | 标段：4号厂房施工总承包项目 |  |  |  | 第 149 页 共 876 页
序号 | 项目编码 | 项目名称 |  | 项目特征描述 | 计量 单位 | 工程量 |  | 金额（元）
[8 empty] | 综合单价 | 合价
234 | 030403006001 | 低压封闭式插接母线槽 |  | 1.名称:密集型封闭母线槽 2.规格:1250A/5P 3.额定电流(A):1250 4.在洞内、地下室内、库内或暗室内进行施工增加费、工程超高增加费 5.其他做法及施工要求:详见施工图纸及国家和行业现行有关技术规范或者标准要求 6.其他要求:包括但不限于上述为完成该分项工程所发生的其他费用 | m | 109.64
235 | 030403006002 | 低压封闭式插接母线槽 |  | 1.名称:密集型封闭母线槽 2.规格:1000A/5P 3.额定电流(A):1000 4.在洞内、地下室内、库内或暗室内进行施工增加费、工程超高增加费 5.其他做法及施工要求:详见施工图纸及国家和行业现行有关技术规范或者标准要求 6.其他要求:包括但不限于上述为完成该分项工程所发生的其他费用 | m | 330.1
本页小计
分部分项工程项目清单计价表
工程名称：4号厂房施工总承包项目 |  |  | 标段：4号厂房施工总承包项目 |  |  |  | 第 150 页 共 876 页
序号 | 项目编码 | 项目名称 |  | 项目特征描述 | 计量 单位 | 工程量 |  | 金额（元）
[8 empty] | 综合单价 | 合价
236 | 030403007001 | 始端箱、分线箱 |  | 1.名称:母线槽始端箱 2.规格:1250A 5P 3.额定电流(A):1250 4.在洞内、地下室内、库内或暗室内进行施工增加费、工程超高增加费 5.其他做法及施工要求:详见施工图纸及国家和行业现行有关技术规范或者标准要求 6.其他要求:包括但不限于上述为完成该分项工程所发生的其他费用 | 台 | 1
237 | 030403007002 | 始端箱、分线箱 |  | 1.名称:母线槽始端箱 2.规格:1000A 5P 3.额定电流(A):1000 4.在洞内、地下室内、库内或暗室内进行施工增加费、工程超高增加费 5.其他做法及施工要求:详见施工图纸及国家和行业现行有关技术规范或者标准要求 6.其他要求:包括但不限于上述为完成该分项工程所发生的其他费用 | 台 | 3
本页小计
分部分项工程项目清单计价表
工程名称：4号厂房施工总承包项目 |  |  | 标段：4号厂房施工总承包项目 |  |  |  | 第 151 页 共 876 页
序号 | 项目编码 | 项目名称 |  | 项目特征描述 | 计量 单位 | 工程量 |  | 金额（元）
[8 empty] | 综合单价 | 合价
336 | 031401001002 | 脚手架 |  | 1.搭设脚手架、斜道、上料平台，铺设安全网，铺(翻)脚手板，转运、.改制、维修维护，.拆除、堆放、整理，外运、归库等 | 项 | 1
电缆、电线
238 | 030409001001 | 电力电缆 |  | 1.名称:软矿物电力电缆 2.型号:NW-BTLY 3.规格:3*4 4.材质:铜 5.敷设方式:综合考虑 6.在洞内、地下室内、库内或暗室内进行施工增加费、工程超高增加费 7.其他做法及施工要求:详见施工图纸及国家和行业现行有关技术规范或者标准要求 8.其他要求:包括但不限于上述为完成该分项工程所发生的其他费用 | m | 53.8
本页小计
分部分项工程项目清单计价表
工程名称：4号厂房施工总承包项目 |  |  | 标段：4号厂房施工总承包项目 |  |  |  | 第 152 页 共 876 页
序号 | 项目编码 | 项目名称 |  | 项目特征描述 | 计量 单位 | 工程量 |  | 金额（元）
[8 empty] | 综合单价 | 合价
239 | 030409001002 | 电力电缆 |  | 1.名称:软矿物电力电缆 2.型号:NW-BTLY 3.规格:4*2.5 4.材质:铜 5.敷设方式:综合考虑 6.在洞内、地下室内、库内或暗室内进行施工增加费、工程超高增加费 7.其他做法及施工要求:详见施工图纸及国家和行业现行有关技术规范或者标准要求 8.其他要求:包括但不限于上述为完成该分项工程所发生的其他费用 | m | 73.15
本页小计
分部分项工程项目清单计价表
工程名称：4号厂房施工总承包项目 |  |  | 标段：4号厂房施工总承包项目 |  |  |  | 第 153 页 共 876 页
序号 | 项目编码 | 项目名称 |  | 项目特征描述 | 计量 单位 | 工程量 |  | 金额（元）
[8 empty] | 综合单价 | 合价
240 | 030409001003 | 电力电缆 |  | 1.名称:软矿物电力电缆 2.型号:NW-BTLY 3.规格:7*150 4.材质:铜 5.敷设方式:综合考虑 6.在洞内、地下室内、库内或暗室内进行施工增加费、工程超高增加费 7.其他做法及施工要求:详见施工图纸及国家和行业现行有关技术规范或者标准要求 8.其他要求:包括但不限于上述为完成该分项工程所发生的其他费用 | m | 86.96
本页小计
分部分项工程项目清单计价表
工程名称：4号厂房施工总承包项目 |  |  | 标段：4号厂房施工总承包项目 |  |  |  | 第 154 页 共 876 页
序号 | 项目编码 | 项目名称 |  | 项目特征描述 | 计量 单位 | 工程量 |  | 金额（元）
[8 empty] | 综合单价 | 合价
241 | 030409001004 | 电力电缆 |  | 1.名称:软矿物电力电缆 2.型号:NW-BTLY 3.规格:3*150+2*70 4.材质:铜 5.敷设方式:综合考虑 6.在洞内、地下室内、库内或暗室内进行施工增加费、工程超高增加费 7.其他做法及施工要求:详见施工图纸及国家和行业现行有关技术规范或者标准要求 8.其他要求:包括但不限于上述为完成该分项工程所发生的其他费用 | m | 111.92
本页小计
分部分项工程项目清单计价表
工程名称：4号厂房施工总承包项目 |  |  | 标段：4号厂房施工总承包项目 |  |  |  | 第 155 页 共 876 页
序号 | 项目编码 | 项目名称 |  | 项目特征描述 | 计量 单位 | 工程量 |  | 金额（元）
[8 empty] | 综合单价 | 合价
242 | 030409001005 | 电力电缆 |  | 1.名称:软矿物电力电缆 2.型号:NW-BTLY 3.规格:3*240+2*120 4.材质:铜 5.敷设方式:综合考虑 6.在洞内、地下室内、库内或暗室内进行施工增加费、工程超高增加费 7.其他做法及施工要求:详见施工图纸及国家和行业现行有关技术规范或者标准要求 8.其他要求:包括但不限于上述为完成该分项工程所发生的其他费用 | m | 603.25
本页小计
分部分项工程项目清单计价表
工程名称：4号厂房施工总承包项目 |  |  | 标段：4号厂房施工总承包项目 |  |  |  | 第 156 页 共 876 页
序号 | 项目编码 | 项目名称 |  | 项目特征描述 | 计量 单位 | 工程量 |  | 金额（元）
[8 empty] | 综合单价 | 合价
243 | 030409001006 | 电力电缆 |  | 1.名称:软矿物电力电缆 2.型号:NW-BTLY 3.规格:3*240+2*120 4.材质:铜 5.敷设方式:综合考虑 6.在洞内、地下室内、库内或暗室内进行施工增加费、工程超高增加费 7.其他做法及施工要求:详见施工图纸及国家和行业现行有关技术规范或者标准要求 8.其他要求:包括但不限于上述为完成该分项工程所发生的其他费用 | m | 9.26
本页小计
分部分项工程项目清单计价表
工程名称：4号厂房施工总承包项目 |  |  | 标段：4号厂房施工总承包项目 |  |  |  | 第 157 页 共 876 页
序号 | 项目编码 | 项目名称 |  | 项目特征描述 | 计量 单位 | 工程量 |  | 金额（元）
[8 empty] | 综合单价 | 合价
244 | 030409001007 | 电力电缆 |  | 1.名称:软矿物电力电缆 2.型号:NW-BTLY 3.规格:3*70+2*35 4.材质:铜 5.敷设方式:综合考虑 6.在洞内、地下室内、库内或暗室内进行施工增加费、工程超高增加费 7.其他做法及施工要求:详见施工图纸及国家和行业现行有关技术规范或者标准要求 8.其他要求:包括但不限于上述为完成该分项工程所发生的其他费用 | m | 300.9
本页小计
分部分项工程项目清单计价表
工程名称：4号厂房施工总承包项目 |  |  | 标段：4号厂房施工总承包项目 |  |  |  | 第 158 页 共 876 页
序号 | 项目编码 | 项目名称 |  | 项目特征描述 | 计量 单位 | 工程量 |  | 金额（元）
[8 empty] | 综合单价 | 合价
245 | 030409001008 | 电力电缆 |  | 1.名称:软矿物电力电缆 2.型号:NW-BTLY 3.规格:5*16 4.材质:铜 5.敷设方式:综合考虑 6.在洞内、地下室内、库内或暗室内进行施工增加费、工程超高增加费 7.其他做法及施工要求:详见施工图纸及国家和行业现行有关技术规范或者标准要求 8.其他要求:包括但不限于上述为完成该分项工程所发生的其他费用 | m | 117.35
本页小计
分部分项工程项目清单计价表
工程名称：4号厂房施工总承包项目 |  |  | 标段：4号厂房施工总承包项目 |  |  |  | 第 159 页 共 876 页
序号 | 项目编码 | 项目名称 |  | 项目特征描述 | 计量 单位 | 工程量 |  | 金额（元）
[8 empty] | 综合单价 | 合价
246 | 030409001009 | 电力电缆 |  | 1.名称:软矿物电力电缆 2.型号:NW-BTLY 3.规格:4*16 4.材质:铜 5.敷设方式:综合考虑 6.在洞内、地下室内、库内或暗室内进行施工增加费、工程超高增加费 7.其他做法及施工要求:详见施工图纸及国家和行业现行有关技术规范或者标准要求 8.其他要求:包括但不限于上述为完成该分项工程所发生的其他费用 | m | 40.42
本页小计
分部分项工程项目清单计价表
工程名称：4号厂房施工总承包项目 |  |  | 标段：4号厂房施工总承包项目 |  |  |  | 第 160 页 共 876 页
序号 | 项目编码 | 项目名称 |  | 项目特征描述 | 计量 单位 | 工程量 |  | 金额（元）
[8 empty] | 综合单价 | 合价
247 | 030409001010 | 电力电缆 |  | 1.名称:软矿物电力电缆 2.型号:NW-BTLY 3.规格:4*4 4.材质:铜 5.敷设方式:综合考虑 6.在洞内、地下室内、库内或暗室内进行施工增加费、工程超高增加费 7.其他做法及施工要求:详见施工图纸及国家和行业现行有关技术规范或者标准要求 8.其他要求:包括但不限于上述为完成该分项工程所发生的其他费用 | m | 23.5
本页小计
分部分项工程项目清单计价表
工程名称：4号厂房施工总承包项目 |  |  | 标段：4号厂房施工总承包项目 |  |  |  | 第 161 页 共 876 页
序号 | 项目编码 | 项目名称 |  | 项目特征描述 | 计量 单位 | 工程量 |  | 金额（元）
[8 empty] | 综合单价 | 合价
248 | 030409001011 | 电力电缆 |  | 1.名称:软矿物电力电缆 2.型号:NW-BTLY 3.规格:5*10 4.材质:铜 5.敷设方式:综合考虑 6.在洞内、地下室内、库内或暗室内进行施工增加费、工程超高增加费 7.其他做法及施工要求:详见施工图纸及国家和行业现行有关技术规范或者标准要求 8.其他要求:包括但不限于上述为完成该分项工程所发生的其他费用 | m | 215.79
本页小计
分部分项工程项目清单计价表
工程名称：4号厂房施工总承包项目 |  |  | 标段：4号厂房施工总承包项目 |  |  |  | 第 162 页 共 876 页
序号 | 项目编码 | 项目名称 |  | 项目特征描述 | 计量 单位 | 工程量 |  | 金额（元）
[8 empty] | 综合单价 | 合价
249 | 030409001012 | 电力电缆 |  | 1.名称:软矿物电力电缆 2.型号:NW-BTLY 3.规格:5*4 4.材质:铜 5.敷设方式:综合考虑 6.在洞内、地下室内、库内或暗室内进行施工增加费、工程超高增加费 7.其他做法及施工要求:详见施工图纸及国家和行业现行有关技术规范或者标准要求 8.其他要求:包括但不限于上述为完成该分项工程所发生的其他费用 | m | 175.65
本页小计
分部分项工程项目清单计价表
工程名称：4号厂房施工总承包项目 |  |  | 标段：4号厂房施工总承包项目 |  |  |  | 第 163 页 共 876 页
序号 | 项目编码 | 项目名称 |  | 项目特征描述 | 计量 单位 | 工程量 |  | 金额（元）
[8 empty] | 综合单价 | 合价
250 | 030409001013 | 电力电缆 |  | 1.名称:软矿物电力电缆 2.型号:NW-BTLY 3.规格:5*6 4.材质:铜 5.敷设方式:综合考虑 6.在洞内、地下室内、库内或暗室内进行施工增加费、工程超高增加费 7.其他做法及施工要求:详见施工图纸及国家和行业现行有关技术规范或者标准要求 8.其他要求:包括但不限于上述为完成该分项工程所发生的其他费用 | m | 332.89
本页小计
分部分项工程项目清单计价表
工程名称：4号厂房施工总承包项目 |  |  | 标段：4号厂房施工总承包项目 |  |  |  | 第 164 页 共 876 页
序号 | 项目编码 | 项目名称 |  | 项目特征描述 | 计量 单位 | 工程量 |  | 金额（元）
[8 empty] | 综合单价 | 合价
251 | 030409001014 | 电力电缆 |  | 1.名称:铜芯电力电缆 2.型号:WDZC-YJY 3.规格:3*150+2*70 4.材质:铜 5.敷设方式:综合考虑 6.在洞内、地下室内、库内或暗室内进行施工增加费、工程超高增加费 7.其他做法及施工要求:详见施工图纸及国家和行业现行有关技术规范或者标准要求 8.其他要求:包括但不限于上述为完成该分项工程所发生的其他费用 | m | 274.5
本页小计
分部分项工程项目清单计价表
工程名称：4号厂房施工总承包项目 |  |  | 标段：4号厂房施工总承包项目 |  |  |  | 第 165 页 共 876 页
序号 | 项目编码 | 项目名称 |  | 项目特征描述 | 计量 单位 | 工程量 |  | 金额（元）
[8 empty] | 综合单价 | 合价
252 | 030409001015 | 电力电缆 |  | 1.名称:铜芯电力电缆 2.型号:WDZC-YJY 3.规格:3*240+2*120 4.材质:铜 5.敷设方式:综合考虑 6.在洞内、地下室内、库内或暗室内进行施工增加费、工程超高增加费 7.其他做法及施工要求:详见施工图纸及国家和行业现行有关技术规范或者标准要求 8.其他要求:包括但不限于上述为完成该分项工程所发生的其他费用 | m | 114.79
本页小计
分部分项工程项目清单计价表
工程名称：4号厂房施工总承包项目 |  |  | 标段：4号厂房施工总承包项目 |  |  |  | 第 166 页 共 876 页
序号 | 项目编码 | 项目名称 |  | 项目特征描述 | 计量 单位 | 工程量 |  | 金额（元）
[8 empty] | 综合单价 | 合价
253 | 030409001016 | 电力电缆 |  | 1.名称:铜芯电力电缆 2.型号:WDZC-YJY 3.规格:3*25+2*16 4.材质:铜 5.敷设方式:综合考虑 6.在洞内、地下室内、库内或暗室内进行施工增加费、工程超高增加费 7.其他做法及施工要求:详见施工图纸及国家和行业现行有关技术规范或者标准要求 8.其他要求:包括但不限于上述为完成该分项工程所发生的其他费用 | m | 69.42
本页小计
分部分项工程项目清单计价表
工程名称：4号厂房施工总承包项目 |  |  | 标段：4号厂房施工总承包项目 |  |  |  | 第 167 页 共 876 页
序号 | 项目编码 | 项目名称 |  | 项目特征描述 | 计量 单位 | 工程量 |  | 金额（元）
[8 empty] | 综合单价 | 合价
254 | 030409001017 | 电力电缆 |  | 1.名称:铜芯电力电缆 2.型号:WDZC-YJY 3.规格:3*35+2*16 4.材质:铜 5.敷设方式:综合考虑 6.在洞内、地下室内、库内或暗室内进行施工增加费、工程超高增加费 7.其他做法及施工要求:详见施工图纸及国家和行业现行有关技术规范或者标准要求 8.其他要求:包括但不限于上述为完成该分项工程所发生的其他费用 | m | 105.31
本页小计
分部分项工程项目清单计价表
工程名称：4号厂房施工总承包项目 |  |  | 标段：4号厂房施工总承包项目 |  |  |  | 第 168 页 共 876 页
序号 | 项目编码 | 项目名称 |  | 项目特征描述 | 计量 单位 | 工程量 |  | 金额（元）
[8 empty] | 综合单价 | 合价
255 | 030409001018 | 电力电缆 |  | 1.名称:铜芯电力电缆 2.型号:WDZC-YJY 3.规格:3*50+2*25 4.材质:铜 5.敷设方式:综合考虑 6.在洞内、地下室内、库内或暗室内进行施工增加费、工程超高增加费 7.其他做法及施工要求:详见施工图纸及国家和行业现行有关技术规范或者标准要求 8.其他要求:包括但不限于上述为完成该分项工程所发生的其他费用 | m | 230.15
本页小计
分部分项工程项目清单计价表
工程名称：4号厂房施工总承包项目 |  |  | 标段：4号厂房施工总承包项目 |  |  |  | 第 169 页 共 876 页
序号 | 项目编码 | 项目名称 |  | 项目特征描述 | 计量 单位 | 工程量 |  | 金额（元）
[8 empty] | 综合单价 | 合价
256 | 030409001019 | 电力电缆 |  | 1.名称:铜芯电力电缆 2.型号:WDZC-YJY 3.规格:3*95+2*50 4.材质:铜 5.敷设方式:综合考虑 6.在洞内、地下室内、库内或暗室内进行施工增加费、工程超高增加费 7.其他做法及施工要求:详见施工图纸及国家和行业现行有关技术规范或者标准要求 8.其他要求:包括但不限于上述为完成该分项工程所发生的其他费用 | m | 116.53
本页小计
分部分项工程项目清单计价表
工程名称：4号厂房施工总承包项目 |  |  | 标段：4号厂房施工总承包项目 |  |  |  | 第 170 页 共 876 页
序号 | 项目编码 | 项目名称 |  | 项目特征描述 | 计量 单位 | 工程量 |  | 金额（元）
[8 empty] | 综合单价 | 合价
257 | 030409001020 | 电力电缆 |  | 1.名称:铜芯电力电缆 2.型号:WDZC-YJY 3.规格:3*120+2*70 4.材质:铜 5.敷设方式:综合考虑 6.在洞内、地下室内、库内或暗室内进行施工增加费、工程超高增加费 7.其他做法及施工要求:详见施工图纸及国家和行业现行有关技术规范或者标准要求 8.其他要求:包括但不限于上述为完成该分项工程所发生的其他费用 | m | 5.16
本页小计
分部分项工程项目清单计价表
工程名称：4号厂房施工总承包项目 |  |  | 标段：4号厂房施工总承包项目 |  |  |  | 第 171 页 共 876 页
序号 | 项目编码 | 项目名称 |  | 项目特征描述 | 计量 单位 | 工程量 |  | 金额（元）
[8 empty] | 综合单价 | 合价
258 | 030409001021 | 电力电缆 |  | 1.名称:铜芯电力电缆 2.型号:WDZC-YJY 3.规格:3*185+2*95 4.材质:铜 5.敷设方式:综合考虑 6.在洞内、地下室内、库内或暗室内进行施工增加费、工程超高增加费 7.其他做法及施工要求:详见施工图纸及国家和行业现行有关技术规范或者标准要求 8.其他要求:包括但不限于上述为完成该分项工程所发生的其他费用 | m | 285.77
本页小计
分部分项工程项目清单计价表
工程名称：4号厂房施工总承包项目 |  |  | 标段：4号厂房施工总承包项目 |  |  |  | 第 172 页 共 876 页
序号 | 项目编码 | 项目名称 |  | 项目特征描述 | 计量 单位 | 工程量 |  | 金额（元）
[8 empty] | 综合单价 | 合价
259 | 030409001022 | 电力电缆 |  | 1.名称:铜芯电力电缆 2.型号:WDZC-YJY 3.规格:4*50+1*25 4.材质:铜 5.敷设方式:综合考虑 6.在洞内、地下室内、库内或暗室内进行施工增加费、工程超高增加费 7.其他做法及施工要求:详见施工图纸及国家和行业现行有关技术规范或者标准要求 8.其他要求:包括但不限于上述为完成该分项工程所发生的其他费用 | m | 305.58
本页小计
分部分项工程项目清单计价表
工程名称：4号厂房施工总承包项目 |  |  | 标段：4号厂房施工总承包项目 |  |  |  | 第 173 页 共 876 页
序号 | 项目编码 | 项目名称 |  | 项目特征描述 | 计量 单位 | 工程量 |  | 金额（元）
[8 empty] | 综合单价 | 合价
260 | 030409001023 | 电力电缆 |  | 1.名称:铜芯电力电缆 2.型号:WDZC-YJY 3.规格:5*16 4.材质:铜 5.敷设方式:综合考虑 6.在洞内、地下室内、库内或暗室内进行施工增加费、工程超高增加费 7.其他做法及施工要求:详见施工图纸及国家和行业现行有关技术规范或者标准要求 8.其他要求:包括但不限于上述为完成该分项工程所发生的其他费用 | m | 18.64
本页小计
分部分项工程项目清单计价表
工程名称：4号厂房施工总承包项目 |  |  | 标段：4号厂房施工总承包项目 |  |  |  | 第 174 页 共 876 页
序号 | 项目编码 | 项目名称 |  | 项目特征描述 | 计量 单位 | 工程量 |  | 金额（元）
[8 empty] | 综合单价 | 合价
261 | 030409001024 | 电力电缆 |  | 1.名称:铜芯电力电缆 2.型号:WDZC-YJY 3.规格:4*35 4.材质:铜 5.敷设方式:综合考虑 6.在洞内、地下室内、库内或暗室内进行施工增加费、工程超高增加费 7.其他做法及施工要求:详见施工图纸及国家和行业现行有关技术规范或者标准要求 8.其他要求:包括但不限于上述为完成该分项工程所发生的其他费用 | m | 81.46
本页小计
分部分项工程项目清单计价表
工程名称：4号厂房施工总承包项目 |  |  | 标段：4号厂房施工总承包项目 |  |  |  | 第 175 页 共 876 页
序号 | 项目编码 | 项目名称 |  | 项目特征描述 | 计量 单位 | 工程量 |  | 金额（元）
[8 empty] | 综合单价 | 合价
262 | 030409001025 | 电力电缆 |  | 1.名称:铜芯电力电缆 2.型号:WDZC-YJY 3.规格:4*2.5 4.材质:铜 5.敷设方式:综合考虑 6.在洞内、地下室内、库内或暗室内进行施工增加费、工程超高增加费 7.其他做法及施工要求:详见施工图纸及国家和行业现行有关技术规范或者标准要求 8.其他要求:包括但不限于上述为完成该分项工程所发生的其他费用 | m | 15.75
本页小计
分部分项工程项目清单计价表
工程名称：4号厂房施工总承包项目 |  |  | 标段：4号厂房施工总承包项目 |  |  |  | 第 176 页 共 876 页
序号 | 项目编码 | 项目名称 |  | 项目特征描述 | 计量 单位 | 工程量 |  | 金额（元）
[8 empty] | 综合单价 | 合价
263 | 030409001026 | 电力电缆 |  | 1.名称:铜芯电力电缆 2.型号:WDZC-YJY 3.规格:5*10 4.材质:铜 5.敷设方式:综合考虑 6.在洞内、地下室内、库内或暗室内进行施工增加费、工程超高增加费 7.其他做法及施工要求:详见施工图纸及国家和行业现行有关技术规范或者标准要求 8.其他要求:包括但不限于上述为完成该分项工程所发生的其他费用 | m | 89.37
本页小计
分部分项工程项目清单计价表
工程名称：4号厂房施工总承包项目 |  |  | 标段：4号厂房施工总承包项目 |  |  |  | 第 177 页 共 876 页
序号 | 项目编码 | 项目名称 |  | 项目特征描述 | 计量 单位 | 工程量 |  | 金额（元）
[8 empty] | 综合单价 | 合价
264 | 030409001027 | 电力电缆 |  | 1.名称:铜芯电力电缆 2.型号:WDZC-YJY 3.规格:5*4 4.材质:铜 5.敷设方式:综合考虑 6.在洞内、地下室内、库内或暗室内进行施工增加费、工程超高增加费 7.其他做法及施工要求:详见施工图纸及国家和行业现行有关技术规范或者标准要求 8.其他要求:包括但不限于上述为完成该分项工程所发生的其他费用 | m | 94.18
本页小计
分部分项工程项目清单计价表
工程名称：4号厂房施工总承包项目 |  |  | 标段：4号厂房施工总承包项目 |  |  |  | 第 178 页 共 876 页
序号 | 项目编码 | 项目名称 |  | 项目特征描述 | 计量 单位 | 工程量 |  | 金额（元）
[8 empty] | 综合单价 | 合价
265 | 030409001028 | 电力电缆 |  | 1.名称:铜芯电力电缆 2.型号:WDZC-YJY 3.规格:5*6 4.材质:铜 5.敷设方式:综合考虑 6.在洞内、地下室内、库内或暗室内进行施工增加费、工程超高增加费 7.其他做法及施工要求:详见施工图纸及国家和行业现行有关技术规范或者标准要求 8.其他要求:包括但不限于上述为完成该分项工程所发生的其他费用 | m | 161.83
本页小计
分部分项工程项目清单计价表
工程名称：4号厂房施工总承包项目 |  |  | 标段：4号厂房施工总承包项目 |  |  |  | 第 179 页 共 876 页
序号 | 项目编码 | 项目名称 |  | 项目特征描述 | 计量 单位 | 工程量 |  | 金额（元）
[8 empty] | 综合单价 | 合价
266 | 030409001029 | 电力电缆 |  | 1.名称:铜芯电力电缆 2.型号:WDZN-YJY 3.规格:3*2.5 4.材质:铜 5.敷设方式:综合考虑 6.在洞内、地下室内、库内或暗室内进行施工增加费、工程超高增加费 7.其他做法及施工要求:详见施工图纸及国家和行业现行有关技术规范或者标准要求 8.其他要求:包括但不限于上述为完成该分项工程所发生的其他费用 | m | 168.18
本页小计
分部分项工程项目清单计价表
工程名称：4号厂房施工总承包项目 |  |  | 标段：4号厂房施工总承包项目 |  |  |  | 第 180 页 共 876 页
序号 | 项目编码 | 项目名称 |  | 项目特征描述 | 计量 单位 | 工程量 |  | 金额（元）
[8 empty] | 综合单价 | 合价
267 | 030409001030 | 电力电缆 |  | 1.名称:铜芯电力电缆 2.型号:WDZN-YJY 3.规格:7*16 4.材质:铜 5.敷设方式:综合考虑 6.在洞内、地下室内、库内或暗室内进行施工增加费、工程超高增加费 7.其他做法及施工要求:详见施工图纸及国家和行业现行有关技术规范或者标准要求 8.其他要求:包括但不限于上述为完成该分项工程所发生的其他费用 | m | 31.69
本页小计
分部分项工程项目清单计价表
工程名称：4号厂房施工总承包项目 |  |  | 标段：4号厂房施工总承包项目 |  |  |  | 第 181 页 共 876 页
序号 | 项目编码 | 项目名称 |  | 项目特征描述 | 计量 单位 | 工程量 |  | 金额（元）
[8 empty] | 综合单价 | 合价
268 | 030412004001 | 配线 |  | 1.名称:管内穿线 2.型号:NH-BV 3.规格:2.5 4.材质:铜 5.在洞内、地下室内、库内或暗室内进行施工增加费、工程超高增加费 6.其他做法及施工要求:详见施工图纸及国家和行业现行有关技术规范或者标准要求 7.其他要求:包括但不限于上述为完成该分项工程所发生的其他费用 | m | 102.79
269 | 030412004002 | 配线 |  | 1.名称:管内穿线 2.型号:WDZC-BYJ 3.规格:2.5 4.材质:铜 5.在洞内、地下室内、库内或暗室内进行施工增加费、工程超高增加费 6.其他做法及施工要求:详见施工图纸及国家和行业现行有关技术规范或者标准要求 7.其他要求:包括但不限于上述为完成该分项工程所发生的其他费用 | m | 4772.76
本页小计
分部分项工程项目清单计价表
工程名称：4号厂房施工总承包项目 |  |  | 标段：4号厂房施工总承包项目 |  |  |  | 第 182 页 共 876 页
序号 | 项目编码 | 项目名称 |  | 项目特征描述 | 计量 单位 | 工程量 |  | 金额（元）
[8 empty] | 综合单价 | 合价
270 | 030412004003 | 配线 |  | 1.名称:线槽配线 2.型号:WDZC-BYJ 3.规格:2.5 4.材质:铜 5.在洞内、地下室内、库内或暗室内进行施工增加费、工程超高增加费 6.其他做法及施工要求:详见施工图纸及国家和行业现行有关技术规范或者标准要求 7.其他要求:包括但不限于上述为完成该分项工程所发生的其他费用 | m | 863.01
271 | 030412004004 | 配线 |  | 1.名称:管内穿线 2.型号:WDZC-BYJ 3.规格:4 4.材质:铜 5.在洞内、地下室内、库内或暗室内进行施工增加费、工程超高增加费 6.其他做法及施工要求:详见施工图纸及国家和行业现行有关技术规范或者标准要求 7.其他要求:包括但不限于上述为完成该分项工程所发生的其他费用 | m | 222.36
本页小计
分部分项工程项目清单计价表
工程名称：4号厂房施工总承包项目 |  |  | 标段：4号厂房施工总承包项目 |  |  |  | 第 183 页 共 876 页
序号 | 项目编码 | 项目名称 |  | 项目特征描述 | 计量 单位 | 工程量 |  | 金额（元）
[8 empty] | 综合单价 | 合价
272 | 030412004006 | 配线 |  | 1.名称:管内穿线 2.型号:WDZN-BYJ 3.规格:2.5 4.材质:铜 5.在洞内、地下室内、库内或暗室内进行施工增加费、工程超高增加费 6.其他做法及施工要求:详见施工图纸及国家和行业现行有关技术规范或者标准要求 7.其他要求:包括但不限于上述为完成该分项工程所发生的其他费用 | m | 64.74
273 | 030412004007 | 配线 |  | 1.名称:管内穿线 2.型号:WDZN-RYJS 3.规格:2*2.5 4.材质:铜 5.在洞内、地下室内、库内或暗室内进行施工增加费、工程超高增加费 6.其他做法及施工要求:详见施工图纸及国家和行业现行有关技术规范或者标准要求 7.其他要求:包括但不限于上述为完成该分项工程所发生的其他费用 | m | 1406.39
本页小计
分部分项工程项目清单计价表
工程名称：4号厂房施工总承包项目 |  |  | 标段：4号厂房施工总承包项目 |  |  |  | 第 184 页 共 876 页
序号 | 项目编码 | 项目名称 |  | 项目特征描述 | 计量 单位 | 工程量 |  | 金额（元）
[8 empty] | 综合单价 | 合价
274 | 030412004008 | 配线 |  | 1.名称:线槽配线 2.型号:WDZN-RYJS 3.规格:2*2.5 4.材质:铜 5.在洞内、地下室内、库内或暗室内进行施工增加费、工程超高增加费 6.其他做法及施工要求:详见施工图纸及国家和行业现行有关技术规范或者标准要求 7.其他要求:包括但不限于上述为完成该分项工程所发生的其他费用 | m | 73.88
275 | 030409003001 | 电力电缆头 |  | 1.名称:铜芯电力电缆终端头 2.规格:截面35mm2以下 3.材质、类型:铜 4.在洞内、地下室内、库内或暗室内进行施工增加费、工程超高增加费 5.其他做法及施工要求:详见施工图纸及国家和行业现行有关技术规范或者标准要求 6.其他要求:包括但不限于上述为完成该分项工程所发生的其他费用 | 个 | 11
本页小计
分部分项工程项目清单计价表
工程名称：4号厂房施工总承包项目 |  |  | 标段：4号厂房施工总承包项目 |  |  |  | 第 185 页 共 876 页
序号 | 项目编码 | 项目名称 |  | 项目特征描述 | 计量 单位 | 工程量 |  | 金额（元）
[8 empty] | 综合单价 | 合价
276 | 030409003002 | 电力电缆头 |  | 1.名称:铜芯电力电缆终端头 2.规格:截面70mm2以下 3.材质、类型:铜 4.在洞内、地下室内、库内或暗室内进行施工增加费、工程超高增加费 5.其他做法及施工要求:详见施工图纸及国家和行业现行有关技术规范或者标准要求 6.其他要求:包括但不限于上述为完成该分项工程所发生的其他费用 | 个 | 14
277 | 030409003003 | 电力电缆头 |  | 1.名称:铜芯电力电缆终端头 2.规格:截面120mm2以下 3.材质、类型:铜 4.在洞内、地下室内、库内或暗室内进行施工增加费、工程超高增加费 5.其他做法及施工要求:详见施工图纸及国家和行业现行有关技术规范或者标准要求 6.其他要求:包括但不限于上述为完成该分项工程所发生的其他费用 | 个 | 2
本页小计
分部分项工程项目清单计价表
工程名称：4号厂房施工总承包项目 |  |  | 标段：4号厂房施工总承包项目 |  |  |  | 第 186 页 共 876 页
序号 | 项目编码 | 项目名称 |  | 项目特征描述 | 计量 单位 | 工程量 |  | 金额（元）
[8 empty] | 综合单价 | 合价
278 | 030409003004 | 电力电缆头 |  | 1.名称:铜芯电力电缆终端头 2.规格:截面185mm2以下 3.在洞内、地下室内、库内或暗室内进行施工增加费、工程超高增加费 4.其他做法及施工要求:详见施工图纸及国家和行业现行有关技术规范或者标准要求 5.其他要求:包括但不限于上述为完成该分项工程所发生的其他费用 | 个 | 32
279 | 030409003005 | 电力电缆头 |  | 1.名称:铜芯电力电缆终端头 2.规格:截面240mm2以下 3.材质、类型:铜 4.在洞内、地下室内、库内或暗室内进行施工增加费、工程超高增加费 5.其他做法及施工要求:详见施工图纸及国家和行业现行有关技术规范或者标准要求 6.其他要求:包括但不限于上述为完成该分项工程所发生的其他费用 | 个 | 8
本页小计
分部分项工程项目清单计价表
工程名称：4号厂房施工总承包项目 |  |  | 标段：4号厂房施工总承包项目 |  |  |  | 第 187 页 共 876 页
序号 | 项目编码 | 项目名称 |  | 项目特征描述 | 计量 单位 | 工程量 |  | 金额（元）
[8 empty] | 综合单价 | 合价
280 | 030409003006 | 电力电缆头 |  | 1.名称:压铜接线端子 2.规格:16mm2以内 3.材质、类型:铜 4.在洞内、地下室内、库内或暗室内进行施工增加费、工程超高增加费 5.其他做法及施工要求:详见施工图纸及国家和行业现行有关技术规范或者标准要求 6.其他要求:包括但不限于上述为完成该分项工程所发生的其他费用 | 个 | 142
281 | 030409003007 | 电力电缆头 |  | 1.名称:压铜接线端子 2.规格:6mm2以内 3.材质、类型:铜 4.在洞内、地下室内、库内或暗室内进行施工增加费、工程超高增加费 5.其他做法及施工要求:详见施工图纸及国家和行业现行有关技术规范或者标准要求 6.其他要求:包括但不限于上述为完成该分项工程所发生的其他费用 | 个 | 150
本页小计
分部分项工程项目清单计价表
工程名称：4号厂房施工总承包项目 |  |  | 标段：4号厂房施工总承包项目 |  |  |  | 第 188 页 共 876 页
序号 | 项目编码 | 项目名称 |  | 项目特征描述 | 计量 单位 | 工程量 |  | 金额（元）
[8 empty] | 综合单价 | 合价
337 | 031401001003 | 脚手架 |  | 1.搭设脚手架、斜道、上料平台，.铺设安全网，铺(翻)脚手板，转运、改制、维修维护，拆除、堆放、.整理，外运、归库等 | 项 | 1
桥架、线管
282 | 030412001001 | 配管 |  | 1.名称:镀锌电线管 2.材质:JDG 3.规格:DN20 4.配置形式:综合考虑 5.在洞内、地下室内、库内或暗室内进行施工增加费、工程超高增加费 6.其他做法及施工要求:详见施工图纸及国家和行业现行有关技术规范或者标准要求 7.其他要求:包括但不限于上述为完成该分项工程所发生的其他费用 | m | 1646.67
本页小计
分部分项工程项目清单计价表
工程名称：4号厂房施工总承包项目 |  |  | 标段：4号厂房施工总承包项目 |  |  |  | 第 189 页 共 876 页
序号 | 项目编码 | 项目名称 |  | 项目特征描述 | 计量 单位 | 工程量 |  | 金额（元）
[8 empty] | 综合单价 | 合价
283 | 030412001002 | 配管 |  | 1.名称:镀锌电线管 2.材质:JDG 3.规格:DN25 4.配置形式:综合考虑 5.在洞内、地下室内、库内或暗室内进行施工增加费、工程超高增加费 6.其他做法及施工要求:详见施工图纸及国家和行业现行有关技术规范或者标准要求 7.其他要求:包括但不限于上述为完成该分项工程所发生的其他费用 | m | 70.82
284 | 030412001003 | 配管 |  | 1.名称:镀锌电线管 2.材质:MT 3.规格:DN20 4.配置形式:综合考虑 5.在洞内、地下室内、库内或暗室内进行施工增加费、工程超高增加费 6.其他做法及施工要求:详见施工图纸及国家和行业现行有关技术规范或者标准要求 7.其他要求:包括但不限于上述为完成该分项工程所发生的其他费用 | m | 32.06
本页小计
分部分项工程项目清单计价表
工程名称：4号厂房施工总承包项目 |  |  | 标段：4号厂房施工总承包项目 |  |  |  | 第 190 页 共 876 页
序号 | 项目编码 | 项目名称 |  | 项目特征描述 | 计量 单位 | 工程量 |  | 金额（元）
[8 empty] | 综合单价 | 合价
285 | 030412001004 | 配管 |  | 1.名称:镀锌钢管 2.材质:SC 3.规格:DN20 4.配置形式:综合考虑 5.在洞内、地下室内、库内或暗室内进行施工增加费、工程超高增加费 6.其他做法及施工要求:详见施工图纸及国家和行业现行有关技术规范或者标准要求 7.其他要求:包括但不限于上述为完成该分项工程所发生的其他费用 | m | 1506.69
286 | 030412001005 | 配管 |  | 1.名称:镀锌钢管 2.材质:SC 3.规格:DN25 4.配置形式:综合考虑 5.在洞内、地下室内、库内或暗室内进行施工增加费、工程超高增加费 6.其他做法及施工要求:详见施工图纸及国家和行业现行有关技术规范或者标准要求 7.其他要求:包括但不限于上述为完成该分项工程所发生的其他费用 | m | 79.25
本页小计
分部分项工程项目清单计价表
工程名称：4号厂房施工总承包项目 |  |  | 标段：4号厂房施工总承包项目 |  |  |  | 第 191 页 共 876 页
序号 | 项目编码 | 项目名称 |  | 项目特征描述 | 计量 单位 | 工程量 |  | 金额（元）
[8 empty] | 综合单价 | 合价
287 | 030412001006 | 配管 |  | 1.名称:镀锌钢管 2.材质:SC 3.规格:DN32 4.配置形式:综合考虑 5.在洞内、地下室内、库内或暗室内进行施工增加费、工程超高增加费 6.其他做法及施工要求:详见施工图纸及国家和行业现行有关技术规范或者标准要求 7.其他要求:包括但不限于上述为完成该分项工程所发生的其他费用 | m | 168.79
288 | 030412001007 | 配管 |  | 1.名称:镀锌钢管 2.材质:SC 3.规格:DN40 4.配置形式:综合考虑 5.在洞内、地下室内、库内或暗室内进行施工增加费、工程超高增加费 6.其他做法及施工要求:详见施工图纸及国家和行业现行有关技术规范或者标准要求 7.其他要求:包括但不限于上述为完成该分项工程所发生的其他费用 | m | 27.76
本页小计
分部分项工程项目清单计价表
工程名称：4号厂房施工总承包项目 |  |  | 标段：4号厂房施工总承包项目 |  |  |  | 第 192 页 共 876 页
序号 | 项目编码 | 项目名称 |  | 项目特征描述 | 计量 单位 | 工程量 |  | 金额（元）
[8 empty] | 综合单价 | 合价
289 | 030412001008 | 配管 |  | 1.名称:镀锌钢管 2.材质:SC 3.规格:DN50 4.配置形式:综合考虑 5.在洞内、地下室内、库内或暗室内进行施工增加费、工程超高增加费 6.其他做法及施工要求:详见施工图纸及国家和行业现行有关技术规范或者标准要求 7.其他要求:包括但不限于上述为完成该分项工程所发生的其他费用 | m | 7.71
290 | 030412003001 | 桥架 |  | 1.名称:钢制槽式桥架 2.规格:100*100 3.材质:钢制 4.在洞内、地下室内、库内或暗室内进行施工增加费、工程超高增加费 5.其他做法及施工要求:详见施工图纸及国家和行业现行有关技术规范或者标准要求 6.其他要求:包括但不限于上述为完成该分项工程所发生的其他费用 | m | 289.41
本页小计
分部分项工程项目清单计价表
工程名称：4号厂房施工总承包项目 |  |  | 标段：4号厂房施工总承包项目 |  |  |  | 第 193 页 共 876 页
序号 | 项目编码 | 项目名称 |  | 项目特征描述 | 计量 单位 | 工程量 |  | 金额（元）
[8 empty] | 综合单价 | 合价
291 | 030412003002 | 桥架 |  | 1.名称:钢制槽式桥架 2.规格:150*100 3.材质:钢制 4.在洞内、地下室内、库内或暗室内进行施工增加费、工程超高增加费 5.其他做法及施工要求:详见施工图纸及国家和行业现行有关技术规范或者标准要求 6.其他要求:包括但不限于上述为完成该分项工程所发生的其他费用 | m | 30.22
292 | 030412003003 | 桥架 |  | 1.名称:钢制槽式桥架 2.规格:200*100 3.材质:钢制 4.在洞内、地下室内、库内或暗室内进行施工增加费、工程超高增加费 5.其他做法及施工要求:详见施工图纸及国家和行业现行有关技术规范或者标准要求 6.其他要求:包括但不限于上述为完成该分项工程所发生的其他费用 | m | 180.09
本页小计
分部分项工程项目清单计价表
工程名称：4号厂房施工总承包项目 |  |  | 标段：4号厂房施工总承包项目 |  |  |  | 第 194 页 共 876 页
序号 | 项目编码 | 项目名称 |  | 项目特征描述 | 计量 单位 | 工程量 |  | 金额（元）
[8 empty] | 综合单价 | 合价
293 | 030412003004 | 桥架 |  | 1.名称:钢制槽式桥架 2.规格:300*100 3.材质:钢制 4.在洞内、地下室内、库内或暗室内进行施工增加费、工程超高增加费 5.其他做法及施工要求:详见施工图纸及国家和行业现行有关技术规范或者标准要求 6.其他要求:包括但不限于上述为完成该分项工程所发生的其他费用 | m | 3.25
294 | 030412003005 | 桥架 |  | 1.名称:钢制槽式桥架 2.规格:300*200 3.材质:钢制 4.在洞内、地下室内、库内或暗室内进行施工增加费、工程超高增加费 5.其他做法及施工要求:详见施工图纸及国家和行业现行有关技术规范或者标准要求 6.其他要求:包括但不限于上述为完成该分项工程所发生的其他费用 | m | 22.54
本页小计
分部分项工程项目清单计价表
工程名称：4号厂房施工总承包项目 |  |  | 标段：4号厂房施工总承包项目 |  |  |  | 第 195 页 共 876 页
序号 | 项目编码 | 项目名称 |  | 项目特征描述 | 计量 单位 | 工程量 |  | 金额（元）
[8 empty] | 综合单价 | 合价
295 | 030412003006 | 桥架 |  | 1.名称:钢制槽式桥架 2.规格:400*200 3.材质:钢制 4.在洞内、地下室内、库内或暗室内进行施工增加费、工程超高增加费 5.其他做法及施工要求:详见施工图纸及国家和行业现行有关技术规范或者标准要求 6.其他要求:包括但不限于上述为完成该分项工程所发生的其他费用 | m | 79.44
296 | 030412003007 | 桥架 |  | 1.名称:钢制槽式桥架 2.规格:500*200 3.材质:钢制 4.在洞内、地下室内、库内或暗室内进行施工增加费、工程超高增加费 5.其他做法及施工要求:详见施工图纸及国家和行业现行有关技术规范或者标准要求 6.其他要求:包括但不限于上述为完成该分项工程所发生的其他费用 | m | 254.72
本页小计
分部分项工程项目清单计价表
工程名称：4号厂房施工总承包项目 |  |  | 标段：4号厂房施工总承包项目 |  |  |  | 第 196 页 共 876 页
序号 | 项目编码 | 项目名称 |  | 项目特征描述 | 计量 单位 | 工程量 |  | 金额（元）
[8 empty] | 综合单价 | 合价
297 | 030412003008 | 桥架 |  | 1.名称:钢制槽式桥架 2.规格:600*200 3.材质:钢制 4.在洞内、地下室内、库内或暗室内进行施工增加费、工程超高增加费 5.其他做法及施工要求:详见施工图纸及国家和行业现行有关技术规范或者标准要求 6.其他要求:包括但不限于上述为完成该分项工程所发生的其他费用 | m | 1
298 | 031301001001 | 凿(压、切割)槽 |  | 1.名称:凿槽、刨沟、沟槽修补 2.规格:70*70 3.部位:内墙 4.在洞内、地下室内、库内或暗室内进行施工增加费、工程超高增加费 5.其他做法及施工要求:详见施工图纸及国家和行业现行有关技术规范或者标准要求 6.其他要求:包括但不限于上述为完成该分项工程所发生的其他费用 | m | 1055.3
本页小计
分部分项工程项目清单计价表
工程名称：4号厂房施工总承包项目 |  |  | 标段：4号厂房施工总承包项目 |  |  |  | 第 197 页 共 876 页
序号 | 项目编码 | 项目名称 |  | 项目特征描述 | 计量 单位 | 工程量 |  | 金额（元）
[8 empty] | 综合单价 | 合价
299 | 031301005001 | 支/吊架、基础型钢 |  | 1.名称:桥架吊托支架 2.材质:型钢 3.在洞内、地下室内、库内或暗室内进行施工增加费、工程超高增加费 4.其他做法及施工要求:详见施工图纸及国家和行业现行有关技术规范或者标准要求 5.其他要求:包括但不限于上述为完成该分项工程所发生的其他费用 | kg | 789.39
338 | 031401001004 | 脚手架 |  | 1.搭设脚手架、斜道、上料平台，铺设安全网，铺(翻)脚手板.，转运、改制、维修维护，拆除、堆放、.整理，外运、.归库等 | 项 | 1
灯具
本页小计
分部分项工程项目清单计价表
工程名称：4号厂房施工总承包项目 |  |  | 标段：4号厂房施工总承包项目 |  |  |  | 第 198 页 共 876 页
序号 | 项目编码 | 项目名称 |  | 项目特征描述 | 计量 单位 | 工程量 |  | 金额（元）
[8 empty] | 综合单价 | 合价
300 | 030413003001 | 荧光灯 |  | 1.名称:应急日光灯 2.型号:(自带蓄电池,应急时间不小于180min)¦光通量:1250LM;显色指数≥80 3.规格:LED光源,1X16W 4.安装方式:吸顶 5.在洞内、地下室内、库内或暗室内进行施工增加费、工程超高增加费 6.其他做法及施工要求:详见施工图纸及国家和行业现行有关技术规范或者标准要求 7.其他要求:包括但不限于上述为完成该分项工程所发生的其他费用 | 套 | 15
本页小计
分部分项工程项目清单计价表
工程名称：4号厂房施工总承包项目 |  |  | 标段：4号厂房施工总承包项目 |  |  |  | 第 199 页 共 876 页
序号 | 项目编码 | 项目名称 |  | 项目特征描述 | 计量 单位 | 工程量 |  | 金额（元）
[8 empty] | 综合单价 | 合价
301 | 030413003002 | 荧光灯 |  | 1.名称:LED防水型日光灯 2.型号:LED光源¦光通量:3000LM;显色指数≥80 3.规格:2X15W 4.安装方式:吸顶 5.在洞内、地下室内、库内或暗室内进行施工增加费、工程超高增加费 6.其他做法及施工要求:详见施工图纸及国家和行业现行有关技术规范或者标准要求 7.其他要求:包括但不限于上述为完成该分项工程所发生的其他费用 | 套 | 96
本页小计
分部分项工程项目清单计价表
工程名称：4号厂房施工总承包项目 |  |  | 标段：4号厂房施工总承包项目 |  |  |  | 第 200 页 共 876 页
序号 | 项目编码 | 项目名称 |  | 项目特征描述 | 计量 单位 | 工程量 |  | 金额（元）
[8 empty] | 综合单价 | 合价
302 | 030413005001 | 工厂灯 |  | 1.名称:LED工厂灯 2.型号:200W-LED光源,200W.光通量:20000LM;显色指数≥80;5700K,IP65 3.安装方式:吊管 4.在洞内、地下室内、库内或暗室内进行施工增加费、工程超高增加费 5.其他做法及施工要求:详见施工图纸及国家和行业现行有关技术规范或者标准要求 6.其他要求:包括但不限于上述为完成该分项工程所发生的其他费用 | 套 | 8
本页小计
分部分项工程项目清单计价表
工程名称：4号厂房施工总承包项目 |  |  | 标段：4号厂房施工总承包项目 |  |  |  | 第 201 页 共 876 页
序号 | 项目编码 | 项目名称 |  | 项目特征描述 | 计量 单位 | 工程量 |  | 金额（元）
[8 empty] | 综合单价 | 合价
303 | 030413002001 | 装饰灯 |  | 1.名称:安全出口标志灯 2.型号:LED光源,1W,DC36V 3.安装方式:壁装 4.在洞内、地下室内、库内或暗室内进行施工增加费、工程超高增加费 5.其他做法及施工要求:详见施工图纸及国家和行业现行有关技术规范或者标准要求 6.其他要求:包括但不限于上述为完成该分项工程所发生的其他费用 | 套 | 18
本页小计
分部分项工程项目清单计价表
工程名称：4号厂房施工总承包项目 |  |  | 标段：4号厂房施工总承包项目 |  |  |  | 第 202 页 共 876 页
序号 | 项目编码 | 项目名称 |  | 项目特征描述 | 计量 单位 | 工程量 |  | 金额（元）
[8 empty] | 综合单价 | 合价
304 | 030413001001 | 普通灯具 |  | 1.名称:单管荧光壁灯 2.型号:LED光源¦光通量:1400LM;显色指数≥80 3.规格:1X15W 4.类型:壁装 5.在洞内、地下室内、库内或暗室内进行施工增加费、工程超高增加费 6.其他做法及施工要求:详见施工图纸及国家和行业现行有关技术规范或者标准要求 7.其他要求:包括但不限于上述为完成该分项工程所发生的其他费用 | 套 | 6
本页小计
分部分项工程项目清单计价表
工程名称：4号厂房施工总承包项目 |  |  | 标段：4号厂房施工总承包项目 |  |  |  | 第 203 页 共 876 页
序号 | 项目编码 | 项目名称 |  | 项目特征描述 | 计量 单位 | 工程量 |  | 金额（元）
[8 empty] | 综合单价 | 合价
305 | 030413003003 | 荧光灯 |  | 1.名称:单管荧光灯 2.型号:LED光源¦光通量:1400LM;显色指数≥80 3.规格:1X15W 4.安装方式:吊管 5.在洞内、地下室内、库内或暗室内进行施工增加费、工程超高增加费 6.其他做法及施工要求:详见施工图纸及国家和行业现行有关技术规范或者标准要求 7.其他要求:包括但不限于上述为完成该分项工程所发生的其他费用 | 套 | 9
本页小计
分部分项工程项目清单计价表
工程名称：4号厂房施工总承包项目 |  |  | 标段：4号厂房施工总承包项目 |  |  |  | 第 204 页 共 876 页
序号 | 项目编码 | 项目名称 |  | 项目特征描述 | 计量 单位 | 工程量 |  | 金额（元）
[8 empty] | 综合单价 | 合价
306 | 030413002002 | 装饰灯 |  | 1.名称:方向标志灯(单向) 2.型号:LED光源,1W,DC36V 3.安装方式:壁装 4.在洞内、地下室内、库内或暗室内进行施工增加费、工程超高增加费 5.其他做法及施工要求:详见施工图纸及国家和行业现行有关技术规范或者标准要求 6.其他要求:包括但不限于上述为完成该分项工程所发生的其他费用 | 套 | 63
本页小计
分部分项工程项目清单计价表
工程名称：4号厂房施工总承包项目 |  |  | 标段：4号厂房施工总承包项目 |  |  |  | 第 205 页 共 876 页
序号 | 项目编码 | 项目名称 |  | 项目特征描述 | 计量 单位 | 工程量 |  | 金额（元）
[8 empty] | 综合单价 | 合价
307 | 030413001002 | 普通灯具 |  | 1.名称:红外感应吸顶灯 2.型号:LED光源,18W,灯具自带红外感应开关,¦光通量:1200LM;显色指数≥80 3.类型:吸顶 4.在洞内、地下室内、库内或暗室内进行施工增加费、工程超高增加费 5.其他做法及施工要求:详见施工图纸及国家和行业现行有关技术规范或者标准要求 6.其他要求:包括但不限于上述为完成该分项工程所发生的其他费用 | 套 | 14
本页小计
分部分项工程项目清单计价表
工程名称：4号厂房施工总承包项目 |  |  | 标段：4号厂房施工总承包项目 |  |  |  | 第 206 页 共 876 页
序号 | 项目编码 | 项目名称 |  | 项目特征描述 | 计量 单位 | 工程量 |  | 金额（元）
[8 empty] | 综合单价 | 合价
308 | 030413003004 | 荧光灯 |  | 1.名称:雷达感应LED T8灯管(微亮全亮) 2.型号:LED光源,15W,6500K¦光通量:1400LM;显色指数≥80 3.规格:1X15W 4.安装方式:吸顶 5.在洞内、地下室内、库内或暗室内进行施工增加费、工程超高增加费 6.其他做法及施工要求:详见施工图纸及国家和行业现行有关技术规范或者标准要求 7.其他要求:包括但不限于上述为完成该分项工程所发生的其他费用 | 套 | 230
本页小计
分部分项工程项目清单计价表
工程名称：4号厂房施工总承包项目 |  |  | 标段：4号厂房施工总承包项目 |  |  |  | 第 207 页 共 876 页
序号 | 项目编码 | 项目名称 |  | 项目特征描述 | 计量 单位 | 工程量 |  | 金额（元）
[8 empty] | 综合单价 | 合价
309 | 030413002003 | 装饰灯 |  | 1.名称:楼层标志灯 2.型号:LED光源,1W,DC36V 3.安装方式:壁装 4.在洞内、地下室内、库内或暗室内进行施工增加费、工程超高增加费 5.其他做法及施工要求:详见施工图纸及国家和行业现行有关技术规范或者标准要求 6.其他要求:包括但不限于上述为完成该分项工程所发生的其他费用 | 套 | 5
310 | 030413001003 | 普通灯具 |  | 1.名称:裸灯头 2.型号:LED光源,10W¦光通量:800LM;显色指数≥80 3.类型:壁装 4.在洞内、地下室内、库内或暗室内进行施工增加费、工程超高增加费 5.其他做法及施工要求:详见施工图纸及国家和行业现行有关技术规范或者标准要求 6.其他要求:包括但不限于上述为完成该分项工程所发生的其他费用 | 套 | 2
本页小计
分部分项工程项目清单计价表
工程名称：4号厂房施工总承包项目 |  |  | 标段：4号厂房施工总承包项目 |  |  |  | 第 208 页 共 876 页
序号 | 项目编码 | 项目名称 |  | 项目特征描述 | 计量 单位 | 工程量 |  | 金额（元）
[8 empty] | 综合单价 | 合价
311 | 030413002004 | 装饰灯 |  | 1.名称:疏散出口标志灯 2.型号:LED光源,1W,DC36V 3.安装方式:壁装 4.在洞内、地下室内、库内或暗室内进行施工增加费、工程超高增加费 5.其他做法及施工要求:详见施工图纸及国家和行业现行有关技术规范或者标准要求 6.其他要求:包括但不限于上述为完成该分项工程所发生的其他费用 | 套 | 18
本页小计
分部分项工程项目清单计价表
工程名称：4号厂房施工总承包项目 |  |  | 标段：4号厂房施工总承包项目 |  |  |  | 第 209 页 共 876 页
序号 | 项目编码 | 项目名称 |  | 项目特征描述 | 计量 单位 | 工程量 |  | 金额（元）
[8 empty] | 综合单价 | 合价
312 | 030413003005 | 荧光灯 |  | 1.名称:双管荧光灯 2.型号:LED光源¦光通量:2800LM;显色指数≥80 3.规格:2X15W 4.安装方式:吊管 5.在洞内、地下室内、库内或暗室内进行施工增加费、工程超高增加费 6.其他做法及施工要求:详见施工图纸及国家和行业现行有关技术规范或者标准要求 7.其他要求:包括但不限于上述为完成该分项工程所发生的其他费用 | 套 | 2
本页小计
分部分项工程项目清单计价表
工程名称：4号厂房施工总承包项目 |  |  | 标段：4号厂房施工总承包项目 |  |  |  | 第 210 页 共 876 页
序号 | 项目编码 | 项目名称 |  | 项目特征描述 | 计量 单位 | 工程量 |  | 金额（元）
[8 empty] | 综合单价 | 合价
313 | 030413002005 | 装饰灯 |  | 1.名称:双面方向标志灯(单向) 2.型号:LED光源,1W,DC36V 3.安装方式:壁装 4.在洞内、地下室内、库内或暗室内进行施工增加费、工程超高增加费 5.其他做法及施工要求:详见施工图纸及国家和行业现行有关技术规范或者标准要求 6.其他要求:包括但不限于上述为完成该分项工程所发生的其他费用 | 套 | 9
本页小计
分部分项工程项目清单计价表
工程名称：4号厂房施工总承包项目 |  |  | 标段：4号厂房施工总承包项目 |  |  |  | 第 211 页 共 876 页
序号 | 项目编码 | 项目名称 |  | 项目特征描述 | 计量 单位 | 工程量 |  | 金额（元）
[8 empty] | 综合单价 | 合价
314 | 030413001004 | 普通灯具 |  | 1.名称:吸顶灯 2.型号:LED光源,18W¦光通量:1200LM;显色指数≥80 3.类型:吸顶 4.在洞内、地下室内、库内或暗室内进行施工增加费、工程超高增加费 5.其他做法及施工要求:详见施工图纸及国家和行业现行有关技术规范或者标准要求 6.其他要求:包括但不限于上述为完成该分项工程所发生的其他费用 | 套 | 3
315 | 030413005002 | 工厂灯 |  | 1.名称:应急照明灯 2.型号:LED光源,6W,DC36V 3.安装方式:壁装 4.在洞内、地下室内、库内或暗室内进行施工增加费、工程超高增加费 5.其他做法及施工要求:详见施工图纸及国家和行业现行有关技术规范或者标准要求 6.其他要求:包括但不限于上述为完成该分项工程所发生的其他费用 | 套 | 85
本页小计
分部分项工程项目清单计价表
工程名称：4号厂房施工总承包项目 |  |  | 标段：4号厂房施工总承包项目 |  |  |  | 第 212 页 共 876 页
序号 | 项目编码 | 项目名称 |  | 项目特征描述 | 计量 单位 | 工程量 |  | 金额（元）
[8 empty] | 综合单价 | 合价
316 | 030412006001 | 接线盒 |  | 1.名称:接线盒 2.材质:塑料 3.规格:86*86 4.安装形式:暗装 5.在洞内、地下室内、库内或暗室内进行施工增加费、工程超高增加费 6.其他做法及施工要求:详见施工图纸及国家和行业现行有关技术规范或者标准要求 7.其他要求:包括但不限于上述为完成该分项工程所发生的其他费用 | 个 | 557
339 | 031401001005 | 脚手架 |  | 1.搭设脚手架、斜道、.上料平台，铺设安全网，铺(翻)脚手板，转运、改制、.维修维护，拆除、堆放、整理，外运、归库等 | 项 | 1
开关、插座
本页小计
分部分项工程项目清单计价表
工程名称：4号厂房施工总承包项目 |  |  | 标段：4号厂房施工总承包项目 |  |  |  | 第 213 页 共 876 页
序号 | 项目编码 | 项目名称 |  | 项目特征描述 | 计量 单位 | 工程量 |  | 金额（元）
[8 empty] | 综合单价 | 合价
317 | 030413014001 | 插座 |  | 1.名称:单相二、三极安全型插座 2.规格:10A 250V(安全型) 3.安装方式:暗装 4.在洞内、地下室内、库内或暗室内进行施工增加费、工程超高增加费 5.其他做法及施工要求:详见施工图纸及国家和行业现行有关技术规范或者标准要求 6.其他要求:包括但不限于上述为完成该分项工程所发生的其他费用 | 个 | 4
本页小计
分部分项工程项目清单计价表
工程名称：4号厂房施工总承包项目 |  |  | 标段：4号厂房施工总承包项目 |  |  |  | 第 214 页 共 876 页
序号 | 项目编码 | 项目名称 |  | 项目特征描述 | 计量 单位 | 工程量 |  | 金额（元）
[8 empty] | 综合单价 | 合价
318 | 030413014002 | 插座 |  | 1.名称:单相三极插座(空调插座) 2.规格:16A 250V(安全型) 3.安装方式:暗装 4.在洞内、地下室内、库内或暗室内进行施工增加费、工程超高增加费 5.其他做法及施工要求:详见施工图纸及国家和行业现行有关技术规范或者标准要求 6.其他要求:包括但不限于上述为完成该分项工程所发生的其他费用 | 个 | 2
本页小计
分部分项工程项目清单计价表
工程名称：4号厂房施工总承包项目 |  |  | 标段：4号厂房施工总承包项目 |  |  |  | 第 215 页 共 876 页
序号 | 项目编码 | 项目名称 |  | 项目特征描述 | 计量 单位 | 工程量 |  | 金额（元）
[8 empty] | 综合单价 | 合价
319 | 030413013001 | 照明开关、按钮 |  | 1.名称:一位单极开关 2.规格:10A 250V 3.安装方式:暗装 4.在洞内、地下室内、库内或暗室内进行施工增加费、工程超高增加费 5.其他做法及施工要求:详见施工图纸及国家和行业现行有关技术规范或者标准要求 6.其他要求:包括但不限于上述为完成该分项工程所发生的其他费用 | 个 | 13
320 | 030413013002 | 照明开关、按钮 |  | 1.名称:二位单极开关 2.规格:10A 250V 3.安装方式:暗装 4.在洞内、地下室内、库内或暗室内进行施工增加费、工程超高增加费 5.其他做法及施工要求:详见施工图纸及国家和行业现行有关技术规范或者标准要求 6.其他要求:包括但不限于上述为完成该分项工程所发生的其他费用 | 个 | 6
本页小计
分部分项工程项目清单计价表
工程名称：4号厂房施工总承包项目 |  |  | 标段：4号厂房施工总承包项目 |  |  |  | 第 216 页 共 876 页
序号 | 项目编码 | 项目名称 |  | 项目特征描述 | 计量 单位 | 工程量 |  | 金额（元）
[8 empty] | 综合单价 | 合价
321 | 030413013003 | 照明开关、按钮 |  | 1.名称:三位单极开关 2.规格:10A 250V 3.安装方式:暗装 4.在洞内、地下室内、库内或暗室内进行施工增加费、工程超高增加费 5.其他做法及施工要求:详见施工图纸及国家和行业现行有关技术规范或者标准要求 6.其他要求:包括但不限于上述为完成该分项工程所发生的其他费用 | 个 | 2
322 | 030413013004 | 照明开关、按钮 |  | 1.名称:四位单极开关 2.规格:10A 250V 3.安装方式:暗装 4.在洞内、地下室内、库内或暗室内进行施工增加费、工程超高增加费 5.其他做法及施工要求:详见施工图纸及国家和行业现行有关技术规范或者标准要求 6.其他要求:包括但不限于上述为完成该分项工程所发生的其他费用 | 个 | 1
本页小计
分部分项工程项目清单计价表
工程名称：4号厂房施工总承包项目 |  |  | 标段：4号厂房施工总承包项目 |  |  |  | 第 217 页 共 876 页
序号 | 项目编码 | 项目名称 |  | 项目特征描述 | 计量 单位 | 工程量 |  | 金额（元）
[8 empty] | 综合单价 | 合价
323 | 030413013005 | 照明开关、按钮 |  | 1.名称:两位双控开关 2.规格:10A 250V 3.安装方式:暗装 4.在洞内、地下室内、库内或暗室内进行施工增加费、工程超高增加费 5.其他做法及施工要求:详见施工图纸及国家和行业现行有关技术规范或者标准要求 6.其他要求:包括但不限于上述为完成该分项工程所发生的其他费用 | 个 | 3
324 | 030412006002 | 接线盒 |  | 1.名称:开关(插座)盒 2.材质:塑料 3.规格:86*86 4.安装形式:暗装 5.在洞内、地下室内、库内或暗室内进行施工增加费、工程超高增加费 6.其他做法及施工要求:详见施工图纸及国家和行业现行有关技术规范或者标准要求 7.其他要求:包括但不限于上述为完成该分项工程所发生的其他费用 | 个 | 31
本页小计
分部分项工程项目清单计价表
工程名称：4号厂房施工总承包项目 |  |  | 标段：4号厂房施工总承包项目 |  |  |  | 第 218 页 共 876 页
序号 | 项目编码 | 项目名称 |  | 项目特征描述 | 计量 单位 | 工程量 |  | 金额（元）
[8 empty] | 综合单价 | 合价
340 | 031401001006 | 脚手架 |  | 1.搭设脚手架、斜道.、上料平台，铺设安全网，铺(翻)脚手板，转运、改制、维修维护，拆除、堆放、整理，外运.、归库等 | 项 | 1
防雷接地
325 | 030410002001 | 接地母线 |  | 1.名称:接地装置 2.材质:不锈钢圆钢 3.规格:φ12 4.安装部位:底板 5.在洞内、地下室内、库内或暗室内进行施工增加费、工程超高增加费 6.其他做法及施工要求:详见施工图纸及国家和行业现行有关技术规范或者标准要求 7.其他要求:包括但不限于上述为完成该分项工程所发生的其他费用 | m | 1055.04
本页小计
分部分项工程项目清单计价表
工程名称：4号厂房施工总承包项目 |  |  | 标段：4号厂房施工总承包项目 |  |  |  | 第 219 页 共 876 页
序号 | 项目编码 | 项目名称 |  | 项目特征描述 | 计量 单位 | 工程量 |  | 金额（元）
[8 empty] | 综合单价 | 合价
326 | 030410003001 | 引下线 |  | 1.名称:避雷引下线 2.安装形式:利用本建筑物柱子内或剪力墙内两根大于φ16钢筋(若柱内钢筋10<φ<16,则为四根)作为防雷引下线 3.在洞内、地下室内、库内或暗室内进行施工增加费、工程超高增加费 4.其他做法及施工要求:详见施工图纸及国家和行业现行有关技术规范或者标准要求 5.其他要求:包括但不限于上述为完成该分项工程所发生的其他费用 | m | 271.49
327 | 030410012001 | 防雷断接卡、箱 |  | 1.名称:断接卡子 2.在洞内、地下室内、库内或暗室内进行施工增加费、工程超高增加费 3.其他做法及施工要求:详见施工图纸及国家和行业现行有关技术规范或者标准要求 4.其他要求:包括但不限于上述为完成该分项工程所发生的其他费用 | 个 | 39
本页小计
分部分项工程项目清单计价表
工程名称：4号厂房施工总承包项目 |  |  | 标段：4号厂房施工总承包项目 |  |  |  | 第 220 页 共 876 页
序号 | 项目编码 | 项目名称 |  | 项目特征描述 | 计量 单位 | 工程量 |  | 金额（元）
[8 empty] | 综合单价 | 合价
328 | 030410007001 | 等电位端子箱、测试板 |  | 1.名称:等电位连接端子 2.在洞内、地下室内、库内或暗室内进行施工增加费、工程超高增加费 3.其他做法及施工要求:详见施工图纸及国家和行业现行有关技术规范或者标准要求 4.其他要求:包括但不限于上述为完成该分项工程所发生的其他费用 | 台 | 33
329 | 030410002002 | 接地母线 |  | 1.名称:接地端子 2.材质:热镀锌扁钢 3.规格:40X4 4.安装部位:室内 5.在洞内、地下室内、库内或暗室内进行施工增加费、工程超高增加费 6.其他做法及施工要求:详见施工图纸及国家和行业现行有关技术规范或者标准要求 7.其他要求:包括但不限于上述为完成该分项工程所发生的其他费用 | m | 161.67
本页小计
分部分项工程项目清单计价表
工程名称：4号厂房施工总承包项目 |  |  | 标段：4号厂房施工总承包项目 |  |  |  | 第 221 页 共 876 页
序号 | 项目编码 | 项目名称 |  | 项目特征描述 | 计量 单位 | 工程量 |  | 金额（元）
[8 empty] | 综合单价 | 合价
330 | 030410011001 | 接地跨接 |  | 1.名称:桩承台接地 单桩 2.在洞内、地下室内、库内或暗室内进行施工增加费、工程超高增加费 3.其他做法及施工要求:详见施工图纸及国家和行业现行有关技术规范或者标准要求 4.其他要求:包括但不限于上述为完成该分项工程所发生的其他费用 | 基 | 27
331 | 030410011002 | 接地跨接 |  | 1.名称:桩承台接地 三连桩 2.在洞内、地下室内、库内或暗室内进行施工增加费、工程超高增加费 3.其他做法及施工要求:详见施工图纸及国家和行业现行有关技术规范或者标准要求 4.其他要求:包括但不限于上述为完成该分项工程所发生的其他费用 | 基 | 1
本页小计
分部分项工程项目清单计价表
工程名称：4号厂房施工总承包项目 |  |  | 标段：4号厂房施工总承包项目 |  |  |  | 第 222 页 共 876 页
序号 | 项目编码 | 项目名称 |  | 项目特征描述 | 计量 单位 | 工程量 |  | 金额（元）
[8 empty] | 综合单价 | 合价
332 | 030410011003 | 接地跨接 |  | 1.名称:桩承台接地 五连桩 2.在洞内、地下室内、库内或暗室内进行施工增加费、工程超高增加费 3.其他做法及施工要求:详见施工图纸及国家和行业现行有关技术规范或者标准要求 4.其他要求:包括但不限于上述为完成该分项工程所发生的其他费用 | 基 | 1
333 | 030410011004 | 接地跨接 |  | 1.名称:桩承台接地 六连桩 2.在洞内、地下室内、库内或暗室内进行施工增加费、工程超高增加费 3.其他做法及施工要求:详见施工图纸及国家和行业现行有关技术规范或者标准要求 4.其他要求:包括但不限于上述为完成该分项工程所发生的其他费用 | 基 | 4
本页小计
分部分项工程项目清单计价表
工程名称：4号厂房施工总承包项目 |  |  | 标段：4号厂房施工总承包项目 |  |  |  | 第 223 页 共 876 页
序号 | 项目编码 | 项目名称 |  | 项目特征描述 | 计量 单位 | 工程量 |  | 金额（元）
[8 empty] | 综合单价 | 合价
334 | 030410011005 | 接地跨接 |  | 1.名称:桩承台接地 九连桩 2.在洞内、地下室内、库内或暗室内进行施工增加费、工程超高增加费 3.其他做法及施工要求:详见施工图纸及国家和行业现行有关技术规范或者标准要求 4.其他要求:包括但不限于上述为完成该分项工程所发生的其他费用 | 基 | 2
341 | 031401001007 | 脚手架 |  | 1.搭设脚手架、斜道、上料平台，铺设.安全网，铺(翻)脚手板，转运、改制、维修维护.，拆除、堆放、整理，外运、归库等 | 项 | 1
地下通风空调工程
整个项目
本页小计
分部分项工程项目清单计价表
工程名称：4号厂房施工总承包项目 |  |  | 标段：4号厂房施工总承包项目 |  |  |  | 第 224 页 共 876 页
序号 | 项目编码 | 项目名称 |  | 项目特征描述 | 计量 单位 | 工程量 |  | 金额（元）
[8 empty] | 综合单价 | 合价
342 | 030108001001 | 风机 |  | 1.名称:双速消防离心式排烟风机(兼平时排风)PY(F)-B-01~03 2.规格型号:风量:36000/24000m3/h,全压:850/380Pa,转速:1450/960rpm,输入功率:18.5/5.5kW/3P,风机效率:≥65%,噪声≤78dB(A),单位风量耗功率Ws:0.190W/(m3/h)(低速通风时) 3.在洞内、地下室内、库内或暗室内进行施工增加费、工程超高增加费 4.其他做法及施工要求:详见施工图纸及国家和行业现行有关技术规范或者标准要求 5.其他要求:包括但不限于上述为完成该分项工程所发生的其他费用 | 台 | 3
本页小计
分部分项工程项目清单计价表
工程名称：4号厂房施工总承包项目 |  |  | 标段：4号厂房施工总承包项目 |  |  |  | 第 225 页 共 876 页
序号 | 项目编码 | 项目名称 |  | 项目特征描述 | 计量 单位 | 工程量 |  | 金额（元）
[8 empty] | 综合单价 | 合价
343 | 030108001002 | 风机 |  | 1.名称:消防轴流式排烟风机PY-B-01 2.规格型号:风量:16000m3/h,全压:700Pa，转速:1450rpm,输入功率:7.5kW/3P，风机效率:≥65%,噪声≤78dB(A) 3.在洞内、地下室内、库内或暗室内进行施工增加费、工程超高增加费 4.其他做法及施工要求:详见施工图纸及国家和行业现行有关技术规范或者标准要求 5.其他要求:包括但不限于上述为完成该分项工程所发生的其他费用 | 台 | 1
本页小计
分部分项工程项目清单计价表
工程名称：4号厂房施工总承包项目 |  |  | 标段：4号厂房施工总承包项目 |  |  |  | 第 226 页 共 876 页
序号 | 项目编码 | 项目名称 |  | 项目特征描述 | 计量 单位 | 工程量 |  | 金额（元）
[8 empty] | 综合单价 | 合价
344 | 030108001003 | 风机 |  | 1.名称:消防轴流式加压送风机JY-B-01、JY-B-03~05 2.规格型号:风量:35000m3/h,全压:850Pa,转速:1450rpm,输入功率:18.5kW/3P,风机效率:≥65%,噪声≤80dB(A) 3.在洞内、地下室内、库内或暗室内进行施工增加费、工程超高增加费 4.其他做法及施工要求:详见施工图纸及国家和行业现行有关技术规范或者标准要求 5.其他要求:包括但不限于上述为完成该分项工程所发生的其他费用 | 台 | 4
本页小计
分部分项工程项目清单计价表
工程名称：4号厂房施工总承包项目 |  |  | 标段：4号厂房施工总承包项目 |  |  |  | 第 227 页 共 876 页
序号 | 项目编码 | 项目名称 |  | 项目特征描述 | 计量 单位 | 工程量 |  | 金额（元）
[8 empty] | 综合单价 | 合价
345 | 030108001004 | 风机 |  | 1.名称:消防轴流式加压送风机JY-B-02 2.规格型号:风量:9000m3/h,全压:650Pa,转速:1450rpm,输入功率:4kW/3P,风机效率:≥65%,噪声≤76dB(A) 3.在洞内、地下室内、库内或暗室内进行施工增加费、工程超高增加费 4.其他做法及施工要求:详见施工图纸及国家和行业现行有关技术规范或者标准要求 5.其他要求:包括但不限于上述为完成该分项工程所发生的其他费用 | 台 | 1
本页小计
分部分项工程项目清单计价表
工程名称：4号厂房施工总承包项目 |  |  | 标段：4号厂房施工总承包项目 |  |  |  | 第 228 页 共 876 页
序号 | 项目编码 | 项目名称 |  | 项目特征描述 | 计量 单位 | 工程量 |  | 金额（元）
[8 empty] | 综合单价 | 合价
346 | 030108001005 | 风机 |  | 1.名称:消防轴流式补风风机(消防补风)XBF-B-01 2.规格型号:风量:20000m3/h,全压:400Pa,转速:1450rpm,输入功率:4kW/3P,风机效率:≥65%,噪声≤75dB(A),单位风量耗功率Ws:0.200W/(m3/h) 3.在洞内、地下室内、库内或暗室内进行施工增加费、工程超高增加费 4.其他做法及施工要求:详见施工图纸及国家和行业现行有关技术规范或者标准要求 5.其他要求:包括但不限于上述为完成该分项工程所发生的其他费用 | 台 | 1
本页小计
分部分项工程项目清单计价表
工程名称：4号厂房施工总承包项目 |  |  | 标段：4号厂房施工总承包项目 |  |  |  | 第 229 页 共 876 页
序号 | 项目编码 | 项目名称 |  | 项目特征描述 | 计量 单位 | 工程量 |  | 金额（元）
[8 empty] | 综合单价 | 合价
347 | 030108001006 | 风机 |  | 1.名称:轴流式排风机PF-B-01~02 2.规格型号:风量:6000m3/h,全压:450Pa,转速:960rpm,输入功率:1.5kW/3P,风机效率:≥62%,噪声≤72dB(A),单位风量耗功率Ws:0.236W/(m3/h) 3.在洞内、地下室内、库内或暗室内进行施工增加费、工程超高增加费 4.其他做法及施工要求:详见施工图纸及国家和行业现行有关技术规范或者标准要求 5.其他要求:包括但不限于上述为完成该分项工程所发生的其他费用 | 台 | 2
本页小计
分部分项工程项目清单计价表
工程名称：4号厂房施工总承包项目 |  |  | 标段：4号厂房施工总承包项目 |  |  |  | 第 230 页 共 876 页
序号 | 项目编码 | 项目名称 |  | 项目特征描述 | 计量 单位 | 工程量 |  | 金额（元）
[8 empty] | 综合单价 | 合价
348 | 030108001007 | 风机 |  | 1.名称:双速离心式排风机PF-B-03 2.规格型号:风量:28000/19000m3/h,全压:550/250Pa,转速:1450/960rpm,输入功率:7.5/3kW/3P,风机效率:≥68%,噪声≤78dB(A),单位风量耗功率Ws:0.263W/(m3/h) 3.在洞内、地下室内、库内或暗室内进行施工增加费、工程超高增加费 4.其他做法及施工要求:详见施工图纸及国家和行业现行有关技术规范或者标准要求 5.其他要求:包括但不限于上述为完成该分项工程所发生的其他费用 | 台 | 1
本页小计
分部分项工程项目清单计价表
工程名称：4号厂房施工总承包项目 |  |  | 标段：4号厂房施工总承包项目 |  |  |  | 第 231 页 共 876 页
序号 | 项目编码 | 项目名称 |  | 项目特征描述 | 计量 单位 | 工程量 |  | 金额（元）
[8 empty] | 综合单价 | 合价
349 | 030108001008 | 风机 |  | 1.名称:壁式轴流排风机BP-01 2.规格型号:风量:500m3/h,全压:50Pa,转速:960rpm,输入功率:45W/1P,风机效率:≥60%,噪声≤45dB(A) 3.在洞内、地下室内、库内或暗室内进行施工增加费、工程超高增加费 4.其他做法及施工要求:详见施工图纸及国家和行业现行有关技术规范或者标准要求 5.其他要求:包括但不限于上述为完成该分项工程所发生的其他费用 | 台 | 1
本页小计
分部分项工程项目清单计价表
工程名称：4号厂房施工总承包项目 |  |  | 标段：4号厂房施工总承包项目 |  |  |  | 第 232 页 共 876 页
序号 | 项目编码 | 项目名称 |  | 项目特征描述 | 计量 单位 | 工程量 |  | 金额（元）
[8 empty] | 综合单价 | 合价
350 | 030108001009 | 风机 |  | 1.名称:边墙壁式轴流排风机BP-02 2.规格型号:风量:1500m3/h,全压:50Pa,转速:960rpm,输入功率:90W/1P,风机效率:≥60%,噪声≤53dB(A) 3.在洞内、地下室内、库内或暗室内进行施工增加费、工程超高增加费 4.其他做法及施工要求:详见施工图纸及国家和行业现行有关技术规范或者标准要求 5.其他要求:包括但不限于上述为完成该分项工程所发生的其他费用 | 台 | 1
本页小计
分部分项工程项目清单计价表
工程名称：4号厂房施工总承包项目 |  |  | 标段：4号厂房施工总承包项目 |  |  |  | 第 233 页 共 876 页
序号 | 项目编码 | 项目名称 |  | 项目特征描述 | 计量 单位 | 工程量 |  | 金额（元）
[8 empty] | 综合单价 | 合价
351 | 030701003001 | 空调器 |  | 1.名称:2匹壁挂式分体空调BFT-2HP 2.规格型号:制冷量:5.2kW,制热量:6.3kW(热泵型),输入功率:1.45kW/3P,能效等级:2级(APF≥3.3) 3.在洞内、地下室内、库内或暗室内进行施工增加费、工程超高增加费 4.其他做法及施工要求:详见施工图纸及国家和行业现行有关技术规范或者标准要求 5.其他要求:包括但不限于上述为完成该分项工程所发生的其他费用 | 台 | 2
本页小计
分部分项工程项目清单计价表
工程名称：4号厂房施工总承包项目 |  |  | 标段：4号厂房施工总承包项目 |  |  |  | 第 234 页 共 876 页
序号 | 项目编码 | 项目名称 |  | 项目特征描述 | 计量 单位 | 工程量 |  | 金额（元）
[8 empty] | 综合单价 | 合价
352 | 030703001001 | 碳钢阀门 |  | 1.名称：280℃排烟防火阀（常开型） 2.规格型号：630*500 3.在洞内、地下室内、库内或暗室内进行施工增加费、工程超高增加费 4.其他做法及施工要求:详见施工图纸及国家和行业现行有关技术规范或者标准要求 5.其他要求:包括但不限于上述为完成该分项工程所发生的其他费用 | 个 | 3
353 | 030703001002 | 碳钢阀门 |  | 1.名称：280℃排烟防火阀（常开型） 2.规格型号：630*630 3.在洞内、地下室内、库内或暗室内进行施工增加费、工程超高增加费 4.其他做法及施工要求:详见施工图纸及国家和行业现行有关技术规范或者标准要求 5.其他要求:包括但不限于上述为完成该分项工程所发生的其他费用 | 个 | 1
本页小计
分部分项工程项目清单计价表
工程名称：4号厂房施工总承包项目 |  |  | 标段：4号厂房施工总承包项目 |  |  |  | 第 235 页 共 876 页
序号 | 项目编码 | 项目名称 |  | 项目特征描述 | 计量 单位 | 工程量 |  | 金额（元）
[8 empty] | 综合单价 | 合价
354 | 030703001003 | 碳钢阀门 |  | 1.名称：280℃排烟防火阀（常开型） 2.规格型号：1000*250 3.在洞内、地下室内、库内或暗室内进行施工增加费、工程超高增加费 4.其他做法及施工要求:详见施工图纸及国家和行业现行有关技术规范或者标准要求 5.其他要求:包括但不限于上述为完成该分项工程所发生的其他费用 | 个 | 1
355 | 030703001004 | 碳钢阀门 |  | 1.名称：280℃排烟防火阀（常开型） 2.规格型号：1000*1000 3.在洞内、地下室内、库内或暗室内进行施工增加费、工程超高增加费 4.其他做法及施工要求:详见施工图纸及国家和行业现行有关技术规范或者标准要求 5.其他要求:包括但不限于上述为完成该分项工程所发生的其他费用 | 个 | 3
本页小计
分部分项工程项目清单计价表
工程名称：4号厂房施工总承包项目 |  |  | 标段：4号厂房施工总承包项目 |  |  |  | 第 236 页 共 876 页
序号 | 项目编码 | 项目名称 |  | 项目特征描述 | 计量 单位 | 工程量 |  | 金额（元）
[8 empty] | 综合单价 | 合价
356 | 030703001005 | 碳钢阀门 |  | 1.名称：280℃排烟防火阀（常开型） 2.规格型号：1250*400 3.在洞内、地下室内、库内或暗室内进行施工增加费、工程超高增加费 4.其他做法及施工要求:详见施工图纸及国家和行业现行有关技术规范或者标准要求 5.其他要求:包括但不限于上述为完成该分项工程所发生的其他费用 | 个 | 1
357 | 030703001006 | 碳钢阀门 |  | 1.名称：280℃排烟防火阀（常开型） 2.规格型号：1800*400 3.在洞内、地下室内、库内或暗室内进行施工增加费、工程超高增加费 4.其他做法及施工要求:详见施工图纸及国家和行业现行有关技术规范或者标准要求 5.其他要求:包括但不限于上述为完成该分项工程所发生的其他费用 | 个 | 1
本页小计
分部分项工程项目清单计价表
工程名称：4号厂房施工总承包项目 |  |  | 标段：4号厂房施工总承包项目 |  |  |  | 第 237 页 共 876 页
序号 | 项目编码 | 项目名称 |  | 项目特征描述 | 计量 单位 | 工程量 |  | 金额（元）
[8 empty] | 综合单价 | 合价
358 | 030703001007 | 碳钢阀门 |  | 1.名称：280℃排烟防火阀（常开型） 2.规格型号：2000*500 3.在洞内、地下室内、库内或暗室内进行施工增加费、工程超高增加费 4.其他做法及施工要求:详见施工图纸及国家和行业现行有关技术规范或者标准要求 5.其他要求:包括但不限于上述为完成该分项工程所发生的其他费用 | 个 | 1
359 | 030703001008 | 碳钢阀门 |  | 1.名称：280℃排烟防火阀（常开型） 2.规格型号：2200*400 3.在洞内、地下室内、库内或暗室内进行施工增加费、工程超高增加费 4.其他做法及施工要求:详见施工图纸及国家和行业现行有关技术规范或者标准要求 5.其他要求:包括但不限于上述为完成该分项工程所发生的其他费用 | 个 | 1
本页小计
分部分项工程项目清单计价表
工程名称：4号厂房施工总承包项目 |  |  | 标段：4号厂房施工总承包项目 |  |  |  | 第 238 页 共 876 页
序号 | 项目编码 | 项目名称 |  | 项目特征描述 | 计量 单位 | 工程量 |  | 金额（元）
[8 empty] | 综合单价 | 合价
360 | 030703001009 | 碳钢阀门 |  | 1.名称：70℃防火调节阀 2.规格型号：630*400 3.在洞内、地下室内、库内或暗室内进行施工增加费、工程超高增加费 4.其他做法及施工要求:详见施工图纸及国家和行业现行有关技术规范或者标准要求 5.其他要求:包括但不限于上述为完成该分项工程所发生的其他费用 | 个 | 5
361 | 030703001010 | 碳钢阀门 |  | 1.名称：70℃防火调节阀 2.规格型号：600*600 3.在洞内、地下室内、库内或暗室内进行施工增加费、工程超高增加费 4.其他做法及施工要求:详见施工图纸及国家和行业现行有关技术规范或者标准要求 5.其他要求:包括但不限于上述为完成该分项工程所发生的其他费用 | 个 | 12
本页小计
分部分项工程项目清单计价表
工程名称：4号厂房施工总承包项目 |  |  | 标段：4号厂房施工总承包项目 |  |  |  | 第 239 页 共 876 页
序号 | 项目编码 | 项目名称 |  | 项目特征描述 | 计量 单位 | 工程量 |  | 金额（元）
[8 empty] | 综合单价 | 合价
362 | 030703001011 | 碳钢阀门 |  | 1.名称：70℃防火调节阀 2.规格型号：630*630 3.在洞内、地下室内、库内或暗室内进行施工增加费、工程超高增加费 4.其他做法及施工要求:详见施工图纸及国家和行业现行有关技术规范或者标准要求 5.其他要求:包括但不限于上述为完成该分项工程所发生的其他费用 | 个 | 1
363 | 030703001012 | 碳钢阀门 |  | 1.名称：70℃防火调节阀 2.规格型号：800*800 3.在洞内、地下室内、库内或暗室内进行施工增加费、工程超高增加费 4.其他做法及施工要求:详见施工图纸及国家和行业现行有关技术规范或者标准要求 5.其他要求:包括但不限于上述为完成该分项工程所发生的其他费用 | 个 | 5
本页小计
分部分项工程项目清单计价表
工程名称：4号厂房施工总承包项目 |  |  | 标段：4号厂房施工总承包项目 |  |  |  | 第 240 页 共 876 页
序号 | 项目编码 | 项目名称 |  | 项目特征描述 | 计量 单位 | 工程量 |  | 金额（元）
[8 empty] | 综合单价 | 合价
364 | 030703001013 | 碳钢阀门 |  | 1.名称：70℃防火调节阀 2.规格型号：1000*500 3.在洞内、地下室内、库内或暗室内进行施工增加费、工程超高增加费 4.其他做法及施工要求:详见施工图纸及国家和行业现行有关技术规范或者标准要求 5.其他要求:包括但不限于上述为完成该分项工程所发生的其他费用 | 个 | 1
365 | 030703001014 | 碳钢阀门 |  | 1.名称：70℃防火调节阀 2.规格型号：1000*1000 3.在洞内、地下室内、库内或暗室内进行施工增加费、工程超高增加费 4.其他做法及施工要求:详见施工图纸及国家和行业现行有关技术规范或者标准要求 5.其他要求:包括但不限于上述为完成该分项工程所发生的其他费用 | 个 | 4
本页小计
分部分项工程项目清单计价表
工程名称：4号厂房施工总承包项目 |  |  | 标段：4号厂房施工总承包项目 |  |  |  | 第 241 页 共 876 页
序号 | 项目编码 | 项目名称 |  | 项目特征描述 | 计量 单位 | 工程量 |  | 金额（元）
[8 empty] | 综合单价 | 合价
366 | 030703001015 | 碳钢阀门 |  | 1.名称：70℃防火调节阀 2.规格型号：1250*500 3.在洞内、地下室内、库内或暗室内进行施工增加费、工程超高增加费 4.其他做法及施工要求:详见施工图纸及国家和行业现行有关技术规范或者标准要求 5.其他要求:包括但不限于上述为完成该分项工程所发生的其他费用 | 个 | 6
367 | 030703001016 | 碳钢阀门 |  | 1.名称：70℃防火调节阀 2.规格型号：1250*630 3.在洞内、地下室内、库内或暗室内进行施工增加费、工程超高增加费 4.其他做法及施工要求:详见施工图纸及国家和行业现行有关技术规范或者标准要求 5.其他要求:包括但不限于上述为完成该分项工程所发生的其他费用 | 个 | 3
本页小计
分部分项工程项目清单计价表
工程名称：4号厂房施工总承包项目 |  |  | 标段：4号厂房施工总承包项目 |  |  |  | 第 242 页 共 876 页
序号 | 项目编码 | 项目名称 |  | 项目特征描述 | 计量 单位 | 工程量 |  | 金额（元）
[8 empty] | 综合单价 | 合价
368 | 030703001017 | 碳钢阀门 |  | 1.名称：70℃防火调节阀 2.规格型号：1200*1600 3.在洞内、地下室内、库内或暗室内进行施工增加费、工程超高增加费 4.其他做法及施工要求:详见施工图纸及国家和行业现行有关技术规范或者标准要求 5.其他要求:包括但不限于上述为完成该分项工程所发生的其他费用 | 个 | 1
369 | 030703001018 | 碳钢阀门 |  | 1.名称：70℃防火调节阀 2.规格型号：1600*1000 3.在洞内、地下室内、库内或暗室内进行施工增加费、工程超高增加费 4.其他做法及施工要求:详见施工图纸及国家和行业现行有关技术规范或者标准要求 5.其他要求:包括但不限于上述为完成该分项工程所发生的其他费用 | 个 | 1
本页小计
分部分项工程项目清单计价表
工程名称：4号厂房施工总承包项目 |  |  | 标段：4号厂房施工总承包项目 |  |  |  | 第 243 页 共 876 页
序号 | 项目编码 | 项目名称 |  | 项目特征描述 | 计量 单位 | 工程量 |  | 金额（元）
[8 empty] | 综合单价 | 合价
370 | 030703001019 | 碳钢阀门 |  | 1.名称：常闭型电动排烟阀 2.规格型号：1000*250 3.在洞内、地下室内、库内或暗室内进行施工增加费、工程超高增加费 4.其他做法及施工要求:详见施工图纸及国家和行业现行有关技术规范或者标准要求 5.其他要求:包括但不限于上述为完成该分项工程所发生的其他费用 | 个 | 1
371 | 030703001020 | 碳钢阀门 |  | 1.名称：电动密闭风阀 2.规格型号：320*250 3.在洞内、地下室内、库内或暗室内进行施工增加费、工程超高增加费 4.其他做法及施工要求:详见施工图纸及国家和行业现行有关技术规范或者标准要求 5.其他要求:包括但不限于上述为完成该分项工程所发生的其他费用 | 个 | 1
本页小计
分部分项工程项目清单计价表
工程名称：4号厂房施工总承包项目 |  |  | 标段：4号厂房施工总承包项目 |  |  |  | 第 244 页 共 876 页
序号 | 项目编码 | 项目名称 |  | 项目特征描述 | 计量 单位 | 工程量 |  | 金额（元）
[8 empty] | 综合单价 | 合价
372 | 030703001021 | 碳钢阀门 |  | 1.名称：电动密闭风阀 2.规格型号：500*400 3.在洞内、地下室内、库内或暗室内进行施工增加费、工程超高增加费 4.其他做法及施工要求:详见施工图纸及国家和行业现行有关技术规范或者标准要求 5.其他要求:包括但不限于上述为完成该分项工程所发生的其他费用 | 个 | 4
373 | 030703001022 | 碳钢阀门 |  | 1.名称：止回风阀 2.规格型号：320*250 3.在洞内、地下室内、库内或暗室内进行施工增加费、工程超高增加费 4.其他做法及施工要求:详见施工图纸及国家和行业现行有关技术规范或者标准要求 5.其他要求:包括但不限于上述为完成该分项工程所发生的其他费用 | 个 | 1
本页小计
分部分项工程项目清单计价表
工程名称：4号厂房施工总承包项目 |  |  | 标段：4号厂房施工总承包项目 |  |  |  | 第 245 页 共 876 页
序号 | 项目编码 | 项目名称 |  | 项目特征描述 | 计量 单位 | 工程量 |  | 金额（元）
[8 empty] | 综合单价 | 合价
374 | 030703001023 | 碳钢阀门 |  | 1.名称：止回风阀 2.规格型号：500*400 3.在洞内、地下室内、库内或暗室内进行施工增加费、工程超高增加费 4.其他做法及施工要求:详见施工图纸及国家和行业现行有关技术规范或者标准要求 5.其他要求:包括但不限于上述为完成该分项工程所发生的其他费用 | 个 | 4
375 | 030703001024 | 碳钢阀门 |  | 1.名称：止回风阀 2.规格型号：630*400 3.在洞内、地下室内、库内或暗室内进行施工增加费、工程超高增加费 4.其他做法及施工要求:详见施工图纸及国家和行业现行有关技术规范或者标准要求 5.其他要求:包括但不限于上述为完成该分项工程所发生的其他费用 | 个 | 2
本页小计
分部分项工程项目清单计价表
工程名称：4号厂房施工总承包项目 |  |  | 标段：4号厂房施工总承包项目 |  |  |  | 第 246 页 共 876 页
序号 | 项目编码 | 项目名称 |  | 项目特征描述 | 计量 单位 | 工程量 |  | 金额（元）
[8 empty] | 综合单价 | 合价
376 | 030703001025 | 碳钢阀门 |  | 1.名称：止回风阀 2.规格型号：630*630 3.在洞内、地下室内、库内或暗室内进行施工增加费、工程超高增加费 4.其他做法及施工要求:详见施工图纸及国家和行业现行有关技术规范或者标准要求 5.其他要求:包括但不限于上述为完成该分项工程所发生的其他费用 | 个 | 2
377 | 030703001026 | 碳钢阀门 |  | 1.名称：止回风阀 2.规格型号：800*800 3.在洞内、地下室内、库内或暗室内进行施工增加费、工程超高增加费 4.其他做法及施工要求:详见施工图纸及国家和行业现行有关技术规范或者标准要求 5.其他要求:包括但不限于上述为完成该分项工程所发生的其他费用 | 个 | 2
本页小计
分部分项工程项目清单计价表
工程名称：4号厂房施工总承包项目 |  |  | 标段：4号厂房施工总承包项目 |  |  |  | 第 247 页 共 876 页
序号 | 项目编码 | 项目名称 |  | 项目特征描述 | 计量 单位 | 工程量 |  | 金额（元）
[8 empty] | 综合单价 | 合价
378 | 030703001027 | 碳钢阀门 |  | 1.名称：止回风阀 2.规格型号：1000*1000 3.在洞内、地下室内、库内或暗室内进行施工增加费、工程超高增加费 4.其他做法及施工要求:详见施工图纸及国家和行业现行有关技术规范或者标准要求 5.其他要求:包括但不限于上述为完成该分项工程所发生的其他费用 | 个 | 7
379 | 030703007001 | 碳钢风口、散流器、百叶窗 |  | 1.名称：单层百叶风口 2.规格型号：400*400 3.在洞内、地下室内、库内或暗室内进行施工增加费、工程超高增加费 4.其他做法及施工要求:详见施工图纸及国家和行业现行有关技术规范或者标准要求 5.其他要求:包括但不限于上述为完成该分项工程所发生的其他费用 | 个 | 6
本页小计
分部分项工程项目清单计价表
工程名称：4号厂房施工总承包项目 |  |  | 标段：4号厂房施工总承包项目 |  |  |  | 第 248 页 共 876 页
序号 | 项目编码 | 项目名称 |  | 项目特征描述 | 计量 单位 | 工程量 |  | 金额（元）
[8 empty] | 综合单价 | 合价
380 | 030703007002 | 碳钢风口、散流器、百叶窗 |  | 1.名称：单层百叶风口 2.规格型号：600*500 3.在洞内、地下室内、库内或暗室内进行施工增加费、工程超高增加费 4.其他做法及施工要求:详见施工图纸及国家和行业现行有关技术规范或者标准要求 5.其他要求:包括但不限于上述为完成该分项工程所发生的其他费用 | 个 | 30
381 | 030703007003 | 碳钢风口、散流器、百叶窗 |  | 1.名称：单层百叶风口 2.规格型号：800*500 3.在洞内、地下室内、库内或暗室内进行施工增加费、工程超高增加费 4.其他做法及施工要求:详见施工图纸及国家和行业现行有关技术规范或者标准要求 5.其他要求:包括但不限于上述为完成该分项工程所发生的其他费用 | 个 | 2
本页小计
分部分项工程项目清单计价表
工程名称：4号厂房施工总承包项目 |  |  | 标段：4号厂房施工总承包项目 |  |  |  | 第 249 页 共 876 页
序号 | 项目编码 | 项目名称 |  | 项目特征描述 | 计量 单位 | 工程量 |  | 金额（元）
[8 empty] | 综合单价 | 合价
382 | 030703007004 | 碳钢风口、散流器、百叶窗 |  | 1.名称：单层百叶风口 2.规格型号：800*1200 3.在洞内、地下室内、库内或暗室内进行施工增加费、工程超高增加费 4.其他做法及施工要求:详见施工图纸及国家和行业现行有关技术规范或者标准要求 5.其他要求:包括但不限于上述为完成该分项工程所发生的其他费用 | 个 | 1
383 | 030703007005 | 碳钢风口、散流器、百叶窗 |  | 1.名称：单层百叶风口 2.规格型号：1200*1600 3.在洞内、地下室内、库内或暗室内进行施工增加费、工程超高增加费 4.其他做法及施工要求:详见施工图纸及国家和行业现行有关技术规范或者标准要求 5.其他要求:包括但不限于上述为完成该分项工程所发生的其他费用 | 个 | 1
本页小计
分部分项工程项目清单计价表
工程名称：4号厂房施工总承包项目 |  |  | 标段：4号厂房施工总承包项目 |  |  |  | 第 250 页 共 876 页
序号 | 项目编码 | 项目名称 |  | 项目特征描述 | 计量 单位 | 工程量 |  | 金额（元）
[8 empty] | 综合单价 | 合价
384 | 030703007006 | 碳钢风口、散流器、百叶窗 |  | 1.名称：单层百叶风口 2.规格型号：1600*1000 3.在洞内、地下室内、库内或暗室内进行施工增加费、工程超高增加费 4.其他做法及施工要求:详见施工图纸及国家和行业现行有关技术规范或者标准要求 5.其他要求:包括但不限于上述为完成该分项工程所发生的其他费用 | 个 | 1
385 | 030703007007 | 碳钢风口、散流器、百叶窗 |  | 1.名称：自垂百叶送风口 2.规格型号：1000*500 3.在洞内、地下室内、库内或暗室内进行施工增加费、工程超高增加费 4.其他做法及施工要求:详见施工图纸及国家和行业现行有关技术规范或者标准要求 5.其他要求:包括但不限于上述为完成该分项工程所发生的其他费用 | 个 | 1
本页小计
分部分项工程项目清单计价表
工程名称：4号厂房施工总承包项目 |  |  | 标段：4号厂房施工总承包项目 |  |  |  | 第 251 页 共 876 页
序号 | 项目编码 | 项目名称 |  | 项目特征描述 | 计量 单位 | 工程量 |  | 金额（元）
[8 empty] | 综合单价 | 合价
386 | 030703007008 | 碳钢风口、散流器、百叶窗 |  | 1.名称：常闭电动百叶送风口 2.规格型号：500*(1400+200) 3.在洞内、地下室内、库内或暗室内进行施工增加费、工程超高增加费 4.其他做法及施工要求:详见施工图纸及国家和行业现行有关技术规范或者标准要求 5.其他要求:包括但不限于上述为完成该分项工程所发生的其他费用 | 个 | 1
本页小计
分部分项工程项目清单计价表
工程名称：4号厂房施工总承包项目 |  |  | 标段：4号厂房施工总承包项目 |  |  |  | 第 252 页 共 876 页
序号 | 项目编码 | 项目名称 |  | 项目特征描述 | 计量 单位 | 工程量 |  | 金额（元）
[8 empty] | 综合单价 | 合价
387 | 030702001001 | 碳钢通风管道 |  | 1.名称：矩形风管制作安装 2.材质：镀锌钢板 3.规格型号：长边长(mm) ≤450（低压系统） 4.厚度：0.5mm 5.在洞内、地下室内、库内或暗室内进行施工增加费、工程超高增加费 6.其他做法及施工要求:详见施工图纸及国家和行业现行有关技术规范或者标准要求 7.其他要求:包括但不限于上述为完成该分项工程所发生的其他费用 | m2 | 8.24
388 | 030702001002 | 碳钢通风管道 |  | 1.名称：矩形风管制作安装 2.材质：镀锌钢板 3.规格型号：长边长(mm) ≤630（低压系统） 4.厚度：0.6mm 5.其他做法及施工要求:详见施工图纸及国家和行业现行有关技术规范或者标准要求 6.其他要求:包括但不限于上述为完成该分项工程所发生的其他费用 | m2 | 71.81
本页小计
分部分项工程项目清单计价表
工程名称：4号厂房施工总承包项目 |  |  | 标段：4号厂房施工总承包项目 |  |  |  | 第 253 页 共 876 页
序号 | 项目编码 | 项目名称 |  | 项目特征描述 | 计量 单位 | 工程量 |  | 金额（元）
[8 empty] | 综合单价 | 合价
389 | 030702001003 | 碳钢通风管道 |  | 1.名称：矩形风管制作安装 2.材质：镀锌钢板 3.规格型号：长边长(mm) ≤1000（低压系统） 4.厚度：0.75mm 5.在洞内、地下室内、库内或暗室内进行施工增加费、工程超高增加费 6.其他做法及施工要求:详见施工图纸及国家和行业现行有关技术规范或者标准要求 7.其他要求:包括但不限于上述为完成该分项工程所发生的其他费用 | m2 | 2.66
本页小计
分部分项工程项目清单计价表
工程名称：4号厂房施工总承包项目 |  |  | 标段：4号厂房施工总承包项目 |  |  |  | 第 254 页 共 876 页
序号 | 项目编码 | 项目名称 |  | 项目特征描述 | 计量 单位 | 工程量 |  | 金额（元）
[8 empty] | 综合单价 | 合价
390 | 030702001004 | 碳钢通风管道 |  | 1.名称：矩形风管制作安装 2.材质：镀锌钢板 3.规格型号：长边长(mm) ≤2000（低压系统） 4.厚度：1.0mm 5.在洞内、地下室内、库内或暗室内进行施工增加费、工程超高增加费 6.其他做法及施工要求:详见施工图纸及国家和行业现行有关技术规范或者标准要求 7.其他要求:包括但不限于上述为完成该分项工程所发生的其他费用 | m2 | 40.4
本页小计
分部分项工程项目清单计价表
工程名称：4号厂房施工总承包项目 |  |  | 标段：4号厂房施工总承包项目 |  |  |  | 第 255 页 共 876 页
序号 | 项目编码 | 项目名称 |  | 项目特征描述 | 计量 单位 | 工程量 |  | 金额（元）
[8 empty] | 综合单价 | 合价
391 | 030702001005 | 碳钢通风管道 |  | 1.名称：矩形风管制作安装 2.材质：镀锌钢板 3.规格型号：长边长(mm) ≤320（中压系统） 4.厚度：0.5mm 5.在洞内、地下室内、库内或暗室内进行施工增加费、工程超高增加费 6.其他做法及施工要求:详见施工图纸及国家和行业现行有关技术规范或者标准要求 7.其他要求:包括但不限于上述为完成该分项工程所发生的其他费用 | m2 | 3.07
本页小计
分部分项工程项目清单计价表
工程名称：4号厂房施工总承包项目 |  |  | 标段：4号厂房施工总承包项目 |  |  |  | 第 256 页 共 876 页
序号 | 项目编码 | 项目名称 |  | 项目特征描述 | 计量 单位 | 工程量 |  | 金额（元）
[8 empty] | 综合单价 | 合价
392 | 030702001006 | 碳钢通风管道 |  | 1.名称：矩形风管制作安装 2.材质：镀锌钢板 3.规格型号：长边长(mm) ≤1000（中压系统） 4.厚度：0.75mm 5.在洞内、地下室内、库内或暗室内进行施工增加费、工程超高增加费 6.其他做法及施工要求:详见施工图纸及国家和行业现行有关技术规范或者标准要求 7.其他要求:包括但不限于上述为完成该分项工程所发生的其他费用 | m2 | 209.91
本页小计
分部分项工程项目清单计价表
工程名称：4号厂房施工总承包项目 |  |  | 标段：4号厂房施工总承包项目 |  |  |  | 第 257 页 共 876 页
序号 | 项目编码 | 项目名称 |  | 项目特征描述 | 计量 单位 | 工程量 |  | 金额（元）
[8 empty] | 综合单价 | 合价
393 | 030702001007 | 碳钢通风管道 |  | 1.名称：矩形风管制作安装 2.材质：镀锌钢板 3.规格型号：长边长(mm) ≤1250（中压系统） 4.厚度：1.0mm 5.在洞内、地下室内、库内或暗室内进行施工增加费、工程超高增加费 6.其他做法及施工要求:详见施工图纸及国家和行业现行有关技术规范或者标准要求 7.其他要求:包括但不限于上述为完成该分项工程所发生的其他费用 | m2 | 569.96
本页小计
分部分项工程项目清单计价表
工程名称：4号厂房施工总承包项目 |  |  | 标段：4号厂房施工总承包项目 |  |  |  | 第 258 页 共 876 页
序号 | 项目编码 | 项目名称 |  | 项目特征描述 | 计量 单位 | 工程量 |  | 金额（元）
[8 empty] | 综合单价 | 合价
394 | 030702001008 | 碳钢通风管道 |  | 1.名称：矩形风管制作安装 2.材质：镀锌钢板 3.规格型号：长边长(mm) ≤1500（中压系统） 4.厚度：1.0mm 5.在洞内、地下室内、库内或暗室内进行施工增加费、工程超高增加费 6.其他做法及施工要求:详见施工图纸及国家和行业现行有关技术规范或者标准要求 7.其他要求:包括但不限于上述为完成该分项工程所发生的其他费用 | m2 | 2.51
本页小计
分部分项工程项目清单计价表
工程名称：4号厂房施工总承包项目 |  |  | 标段：4号厂房施工总承包项目 |  |  |  | 第 259 页 共 876 页
序号 | 项目编码 | 项目名称 |  | 项目特征描述 | 计量 单位 | 工程量 |  | 金额（元）
[8 empty] | 综合单价 | 合价
395 | 030702001009 | 碳钢通风管道 |  | 1.名称：矩形风管制作安装 2.材质：镀锌钢板 3.规格型号：长边长(mm) ≤2000（中压系统） 4.厚度：1.2mm 5.在洞内、地下室内、库内或暗室内进行施工增加费、工程超高增加费 6.其他做法及施工要求:详见施工图纸及国家和行业现行有关技术规范或者标准要求 7.其他要求:包括但不限于上述为完成该分项工程所发生的其他费用 | m2 | 2.02
本页小计
分部分项工程项目清单计价表
工程名称：4号厂房施工总承包项目 |  |  | 标段：4号厂房施工总承包项目 |  |  |  | 第 260 页 共 876 页
序号 | 项目编码 | 项目名称 |  | 项目特征描述 | 计量 单位 | 工程量 |  | 金额（元）
[8 empty] | 综合单价 | 合价
396 | 030702001010 | 碳钢通风管道 |  | 1.名称：矩形风管制作安装 2.材质：镀锌钢板 3.规格型号：长边长(mm) ≤320（高压系统） 4.厚度：0.75mm 5.在洞内、地下室内、库内或暗室内进行施工增加费、工程超高增加费 6.其他做法及施工要求:详见施工图纸及国家和行业现行有关技术规范或者标准要求 7.其他要求:包括但不限于上述为完成该分项工程所发生的其他费用 | m2 | 3.07
本页小计
分部分项工程项目清单计价表
工程名称：4号厂房施工总承包项目 |  |  | 标段：4号厂房施工总承包项目 |  |  |  | 第 261 页 共 876 页
序号 | 项目编码 | 项目名称 |  | 项目特征描述 | 计量 单位 | 工程量 |  | 金额（元）
[8 empty] | 综合单价 | 合价
397 | 030702001011 | 碳钢通风管道 |  | 1.名称：矩形风管制作安装 2.材质：镀锌钢板 3.规格型号：长边长(mm) ≤1000（高压系统） 4.厚度：1.0mm 5.在洞内、地下室内、库内或暗室内进行施工增加费、工程超高增加费 6.其他做法及施工要求:详见施工图纸及国家和行业现行有关技术规范或者标准要求 7.其他要求:包括但不限于上述为完成该分项工程所发生的其他费用 | m2 | 421.98
本页小计
分部分项工程项目清单计价表
工程名称：4号厂房施工总承包项目 |  |  | 标段：4号厂房施工总承包项目 |  |  |  | 第 262 页 共 876 页
序号 | 项目编码 | 项目名称 |  | 项目特征描述 | 计量 单位 | 工程量 |  | 金额（元）
[8 empty] | 综合单价 | 合价
398 | 030702001012 | 碳钢通风管道 |  | 1.名称：矩形风管制作安装 2.材质：镀锌钢板 3.规格型号：长边长(mm) ≤1250（高压系统） 4.厚度：1.2mm 5.在洞内、地下室内、库内或暗室内进行施工增加费、工程超高增加费 6.其他做法及施工要求:详见施工图纸及国家和行业现行有关技术规范或者标准要求 7.其他要求:包括但不限于上述为完成该分项工程所发生的其他费用 | m2 | 207.31
本页小计
分部分项工程项目清单计价表
工程名称：4号厂房施工总承包项目 |  |  | 标段：4号厂房施工总承包项目 |  |  |  | 第 263 页 共 876 页
序号 | 项目编码 | 项目名称 |  | 项目特征描述 | 计量 单位 | 工程量 |  | 金额（元）
[8 empty] | 综合单价 | 合价
399 | 030702001013 | 碳钢通风管道 |  | 1.名称：矩形风管制作安装 2.材质：镀锌钢板 3.规格型号：长边长(mm) ≤1500（高压系统） 4.厚度：1.2mm 5.在洞内、地下室内、库内或暗室内进行施工增加费、工程超高增加费 6.其他做法及施工要求:详见施工图纸及国家和行业现行有关技术规范或者标准要求 7.其他要求:包括但不限于上述为完成该分项工程所发生的其他费用 | m2 | 13.96
本页小计
分部分项工程项目清单计价表
工程名称：4号厂房施工总承包项目 |  |  | 标段：4号厂房施工总承包项目 |  |  |  | 第 264 页 共 876 页
序号 | 项目编码 | 项目名称 |  | 项目特征描述 | 计量 单位 | 工程量 |  | 金额（元）
[8 empty] | 综合单价 | 合价
400 | 030702001014 | 碳钢通风管道 |  | 1.名称：矩形风管制作安装 2.材质：镀锌钢板 3.规格型号：长边长(mm) ≤2000（高压系统） 4.厚度：1.5mm 5.在洞内、地下室内、库内或暗室内进行施工增加费、工程超高增加费 6.其他做法及施工要求:详见施工图纸及国家和行业现行有关技术规范或者标准要求 7.其他要求:包括但不限于上述为完成该分项工程所发生的其他费用 | m2 | 378.72
本页小计
分部分项工程项目清单计价表
工程名称：4号厂房施工总承包项目 |  |  | 标段：4号厂房施工总承包项目 |  |  |  | 第 265 页 共 876 页
序号 | 项目编码 | 项目名称 |  | 项目特征描述 | 计量 单位 | 工程量 |  | 金额（元）
[8 empty] | 综合单价 | 合价
401 | 030702001015 | 碳钢通风管道 |  | 1.名称：矩形风管制作安装 2.材质：镀锌钢板 3.规格型号：长边长(mm) ≤4000（高压系统） 4.厚度：1.5mm 5.在洞内、地下室内、库内或暗室内进行施工增加费、工程超高增加费 6.其他做法及施工要求:详见施工图纸及国家和行业现行有关技术规范或者标准要求 7.其他要求:包括但不限于上述为完成该分项工程所发生的其他费用 | m2 | 378.72
本页小计
分部分项工程项目清单计价表
工程名称：4号厂房施工总承包项目 |  |  | 标段：4号厂房施工总承包项目 |  |  |  | 第 266 页 共 876 页
序号 | 项目编码 | 项目名称 |  | 项目特征描述 | 计量 单位 | 工程量 |  | 金额（元）
[8 empty] | 综合单价 | 合价
402 | 031208003001 | 通风管道绝热 |  | 1.名称：风管保温绝热 2.材质：带铝箔贴面岩棉（耐火极限不低于2小时） 3.厚度：40mm 5.在洞内、地下室内、库内或暗室内进行施工增加费、工程超高增加费 6.其他做法及施工要求:详见施工图纸及国家和行业现行有关技术规范或者标准要求 7.其他要求:包括但不限于上述为完成该分项工程所发生的其他费用 | m3 | 1.79
本页小计
分部分项工程项目清单计价表
工程名称：4号厂房施工总承包项目 |  |  | 标段：4号厂房施工总承包项目 |  |  |  | 第 267 页 共 876 页
序号 | 项目编码 | 项目名称 |  | 项目特征描述 | 计量 单位 | 工程量 |  | 金额（元）
[8 empty] | 综合单价 | 合价
403 | 031208003002 | 通风管道绝热 |  | 1.名称：风管保温绝热 2.材质：带铝箔贴面岩棉（耐火极限不低于1小时） 3.厚度：40mm 5.在洞内、地下室内、库内或暗室内进行施工增加费、工程超高增加费 6.其他做法及施工要求:详见施工图纸及国家和行业现行有关技术规范或者标准要求 7.其他要求:包括但不限于上述为完成该分项工程所发生的其他费用 | m3 | 52.51
本页小计
分部分项工程项目清单计价表
工程名称：4号厂房施工总承包项目 |  |  | 标段：4号厂房施工总承包项目 |  |  |  | 第 268 页 共 876 页
序号 | 项目编码 | 项目名称 |  | 项目特征描述 | 计量 单位 | 工程量 |  | 金额（元）
[8 empty] | 综合单价 | 合价
404 | 011303003001 | 挡烟垂壁 |  | 1.名称:挡烟垂壁 2.材质:硅钛耐高温防火布制作，40×40mm方钢框架支撑 3.在洞内、地下室内、库内或暗室内进行施工增加费、工程超高增加费 4.其他做法及施工要求:详见施工图纸及国家和行业现行有关技术规范或者标准要求 5.其他要求:包括但不限于上述为完成该分项工程所发生的其他费用 | m2 | 86
405 | 031001005001 | 铜管 |  | 1.名称：铜管 2.规格型号：详见图纸 3.在洞内、地下室内、库内或暗室内进行施工增加费、工程超高增加费 4.其他做法及施工要求:详见施工图纸及国家和行业现行有关技术规范或者标准要求 5.其他要求:包括但不限于上述为完成该分项工程所发生的其他费用 | m | 18.36
本页小计
分部分项工程项目清单计价表
工程名称：4号厂房施工总承包项目 |  |  | 标段：4号厂房施工总承包项目 |  |  |  | 第 269 页 共 876 页
序号 | 项目编码 | 项目名称 |  | 项目特征描述 | 计量 单位 | 工程量 |  | 金额（元）
[8 empty] | 综合单价 | 合价
406 | 030904003001 | 按钮 |  | 1.名称：手动操作、开启装置 2.规格型号：详见图纸 3.在洞内、地下室内、库内或暗室内进行施工增加费、工程超高增加费 4.其他做法及施工要求:详见施工图纸及国家和行业现行有关技术规范或者标准要求 5.其他要求:包括但不限于上述为完成该分项工程所发生的其他费用 | 个 | 2
407 | 030908003001 | 电压传感器 |  | 1.名称：压差传感器 2.规格型号：详见图纸 3.在洞内、地下室内、库内或暗室内进行施工增加费、工程超高增加费 4.其他做法及施工要求:详见施工图纸及国家和行业现行有关技术规范或者标准要求 5.其他要求:包括但不限于上述为完成该分项工程所发生的其他费用 | 个 | 2
本页小计
分部分项工程项目清单计价表
工程名称：4号厂房施工总承包项目 |  |  | 标段：4号厂房施工总承包项目 |  |  |  | 第 270 页 共 876 页
序号 | 项目编码 | 项目名称 |  | 项目特征描述 | 计量 单位 | 工程量 |  | 金额（元）
[8 empty] | 综合单价 | 合价
408 | 030904001001 | 点型探测器 |  | 1.名称：一氧化碳(CO)浓度探测器 2.规格型号：详见图纸 3.在洞内、地下室内、库内或暗室内进行施工增加费、工程超高增加费 4.其他做法及施工要求:详见施工图纸及国家和行业现行有关技术规范或者标准要求 5.其他要求:包括但不限于上述为完成该分项工程所发生的其他费用 | 个 | 6
409 | 031401001008 | 脚手架 |  | 1.搭设脚手架、斜道.、上料平台，铺设安全网，铺(翻)脚手板.，转运、改制、维修维护，拆除、堆放.、整理，外运、归库等 | 项 | 1
地下抗震支架工程
整个项目
本页小计
分部分项工程项目清单计价表
工程名称：4号厂房施工总承包项目 |  |  | 标段：4号厂房施工总承包项目 |  |  |  | 第 271 页 共 876 页
序号 | 项目编码 | 项目名称 |  | 项目特征描述 | 计量 单位 | 工程量 |  | 金额（元）
[8 empty] | 综合单价 | 合价
410 | 031301004001 | 成品支架 |  | 1.名称:T侧向门型抗震支吊架 2.规格:630*400 3.在洞内、地下室内、库内或暗室内进行施工增加费、工程超高增加费 4.其他做法及施工要求:详见施工图纸及国家和行业现行有关技术规范或者标准要求 5.其他要求:包括但不限于上述为完成该分项工程所发生的其他费用 | 套 | 7
411 | 031301004002 | 成品支架 |  | 1.名称:T侧向门型抗震支吊架 2.规格:630*500 3.在洞内、地下室内、库内或暗室内进行施工增加费、工程超高增加费 4.其他做法及施工要求:详见施工图纸及国家和行业现行有关技术规范或者标准要求 5.其他要求:包括但不限于上述为完成该分项工程所发生的其他费用 | 套 | 5
本页小计
分部分项工程项目清单计价表
工程名称：4号厂房施工总承包项目 |  |  | 标段：4号厂房施工总承包项目 |  |  |  | 第 272 页 共 876 页
序号 | 项目编码 | 项目名称 |  | 项目特征描述 | 计量 单位 | 工程量 |  | 金额（元）
[8 empty] | 综合单价 | 合价
412 | 031301004003 | 成品支架 |  | 1.名称:T侧向门型抗震支吊架 2.规格:800*250 3.在洞内、地下室内、库内或暗室内进行施工增加费、工程超高增加费 4.其他做法及施工要求:详见施工图纸及国家和行业现行有关技术规范或者标准要求 5.其他要求:包括但不限于上述为完成该分项工程所发生的其他费用 | 套 | 7
413 | 031301004004 | 成品支架 |  | 1.名称:T侧向门型抗震支吊架 2.规格:800*800 3.在洞内、地下室内、库内或暗室内进行施工增加费、工程超高增加费 4.其他做法及施工要求:详见施工图纸及国家和行业现行有关技术规范或者标准要求 5.其他要求:包括但不限于上述为完成该分项工程所发生的其他费用 | 套 | 1
本页小计
分部分项工程项目清单计价表
工程名称：4号厂房施工总承包项目 |  |  | 标段：4号厂房施工总承包项目 |  |  |  | 第 273 页 共 876 页
序号 | 项目编码 | 项目名称 |  | 项目特征描述 | 计量 单位 | 工程量 |  | 金额（元）
[8 empty] | 综合单价 | 合价
414 | 031301004005 | 成品支架 |  | 1.名称:T侧向门型抗震支吊架 2.规格:1000*250 3.在洞内、地下室内、库内或暗室内进行施工增加费、工程超高增加费 4.其他做法及施工要求:详见施工图纸及国家和行业现行有关技术规范或者标准要求 5.其他要求:包括但不限于上述为完成该分项工程所发生的其他费用 | 套 | 2
415 | 031301004006 | 成品支架 |  | 1.名称:T侧向门型抗震支吊架 2.规格:1000*320 3.在洞内、地下室内、库内或暗室内进行施工增加费、工程超高增加费 4.其他做法及施工要求:详见施工图纸及国家和行业现行有关技术规范或者标准要求 5.其他要求:包括但不限于上述为完成该分项工程所发生的其他费用 | 套 | 1
本页小计
分部分项工程项目清单计价表
工程名称：4号厂房施工总承包项目 |  |  | 标段：4号厂房施工总承包项目 |  |  |  | 第 274 页 共 876 页
序号 | 项目编码 | 项目名称 |  | 项目特征描述 | 计量 单位 | 工程量 |  | 金额（元）
[8 empty] | 综合单价 | 合价
416 | 031301004007 | 成品支架 |  | 1.名称:T侧向门型抗震支吊架 2.规格:1000*400 3.在洞内、地下室内、库内或暗室内进行施工增加费、工程超高增加费 4.其他做法及施工要求:详见施工图纸及国家和行业现行有关技术规范或者标准要求 5.其他要求:包括但不限于上述为完成该分项工程所发生的其他费用 | 套 | 3
417 | 031301004008 | 成品支架 |  | 1.名称:T侧向门型抗震支吊架 2.规格:1250*400 3.在洞内、地下室内、库内或暗室内进行施工增加费、工程超高增加费 4.其他做法及施工要求:详见施工图纸及国家和行业现行有关技术规范或者标准要求 5.其他要求:包括但不限于上述为完成该分项工程所发生的其他费用 | 套 | 6
本页小计
分部分项工程项目清单计价表
工程名称：4号厂房施工总承包项目 |  |  | 标段：4号厂房施工总承包项目 |  |  |  | 第 275 页 共 876 页
序号 | 项目编码 | 项目名称 |  | 项目特征描述 | 计量 单位 | 工程量 |  | 金额（元）
[8 empty] | 综合单价 | 合价
418 | 031301004009 | 成品支架 |  | 1.名称:T侧向门型抗震支吊架 2.规格:1250*500 3.在洞内、地下室内、库内或暗室内进行施工增加费、工程超高增加费 4.其他做法及施工要求:详见施工图纸及国家和行业现行有关技术规范或者标准要求 5.其他要求:包括但不限于上述为完成该分项工程所发生的其他费用 | 套 | 11
419 | 031301004010 | 成品支架 |  | 1.名称:T侧向门型抗震支吊架 2.规格:1250*630 3.在洞内、地下室内、库内或暗室内进行施工增加费、工程超高增加费 4.其他做法及施工要求:详见施工图纸及国家和行业现行有关技术规范或者标准要求 5.其他要求:包括但不限于上述为完成该分项工程所发生的其他费用 | 套 | 4
本页小计
分部分项工程项目清单计价表
工程名称：4号厂房施工总承包项目 |  |  | 标段：4号厂房施工总承包项目 |  |  |  | 第 276 页 共 876 页
序号 | 项目编码 | 项目名称 |  | 项目特征描述 | 计量 单位 | 工程量 |  | 金额（元）
[8 empty] | 综合单价 | 合价
420 | 031301004011 | 成品支架 |  | 1.名称:T侧向门型抗震支吊架 2.规格:1600*400 3.在洞内、地下室内、库内或暗室内进行施工增加费、工程超高增加费 4.其他做法及施工要求:详见施工图纸及国家和行业现行有关技术规范或者标准要求 5.其他要求:包括但不限于上述为完成该分项工程所发生的其他费用 | 套 | 2
421 | 031301004012 | 成品支架 |  | 1.名称:T侧向门型抗震支吊架 2.规格:1800*400 3.在洞内、地下室内、库内或暗室内进行施工增加费、工程超高增加费 4.其他做法及施工要求:详见施工图纸及国家和行业现行有关技术规范或者标准要求 5.其他要求:包括但不限于上述为完成该分项工程所发生的其他费用 | 套 | 4
本页小计
分部分项工程项目清单计价表
工程名称：4号厂房施工总承包项目 |  |  | 标段：4号厂房施工总承包项目 |  |  |  | 第 277 页 共 876 页
序号 | 项目编码 | 项目名称 |  | 项目特征描述 | 计量 单位 | 工程量 |  | 金额（元）
[8 empty] | 综合单价 | 合价
422 | 031301004013 | 成品支架 |  | 1.名称:T侧向门型抗震支吊架 2.规格:2000*400 3.在洞内、地下室内、库内或暗室内进行施工增加费、工程超高增加费 4.其他做法及施工要求:详见施工图纸及国家和行业现行有关技术规范或者标准要求 5.其他要求:包括但不限于上述为完成该分项工程所发生的其他费用 | 套 | 1
423 | 031301004014 | 成品支架 |  | 1.名称:T侧向门型抗震支吊架 2.规格:2200*400 3.在洞内、地下室内、库内或暗室内进行施工增加费、工程超高增加费 4.其他做法及施工要求:详见施工图纸及国家和行业现行有关技术规范或者标准要求 5.其他要求:包括但不限于上述为完成该分项工程所发生的其他费用 | 套 | 4
本页小计
分部分项工程项目清单计价表
工程名称：4号厂房施工总承包项目 |  |  | 标段：4号厂房施工总承包项目 |  |  |  | 第 278 页 共 876 页
序号 | 项目编码 | 项目名称 |  | 项目特征描述 | 计量 单位 | 工程量 |  | 金额（元）
[8 empty] | 综合单价 | 合价
424 | 031301004015 | 成品支架 |  | 1.名称:T侧向门型抗震支吊架 2.规格:800*800/800*800 3.在洞内、地下室内、库内或暗室内进行施工增加费、工程超高增加费 4.其他做法及施工要求:详见施工图纸及国家和行业现行有关技术规范或者标准要求 5.其他要求:包括但不限于上述为完成该分项工程所发生的其他费用 | 套 | 1
本页小计
分部分项工程项目清单计价表
工程名称：4号厂房施工总承包项目 |  |  | 标段：4号厂房施工总承包项目 |  |  |  | 第 279 页 共 876 页
序号 | 项目编码 | 项目名称 |  | 项目特征描述 | 计量 单位 | 工程量 |  | 金额（元）
[8 empty] | 综合单价 | 合价
425 | 031301004016 | 成品支架 |  | 1.名称:T侧向门型抗震支吊架 2.规格:1250*630/630*500 3.在洞内、地下室内、库内或暗室内进行施工增加费、工程超高增加费 4.其他做法及施工要求:详见施工图纸及国家和行业现行有关技术规范或者标准要求 5.其他要求:包括但不限于上述为完成该分项工程所发生的其他费用 | 套 | 1
本页小计
分部分项工程项目清单计价表
工程名称：4号厂房施工总承包项目 |  |  | 标段：4号厂房施工总承包项目 |  |  |  | 第 280 页 共 876 页
序号 | 项目编码 | 项目名称 |  | 项目特征描述 | 计量 单位 | 工程量 |  | 金额（元）
[8 empty] | 综合单价 | 合价
426 | 031301004017 | 成品支架 |  | 1.名称:T侧向门型抗震支吊架 2.规格:1250*500/1250*500 3.在洞内、地下室内、库内或暗室内进行施工增加费、工程超高增加费 4.其他做法及施工要求:详见施工图纸及国家和行业现行有关技术规范或者标准要求 5.其他要求:包括但不限于上述为完成该分项工程所发生的其他费用 | 套 | 1
427 | 031301004018 | 成品支架 |  | 1.名称:TL侧纵向门型抗震支吊架 2.规格:630*400 3.在洞内、地下室内、库内或暗室内进行施工增加费、工程超高增加费 4.其他做法及施工要求:详见施工图纸及国家和行业现行有关技术规范或者标准要求 5.其他要求:包括但不限于上述为完成该分项工程所发生的其他费用 | 套 | 4
本页小计
分部分项工程项目清单计价表
工程名称：4号厂房施工总承包项目 |  |  | 标段：4号厂房施工总承包项目 |  |  |  | 第 281 页 共 876 页
序号 | 项目编码 | 项目名称 |  | 项目特征描述 | 计量 单位 | 工程量 |  | 金额（元）
[8 empty] | 综合单价 | 合价
428 | 031301004019 | 成品支架 |  | 1.名称:TL侧纵向门型抗震支吊架 2.规格:630*500 3.在洞内、地下室内、库内或暗室内进行施工增加费、工程超高增加费 4.其他做法及施工要求:详见施工图纸及国家和行业现行有关技术规范或者标准要求 5.其他要求:包括但不限于上述为完成该分项工程所发生的其他费用 | 套 | 3
429 | 031301004020 | 成品支架 |  | 1.名称:TL侧纵向门型抗震支吊架 2.规格:800*800 3.在洞内、地下室内、库内或暗室内进行施工增加费、工程超高增加费 4.其他做法及施工要求:详见施工图纸及国家和行业现行有关技术规范或者标准要求 5.其他要求:包括但不限于上述为完成该分项工程所发生的其他费用 | 套 | 1
本页小计
分部分项工程项目清单计价表
工程名称：4号厂房施工总承包项目 |  |  | 标段：4号厂房施工总承包项目 |  |  |  | 第 282 页 共 876 页
序号 | 项目编码 | 项目名称 |  | 项目特征描述 | 计量 单位 | 工程量 |  | 金额（元）
[8 empty] | 综合单价 | 合价
430 | 031301004021 | 成品支架 |  | 1.名称:TL侧纵向门型抗震支吊架 2.规格:1000*250 3.在洞内、地下室内、库内或暗室内进行施工增加费、工程超高增加费 4.其他做法及施工要求:详见施工图纸及国家和行业现行有关技术规范或者标准要求 5.其他要求:包括但不限于上述为完成该分项工程所发生的其他费用 | 套 | 1
431 | 031301004022 | 成品支架 |  | 1.名称:TL侧纵向门型抗震支吊架 2.规格:1000*320 3.在洞内、地下室内、库内或暗室内进行施工增加费、工程超高增加费 4.其他做法及施工要求:详见施工图纸及国家和行业现行有关技术规范或者标准要求 5.其他要求:包括但不限于上述为完成该分项工程所发生的其他费用 | 套 | 8
本页小计
分部分项工程项目清单计价表
工程名称：4号厂房施工总承包项目 |  |  | 标段：4号厂房施工总承包项目 |  |  |  | 第 283 页 共 876 页
序号 | 项目编码 | 项目名称 |  | 项目特征描述 | 计量 单位 | 工程量 |  | 金额（元）
[8 empty] | 综合单价 | 合价
432 | 031301004023 | 成品支架 |  | 1.名称:TL侧纵向门型抗震支吊架 2.规格:1250*400 3.在洞内、地下室内、库内或暗室内进行施工增加费、工程超高增加费 4.其他做法及施工要求:详见施工图纸及国家和行业现行有关技术规范或者标准要求 5.其他要求:包括但不限于上述为完成该分项工程所发生的其他费用 | 套 | 5
433 | 031301004024 | 成品支架 |  | 1.名称:TL侧纵向门型抗震支吊架 2.规格:1250*500 3.在洞内、地下室内、库内或暗室内进行施工增加费、工程超高增加费 4.其他做法及施工要求:详见施工图纸及国家和行业现行有关技术规范或者标准要求 5.其他要求:包括但不限于上述为完成该分项工程所发生的其他费用 | 套 | 8
本页小计
分部分项工程项目清单计价表
工程名称：4号厂房施工总承包项目 |  |  | 标段：4号厂房施工总承包项目 |  |  |  | 第 284 页 共 876 页
序号 | 项目编码 | 项目名称 |  | 项目特征描述 | 计量 单位 | 工程量 |  | 金额（元）
[8 empty] | 综合单价 | 合价
434 | 031301004025 | 成品支架 |  | 1.名称:TL侧纵向门型抗震支吊架 2.规格:1250*630 3.在洞内、地下室内、库内或暗室内进行施工增加费、工程超高增加费 4.其他做法及施工要求:详见施工图纸及国家和行业现行有关技术规范或者标准要求 5.其他要求:包括但不限于上述为完成该分项工程所发生的其他费用 | 套 | 3
435 | 031301004026 | 成品支架 |  | 1.名称:TL侧纵向门型抗震支吊架 2.规格:1600*400 3.在洞内、地下室内、库内或暗室内进行施工增加费、工程超高增加费 4.其他做法及施工要求:详见施工图纸及国家和行业现行有关技术规范或者标准要求 5.其他要求:包括但不限于上述为完成该分项工程所发生的其他费用 | 套 | 3
本页小计
分部分项工程项目清单计价表
工程名称：4号厂房施工总承包项目 |  |  | 标段：4号厂房施工总承包项目 |  |  |  | 第 285 页 共 876 页
序号 | 项目编码 | 项目名称 |  | 项目特征描述 | 计量 单位 | 工程量 |  | 金额（元）
[8 empty] | 综合单价 | 合价
436 | 031301004027 | 成品支架 |  | 1.名称:TL侧纵向门型抗震支吊架 2.规格:1800*400 3.在洞内、地下室内、库内或暗室内进行施工增加费、工程超高增加费 4.其他做法及施工要求:详见施工图纸及国家和行业现行有关技术规范或者标准要求 5.其他要求:包括但不限于上述为完成该分项工程所发生的其他费用 | 套 | 3
437 | 031301004028 | 成品支架 |  | 1.名称:TL侧纵向门型抗震支吊架 2.规格:2000*400 3.在洞内、地下室内、库内或暗室内进行施工增加费、工程超高增加费 4.其他做法及施工要求:详见施工图纸及国家和行业现行有关技术规范或者标准要求 5.其他要求:包括但不限于上述为完成该分项工程所发生的其他费用 | 套 | 2
本页小计
分部分项工程项目清单计价表
工程名称：4号厂房施工总承包项目 |  |  | 标段：4号厂房施工总承包项目 |  |  |  | 第 286 页 共 876 页
序号 | 项目编码 | 项目名称 |  | 项目特征描述 | 计量 单位 | 工程量 |  | 金额（元）
[8 empty] | 综合单价 | 合价
438 | 031301004029 | 成品支架 |  | 1.名称:TL侧纵向门型抗震支吊架 2.规格:2000*500 3.在洞内、地下室内、库内或暗室内进行施工增加费、工程超高增加费 4.其他做法及施工要求:详见施工图纸及国家和行业现行有关技术规范或者标准要求 5.其他要求:包括但不限于上述为完成该分项工程所发生的其他费用 | 套 | 1
439 | 031301004030 | 成品支架 |  | 1.名称:TL侧纵向门型抗震支吊架 2.规格:2200*400 3.在洞内、地下室内、库内或暗室内进行施工增加费、工程超高增加费 4.其他做法及施工要求:详见施工图纸及国家和行业现行有关技术规范或者标准要求 5.其他要求:包括但不限于上述为完成该分项工程所发生的其他费用 | 套 | 3
本页小计
分部分项工程项目清单计价表
工程名称：4号厂房施工总承包项目 |  |  | 标段：4号厂房施工总承包项目 |  |  |  | 第 287 页 共 876 页
序号 | 项目编码 | 项目名称 |  | 项目特征描述 | 计量 单位 | 工程量 |  | 金额（元）
[8 empty] | 综合单价 | 合价
440 | 031301004031 | 成品支架 |  | 1.名称:TL侧纵向门型抗震支吊架 2.规格:800*800/800*800 3.在洞内、地下室内、库内或暗室内进行施工增加费、工程超高增加费 4.其他做法及施工要求:详见施工图纸及国家和行业现行有关技术规范或者标准要求 5.其他要求:包括但不限于上述为完成该分项工程所发生的其他费用 | 套 | 1
本页小计
分部分项工程项目清单计价表
工程名称：4号厂房施工总承包项目 |  |  | 标段：4号厂房施工总承包项目 |  |  |  | 第 288 页 共 876 页
序号 | 项目编码 | 项目名称 |  | 项目特征描述 | 计量 单位 | 工程量 |  | 金额（元）
[8 empty] | 综合单价 | 合价
441 | 031301004032 | 成品支架 |  | 1.名称:TL侧纵向门型抗震支吊架 2.规格:1250*630/630*500 3.在洞内、地下室内、库内或暗室内进行施工增加费、工程超高增加费 4.其他做法及施工要求:详见施工图纸及国家和行业现行有关技术规范或者标准要求 5.其他要求:包括但不限于上述为完成该分项工程所发生的其他费用 | 套 | 1
本页小计
分部分项工程项目清单计价表
工程名称：4号厂房施工总承包项目 |  |  | 标段：4号厂房施工总承包项目 |  |  |  | 第 289 页 共 876 页
序号 | 项目编码 | 项目名称 |  | 项目特征描述 | 计量 单位 | 工程量 |  | 金额（元）
[8 empty] | 综合单价 | 合价
442 | 031301004033 | 成品支架 |  | 1.名称:TL侧纵向门型抗震支吊架 2.规格:1250*500/1250*500 3.在洞内、地下室内、库内或暗室内进行施工增加费、工程超高增加费 4.其他做法及施工要求:详见施工图纸及国家和行业现行有关技术规范或者标准要求 5.其他要求:包括但不限于上述为完成该分项工程所发生的其他费用 | 套 | 1
443 | 031401001009 | 脚手架 |  | 1.搭设脚手架、斜道、上料平台，铺设安全网，铺(翻)脚手板，转运、改制、维修维护，拆除、堆放、整理，外运、归库.等.. | 项 | 1
地下给排水
整个项目
泵房部分
本页小计
分部分项工程项目清单计价表
工程名称：4号厂房施工总承包项目 |  |  | 标段：4号厂房施工总承包项目 |  |  |  | 第 290 页 共 876 页
序号 | 项目编码 | 项目名称 |  | 项目特征描述 | 计量 单位 | 工程量 |  | 金额（元）
[8 empty] | 综合单价 | 合价
482 | 030109001001 | 泵 |  | 1.名称:生活给水主泵(全自动软启动) 2.规格:Q=64M3/H,H=0.90MPA,N=30KW 3.减振装置形式、数量:4个橡胶减震器 4.在洞内、地下室内、库内或暗室内进行施工增加费、工程超高增加费 5.其他做法及施工要求:详见施工图纸及国家和行业现行有关技术规范或者标准要求 6.其他要求:包括但不限于上述为完成该分项工程所发生的其他费用 | 台 | 4
本页小计
分部分项工程项目清单计价表
工程名称：4号厂房施工总承包项目 |  |  | 标段：4号厂房施工总承包项目 |  |  |  | 第 291 页 共 876 页
序号 | 项目编码 | 项目名称 |  | 项目特征描述 | 计量 单位 | 工程量 |  | 金额（元）
[8 empty] | 综合单价 | 合价
483 | 030109001002 | 泵 |  | 1.名称:生活给水辅泵(全自动软启动) 2.规格:Q=16M3/H,H=0.90MPA,N=7.5KW 3.减振装置形式、数量:4个橡胶减震器 4.在洞内、地下室内、库内或暗室内进行施工增加费、工程超高增加费 5.其他做法及施工要求:详见施工图纸及国家和行业现行有关技术规范或者标准要求 6.其他要求:包括但不限于上述为完成该分项工程所发生的其他费用 | 台 | 1
本页小计
分部分项工程项目清单计价表
工程名称：4号厂房施工总承包项目 |  |  | 标段：4号厂房施工总承包项目 |  |  |  | 第 292 页 共 876 页
序号 | 项目编码 | 项目名称 |  | 项目特征描述 | 计量 单位 | 工程量 |  | 金额（元）
[8 empty] | 综合单价 | 合价
484 | 031005004001 | 气压罐 |  | 1.型号:立式隔膜式气压罐 2.规格:SQL1000,PN 1.0MPA 3.在洞内、地下室内、库内或暗室内进行施工增加费、工程超高增加费 4.其他做法及施工要求:详见施工图纸及国家和行业现行有关技术规范或者标准要求 5.其他要求:包括但不限于上述为完成该分项工程所发生的其他费用 | 台 | 1
485 | 030404014001 | 控制箱、同期小屏 |  | 1.名称:生活给水泵控制柜 2.在洞内、地下室内、库内或暗室内进行施工增加费、工程超高增加费 3.其他做法及施工要求:详见施工图纸及国家和行业现行有关技术规范或者标准要求 4.其他要求:包括但不限于上述为完成该分项工程所发生的其他费用 | 台 | 1
本页小计
分部分项工程项目清单计价表
工程名称：4号厂房施工总承包项目 |  |  | 标段：4号厂房施工总承包项目 |  |  |  | 第 293 页 共 876 页
序号 | 项目编码 | 项目名称 |  | 项目特征描述 | 计量 单位 | 工程量 |  | 金额（元）
[8 empty] | 综合单价 | 合价
497 | 031005016001 | 水箱 |  | 1.类型:生活生产给水水箱（带水箱分隔板） 2.材质:不锈钢S31603 3.容量:105.0M3 4.规格:L*B*H=8.0*6.0*3.0M 5.设置水位监控和溢流报警装置 6.在洞内、地下室内、库内或暗室内进行施工增加费、工程超高增加费 7.其他做法及施工要求:详见施工图纸及国家和行业现行有关技术规范或者标准要求 8.其他要求:包括但不限于上述为完成该分项工程所发生的其他费用 | 台 | 1
本页小计
分部分项工程项目清单计价表
工程名称：4号厂房施工总承包项目 |  |  | 标段：4号厂房施工总承包项目 |  |  |  | 第 294 页 共 876 页
序号 | 项目编码 | 项目名称 |  | 项目特征描述 | 计量 单位 | 工程量 |  | 金额（元）
[8 empty] | 综合单价 | 合价
498 | 031005012001 | 紫外线杀菌设备 |  | 1.型号:紫外线杀菌设备 2.规格:Q=200M3/H,N=2.85KW 3.在洞内、地下室内、库内或暗室内进行施工增加费、工程超高增加费 4.其他做法及施工要求:详见施工图纸及国家和行业现行有关技术规范或者标准要求 5.其他要求:包括但不限于上述为完成该分项工程所发生的其他费用 | 台 | 1
本页小计
分部分项工程项目清单计价表
工程名称：4号厂房施工总承包项目 |  |  | 标段：4号厂房施工总承包项目 |  |  |  | 第 295 页 共 876 页
序号 | 项目编码 | 项目名称 |  | 项目特征描述 | 计量 单位 | 工程量 |  | 金额（元）
[8 empty] | 综合单价 | 合价
499 | 031005008001 | 水处理器 |  | 1.类型:多参数水质在线分析仪 2.型号:在线监测余氯(总氯)、浑浊度、PH值等水质数据,其监测数据应实时上传到二次供水管理平台。 3.规格:单台功率0.5KW 4.在洞内、地下室内、库内或暗室内进行施工增加费、工程超高增加费 5.其他做法及施工要求:详见施工图纸及国家和行业现行有关技术规范或者标准要求 6.其他要求:包括但不限于上述为完成该分项工程所发生的其他费用 | 台 | 1
本页小计
分部分项工程项目清单计价表
工程名称：4号厂房施工总承包项目 |  |  | 标段：4号厂房施工总承包项目 |  |  |  | 第 296 页 共 876 页
序号 | 项目编码 | 项目名称 |  | 项目特征描述 | 计量 单位 | 工程量 |  | 金额（元）
[8 empty] | 综合单价 | 合价
500 | 031002001001 | 金属阀门 |  | 1.类型:弹性座封闸阀 2.规格、压力等级:DN250 3.连接形式:法兰连接 4.在洞内、地下室内、库内或暗室内进行施工增加费、工程超高增加费 5.其他做法及施工要求:详见施工图纸及国家和行业现行有关技术规范或者标准要求 6.其他要求:包括但不限于上述为完成该分项工程所发生的其他费用 | 个 | 5
501 | 031002001002 | 金属阀门 |  | 1.类型:弹性座封闸阀 2.规格、压力等级:DN200 3.连接形式:法兰连接 4.在洞内、地下室内、库内或暗室内进行施工增加费、工程超高增加费 5.其他做法及施工要求:详见施工图纸及国家和行业现行有关技术规范或者标准要求 6.其他要求:包括但不限于上述为完成该分项工程所发生的其他费用 | 个 | 1
本页小计
分部分项工程项目清单计价表
工程名称：4号厂房施工总承包项目 |  |  | 标段：4号厂房施工总承包项目 |  |  |  | 第 297 页 共 876 页
序号 | 项目编码 | 项目名称 |  | 项目特征描述 | 计量 单位 | 工程量 |  | 金额（元）
[8 empty] | 综合单价 | 合价
502 | 031002001003 | 金属阀门 |  | 1.类型:弹性座封闸阀 2.规格、压力等级:DN150 3.连接形式:法兰连接 4.在洞内、地下室内、库内或暗室内进行施工增加费、工程超高增加费 5.其他做法及施工要求:详见施工图纸及国家和行业现行有关技术规范或者标准要求 6.其他要求:包括但不限于上述为完成该分项工程所发生的其他费用 | 个 | 8
503 | 031002001004 | 金属阀门 |  | 1.类型:弹性座封闸阀 2.规格、压力等级:DN100 3.连接形式:法兰连接 4.在洞内、地下室内、库内或暗室内进行施工增加费、工程超高增加费 5.其他做法及施工要求:详见施工图纸及国家和行业现行有关技术规范或者标准要求 6.其他要求:包括但不限于上述为完成该分项工程所发生的其他费用 | 个 | 4
本页小计
分部分项工程项目清单计价表
工程名称：4号厂房施工总承包项目 |  |  | 标段：4号厂房施工总承包项目 |  |  |  | 第 298 页 共 876 页
序号 | 项目编码 | 项目名称 |  | 项目特征描述 | 计量 单位 | 工程量 |  | 金额（元）
[8 empty] | 综合单价 | 合价
504 | 031002001005 | 金属阀门 |  | 1.类型:弹性座封闸阀 2.规格、压力等级:DN80 3.连接形式:法兰连接 4.在洞内、地下室内、库内或暗室内进行施工增加费、工程超高增加费 5.其他做法及施工要求:详见施工图纸及国家和行业现行有关技术规范或者标准要求 6.其他要求:包括但不限于上述为完成该分项工程所发生的其他费用 | 个 | 2
505 | 031002001006 | 金属阀门 |  | 1.类型:弹性座封闸阀 2.规格、压力等级:DN65 3.连接形式:法兰连接 4.在洞内、地下室内、库内或暗室内进行施工增加费、工程超高增加费 5.其他做法及施工要求:详见施工图纸及国家和行业现行有关技术规范或者标准要求 6.其他要求:包括但不限于上述为完成该分项工程所发生的其他费用 | 个 | 2
本页小计
分部分项工程项目清单计价表
工程名称：4号厂房施工总承包项目 |  |  | 标段：4号厂房施工总承包项目 |  |  |  | 第 299 页 共 876 页
序号 | 项目编码 | 项目名称 |  | 项目特征描述 | 计量 单位 | 工程量 |  | 金额（元）
[8 empty] | 综合单价 | 合价
506 | 031002001007 | 金属阀门 |  | 1.类型:低阻力静音止回阀 2.规格、压力等级:DN150 3.连接形式:法兰连接 4.在洞内、地下室内、库内或暗室内进行施工增加费、工程超高增加费 5.其他做法及施工要求:详见施工图纸及国家和行业现行有关技术规范或者标准要求 6.其他要求:包括但不限于上述为完成该分项工程所发生的其他费用 | 个 | 4
507 | 031002001008 | 金属阀门 |  | 1.类型:低阻力静音止回阀 2.规格、压力等级:DN80 3.连接形式:法兰连接 4.在洞内、地下室内、库内或暗室内进行施工增加费、工程超高增加费 5.其他做法及施工要求:详见施工图纸及国家和行业现行有关技术规范或者标准要求 6.其他要求:包括但不限于上述为完成该分项工程所发生的其他费用 | 个 | 1
本页小计
分部分项工程项目清单计价表
工程名称：4号厂房施工总承包项目 |  |  | 标段：4号厂房施工总承包项目 |  |  |  | 第 300 页 共 876 页
序号 | 项目编码 | 项目名称 |  | 项目特征描述 | 计量 单位 | 工程量 |  | 金额（元）
[8 empty] | 综合单价 | 合价
508 | 031002001009 | 金属阀门 |  | 1.类型:薄膜式液压水位控制阀 2.规格、压力等级:DN100 3.连接形式:法兰连接 4.在洞内、地下室内、库内或暗室内进行施工增加费、工程超高增加费 5.其他做法及施工要求:详见施工图纸及国家和行业现行有关技术规范或者标准要求 6.其他要求:包括但不限于上述为完成该分项工程所发生的其他费用 | 个 | 2
509 | 031002001010 | 金属阀门 |  | 1.类型:电磁阀 2.规格、压力等级:DN15 3.连接形式:螺纹连接 4.在洞内、地下室内、库内或暗室内进行施工增加费、工程超高增加费 5.其他做法及施工要求:详见施工图纸及国家和行业现行有关技术规范或者标准要求 6.其他要求:包括但不限于上述为完成该分项工程所发生的其他费用 | 个 | 2
本页小计
分部分项工程项目清单计价表
工程名称：4号厂房施工总承包项目 |  |  | 标段：4号厂房施工总承包项目 |  |  |  | 第 301 页 共 876 页
序号 | 项目编码 | 项目名称 |  | 项目特征描述 | 计量 单位 | 工程量 |  | 金额（元）
[8 empty] | 综合单价 | 合价
510 | 031002001011 | 金属阀门 |  | 1.类型:浮球阀 2.规格、压力等级:DN15 3.连接形式:螺纹连接 4.在洞内、地下室内、库内或暗室内进行施工增加费、工程超高增加费 5.其他做法及施工要求:详见施工图纸及国家和行业现行有关技术规范或者标准要求 6.其他要求:包括但不限于上述为完成该分项工程所发生的其他费用 | 个 | 2
511 | 031002001012 | 金属阀门 |  | 1.类型:截止阀 2.规格、压力等级:DN15 3.连接形式:螺纹连接 4.在洞内、地下室内、库内或暗室内进行施工增加费、工程超高增加费 5.其他做法及施工要求:详见施工图纸及国家和行业现行有关技术规范或者标准要求 6.其他要求:包括但不限于上述为完成该分项工程所发生的其他费用 | 个 | 4
本页小计
分部分项工程项目清单计价表
工程名称：4号厂房施工总承包项目 |  |  | 标段：4号厂房施工总承包项目 |  |  |  | 第 302 页 共 876 页
序号 | 项目编码 | 项目名称 |  | 项目特征描述 | 计量 单位 | 工程量 |  | 金额（元）
[8 empty] | 综合单价 | 合价
512 | 031002001013 | 金属阀门 |  | 1.类型:可调式减压阀 2.规格、压力等级:DN15 3.连接形式:螺纹连接 4.在洞内、地下室内、库内或暗室内进行施工增加费、工程超高增加费 5.其他做法及施工要求:详见施工图纸及国家和行业现行有关技术规范或者标准要求 6.其他要求:包括但不限于上述为完成该分项工程所发生的其他费用 | 个 | 2
513 | 031002001014 | 金属阀门 |  | 1.类型:泄压阀 2.规格、压力等级:DN65 3.连接形式:法兰连接 4.在洞内、地下室内、库内或暗室内进行施工增加费、工程超高增加费 5.其他做法及施工要求:详见施工图纸及国家和行业现行有关技术规范或者标准要求 6.其他要求:包括但不限于上述为完成该分项工程所发生的其他费用 | 个 | 1
本页小计
分部分项工程项目清单计价表
工程名称：4号厂房施工总承包项目 |  |  | 标段：4号厂房施工总承包项目 |  |  |  | 第 303 页 共 876 页
序号 | 项目编码 | 项目名称 |  | 项目特征描述 | 计量 单位 | 工程量 |  | 金额（元）
[8 empty] | 综合单价 | 合价
514 | 031002001015 | 金属阀门 |  | 1.类型:防止漩涡器 2.规格、压力等级:DN250 3.连接形式:法兰连接 4.在洞内、地下室内、库内或暗室内进行施工增加费、工程超高增加费 5.其他做法及施工要求:详见施工图纸及国家和行业现行有关技术规范或者标准要求 6.其他要求:包括但不限于上述为完成该分项工程所发生的其他费用 | 个 | 2
515 | 031002006001 | 除污器(过滤器) |  | 1.规格、压力等级:DN100 2.连接形式:法兰连接 3.在洞内、地下室内、库内或暗室内进行施工增加费、工程超高增加费 4.其他做法及施工要求:详见施工图纸及国家和行业现行有关技术规范或者标准要求 5.其他要求:包括但不限于上述为完成该分项工程所发生的其他费用 | 组 | 2
本页小计
分部分项工程项目清单计价表
工程名称：4号厂房施工总承包项目 |  |  | 标段：4号厂房施工总承包项目 |  |  |  | 第 304 页 共 876 页
序号 | 项目编码 | 项目名称 |  | 项目特征描述 | 计量 单位 | 工程量 |  | 金额（元）
[8 empty] | 综合单价 | 合价
516 | 031002006002 | 除污器(过滤器) |  | 1.规格、压力等级:DN65 2.连接形式:法兰连接 3.在洞内、地下室内、库内或暗室内进行施工增加费、工程超高增加费 4.其他做法及施工要求:详见施工图纸及国家和行业现行有关技术规范或者标准要求 5.其他要求:包括但不限于上述为完成该分项工程所发生的其他费用 | 组 | 1
517 | 031002006003 | 除污器(过滤器) |  | 1.规格、压力等级:DN15 2.连接形式:法兰连接 3.在洞内、地下室内、库内或暗室内进行施工增加费、工程超高增加费 4.其他做法及施工要求:详见施工图纸及国家和行业现行有关技术规范或者标准要求 5.其他要求:包括但不限于上述为完成该分项工程所发生的其他费用 | 组 | 1
本页小计
分部分项工程项目清单计价表
工程名称：4号厂房施工总承包项目 |  |  | 标段：4号厂房施工总承包项目 |  |  |  | 第 305 页 共 876 页
序号 | 项目编码 | 项目名称 |  | 项目特征描述 | 计量 单位 | 工程量 |  | 金额（元）
[8 empty] | 综合单价 | 合价
518 | 031002008001 | 软接头(软管) |  | 1.规格:DN150 2.连接形式:法兰连接 3.在洞内、地下室内、库内或暗室内进行施工增加费、工程超高增加费 4.其他做法及施工要求:详见施工图纸及国家和行业现行有关技术规范或者标准要求 5.其他要求:包括但不限于上述为完成该分项工程所发生的其他费用 | 根 | 8
519 | 031002008002 | 软接头(软管) |  | 1.规格:DN100 2.连接形式:法兰连接 3.在洞内、地下室内、库内或暗室内进行施工增加费、工程超高增加费 4.其他做法及施工要求:详见施工图纸及国家和行业现行有关技术规范或者标准要求 5.其他要求:包括但不限于上述为完成该分项工程所发生的其他费用 | 根 | 2
本页小计
分部分项工程项目清单计价表
工程名称：4号厂房施工总承包项目 |  |  | 标段：4号厂房施工总承包项目 |  |  |  | 第 306 页 共 876 页
序号 | 项目编码 | 项目名称 |  | 项目特征描述 | 计量 单位 | 工程量 |  | 金额（元）
[8 empty] | 综合单价 | 合价
520 | 031002008003 | 软接头(软管) |  | 1.规格:DN80 2.连接形式:法兰连接 3.在洞内、地下室内、库内或暗室内进行施工增加费、工程超高增加费 4.其他做法及施工要求:详见施工图纸及国家和行业现行有关技术规范或者标准要求 5.其他要求:包括但不限于上述为完成该分项工程所发生的其他费用 | 根 | 2
521 | 031002008004 | 软接头(软管) |  | 1.规格:DN65 2.连接形式:法兰连接 3.在洞内、地下室内、库内或暗室内进行施工增加费、工程超高增加费 4.其他做法及施工要求:详见施工图纸及国家和行业现行有关技术规范或者标准要求 5.其他要求:包括但不限于上述为完成该分项工程所发生的其他费用 | 根 | 1
本页小计
分部分项工程项目清单计价表
工程名称：4号厂房施工总承包项目 |  |  | 标段：4号厂房施工总承包项目 |  |  |  | 第 307 页 共 876 页
序号 | 项目编码 | 项目名称 |  | 项目特征描述 | 计量 单位 | 工程量 |  | 金额（元）
[8 empty] | 综合单价 | 合价
522 | 030601002001 | 压力仪表 |  | 1.名称:压力表 2.在洞内、地下室内、库内或暗室内进行施工增加费、工程超高增加费 3.其他做法及施工要求:详见施工图纸及国家和行业现行有关技术规范或者标准要求 4.其他要求:包括但不限于上述为完成该分项工程所发生的其他费用 | 台 | 7
523 | 030601002002 | 压力仪表 |  | 1.名称:压力开关 2.在洞内、地下室内、库内或暗室内进行施工增加费、工程超高增加费 3.其他做法及施工要求:详见施工图纸及国家和行业现行有关技术规范或者标准要求 4.其他要求:包括但不限于上述为完成该分项工程所发生的其他费用 | 台 | 1
本页小计
分部分项工程项目清单计价表
工程名称：4号厂房施工总承包项目 |  |  | 标段：4号厂房施工总承包项目 |  |  |  | 第 308 页 共 876 页
序号 | 项目编码 | 项目名称 |  | 项目特征描述 | 计量 单位 | 工程量 |  | 金额（元）
[8 empty] | 综合单价 | 合价
524 | 030601002003 | 压力仪表 |  | 1.名称:电接点压力表 2.在洞内、地下室内、库内或暗室内进行施工增加费、工程超高增加费 3.其他做法及施工要求:详见施工图纸及国家和行业现行有关技术规范或者标准要求 4.其他要求:包括但不限于上述为完成该分项工程所发生的其他费用 | 台 | 2
525 | 030601002004 | 压力仪表 |  | 1.名称:真空表 2.在洞内、地下室内、库内或暗室内进行施工增加费、工程超高增加费 3.其他做法及施工要求:详见施工图纸及国家和行业现行有关技术规范或者标准要求 4.其他要求:包括但不限于上述为完成该分项工程所发生的其他费用 | 台 | 5
本页小计
分部分项工程项目清单计价表
工程名称：4号厂房施工总承包项目 |  |  | 标段：4号厂房施工总承包项目 |  |  |  | 第 309 页 共 876 页
序号 | 项目编码 | 项目名称 |  | 项目特征描述 | 计量 单位 | 工程量 |  | 金额（元）
[8 empty] | 综合单价 | 合价
526 | 031002001016 | 金属阀门 |  | 1.类型:流量计 2.规格、压力等级:DN250 3.计量精度:0.4级 4.连接形式:法兰连接 5.在洞内、地下室内、库内或暗室内进行施工增加费、工程超高增加费 6.其他做法及施工要求:详见施工图纸及国家和行业现行有关技术规范或者标准要求 7.其他要求:包括但不限于上述为完成该分项工程所发生的其他费用 | 个 | 1
本页小计
分部分项工程项目清单计价表
工程名称：4号厂房施工总承包项目 |  |  | 标段：4号厂房施工总承包项目 |  |  |  | 第 310 页 共 876 页
序号 | 项目编码 | 项目名称 |  | 项目特征描述 | 计量 单位 | 工程量 |  | 金额（元）
[8 empty] | 综合单价 | 合价
527 | 031002001017 | 金属阀门 |  | 1.类型:流量计 2.规格、压力等级:DN200 3.计量精度:0.4级 4.连接形式:法兰连接 5.在洞内、地下室内、库内或暗室内进行施工增加费、工程超高增加费 6.其他做法及施工要求:详见施工图纸及国家和行业现行有关技术规范或者标准要求 7.其他要求:包括但不限于上述为完成该分项工程所发生的其他费用 | 个 | 1
528 | 031003014001 | 给、排水附件 |  | 1.类型:水龙头 2.规格:DN15 3.在洞内、地下室内、库内或暗室内进行施工增加费、工程超高增加费 4.其他做法及施工要求:详见施工图纸及国家和行业现行有关技术规范或者标准要求 5.其他要求:包括但不限于上述为完成该分项工程所发生的其他费用 | 个 | 1
本页小计
分部分项工程项目清单计价表
工程名称：4号厂房施工总承包项目 |  |  | 标段：4号厂房施工总承包项目 |  |  |  | 第 311 页 共 876 页
序号 | 项目编码 | 项目名称 |  | 项目特征描述 | 计量 单位 | 工程量 |  | 金额（元）
[8 empty] | 综合单价 | 合价
529 | 031001006001 | 不锈钢管 |  | 1.名称:给水管 2.材质:食品级覆塑S304不锈钢管 3.规格:DN250 4.连接形式:沟槽连接 5.管道消毒、冲洗:管道消毒、冲洗 6.安装部位:室内 7.在洞内、地下室内、库内或暗室内进行施工增加费、工程超高增加费 8.其他做法及施工要求:详见施工图纸及国家和行业现行有关技术规范或者标准要求 9.其他要求:包括但不限于上述为完成该分项工程所发生的其他费用 | m | 19.39
本页小计
分部分项工程项目清单计价表
工程名称：4号厂房施工总承包项目 |  |  | 标段：4号厂房施工总承包项目 |  |  |  | 第 312 页 共 876 页
序号 | 项目编码 | 项目名称 |  | 项目特征描述 | 计量 单位 | 工程量 |  | 金额（元）
[8 empty] | 综合单价 | 合价
530 | 031001006002 | 不锈钢管 |  | 1.名称:给水管 2.材质:食品级覆塑S304不锈钢管 3.规格:DN200 4.连接形式:沟槽连接 5.管道消毒、冲洗:管道消毒、冲洗 6.安装部位:室内 7.在洞内、地下室内、库内或暗室内进行施工增加费、工程超高增加费 8.其他做法及施工要求:详见施工图纸及国家和行业现行有关技术规范或者标准要求 9.其他要求:包括但不限于上述为完成该分项工程所发生的其他费用 | m | 8.49
本页小计
分部分项工程项目清单计价表
工程名称：4号厂房施工总承包项目 |  |  | 标段：4号厂房施工总承包项目 |  |  |  | 第 313 页 共 876 页
序号 | 项目编码 | 项目名称 |  | 项目特征描述 | 计量 单位 | 工程量 |  | 金额（元）
[8 empty] | 综合单价 | 合价
531 | 031001006003 | 不锈钢管 |  | 1.名称:给水管 2.材质:食品级覆塑S304不锈钢管 3.规格:DN150 4.连接形式:沟槽连接 5.管道消毒、冲洗:管道消毒、冲洗 6.安装部位:室内 7.在洞内、地下室内、库内或暗室内进行施工增加费、工程超高增加费 8.其他做法及施工要求:详见施工图纸及国家和行业现行有关技术规范或者标准要求 9.其他要求:包括但不限于上述为完成该分项工程所发生的其他费用 | m | 38.86
本页小计
分部分项工程项目清单计价表
工程名称：4号厂房施工总承包项目 |  |  | 标段：4号厂房施工总承包项目 |  |  |  | 第 314 页 共 876 页
序号 | 项目编码 | 项目名称 |  | 项目特征描述 | 计量 单位 | 工程量 |  | 金额（元）
[8 empty] | 综合单价 | 合价
532 | 031001006004 | 不锈钢管 |  | 1.名称:给水管 2.材质:食品级覆塑S304不锈钢管 3.规格:DN100 4.连接形式:卡压连接 5.管道消毒、冲洗:管道消毒、冲洗 6.安装部位:室内 7.在洞内、地下室内、库内或暗室内进行施工增加费、工程超高增加费 8.其他做法及施工要求:详见施工图纸及国家和行业现行有关技术规范或者标准要求 9.其他要求:包括但不限于上述为完成该分项工程所发生的其他费用 | m | 13.11
本页小计
分部分项工程项目清单计价表
工程名称：4号厂房施工总承包项目 |  |  | 标段：4号厂房施工总承包项目 |  |  |  | 第 315 页 共 876 页
序号 | 项目编码 | 项目名称 |  | 项目特征描述 | 计量 单位 | 工程量 |  | 金额（元）
[8 empty] | 综合单价 | 合价
533 | 031001006005 | 不锈钢管 |  | 1.名称:给水管 2.材质:食品级覆塑S304不锈钢管 3.规格:DN80 4.连接形式:卡压连接 5.管道消毒、冲洗:管道消毒、冲洗 6.安装部位:室内 7.在洞内、地下室内、库内或暗室内进行施工增加费、工程超高增加费 8.其他做法及施工要求:详见施工图纸及国家和行业现行有关技术规范或者标准要求 9.其他要求:包括但不限于上述为完成该分项工程所发生的其他费用 | m | 5.62
本页小计
分部分项工程项目清单计价表
工程名称：4号厂房施工总承包项目 |  |  | 标段：4号厂房施工总承包项目 |  |  |  | 第 316 页 共 876 页
序号 | 项目编码 | 项目名称 |  | 项目特征描述 | 计量 单位 | 工程量 |  | 金额（元）
[8 empty] | 综合单价 | 合价
534 | 031001006006 | 不锈钢管 |  | 1.名称:给水管 2.材质:食品级覆塑S304不锈钢管 3.规格:DN65 4.连接形式:卡压连接 5.管道消毒、冲洗:管道消毒、冲洗 6.安装部位:室内 7.在洞内、地下室内、库内或暗室内进行施工增加费、工程超高增加费 8.其他做法及施工要求:详见施工图纸及国家和行业现行有关技术规范或者标准要求 9.其他要求:包括但不限于上述为完成该分项工程所发生的其他费用 | m | 16
本页小计
分部分项工程项目清单计价表
工程名称：4号厂房施工总承包项目 |  |  | 标段：4号厂房施工总承包项目 |  |  |  | 第 317 页 共 876 页
序号 | 项目编码 | 项目名称 |  | 项目特征描述 | 计量 单位 | 工程量 |  | 金额（元）
[8 empty] | 综合单价 | 合价
535 | 031001006007 | 不锈钢管 |  | 1.名称:给水管 2.材质:食品级覆塑S304不锈钢管 3.规格:DN15 4.连接形式:卡压连接 5.管道消毒、冲洗:管道消毒、冲洗 6.安装部位:室内 7.在洞内、地下室内、库内或暗室内进行施工增加费、工程超高增加费 8.其他做法及施工要求:详见施工图纸及国家和行业现行有关技术规范或者标准要求 9.其他要求:包括但不限于上述为完成该分项工程所发生的其他费用 | m | 17.86
本页小计
分部分项工程项目清单计价表
工程名称：4号厂房施工总承包项目 |  |  | 标段：4号厂房施工总承包项目 |  |  |  | 第 318 页 共 876 页
序号 | 项目编码 | 项目名称 |  | 项目特征描述 | 计量 单位 | 工程量 |  | 金额（元）
[8 empty] | 综合单价 | 合价
536 | 031001002001 | 镀锌钢管 |  | 1.名称:溢流管、通气管（带防虫网罩） 2.材质:镀锌钢管 3.规格:DN150 4.连接形式:沟槽连接 5.安装部位:室内 6.在洞内、地下室内、库内或暗室内进行施工增加费、工程超高增加费 7.其他做法及施工要求:详见施工图纸及国家和行业现行有关技术规范或者标准要求 8.其他要求:包括但不限于上述为完成该分项工程所发生的其他费用 | m | 16.02
本页小计
分部分项工程项目清单计价表
工程名称：4号厂房施工总承包项目 |  |  | 标段：4号厂房施工总承包项目 |  |  |  | 第 319 页 共 876 页
序号 | 项目编码 | 项目名称 |  | 项目特征描述 | 计量 单位 | 工程量 |  | 金额（元）
[8 empty] | 综合单价 | 合价
537 | 031001002002 | 镀锌钢管 |  | 1.名称:溢流管（带防虫网罩） 2.材质:镀锌钢管 3.规格:DN100 4.连接形式:沟槽连接 5.安装部位:室内 6.在洞内、地下室内、库内或暗室内进行施工增加费、工程超高增加费 7.其他做法及施工要求:详见施工图纸及国家和行业现行有关技术规范或者标准要求 8.其他要求:包括但不限于上述为完成该分项工程所发生的其他费用 | m | 3.92
本页小计
分部分项工程项目清单计价表
工程名称：4号厂房施工总承包项目 |  |  | 标段：4号厂房施工总承包项目 |  |  |  | 第 320 页 共 876 页
序号 | 项目编码 | 项目名称 |  | 项目特征描述 | 计量 单位 | 工程量 |  | 金额（元）
[8 empty] | 综合单价 | 合价
538 | 031301005002 | 支/吊架、基础型钢 |  | 1.名称:管道支架 2.材质:镀锌角铁 3.在洞内、地下室内、库内或暗室内进行施工增加费、工程超高增加费 4.其他做法及施工要求:详见施工图纸及国家和行业现行有关技术规范或者标准要求 5.其他要求:包括但不限于上述为完成该分项工程所发生的其他费用 | kg | 58.18
539 | 031301004034 | 成品支架 |  | 1.名称:单管侧向抗震支吊架 2.规格:DN200 3.在洞内、地下室内、库内或暗室内进行施工增加费、工程超高增加费 4.其他做法及施工要求:详见施工图纸及国家和行业现行有关技术规范或者标准要求 5.其他要求:包括但不限于上述为完成该分项工程所发生的其他费用 | 套 | 1
本页小计
分部分项工程项目清单计价表
工程名称：4号厂房施工总承包项目 |  |  | 标段：4号厂房施工总承包项目 |  |  |  | 第 321 页 共 876 页
序号 | 项目编码 | 项目名称 |  | 项目特征描述 | 计量 单位 | 工程量 |  | 金额（元）
[8 empty] | 综合单价 | 合价
540 | 031301004035 | 成品支架 |  | 1.名称:单管侧向抗震支吊架 2.规格:DN65 3.在洞内、地下室内、库内或暗室内进行施工增加费、工程超高增加费 4.其他做法及施工要求:详见施工图纸及国家和行业现行有关技术规范或者标准要求 5.其他要求:包括但不限于上述为完成该分项工程所发生的其他费用 | 套 | 1
541 | 031301004036 | 成品支架 |  | 1.名称:单管侧纵向抗震支吊架 2.规格:DN200 3.在洞内、地下室内、库内或暗室内进行施工增加费、工程超高增加费 4.其他做法及施工要求:详见施工图纸及国家和行业现行有关技术规范或者标准要求 5.其他要求:包括但不限于上述为完成该分项工程所发生的其他费用 | 套 | 2
本页小计
分部分项工程项目清单计价表
工程名称：4号厂房施工总承包项目 |  |  | 标段：4号厂房施工总承包项目 |  |  |  | 第 322 页 共 876 页
序号 | 项目编码 | 项目名称 |  | 项目特征描述 | 计量 单位 | 工程量 |  | 金额（元）
[8 empty] | 综合单价 | 合价
542 | 031301004037 | 成品支架 |  | 1.名称:单管侧纵向抗震支吊架 2.规格:DN65 3.在洞内、地下室内、库内或暗室内进行施工增加费、工程超高增加费 4.其他做法及施工要求:详见施工图纸及国家和行业现行有关技术规范或者标准要求 5.其他要求:包括但不限于上述为完成该分项工程所发生的其他费用 | 套 | 1
543 | 031401001010 | 脚手架 |  | 1.搭设脚手架、斜道、上料平台，铺设安全网，铺(翻)脚手板，转运、改制、维修维护，拆除、堆放、整理，外.运、归库等 | 项 | 1
给排水部分
本页小计
分部分项工程项目清单计价表
工程名称：4号厂房施工总承包项目 |  |  | 标段：4号厂房施工总承包项目 |  |  |  | 第 323 页 共 876 页
序号 | 项目编码 | 项目名称 |  | 项目特征描述 | 计量 单位 | 工程量 |  | 金额（元）
[8 empty] | 综合单价 | 合价
444 | 030109001003 | 泵 |  | 1.名称:自动搅匀潜水排污泵 2.型号:Q=40m3/h,H=0.15MPa,N=4kW 3.在洞内、地下室内、库内或暗室内进行施工增加费、工程超高增加费 4.其他做法及施工要求:详见施工图纸及国家和行业现行有关技术规范或者标准要求 5.其他要求:包括但不限于上述为完成该分项工程所发生的其他费用 | 台 | 27
445 | 030404014002 | 控制箱、同期小屏 |  | 1.名称:排污泵控制箱 2.在洞内、地下室内、库内或暗室内进行施工增加费、工程超高增加费 3.其他做法及施工要求:详见施工图纸及国家和行业现行有关技术规范或者标准要求 4.其他要求:包括但不限于上述为完成该分项工程所发生的其他费用 | 台 | 8
本页小计
分部分项工程项目清单计价表
工程名称：4号厂房施工总承包项目 |  |  | 标段：4号厂房施工总承包项目 |  |  |  | 第 324 页 共 876 页
序号 | 项目编码 | 项目名称 |  | 项目特征描述 | 计量 单位 | 工程量 |  | 金额（元）
[8 empty] | 综合单价 | 合价
446 | 031002001018 | 金属阀门 |  | 1.类型:闸阀 2.规格、压力等级:DN200 3.在洞内、地下室内、库内或暗室内进行施工增加费、工程超高增加费 4.其他做法及施工要求:详见施工图纸及国家和行业现行有关技术规范或者标准要求 5.其他要求:包括但不限于上述为完成该分项工程所发生的其他费用 | 个 | 1
447 | 031002001019 | 金属阀门 |  | 1.类型:闸阀 2.规格、压力等级:DN150 3.在洞内、地下室内、库内或暗室内进行施工增加费、工程超高增加费 4.其他做法及施工要求:详见施工图纸及国家和行业现行有关技术规范或者标准要求 5.其他要求:包括但不限于上述为完成该分项工程所发生的其他费用 | 个 | 2
本页小计
分部分项工程项目清单计价表
工程名称：4号厂房施工总承包项目 |  |  | 标段：4号厂房施工总承包项目 |  |  |  | 第 325 页 共 876 页
序号 | 项目编码 | 项目名称 |  | 项目特征描述 | 计量 单位 | 工程量 |  | 金额（元）
[8 empty] | 综合单价 | 合价
448 | 031002001020 | 金属阀门 |  | 1.类型:闸阀 2.规格、压力等级:DN100 3.在洞内、地下室内、库内或暗室内进行施工增加费、工程超高增加费 4.其他做法及施工要求:详见施工图纸及国家和行业现行有关技术规范或者标准要求 5.其他要求:包括但不限于上述为完成该分项工程所发生的其他费用 | 个 | 27
449 | 031002001021 | 金属阀门 |  | 1.类型:闸阀 2.规格、压力等级:DN65 3.在洞内、地下室内、库内或暗室内进行施工增加费、工程超高增加费 4.其他做法及施工要求:详见施工图纸及国家和行业现行有关技术规范或者标准要求 5.其他要求:包括但不限于上述为完成该分项工程所发生的其他费用 | 个 | 1
本页小计
分部分项工程项目清单计价表
工程名称：4号厂房施工总承包项目 |  |  | 标段：4号厂房施工总承包项目 |  |  |  | 第 326 页 共 876 页
序号 | 项目编码 | 项目名称 |  | 项目特征描述 | 计量 单位 | 工程量 |  | 金额（元）
[8 empty] | 综合单价 | 合价
450 | 031002001022 | 金属阀门 |  | 1.类型:止回阀 2.规格、压力等级:DN100 3.在洞内、地下室内、库内或暗室内进行施工增加费、工程超高增加费 4.其他做法及施工要求:详见施工图纸及国家和行业现行有关技术规范或者标准要求 5.其他要求:包括但不限于上述为完成该分项工程所发生的其他费用 | 个 | 27
451 | 031002001023 | 金属阀门 |  | 1.类型:截止阀 2.规格、压力等级:DN32 3.在洞内、地下室内、库内或暗室内进行施工增加费、工程超高增加费 4.其他做法及施工要求:详见施工图纸及国家和行业现行有关技术规范或者标准要求 5.其他要求:包括但不限于上述为完成该分项工程所发生的其他费用 | 个 | 1
本页小计
分部分项工程项目清单计价表
工程名称：4号厂房施工总承包项目 |  |  | 标段：4号厂房施工总承包项目 |  |  |  | 第 327 页 共 876 页
序号 | 项目编码 | 项目名称 |  | 项目特征描述 | 计量 单位 | 工程量 |  | 金额（元）
[8 empty] | 综合单价 | 合价
452 | 031002008005 | 软接头(软管) |  | 1.材质:可曲挠橡胶接头 2.规格:DN100 3.在洞内、地下室内、库内或暗室内进行施工增加费、工程超高增加费 4.其他做法及施工要求:详见施工图纸及国家和行业现行有关技术规范或者标准要求 5.其他要求:包括但不限于上述为完成该分项工程所发生的其他费用 | 根 | 27
453 | 030601002005 | 压力仪表 |  | 1.名称:压力表 2.在洞内、地下室内、库内或暗室内进行施工增加费、工程超高增加费 3.其他做法及施工要求:详见施工图纸及国家和行业现行有关技术规范或者标准要求 4.其他要求:包括但不限于上述为完成该分项工程所发生的其他费用 | 台 | 27
本页小计
分部分项工程项目清单计价表
工程名称：4号厂房施工总承包项目 |  |  | 标段：4号厂房施工总承包项目 |  |  |  | 第 328 页 共 876 页
序号 | 项目编码 | 项目名称 |  | 项目特征描述 | 计量 单位 | 工程量 |  | 金额（元）
[8 empty] | 综合单价 | 合价
454 | 031003010001 | 倒流防止器 |  | 1.名称:水表组 2.型号:DN150 3.连接形式:法兰连接 4.附件配置:闸阀、倒流防止器、Y型过滤器、水表 5.在洞内、地下室内、库内或暗室内进行施工增加费、工程超高增加费 6.其他做法及施工要求:详见施工图纸及国家和行业现行有关技术规范或者标准要求 7.其他要求:包括但不限于上述为完成该分项工程所发生的其他费用 | 套 | 1
本页小计
分部分项工程项目清单计价表
工程名称：4号厂房施工总承包项目 |  |  | 标段：4号厂房施工总承包项目 |  |  |  | 第 329 页 共 876 页
序号 | 项目编码 | 项目名称 |  | 项目特征描述 | 计量 单位 | 工程量 |  | 金额（元）
[8 empty] | 综合单价 | 合价
455 | 031002011001 | 水表 |  | 1.类型:水表组 2.规格:DN150 3.连接形式:法兰连接 4.附件配置:闸阀、水表 5.在洞内、地下室内、库内或暗室内进行施工增加费、工程超高增加费 6.其他做法及施工要求:详见施工图纸及国家和行业现行有关技术规范或者标准要求 7.其他要求:包括但不限于上述为完成该分项工程所发生的其他费用 | 组 | 1
456 | 031002011002 | 水表 |  | 1.类型:水表组 2.规格:DN100 3.连接形式:法兰连接 4.附件配置:闸阀、水表 5.在洞内、地下室内、库内或暗室内进行施工增加费、工程超高增加费 6.其他做法及施工要求:详见施工图纸及国家和行业现行有关技术规范或者标准要求 7.其他要求:包括但不限于上述为完成该分项工程所发生的其他费用 | 组 | 1
本页小计
分部分项工程项目清单计价表
工程名称：4号厂房施工总承包项目 |  |  | 标段：4号厂房施工总承包项目 |  |  |  | 第 330 页 共 876 页
序号 | 项目编码 | 项目名称 |  | 项目特征描述 | 计量 单位 | 工程量 |  | 金额（元）
[8 empty] | 综合单价 | 合价
457 | 031002011003 | 水表 |  | 1.类型:水表组 2.规格:DN40 3.连接形式:螺纹连接 4.附件配置:截止阀、水表 5.在洞内、地下室内、库内或暗室内进行施工增加费、工程超高增加费 6.其他做法及施工要求:详见施工图纸及国家和行业现行有关技术规范或者标准要求 7.其他要求:包括但不限于上述为完成该分项工程所发生的其他费用 | 组 | 1
458 | 031003014002 | 给、排水附件 |  | 1.类型:水龙头 2.规格:DN20 3.在洞内、地下室内、库内或暗室内进行施工增加费、工程超高增加费 4.其他做法及施工要求:详见施工图纸及国家和行业现行有关技术规范或者标准要求 5.其他要求:包括但不限于上述为完成该分项工程所发生的其他费用 | 个 | 4
本页小计
分部分项工程项目清单计价表
工程名称：4号厂房施工总承包项目 |  |  | 标段：4号厂房施工总承包项目 |  |  |  | 第 331 页 共 876 页
序号 | 项目编码 | 项目名称 |  | 项目特征描述 | 计量 单位 | 工程量 |  | 金额（元）
[8 empty] | 综合单价 | 合价
459 | 031002001024 | 金属阀门 |  | 1.类型:真空破坏器 2.规格、压力等级:DN40 3.在洞内、地下室内、库内或暗室内进行施工增加费、工程超高增加费 4.其他做法及施工要求:详见施工图纸及国家和行业现行有关技术规范或者标准要求 5.其他要求:包括但不限于上述为完成该分项工程所发生的其他费用 | 个 | 1
460 | 031002001025 | 金属阀门 |  | 1.类型:真空破坏器 2.规格、压力等级:DN20 3.在洞内、地下室内、库内或暗室内进行施工增加费、工程超高增加费 4.其他做法及施工要求:详见施工图纸及国家和行业现行有关技术规范或者标准要求 5.其他要求:包括但不限于上述为完成该分项工程所发生的其他费用 | 个 | 4
本页小计
分部分项工程项目清单计价表
工程名称：4号厂房施工总承包项目 |  |  | 标段：4号厂房施工总承包项目 |  |  |  | 第 332 页 共 876 页
序号 | 项目编码 | 项目名称 |  | 项目特征描述 | 计量 单位 | 工程量 |  | 金额（元）
[8 empty] | 综合单价 | 合价
461 | 031001002003 | 镀锌钢管 |  | 1.名称:废水管 2.材质:镀锌钢管 3.规格:DN400 4.连接形式:沟槽连接 5.安装部位:室内 6.在洞内、地下室内、库内或暗室内进行施工增加费、工程超高增加费 7.其他做法及施工要求:详见施工图纸及国家和行业现行有关技术规范或者标准要求 8.其他要求:包括但不限于上述为完成该分项工程所发生的其他费用 | m | 15.21
本页小计
分部分项工程项目清单计价表
工程名称：4号厂房施工总承包项目 |  |  | 标段：4号厂房施工总承包项目 |  |  |  | 第 333 页 共 876 页
序号 | 项目编码 | 项目名称 |  | 项目特征描述 | 计量 单位 | 工程量 |  | 金额（元）
[8 empty] | 综合单价 | 合价
462 | 031001002004 | 镀锌钢管 |  | 1.名称:废水管 2.材质:镀锌钢管 3.规格:DN150 4.连接形式:沟槽连接 5.安装部位:室内 6.在洞内、地下室内、库内或暗室内进行施工增加费、工程超高增加费 7.其他做法及施工要求:详见施工图纸及国家和行业现行有关技术规范或者标准要求 8.其他要求:包括但不限于上述为完成该分项工程所发生的其他费用 | m | 74.21
本页小计
分部分项工程项目清单计价表
工程名称：4号厂房施工总承包项目 |  |  | 标段：4号厂房施工总承包项目 |  |  |  | 第 334 页 共 876 页
序号 | 项目编码 | 项目名称 |  | 项目特征描述 | 计量 单位 | 工程量 |  | 金额（元）
[8 empty] | 综合单价 | 合价
463 | 031001002005 | 镀锌钢管 |  | 1.名称:废水管 2.材质:镀锌钢管 3.规格:DN100 4.连接形式:沟槽连接 5.安装部位:室内 6.在洞内、地下室内、库内或暗室内进行施工增加费、工程超高增加费 7.其他做法及施工要求:详见施工图纸及国家和行业现行有关技术规范或者标准要求 8.其他要求:包括但不限于上述为完成该分项工程所发生的其他费用 | m | 142.05
本页小计
分部分项工程项目清单计价表
工程名称：4号厂房施工总承包项目 |  |  | 标段：4号厂房施工总承包项目 |  |  |  | 第 335 页 共 876 页
序号 | 项目编码 | 项目名称 |  | 项目特征描述 | 计量 单位 | 工程量 |  | 金额（元）
[8 empty] | 综合单价 | 合价
464 | 031001008001 | 塑料管 |  | 1.名称:废水管 2.材质:PVC-U排水管 3.规格:De160 4.连接形式:粘接 5.安装部位:室内 6.在洞内、地下室内、库内或暗室内进行施工增加费、工程超高增加费 7.其他做法及施工要求:详见施工图纸及国家和行业现行有关技术规范或者标准要求 8.其他要求:包括但不限于上述为完成该分项工程所发生的其他费用 | m | 24.54
本页小计
分部分项工程项目清单计价表
工程名称：4号厂房施工总承包项目 |  |  | 标段：4号厂房施工总承包项目 |  |  |  | 第 336 页 共 876 页
序号 | 项目编码 | 项目名称 |  | 项目特征描述 | 计量 单位 | 工程量 |  | 金额（元）
[8 empty] | 综合单价 | 合价
465 | 031001008002 | 塑料管 |  | 1.名称:废水管 2.材质:PVC-U排水管 3.规格:De110 4.连接形式:粘接 5.安装部位:室内 6.在洞内、地下室内、库内或暗室内进行施工增加费、工程超高增加费 7.其他做法及施工要求:详见施工图纸及国家和行业现行有关技术规范或者标准要求 8.其他要求:包括但不限于上述为完成该分项工程所发生的其他费用 | m | 17.35
本页小计
分部分项工程项目清单计价表
工程名称：4号厂房施工总承包项目 |  |  | 标段：4号厂房施工总承包项目 |  |  |  | 第 337 页 共 876 页
序号 | 项目编码 | 项目名称 |  | 项目特征描述 | 计量 单位 | 工程量 |  | 金额（元）
[8 empty] | 综合单价 | 合价
466 | 031001008003 | 塑料管 |  | 1.名称:废水管 2.材质:PVC-U排水管 3.规格:De75 4.连接形式:粘接 5.安装部位:室内 6.在洞内、地下室内、库内或暗室内进行施工增加费、工程超高增加费 7.其他做法及施工要求:详见施工图纸及国家和行业现行有关技术规范或者标准要求 8.其他要求:包括但不限于上述为完成该分项工程所发生的其他费用 | m | 3.5
本页小计
分部分项工程项目清单计价表
工程名称：4号厂房施工总承包项目 |  |  | 标段：4号厂房施工总承包项目 |  |  |  | 第 338 页 共 876 页
序号 | 项目编码 | 项目名称 |  | 项目特征描述 | 计量 单位 | 工程量 |  | 金额（元）
[8 empty] | 综合单价 | 合价
467 | 031001008004 | 塑料管 |  | 1.名称:废水管 2.材质:PVC-U排水管 3.规格:De50 4.连接形式:粘接 5.安装部位:室内 6.在洞内、地下室内、库内或暗室内进行施工增加费、工程超高增加费 7.其他做法及施工要求:详见施工图纸及国家和行业现行有关技术规范或者标准要求 8.其他要求:包括但不限于上述为完成该分项工程所发生的其他费用 | m | 3.15
本页小计
分部分项工程项目清单计价表
工程名称：4号厂房施工总承包项目 |  |  | 标段：4号厂房施工总承包项目 |  |  |  | 第 339 页 共 876 页
序号 | 项目编码 | 项目名称 |  | 项目特征描述 | 计量 单位 | 工程量 |  | 金额（元）
[8 empty] | 综合单价 | 合价
468 | 031001008005 | 塑料管 |  | 1.名称:通气管 2.材质:PVC-U排水管 3.规格:De110 4.连接形式:粘接 5.安装部位:室内 6.在洞内、地下室内、库内或暗室内进行施工增加费、工程超高增加费 7.其他做法及施工要求:详见施工图纸及国家和行业现行有关技术规范或者标准要求 8.其他要求:包括但不限于上述为完成该分项工程所发生的其他费用 | m | 8.48
本页小计
分部分项工程项目清单计价表
工程名称：4号厂房施工总承包项目 |  |  | 标段：4号厂房施工总承包项目 |  |  |  | 第 340 页 共 876 页
序号 | 项目编码 | 项目名称 |  | 项目特征描述 | 计量 单位 | 工程量 |  | 金额（元）
[8 empty] | 综合单价 | 合价
469 | 031001008006 | 塑料管 |  | 1.名称:污水管 2.材质:PVC-U排水管 3.规格:De110 4.连接形式:粘接 5.安装部位:室内 6.在洞内、地下室内、库内或暗室内进行施工增加费、工程超高增加费 7.其他做法及施工要求:详见施工图纸及国家和行业现行有关技术规范或者标准要求 8.其他要求:包括但不限于上述为完成该分项工程所发生的其他费用 | m | 36.13
本页小计
分部分项工程项目清单计价表
工程名称：4号厂房施工总承包项目 |  |  | 标段：4号厂房施工总承包项目 |  |  |  | 第 341 页 共 876 页
序号 | 项目编码 | 项目名称 |  | 项目特征描述 | 计量 单位 | 工程量 |  | 金额（元）
[8 empty] | 综合单价 | 合价
470 | 031001008007 | 塑料管 |  | 1.名称:污水管 2.材质:PVC-U排水管 3.规格:De50 4.连接形式:粘接 5.安装部位:室内 6.在洞内、地下室内、库内或暗室内进行施工增加费、工程超高增加费 7.其他做法及施工要求:详见施工图纸及国家和行业现行有关技术规范或者标准要求 8.其他要求:包括但不限于上述为完成该分项工程所发生的其他费用 | m | 1.23
本页小计
分部分项工程项目清单计价表
工程名称：4号厂房施工总承包项目 |  |  | 标段：4号厂房施工总承包项目 |  |  |  | 第 342 页 共 876 页
序号 | 项目编码 | 项目名称 |  | 项目特征描述 | 计量 单位 | 工程量 |  | 金额（元）
[8 empty] | 综合单价 | 合价
471 | 031001008008 | 塑料管 |  | 1.名称:生产废水管 2.材质:PP-R管 3.规格:De225 4.连接形式:热熔连接 5.安装部位:室内 6.在洞内、地下室内、库内或暗室内进行施工增加费、工程超高增加费 7.其他做法及施工要求:详见施工图纸及国家和行业现行有关技术规范或者标准要求 8.其他要求:包括但不限于上述为完成该分项工程所发生的其他费用 | m | 38.2
本页小计
分部分项工程项目清单计价表
工程名称：4号厂房施工总承包项目 |  |  | 标段：4号厂房施工总承包项目 |  |  |  | 第 343 页 共 876 页
序号 | 项目编码 | 项目名称 |  | 项目特征描述 | 计量 单位 | 工程量 |  | 金额（元）
[8 empty] | 综合单价 | 合价
472 | 031001008009 | 塑料管 |  | 1.名称:雨水管 2.材质:PVC-U排水管 3.规格:De225 4.连接形式:粘接 5.安装部位:室内 6.在洞内、地下室内、库内或暗室内进行施工增加费、工程超高增加费 7.其他做法及施工要求:详见施工图纸及国家和行业现行有关技术规范或者标准要求 8.其他要求:包括但不限于上述为完成该分项工程所发生的其他费用 | m | 274.34
本页小计
分部分项工程项目清单计价表
工程名称：4号厂房施工总承包项目 |  |  | 标段：4号厂房施工总承包项目 |  |  |  | 第 344 页 共 876 页
序号 | 项目编码 | 项目名称 |  | 项目特征描述 | 计量 单位 | 工程量 |  | 金额（元）
[8 empty] | 综合单价 | 合价
473 | 031001008010 | 塑料管 |  | 1.名称:雨水管 2.材质:PVC-U排水管 3.规格:De160 4.连接形式:粘接 5.安装部位:室内 6.在洞内、地下室内、库内或暗室内进行施工增加费、工程超高增加费 7.其他做法及施工要求:详见施工图纸及国家和行业现行有关技术规范或者标准要求 8.其他要求:包括但不限于上述为完成该分项工程所发生的其他费用 | m | 27.37
本页小计
分部分项工程项目清单计价表
工程名称：4号厂房施工总承包项目 |  |  | 标段：4号厂房施工总承包项目 |  |  |  | 第 345 页 共 876 页
序号 | 项目编码 | 项目名称 |  | 项目特征描述 | 计量 单位 | 工程量 |  | 金额（元）
[8 empty] | 综合单价 | 合价
474 | 031001008011 | 塑料管 |  | 1.名称:雨水管 2.材质:PVC-U排水管 3.规格:De110 4.连接形式:粘接 5.安装部位:室内 6.在洞内、地下室内、库内或暗室内进行施工增加费、工程超高增加费 7.其他做法及施工要求:详见施工图纸及国家和行业现行有关技术规范或者标准要求 8.其他要求:包括但不限于上述为完成该分项工程所发生的其他费用 | m | 40.23
本页小计
分部分项工程项目清单计价表
工程名称：4号厂房施工总承包项目 |  |  | 标段：4号厂房施工总承包项目 |  |  |  | 第 346 页 共 876 页
序号 | 项目编码 | 项目名称 |  | 项目特征描述 | 计量 单位 | 工程量 |  | 金额（元）
[8 empty] | 综合单价 | 合价
475 | 031001006008 | 不锈钢管 |  | 1.名称:给水管 2.材质:食品级覆塑S304不锈钢管 3.规格:DN200 4.连接形式:沟槽连接 5.管道消毒、冲洗:管道消毒、冲洗 6.安装部位:室内 7.在洞内、地下室内、库内或暗室内进行施工增加费、工程超高增加费 8.其他做法及施工要求:详见施工图纸及国家和行业现行有关技术规范或者标准要求 9.其他要求:包括但不限于上述为完成该分项工程所发生的其他费用 | m | 113.32
本页小计
分部分项工程项目清单计价表
工程名称：4号厂房施工总承包项目 |  |  | 标段：4号厂房施工总承包项目 |  |  |  | 第 347 页 共 876 页
序号 | 项目编码 | 项目名称 |  | 项目特征描述 | 计量 单位 | 工程量 |  | 金额（元）
[8 empty] | 综合单价 | 合价
476 | 031001006009 | 不锈钢管 |  | 1.名称:给水管 2.材质:食品级覆塑S304不锈钢管 3.规格:DN150 4.连接形式:沟槽连接 5.管道消毒、冲洗:管道消毒、冲洗 6.安装部位:室内 7.在洞内、地下室内、库内或暗室内进行施工增加费、工程超高增加费 8.其他做法及施工要求:详见施工图纸及国家和行业现行有关技术规范或者标准要求 9.其他要求:包括但不限于上述为完成该分项工程所发生的其他费用 | m | 96.25
本页小计
分部分项工程项目清单计价表
工程名称：4号厂房施工总承包项目 |  |  | 标段：4号厂房施工总承包项目 |  |  |  | 第 348 页 共 876 页
序号 | 项目编码 | 项目名称 |  | 项目特征描述 | 计量 单位 | 工程量 |  | 金额（元）
[8 empty] | 综合单价 | 合价
477 | 031001006010 | 不锈钢管 |  | 1.名称:给水管 2.材质:食品级覆塑S304不锈钢管 3.规格:DN100 4.连接形式:卡压连接 5.管道消毒、冲洗:管道消毒、冲洗 6.安装部位:室内 7.在洞内、地下室内、库内或暗室内进行施工增加费、工程超高增加费 8.其他做法及施工要求:详见施工图纸及国家和行业现行有关技术规范或者标准要求 9.其他要求:包括但不限于上述为完成该分项工程所发生的其他费用 | m | 20.07
本页小计
分部分项工程项目清单计价表
工程名称：4号厂房施工总承包项目 |  |  | 标段：4号厂房施工总承包项目 |  |  |  | 第 349 页 共 876 页
序号 | 项目编码 | 项目名称 |  | 项目特征描述 | 计量 单位 | 工程量 |  | 金额（元）
[8 empty] | 综合单价 | 合价
478 | 031001006011 | 不锈钢管 |  | 1.名称:给水管 2.材质:食品级覆塑S304不锈钢管 3.规格:DN65 4.连接形式:卡压连接 5.管道消毒、冲洗:管道消毒、冲洗 6.安装部位:室内 7.在洞内、地下室内、库内或暗室内进行施工增加费、工程超高增加费 8.其他做法及施工要求:详见施工图纸及国家和行业现行有关技术规范或者标准要求 9.其他要求:包括但不限于上述为完成该分项工程所发生的其他费用 | m | 13.72
本页小计
分部分项工程项目清单计价表
工程名称：4号厂房施工总承包项目 |  |  | 标段：4号厂房施工总承包项目 |  |  |  | 第 350 页 共 876 页
序号 | 项目编码 | 项目名称 |  | 项目特征描述 | 计量 单位 | 工程量 |  | 金额（元）
[8 empty] | 综合单价 | 合价
479 | 031001006012 | 不锈钢管 |  | 1.名称:给水管 2.材质:食品级覆塑S304不锈钢管 3.规格:DN40 4.连接形式:卡压连接 5.管道消毒、冲洗:管道消毒、冲洗 6.安装部位:室内 7.在洞内、地下室内、库内或暗室内进行施工增加费、工程超高增加费 8.其他做法及施工要求:详见施工图纸及国家和行业现行有关技术规范或者标准要求 9.其他要求:包括但不限于上述为完成该分项工程所发生的其他费用 | m | 22.66
本页小计
分部分项工程项目清单计价表
工程名称：4号厂房施工总承包项目 |  |  | 标段：4号厂房施工总承包项目 |  |  |  | 第 351 页 共 876 页
序号 | 项目编码 | 项目名称 |  | 项目特征描述 | 计量 单位 | 工程量 |  | 金额（元）
[8 empty] | 综合单价 | 合价
480 | 031001006013 | 不锈钢管 |  | 1.名称:给水管 2.材质:食品级覆塑S304不锈钢管 3.规格:DN32 4.连接形式:卡压连接 5.管道消毒、冲洗:管道消毒、冲洗 6.安装部位:室内 7.在洞内、地下室内、库内或暗室内进行施工增加费、工程超高增加费 8.其他做法及施工要求:详见施工图纸及国家和行业现行有关技术规范或者标准要求 9.其他要求:包括但不限于上述为完成该分项工程所发生的其他费用 | m | 58.17
本页小计
分部分项工程项目清单计价表
工程名称：4号厂房施工总承包项目 |  |  | 标段：4号厂房施工总承包项目 |  |  |  | 第 352 页 共 876 页
序号 | 项目编码 | 项目名称 |  | 项目特征描述 | 计量 单位 | 工程量 |  | 金额（元）
[8 empty] | 综合单价 | 合价
481 | 031001006014 | 不锈钢管 |  | 1.名称:给水管 2.材质:食品级覆塑S304不锈钢管 3.规格:DN20 4.连接形式:卡压连接 5.管道消毒、冲洗:管道消毒、冲洗 6.安装部位:室内 7.在洞内、地下室内、库内或暗室内进行施工增加费、工程超高增加费 8.其他做法及施工要求:详见施工图纸及国家和行业现行有关技术规范或者标准要求 9.其他要求:包括但不限于上述为完成该分项工程所发生的其他费用 | m | 117.98
本页小计
分部分项工程项目清单计价表
工程名称：4号厂房施工总承包项目 |  |  | 标段：4号厂房施工总承包项目 |  |  |  | 第 353 页 共 876 页
序号 | 项目编码 | 项目名称 |  | 项目特征描述 | 计量 单位 | 工程量 |  | 金额（元）
[8 empty] | 综合单价 | 合价
486 | 031301005003 | 支/吊架、基础型钢 |  | 1.名称:管道支架 2.材质:镀锌角铁 3.在洞内、地下室内、库内或暗室内进行施工增加费、工程超高增加费 4.其他做法及施工要求:详见施工图纸及国家和行业现行有关技术规范或者标准要求 5.其他要求:包括但不限于上述为完成该分项工程所发生的其他费用 | kg | 3575.91
487 | 031301004038 | 成品支架 |  | 1.名称:单管侧向抗震支吊架 2.规格:DN150 3.在洞内、地下室内、库内或暗室内进行施工增加费、工程超高增加费 4.其他做法及施工要求:详见施工图纸及国家和行业现行有关技术规范或者标准要求 5.其他要求:包括但不限于上述为完成该分项工程所发生的其他费用 | 套 | 6
本页小计
分部分项工程项目清单计价表
工程名称：4号厂房施工总承包项目 |  |  | 标段：4号厂房施工总承包项目 |  |  |  | 第 354 页 共 876 页
序号 | 项目编码 | 项目名称 |  | 项目特征描述 | 计量 单位 | 工程量 |  | 金额（元）
[8 empty] | 综合单价 | 合价
488 | 031301004039 | 成品支架 |  | 1.名称:单管侧向抗震支吊架 2.规格:DN100 3.在洞内、地下室内、库内或暗室内进行施工增加费、工程超高增加费 4.其他做法及施工要求:详见施工图纸及国家和行业现行有关技术规范或者标准要求 5.其他要求:包括但不限于上述为完成该分项工程所发生的其他费用 | 套 | 8
489 | 031301004040 | 成品支架 |  | 1.名称:单管侧向抗震支吊架 2.规格:DN65 3.在洞内、地下室内、库内或暗室内进行施工增加费、工程超高增加费 4.其他做法及施工要求:详见施工图纸及国家和行业现行有关技术规范或者标准要求 5.其他要求:包括但不限于上述为完成该分项工程所发生的其他费用 | 套 | 1
本页小计
分部分项工程项目清单计价表
工程名称：4号厂房施工总承包项目 |  |  | 标段：4号厂房施工总承包项目 |  |  |  | 第 355 页 共 876 页
序号 | 项目编码 | 项目名称 |  | 项目特征描述 | 计量 单位 | 工程量 |  | 金额（元）
[8 empty] | 综合单价 | 合价
490 | 031301004041 | 成品支架 |  | 1.名称:单管侧纵向抗震支吊架 2.规格:DN200 3.在洞内、地下室内、库内或暗室内进行施工增加费、工程超高增加费 4.其他做法及施工要求:详见施工图纸及国家和行业现行有关技术规范或者标准要求 5.其他要求:包括但不限于上述为完成该分项工程所发生的其他费用 | 套 | 6
491 | 031301004042 | 成品支架 |  | 1.名称:单管侧纵向抗震支吊架 2.规格:DN150 3.在洞内、地下室内、库内或暗室内进行施工增加费、工程超高增加费 4.其他做法及施工要求:详见施工图纸及国家和行业现行有关技术规范或者标准要求 5.其他要求:包括但不限于上述为完成该分项工程所发生的其他费用 | 套 | 6
本页小计
分部分项工程项目清单计价表
工程名称：4号厂房施工总承包项目 |  |  | 标段：4号厂房施工总承包项目 |  |  |  | 第 356 页 共 876 页
序号 | 项目编码 | 项目名称 |  | 项目特征描述 | 计量 单位 | 工程量 |  | 金额（元）
[8 empty] | 综合单价 | 合价
492 | 031301004043 | 成品支架 |  | 1.名称:单管侧纵向抗震支吊架 2.规格:DN65 3.在洞内、地下室内、库内或暗室内进行施工增加费、工程超高增加费 4.其他做法及施工要求:详见施工图纸及国家和行业现行有关技术规范或者标准要求 5.其他要求:包括但不限于上述为完成该分项工程所发生的其他费用 | 套 | 2
493 | 031301003001 | 套管 |  | 1.名称:刚性防水套管 2.规格:DN450 3.在洞内、地下室内、库内或暗室内进行施工增加费、工程超高增加费 4.其他做法及施工要求:详见施工图纸及国家和行业现行有关技术规范或者标准要求 5.其他要求:包括但不限于上述为完成该分项工程所发生的其他费用 | 个 | 1
本页小计
分部分项工程项目清单计价表
工程名称：4号厂房施工总承包项目 |  |  | 标段：4号厂房施工总承包项目 |  |  |  | 第 357 页 共 876 页
序号 | 项目编码 | 项目名称 |  | 项目特征描述 | 计量 单位 | 工程量 |  | 金额（元）
[8 empty] | 综合单价 | 合价
494 | 031301003002 | 套管 |  | 1.名称:刚性防水套管 2.规格:DN250 3.在洞内、地下室内、库内或暗室内进行施工增加费、工程超高增加费 4.其他做法及施工要求:详见施工图纸及国家和行业现行有关技术规范或者标准要求 5.其他要求:包括但不限于上述为完成该分项工程所发生的其他费用 | 个 | 19
495 | 031301003003 | 套管 |  | 1.名称:刚性防水套管 2.规格:DN200 3.在洞内、地下室内、库内或暗室内进行施工增加费、工程超高增加费 4.其他做法及施工要求:详见施工图纸及国家和行业现行有关技术规范或者标准要求 5.其他要求:包括但不限于上述为完成该分项工程所发生的其他费用 | 个 | 10
本页小计
分部分项工程项目清单计价表
工程名称：4号厂房施工总承包项目 |  |  | 标段：4号厂房施工总承包项目 |  |  |  | 第 358 页 共 876 页
序号 | 项目编码 | 项目名称 |  | 项目特征描述 | 计量 单位 | 工程量 |  | 金额（元）
[8 empty] | 综合单价 | 合价
496 | 031301003004 | 套管 |  | 1.名称:刚性防水套管 2.规格:DN125 3.在洞内、地下室内、库内或暗室内进行施工增加费、工程超高增加费 4.其他做法及施工要求:详见施工图纸及国家和行业现行有关技术规范或者标准要求 5.其他要求:包括但不限于上述为完成该分项工程所发生的其他费用 | 个 | 11
544 | 031401001011 | 脚手架 |  | 1.搭设脚手架.、斜道、上料平台，铺设安全网，铺(翻)脚手板，转运、改制、维修维护，拆除、堆放、整理，外运、归库等 | 项 | 1
地下消防
整个项目
自动报警
本页小计
分部分项工程项目清单计价表
工程名称：4号厂房施工总承包项目 |  |  | 标段：4号厂房施工总承包项目 |  |  |  | 第 359 页 共 876 页
序号 | 项目编码 | 项目名称 |  | 项目特征描述 | 计量 单位 | 工程量 |  | 金额（元）
[8 empty] | 综合单价 | 合价
546 | 030904005001 | 消防报警电话插孔(电话) |  | 1.名称:报警电话分机 2.在洞内、地下室内、库内或暗室内进行施工增加费、工程超高增加费 3.其他做法及施工要求:详见施工图纸及国家和行业现行有关技术规范或者标准要求 4.其他要求:包括但不限于上述为完成该分项工程所发生的其他费用 | 个 | 6
553 | 030904003002 | 按钮 |  | 1.名称:带电话插孔手动报警按钮 2.在洞内、地下室内、库内或暗室内进行施工增加费、工程超高增加费 3.其他做法及施工要求:详见施工图纸及国家和行业现行有关技术规范或者标准要求 4.其他要求:包括但不限于上述为完成该分项工程所发生的其他费用 | 个 | 27
本页小计
分部分项工程项目清单计价表
工程名称：4号厂房施工总承包项目 |  |  | 标段：4号厂房施工总承包项目 |  |  |  | 第 360 页 共 876 页
序号 | 项目编码 | 项目名称 |  | 项目特征描述 | 计量 单位 | 工程量 |  | 金额（元）
[8 empty] | 综合单价 | 合价
554 | 030904001002 | 点型探测器 |  | 1.名称:感烟探测器 2.在洞内、地下室内、库内或暗室内进行施工增加费、工程超高增加费 3.其他做法及施工要求:详见施工图纸及国家和行业现行有关技术规范或者标准要求 4.其他要求:包括但不限于上述为完成该分项工程所发生的其他费用 | 个 | 277
555 | 030904001003 | 点型探测器 |  | 1.名称:感温探测器 2.在洞内、地下室内、库内或暗室内进行施工增加费、工程超高增加费 3.其他做法及施工要求:详见施工图纸及国家和行业现行有关技术规范或者标准要求 4.其他要求:包括但不限于上述为完成该分项工程所发生的其他费用 | 个 | 20
本页小计
分部分项工程项目清单计价表
工程名称：4号厂房施工总承包项目 |  |  | 标段：4号厂房施工总承包项目 |  |  |  | 第 361 页 共 876 页
序号 | 项目编码 | 项目名称 |  | 项目特征描述 | 计量 单位 | 工程量 |  | 金额（元）
[8 empty] | 综合单价 | 合价
556 | 030904006001 | 消防广播(扬声器) |  | 1.名称:火灾报警扬声器 2.安装方式:吸顶安装 3.在洞内、地下室内、库内或暗室内进行施工增加费、工程超高增加费 4.其他做法及施工要求:详见施工图纸及国家和行业现行有关技术规范或者标准要求 5.其他要求:包括但不限于上述为完成该分项工程所发生的其他费用 | 个 | 27
557 | 030904008001 | 消防模块箱(端子箱、手报箱) |  | 1.名称:模块箱 2.在洞内、地下室内、库内或暗室内进行施工增加费、工程超高增加费 3.其他做法及施工要求:详见施工图纸及国家和行业现行有关技术规范或者标准要求 4.其他要求:包括但不限于上述为完成该分项工程所发生的其他费用 | 台 | 1
本页小计
分部分项工程项目清单计价表
工程名称：4号厂房施工总承包项目 |  |  | 标段：4号厂房施工总承包项目 |  |  |  | 第 362 页 共 876 页
序号 | 项目编码 | 项目名称 |  | 项目特征描述 | 计量 单位 | 工程量 |  | 金额（元）
[8 empty] | 综合单价 | 合价
558 | 030904007001 | 消防模块 |  | 1.名称:短路隔离器 2.在洞内、地下室内、库内或暗室内进行施工增加费、工程超高增加费 3.其他做法及施工要求:详见施工图纸及国家和行业现行有关技术规范或者标准要求 4.其他要求:包括但不限于上述为完成该分项工程所发生的其他费用 | 个 | 15
559 | 030904007002 | 消防模块 |  | 1.名称:输入输出模块 2.在洞内、地下室内、库内或暗室内进行施工增加费、工程超高增加费 3.其他做法及施工要求:详见施工图纸及国家和行业现行有关技术规范或者标准要求 4.其他要求:包括但不限于上述为完成该分项工程所发生的其他费用 | 个 | 36
本页小计
分部分项工程项目清单计价表
工程名称：4号厂房施工总承包项目 |  |  | 标段：4号厂房施工总承包项目 |  |  |  | 第 363 页 共 876 页
序号 | 项目编码 | 项目名称 |  | 项目特征描述 | 计量 单位 | 工程量 |  | 金额（元）
[8 empty] | 综合单价 | 合价
560 | 030904007003 | 消防模块 |  | 1.名称:总线输出模块 2.在洞内、地下室内、库内或暗室内进行施工增加费、工程超高增加费 3.其他做法及施工要求:详见施工图纸及国家和行业现行有关技术规范或者标准要求 4.其他要求:包括但不限于上述为完成该分项工程所发生的其他费用 | 个 | 3
561 | 030904007004 | 消防模块 |  | 1.名称:总线输入模块 2.在洞内、地下室内、库内或暗室内进行施工增加费、工程超高增加费 3.其他做法及施工要求:详见施工图纸及国家和行业现行有关技术规范或者标准要求 4.其他要求:包括但不限于上述为完成该分项工程所发生的其他费用 | 个 | 11
本页小计
分部分项工程项目清单计价表
工程名称：4号厂房施工总承包项目 |  |  | 标段：4号厂房施工总承包项目 |  |  |  | 第 364 页 共 876 页
序号 | 项目编码 | 项目名称 |  | 项目特征描述 | 计量 单位 | 工程量 |  | 金额（元）
[8 empty] | 综合单价 | 合价
562 | 030904007005 | 消防模块 |  | 1.名称:防火门监测模块 2.在洞内、地下室内、库内或暗室内进行施工增加费、工程超高增加费 3.其他做法及施工要求:详见施工图纸及国家和行业现行有关技术规范或者标准要求 4.其他要求:包括但不限于上述为完成该分项工程所发生的其他费用 | 个 | 6
563 | 030904004001 | 声光报警器 |  | 1.名称:声光报警器 2.在洞内、地下室内、库内或暗室内进行施工增加费、工程超高增加费 3.其他做法及施工要求:详见施工图纸及国家和行业现行有关技术规范或者标准要求 4.其他要求:包括但不限于上述为完成该分项工程所发生的其他费用 | 个 | 27
本页小计
分部分项工程项目清单计价表
工程名称：4号厂房施工总承包项目 |  |  | 标段：4号厂房施工总承包项目 |  |  |  | 第 365 页 共 876 页
序号 | 项目编码 | 项目名称 |  | 项目特征描述 | 计量 单位 | 工程量 |  | 金额（元）
[8 empty] | 综合单价 | 合价
564 | 030904003003 | 按钮 |  | 1.名称:消防启泵按钮 2.在洞内、地下室内、库内或暗室内进行施工增加费、工程超高增加费 3.其他做法及施工要求:详见施工图纸及国家和行业现行有关技术规范或者标准要求 4.其他要求:包括但不限于上述为完成该分项工程所发生的其他费用 | 个 | 27
565 | 080807014001 | 显示设备 |  | 1.名称:液位显示装置 2.在洞内、地下室内、库内或暗室内进行施工增加费、工程超高增加费 3.其他做法及施工要求:详见施工图纸及国家和行业现行有关技术规范或者标准要求 4.其他要求:包括但不限于上述为完成该分项工程所发生的其他费用 | 套 | 1
本页小计
分部分项工程项目清单计价表
工程名称：4号厂房施工总承包项目 |  |  | 标段：4号厂房施工总承包项目 |  |  |  | 第 366 页 共 876 页
序号 | 项目编码 | 项目名称 |  | 项目特征描述 | 计量 单位 | 工程量 |  | 金额（元）
[8 empty] | 综合单价 | 合价
566 | 030506008001 | 出入口执行机构设备 |  | 1.名称:门磁开关 2.在洞内、地下室内、库内或暗室内进行施工增加费、工程超高增加费 3.其他做法及施工要求:详见施工图纸及国家和行业现行有关技术规范或者标准要求 4.其他要求:包括但不限于上述为完成该分项工程所发生的其他费用 | 台 | 13
567 | 030412003009 | 桥架 |  | 1.名称:桥架 2.规格:CT200*100 3.在洞内、地下室内、库内或暗室内进行施工增加费、工程超高增加费 4.其他做法及施工要求:详见施工图纸及国家和行业现行有关技术规范或者标准要求 5.其他要求:包括但不限于上述为完成该分项工程所发生的其他费用 | m | 1.2
本页小计
分部分项工程项目清单计价表
工程名称：4号厂房施工总承包项目 |  |  | 标段：4号厂房施工总承包项目 |  |  |  | 第 367 页 共 876 页
序号 | 项目编码 | 项目名称 |  | 项目特征描述 | 计量 单位 | 工程量 |  | 金额（元）
[8 empty] | 综合单价 | 合价
568 | 030412003010 | 桥架 |  | 1.名称:桥架 2.规格:CT150*100 3.在洞内、地下室内、库内或暗室内进行施工增加费、工程超高增加费 4.其他做法及施工要求:详见施工图纸及国家和行业现行有关技术规范或者标准要求 5.其他要求:包括但不限于上述为完成该分项工程所发生的其他费用 | m | 143.04
569 | 030412001009 | 配管 |  | 1.名称:镀锌电线管 2.规格:SC20 3.配置形式:暗配 4.在洞内、地下室内、库内或暗室内进行施工增加费、工程超高增加费 5.其他做法及施工要求:详见施工图纸及国家和行业现行有关技术规范或者标准要求 6.其他要求:包括但不限于上述为完成该分项工程所发生的其他费用 | m | 2600.84
本页小计
分部分项工程项目清单计价表
工程名称：4号厂房施工总承包项目 |  |  | 标段：4号厂房施工总承包项目 |  |  |  | 第 368 页 共 876 页
序号 | 项目编码 | 项目名称 |  | 项目特征描述 | 计量 单位 | 工程量 |  | 金额（元）
[8 empty] | 综合单价 | 合价
570 | 030412001010 | 配管 |  | 1.名称:镀锌电线管 2.规格:SC25 3.配置形式:暗配 4.在洞内、地下室内、库内或暗室内进行施工增加费、工程超高增加费 5.其他做法及施工要求:详见施工图纸及国家和行业现行有关技术规范或者标准要求 6.其他要求:包括但不限于上述为完成该分项工程所发生的其他费用 | m | 49.86
571 | 030412004009 | 配线 |  | 1.名称:电话线 2.配线形式:管内配线 3.型号:WDZN-RVVP-2*1.5 4.在洞内、地下室内、库内或暗室内进行施工增加费、工程超高增加费 5.其他做法及施工要求:详见施工图纸及国家和行业现行有关技术规范或者标准要求 6.其他要求:包括但不限于上述为完成该分项工程所发生的其他费用 | m | 700.76
本页小计
分部分项工程项目清单计价表
工程名称：4号厂房施工总承包项目 |  |  | 标段：4号厂房施工总承包项目 |  |  |  | 第 369 页 共 876 页
序号 | 项目编码 | 项目名称 |  | 项目特征描述 | 计量 单位 | 工程量 |  | 金额（元）
[8 empty] | 综合单价 | 合价
572 | 030412004010 | 配线 |  | 1.名称:信号线 2.配线形式:管内配线 3.型号:WDZN-RYJS-2*1.5 4.在洞内、地下室内、库内或暗室内进行施工增加费、工程超高增加费 5.其他做法及施工要求:详见施工图纸及国家和行业现行有关技术规范或者标准要求 6.其他要求:包括但不限于上述为完成该分项工程所发生的其他费用 | m | 2601.32
本页小计
分部分项工程项目清单计价表
工程名称：4号厂房施工总承包项目 |  |  | 标段：4号厂房施工总承包项目 |  |  |  | 第 370 页 共 876 页
序号 | 项目编码 | 项目名称 |  | 项目特征描述 | 计量 单位 | 工程量 |  | 金额（元）
[8 empty] | 综合单价 | 合价
573 | 030412004011 | 配线 |  | 1.名称:信号线 2.配线形式:管内配线 3.型号:WDZN-RYJS-2*2.5 4.在洞内、地下室内、库内或暗室内进行施工增加费、工程超高增加费 5.其他做法及施工要求:详见施工图纸及国家和行业现行有关技术规范或者标准要求 6.其他要求:包括但不限于上述为完成该分项工程所发生的其他费用 | m | 4.9
本页小计
分部分项工程项目清单计价表
工程名称：4号厂房施工总承包项目 |  |  | 标段：4号厂房施工总承包项目 |  |  |  | 第 371 页 共 876 页
序号 | 项目编码 | 项目名称 |  | 项目特征描述 | 计量 单位 | 工程量 |  | 金额（元）
[8 empty] | 综合单价 | 合价
574 | 030412004012 | 配线 |  | 1.名称:电源线 2.配线形式:管内配线 3.型号:WDZN-BYJ-2.5 4.在洞内、地下室内、库内或暗室内进行施工增加费、工程超高增加费 5.其他做法及施工要求:详见施工图纸及国家和行业现行有关技术规范或者标准要求 6.其他要求:包括但不限于上述为完成该分项工程所发生的其他费用 | m | 2048.81
本页小计
分部分项工程项目清单计价表
工程名称：4号厂房施工总承包项目 |  |  | 标段：4号厂房施工总承包项目 |  |  |  | 第 372 页 共 876 页
序号 | 项目编码 | 项目名称 |  | 项目特征描述 | 计量 单位 | 工程量 |  | 金额（元）
[8 empty] | 综合单价 | 合价
575 | 030412004013 | 配线 |  | 1.名称:电源线 2.配线形式:管内配线 3.型号:WDZN-BYJ-4 4.在洞内、地下室内、库内或暗室内进行施工增加费、工程超高增加费 5.其他做法及施工要求:详见施工图纸及国家和行业现行有关技术规范或者标准要求 6.其他要求:包括但不限于上述为完成该分项工程所发生的其他费用 | m | 14.25
本页小计
分部分项工程项目清单计价表
工程名称：4号厂房施工总承包项目 |  |  | 标段：4号厂房施工总承包项目 |  |  |  | 第 373 页 共 876 页
序号 | 项目编码 | 项目名称 |  | 项目特征描述 | 计量 单位 | 工程量 |  | 金额（元）
[8 empty] | 综合单价 | 合价
576 | 030412004014 | 配线 |  | 1.名称:电源线 2.配线形式:线槽配线 3.型号:WDZN-BYJ-2.5 4.在洞内、地下室内、库内或暗室内进行施工增加费、工程超高增加费 5.其他做法及施工要求:详见施工图纸及国家和行业现行有关技术规范或者标准要求 6.其他要求:包括但不限于上述为完成该分项工程所发生的其他费用 | m | 36.03
本页小计
分部分项工程项目清单计价表
工程名称：4号厂房施工总承包项目 |  |  | 标段：4号厂房施工总承包项目 |  |  |  | 第 374 页 共 876 页
序号 | 项目编码 | 项目名称 |  | 项目特征描述 | 计量 单位 | 工程量 |  | 金额（元）
[8 empty] | 综合单价 | 合价
577 | 030412004015 | 配线 |  | 1.名称:信号线 2.配线形式:线槽配线 3.型号:WDZN-RYJS-2*2.5 4.在洞内、地下室内、库内或暗室内进行施工增加费、工程超高增加费 5.其他做法及施工要求:详见施工图纸及国家和行业现行有关技术规范或者标准要求 6.其他要求:包括但不限于上述为完成该分项工程所发生的其他费用 | m | 18.01
本页小计
分部分项工程项目清单计价表
工程名称：4号厂房施工总承包项目 |  |  | 标段：4号厂房施工总承包项目 |  |  |  | 第 375 页 共 876 页
序号 | 项目编码 | 项目名称 |  | 项目特征描述 | 计量 单位 | 工程量 |  | 金额（元）
[8 empty] | 综合单价 | 合价
578 | 030409002001 | 控制电缆 |  | 1.名称:控制电缆 2.规格:WDZN-KYJY-7*1.5 3.在洞内、地下室内、库内或暗室内进行施工增加费、工程超高增加费 4.其他做法及施工要求:详见施工图纸及国家和行业现行有关技术规范或者标准要求 5.其他要求:包括但不限于上述为完成该分项工程所发生的其他费用 | m | 576.46
579 | 030409002002 | 控制电缆 |  | 1.名称:控制电缆 2.规格:WDZN-KYJY-3*1.5 3.在洞内、地下室内、库内或暗室内进行施工增加费、工程超高增加费 4.其他做法及施工要求:详见施工图纸及国家和行业现行有关技术规范或者标准要求 5.其他要求:包括但不限于上述为完成该分项工程所发生的其他费用 | m | 81.57
本页小计
分部分项工程项目清单计价表
工程名称：4号厂房施工总承包项目 |  |  | 标段：4号厂房施工总承包项目 |  |  |  | 第 376 页 共 876 页
序号 | 项目编码 | 项目名称 |  | 项目特征描述 | 计量 单位 | 工程量 |  | 金额（元）
[8 empty] | 综合单价 | 合价
580 | 031301001002 | 凿(压、切割)槽 |  | 1.名称:凿槽及修补 2.规格:70*70 3.结构类型:砖结构 4.在洞内、地下室内、库内或暗室内进行施工增加费、工程超高增加费 5.其他做法及施工要求:详见施工图纸及国家和行业现行有关技术规范或者标准要求 6.其他要求:包括但不限于上述为完成该分项工程所发生的其他费用 | m | 340.02
581 | 031301005004 | 支/吊架、基础型钢 |  | 1.名称:桥架支架 2.材质:镀锌角铁 3.在洞内、地下室内、库内或暗室内进行施工增加费、工程超高增加费 4.其他做法及施工要求:详见施工图纸及国家和行业现行有关技术规范或者标准要求 5.其他要求:包括但不限于上述为完成该分项工程所发生的其他费用 | kg | 261.87
本页小计
分部分项工程项目清单计价表
工程名称：4号厂房施工总承包项目 |  |  | 标段：4号厂房施工总承包项目 |  |  |  | 第 377 页 共 876 页
序号 | 项目编码 | 项目名称 |  | 项目特征描述 | 计量 单位 | 工程量 |  | 金额（元）
[8 empty] | 综合单价 | 合价
582 | 030412006003 | 接线盒 |  | 1.名称:接线盒 2.在洞内、地下室内、库内或暗室内进行施工增加费、工程超高增加费 3.其他做法及施工要求:详见施工图纸及国家和行业现行有关技术规范或者标准要求 4.其他要求:包括但不限于上述为完成该分项工程所发生的其他费用 | 个 | 405
583 | 030909003001 | 自动报警系统调试 |  | 1.点数:500点以下 2.在洞内、地下室内、库内或暗室内进行施工增加费、工程超高增加费 3.其他做法及施工要求:详见施工图纸及国家和行业现行有关技术规范或者标准要求 4.其他要求:包括但不限于上述为完成该分项工程所发生的其他费用 | 系统 | 1
本页小计
分部分项工程项目清单计价表
工程名称：4号厂房施工总承包项目 |  |  | 标段：4号厂房施工总承包项目 |  |  |  | 第 378 页 共 876 页
序号 | 项目编码 | 项目名称 |  | 项目特征描述 | 计量 单位 | 工程量 |  | 金额（元）
[8 empty] | 综合单价 | 合价
584 | 030909004001 | 消防广播系统调试 |  | 1.名称:火灾事故广播、消防通讯系统调试 2.在洞内、地下室内、库内或暗室内进行施工增加费、工程超高增加费 3.其他做法及施工要求:详见施工图纸及国家和行业现行有关技术规范或者标准要求 4.其他要求:包括但不限于上述为完成该分项工程所发生的其他费用 | 个 | 33
691 | 031401001012 | 脚手架 |  | 1.搭设脚手架、斜道、上料平台，铺设安全网，铺(翻)脚手板，转运、改制、维修维护，拆除、堆放.、整理，外运、归库等 | 项 | 1
消火栓
本页小计
分部分项工程项目清单计价表
工程名称：4号厂房施工总承包项目 |  |  | 标段：4号厂房施工总承包项目 |  |  |  | 第 379 页 共 876 页
序号 | 项目编码 | 项目名称 |  | 项目特征描述 | 计量 单位 | 工程量 |  | 金额（元）
[8 empty] | 综合单价 | 合价
589 | 030901010001 | 室内消火栓 |  | 1.名称:消防柜 2.安装方式:(带灭火器箱) 3.型号、规格:1800*700*240mm 4.附件材质、规格:室内消火栓SN65mm；铝合金水枪1支Φ65x19mm；消防水龙带DN65*25m;消防软管卷盘1套Φ19x30m 5.在洞内、地下室内、库内或暗室内进行施工增加费、工程超高增加费 6.其他做法及施工要求:详见施工图纸及国家和行业现行有关技术规范或者标准要求 7.其他要求:包括但不限于上述为完成该分项工程所发生的其他费用 | 套 | 28
本页小计
分部分项工程项目清单计价表
工程名称：4号厂房施工总承包项目 |  |  | 标段：4号厂房施工总承包项目 |  |  |  | 第 380 页 共 876 页
序号 | 项目编码 | 项目名称 |  | 项目特征描述 | 计量 单位 | 工程量 |  | 金额（元）
[8 empty] | 综合单价 | 合价
623 | 031002001026 | 金属阀门 |  | 1.类型:闸阀. 2.规格、压力等级:DN150 3.连接形式:法兰连接 4.在洞内、地下室内、库内或暗室内进行施工增加费、工程超高增加费 5.其他做法及施工要求:详见施工图纸及国家和行业现行有关技术规范或者标准要求 6.其他要求:包括但不限于上述为完成该分项工程所发生的其他费用 | 个 | 10
624 | 031002001027 | 金属阀门 |  | 1.类型:闸阀 2.规格、压力等级:DN100 3.连接形式:法兰连接 4.在洞内、地下室内、库内或暗室内进行施工增加费、工程超高增加费 5.其他做法及施工要求:详见施工图纸及国家和行业现行有关技术规范或者标准要求 6.其他要求:包括但不限于上述为完成该分项工程所发生的其他费用 | 个 | 5
本页小计
分部分项工程项目清单计价表
工程名称：4号厂房施工总承包项目 |  |  | 标段：4号厂房施工总承包项目 |  |  |  | 第 381 页 共 876 页
序号 | 项目编码 | 项目名称 |  | 项目特征描述 | 计量 单位 | 工程量 |  | 金额（元）
[8 empty] | 综合单价 | 合价
625 | 031002001028 | 金属阀门 |  | 1.类型:闸阀 2.规格、压力等级:DN65 3.连接形式:法兰连接 4.在洞内、地下室内、库内或暗室内进行施工增加费、工程超高增加费 5.其他做法及施工要求:详见施工图纸及国家和行业现行有关技术规范或者标准要求 6.其他要求:包括但不限于上述为完成该分项工程所发生的其他费用 | 个 | 30
649 | 030901002001 | 消火栓钢管 |  | 1.材质、规格:镀锌钢管DN150 2.连接形式:卡箍连接 3.在洞内、地下室内、库内或暗室内进行施工增加费、工程超高增加费 4.其他做法及施工要求:详见施工图纸及国家和行业现行有关技术规范或者标准要求 5.其他要求:包括但不限于上述为完成该分项工程所发生的其他费用 | m | 359.67
本页小计
分部分项工程项目清单计价表
工程名称：4号厂房施工总承包项目 |  |  | 标段：4号厂房施工总承包项目 |  |  |  | 第 382 页 共 876 页
序号 | 项目编码 | 项目名称 |  | 项目特征描述 | 计量 单位 | 工程量 |  | 金额（元）
[8 empty] | 综合单价 | 合价
650 | 030901002002 | 消火栓钢管 |  | 1.材质、规格:镀锌钢管DN100 2.连接形式:卡箍连接 3.在洞内、地下室内、库内或暗室内进行施工增加费、工程超高增加费 4.其他做法及施工要求:详见施工图纸及国家和行业现行有关技术规范或者标准要求 5.其他要求:包括但不限于上述为完成该分项工程所发生的其他费用 | m | 50.46
651 | 030901002003 | 消火栓钢管 |  | 1.材质、规格:镀锌钢管DN65 2.连接形式:卡箍连接 3.在洞内、地下室内、库内或暗室内进行施工增加费、工程超高增加费 4.其他做法及施工要求:详见施工图纸及国家和行业现行有关技术规范或者标准要求 5.其他要求:包括但不限于上述为完成该分项工程所发生的其他费用 | m | 386.96
本页小计
分部分项工程项目清单计价表
工程名称：4号厂房施工总承包项目 |  |  | 标段：4号厂房施工总承包项目 |  |  |  | 第 383 页 共 876 页
序号 | 项目编码 | 项目名称 |  | 项目特征描述 | 计量 单位 | 工程量 |  | 金额（元）
[8 empty] | 综合单价 | 合价
652 | 031301005005 | 支/吊架、基础型钢 |  | 1.名称:管道支架 2.材质:镀锌角铁 3.在洞内、地下室内、库内或暗室内进行施工增加费、工程超高增加费 4.其他做法及施工要求:详见施工图纸及国家和行业现行有关技术规范或者标准要求 5.其他要求:包括但不限于上述为完成该分项工程所发生的其他费用 | kg | 471.25
653 | 031301004044 | 成品支架 |  | 1.名称:单管侧向抗震支吊架 2.规格:DN150 3.在洞内、地下室内、库内或暗室内进行施工增加费、工程超高增加费 4.其他做法及施工要求:详见施工图纸及国家和行业现行有关技术规范或者标准要求 5.其他要求:包括但不限于上述为完成该分项工程所发生的其他费用 | 套 | 44
本页小计
分部分项工程项目清单计价表
工程名称：4号厂房施工总承包项目 |  |  | 标段：4号厂房施工总承包项目 |  |  |  | 第 384 页 共 876 页
序号 | 项目编码 | 项目名称 |  | 项目特征描述 | 计量 单位 | 工程量 |  | 金额（元）
[8 empty] | 综合单价 | 合价
654 | 031301004045 | 成品支架 |  | 1.名称:单管侧向抗震支吊架 2.规格:DN100 3.在洞内、地下室内、库内或暗室内进行施工增加费、工程超高增加费 4.其他做法及施工要求:详见施工图纸及国家和行业现行有关技术规范或者标准要求 5.其他要求:包括但不限于上述为完成该分项工程所发生的其他费用 | 套 | 2
655 | 031301004046 | 成品支架 |  | 1.名称:单管侧向抗震支吊架 2.规格:DN65 3.在洞内、地下室内、库内或暗室内进行施工增加费、工程超高增加费 4.其他做法及施工要求:详见施工图纸及国家和行业现行有关技术规范或者标准要求 5.其他要求:包括但不限于上述为完成该分项工程所发生的其他费用 | 套 | 21
本页小计
分部分项工程项目清单计价表
工程名称：4号厂房施工总承包项目 |  |  | 标段：4号厂房施工总承包项目 |  |  |  | 第 385 页 共 876 页
序号 | 项目编码 | 项目名称 |  | 项目特征描述 | 计量 单位 | 工程量 |  | 金额（元）
[8 empty] | 综合单价 | 合价
656 | 031301004047 | 成品支架 |  | 1.名称:单管侧纵向抗震支吊架 2.规格:DN150 3.在洞内、地下室内、库内或暗室内进行施工增加费、工程超高增加费 4.其他做法及施工要求:详见施工图纸及国家和行业现行有关技术规范或者标准要求 5.其他要求:包括但不限于上述为完成该分项工程所发生的其他费用 | 套 | 30
657 | 031301004048 | 成品支架 |  | 1.名称:单管侧纵向抗震支吊架 2.规格:DN100 3.在洞内、地下室内、库内或暗室内进行施工增加费、工程超高增加费 4.其他做法及施工要求:详见施工图纸及国家和行业现行有关技术规范或者标准要求 5.其他要求:包括但不限于上述为完成该分项工程所发生的其他费用 | 套 | 2
本页小计
分部分项工程项目清单计价表
工程名称：4号厂房施工总承包项目 |  |  | 标段：4号厂房施工总承包项目 |  |  |  | 第 386 页 共 876 页
序号 | 项目编码 | 项目名称 |  | 项目特征描述 | 计量 单位 | 工程量 |  | 金额（元）
[8 empty] | 综合单价 | 合价
658 | 031301004049 | 成品支架 |  | 1.名称:单管侧纵向抗震支吊架 2.规格:DN65 3.在洞内、地下室内、库内或暗室内进行施工增加费、工程超高增加费 4.其他做法及施工要求:详见施工图纸及国家和行业现行有关技术规范或者标准要求 5.其他要求:包括但不限于上述为完成该分项工程所发生的其他费用 | 套 | 19
659 | 031201001001 | 管道刷油 |  | 1.涂刷遍数、漆膜厚度:红丹防锈漆二道、调和漆二道 2.在洞内、地下室内、库内或暗室内进行施工增加费、工程超高增加费 3.其他做法及施工要求:详见施工图纸及国家和行业现行有关技术规范或者标准要求 4.其他要求:包括但不限于上述为完成该分项工程所发生的其他费用 | m2 | 316.83
本页小计
分部分项工程项目清单计价表
工程名称：4号厂房施工总承包项目 |  |  | 标段：4号厂房施工总承包项目 |  |  |  | 第 387 页 共 876 页
序号 | 项目编码 | 项目名称 |  | 项目特征描述 | 计量 单位 | 工程量 |  | 金额（元）
[8 empty] | 综合单价 | 合价
660 | 030909001001 | 水灭火控制装置调试 |  | 1.系统形式:消火栓灭火系统 2.在洞内、地下室内、库内或暗室内进行施工增加费、工程超高增加费 3.其他做法及施工要求:详见施工图纸及国家和行业现行有关技术规范或者标准要求 4.其他要求:包括但不限于上述为完成该分项工程所发生的其他费用 | 点 | 28
692 | 031401001013 | 脚手架 |  | 1.搭设脚手架、斜道、上料平台，铺设安全网，铺(翻)脚手板，转运、改制、.维修维护，拆除、堆放、整理，外运、归库等 | 项 | 1
喷淋
本页小计
分部分项工程项目清单计价表
工程名称：4号厂房施工总承包项目 |  |  | 标段：4号厂房施工总承包项目 |  |  |  | 第 388 页 共 876 页
序号 | 项目编码 | 项目名称 |  | 项目特征描述 | 计量 单位 | 工程量 |  | 金额（元）
[8 empty] | 综合单价 | 合价
547 | 030901007001 | 减压孔板 |  | 1.材质、规格:DN150 2.连接形式:法兰连接 3.在洞内、地下室内、库内或暗室内进行施工增加费、工程超高增加费 4.其他做法及施工要求:详见施工图纸及国家和行业现行有关技术规范或者标准要求 5.其他要求:包括但不限于上述为完成该分项工程所发生的其他费用 | 个 | 6
548 | 030901007002 | 减压孔板 |  | 1.材质、规格:DN100 2.连接形式:法兰连接 3.在洞内、地下室内、库内或暗室内进行施工增加费、工程超高增加费 4.其他做法及施工要求:详见施工图纸及国家和行业现行有关技术规范或者标准要求 5.其他要求:包括但不限于上述为完成该分项工程所发生的其他费用 | 个 | 2
本页小计
分部分项工程项目清单计价表
工程名称：4号厂房施工总承包项目 |  |  | 标段：4号厂房施工总承包项目 |  |  |  | 第 389 页 共 876 页
序号 | 项目编码 | 项目名称 |  | 项目特征描述 | 计量 单位 | 工程量 |  | 金额（元）
[8 empty] | 综合单价 | 合价
549 | 030901008001 | 末端试水装置 |  | 1.规格:DN25 2.组装形式:截止阀、压力表 3.在洞内、地下室内、库内或暗室内进行施工增加费、工程超高增加费 4.其他做法及施工要求:详见施工图纸及国家和行业现行有关技术规范或者标准要求 5.其他要求:包括但不限于上述为完成该分项工程所发生的其他费用 | 套 | 1
550 | 030901008002 | 末端试水阀 |  | 1.规格:DN25 2.组装形式:截止阀、压力表 3.在洞内、地下室内、库内或暗室内进行施工增加费、工程超高增加费 4.其他做法及施工要求:详见施工图纸及国家和行业现行有关技术规范或者标准要求 5.其他要求:包括但不限于上述为完成该分项工程所发生的其他费用 | 套 | 3
本页小计
分部分项工程项目清单计价表
工程名称：4号厂房施工总承包项目 |  |  | 标段：4号厂房施工总承包项目 |  |  |  | 第 390 页 共 876 页
序号 | 项目编码 | 项目名称 |  | 项目特征描述 | 计量 单位 | 工程量 |  | 金额（元）
[8 empty] | 综合单价 | 合价
551 | 030901006001 | 水流指示器 |  | 1.规格、型号:DN150 2.连接形式:沟槽法兰连接 3.在洞内、地下室内、库内或暗室内进行施工增加费、工程超高增加费 4.其他做法及施工要求:详见施工图纸及国家和行业现行有关技术规范或者标准要求 5.其他要求:包括但不限于上述为完成该分项工程所发生的其他费用 | 个 | 3
552 | 030901006002 | 水流指示器 |  | 1.规格、型号:DN100 2.连接形式:沟槽法兰连接 3.在洞内、地下室内、库内或暗室内进行施工增加费、工程超高增加费 4.其他做法及施工要求:详见施工图纸及国家和行业现行有关技术规范或者标准要求 5.其他要求:包括但不限于上述为完成该分项工程所发生的其他费用 | 个 | 3
本页小计
分部分项工程项目清单计价表
工程名称：4号厂房施工总承包项目 |  |  | 标段：4号厂房施工总承包项目 |  |  |  | 第 391 页 共 876 页
序号 | 项目编码 | 项目名称 |  | 项目特征描述 | 计量 单位 | 工程量 |  | 金额（元）
[8 empty] | 综合单价 | 合价
619 | 031002001029 | 金属阀门 |  | 1.类型:信号阀 2.规格、压力等级:DN150 3.连接形式:法兰连接 4.在洞内、地下室内、库内或暗室内进行施工增加费、工程超高增加费 5.其他做法及施工要求:详见施工图纸及国家和行业现行有关技术规范或者标准要求 6.其他要求:包括但不限于上述为完成该分项工程所发生的其他费用 | 个 | 3
620 | 031002001030 | 金属阀门 |  | 1.类型:信号阀 2.规格、压力等级:DN100 3.连接形式:法兰连接 4.在洞内、地下室内、库内或暗室内进行施工增加费、工程超高增加费 5.其他做法及施工要求:详见施工图纸及国家和行业现行有关技术规范或者标准要求 6.其他要求:包括但不限于上述为完成该分项工程所发生的其他费用 | 个 | 1
本页小计
分部分项工程项目清单计价表
工程名称：4号厂房施工总承包项目 |  |  | 标段：4号厂房施工总承包项目 |  |  |  | 第 392 页 共 876 页
序号 | 项目编码 | 项目名称 |  | 项目特征描述 | 计量 单位 | 工程量 |  | 金额（元）
[8 empty] | 综合单价 | 合价
621 | 031002001031 | 金属阀门 |  | 1.类型:自动排气阀 2.规格、压力等级:DN15 3.在洞内、地下室内、库内或暗室内进行施工增加费、工程超高增加费 4.其他做法及施工要求:详见施工图纸及国家和行业现行有关技术规范或者标准要求 5.其他要求:包括但不限于上述为完成该分项工程所发生的其他费用 | 个 | 1
622 | 031002001032 | 金属阀门 |  | 1.类型:闸阀 2.规格、压力等级:DN150 3.连接形式:法兰连接 4.在洞内、地下室内、库内或暗室内进行施工增加费、工程超高增加费 5.其他做法及施工要求:详见施工图纸及国家和行业现行有关技术规范或者标准要求 6.其他要求:包括但不限于上述为完成该分项工程所发生的其他费用 | 个 | 1
本页小计
分部分项工程项目清单计价表
工程名称：4号厂房施工总承包项目 |  |  | 标段：4号厂房施工总承包项目 |  |  |  | 第 393 页 共 876 页
序号 | 项目编码 | 项目名称 |  | 项目特征描述 | 计量 单位 | 工程量 |  | 金额（元）
[8 empty] | 综合单价 | 合价
626 | 030901003001 | 水喷淋(雾)喷头 |  | 1.安装部位:上喷头 2.材质、型号、规格:K80玻璃球洒水喷头DN25 3.在洞内、地下室内、库内或暗室内进行施工增加费、工程超高增加费 4.其他做法及施工要求:详见施工图纸及国家和行业现行有关技术规范或者标准要求 5.其他要求:包括但不限于上述为完成该分项工程所发生的其他费用 | 个 | 831
627 | 030901001001 | 水喷淋钢管 |  | 1.材质、规格:镀锌钢管DN200 2.连接形式:卡箍连接 3.在洞内、地下室内、库内或暗室内进行施工增加费、工程超高增加费 4.其他做法及施工要求:详见施工图纸及国家和行业现行有关技术规范或者标准要求 5.其他要求:包括但不限于上述为完成该分项工程所发生的其他费用 | m | 33.08
本页小计
分部分项工程项目清单计价表
工程名称：4号厂房施工总承包项目 |  |  | 标段：4号厂房施工总承包项目 |  |  |  | 第 394 页 共 876 页
序号 | 项目编码 | 项目名称 |  | 项目特征描述 | 计量 单位 | 工程量 |  | 金额（元）
[8 empty] | 综合单价 | 合价
628 | 030901001002 | 水喷淋钢管 |  | 1.材质、规格:镀锌钢管DN150 2.连接形式:卡箍连接 3.在洞内、地下室内、库内或暗室内进行施工增加费、工程超高增加费 4.其他做法及施工要求:详见施工图纸及国家和行业现行有关技术规范或者标准要求 5.其他要求:包括但不限于上述为完成该分项工程所发生的其他费用 | m | 609
629 | 030901001003 | 水喷淋钢管 |  | 1.材质、规格:镀锌钢管DN100 2.连接形式:卡箍连接 3.在洞内、地下室内、库内或暗室内进行施工增加费、工程超高增加费 4.其他做法及施工要求:详见施工图纸及国家和行业现行有关技术规范或者标准要求 5.其他要求:包括但不限于上述为完成该分项工程所发生的其他费用 | m | 124.35
本页小计
分部分项工程项目清单计价表
工程名称：4号厂房施工总承包项目 |  |  | 标段：4号厂房施工总承包项目 |  |  |  | 第 395 页 共 876 页
序号 | 项目编码 | 项目名称 |  | 项目特征描述 | 计量 单位 | 工程量 |  | 金额（元）
[8 empty] | 综合单价 | 合价
630 | 030901001004 | 水喷淋钢管 |  | 1.材质、规格:镀锌钢管DN80 2.连接形式:卡箍连接 3.在洞内、地下室内、库内或暗室内进行施工增加费、工程超高增加费 4.其他做法及施工要求:详见施工图纸及国家和行业现行有关技术规范或者标准要求 5.其他要求:包括但不限于上述为完成该分项工程所发生的其他费用 | m | 333.33
631 | 030901001005 | 水喷淋钢管 |  | 1.材质、规格:镀锌钢管DN65 2.连接形式:卡箍连接 3.在洞内、地下室内、库内或暗室内进行施工增加费、工程超高增加费 4.其他做法及施工要求:详见施工图纸及国家和行业现行有关技术规范或者标准要求 5.其他要求:包括但不限于上述为完成该分项工程所发生的其他费用 | m | 82
本页小计
分部分项工程项目清单计价表
工程名称：4号厂房施工总承包项目 |  |  | 标段：4号厂房施工总承包项目 |  |  |  | 第 396 页 共 876 页
序号 | 项目编码 | 项目名称 |  | 项目特征描述 | 计量 单位 | 工程量 |  | 金额（元）
[8 empty] | 综合单价 | 合价
632 | 030901001006 | 水喷淋钢管 |  | 1.材质、规格:镀锌钢管DN50 2.连接形式:螺纹连接 3.在洞内、地下室内、库内或暗室内进行施工增加费、工程超高增加费 4.其他做法及施工要求:详见施工图纸及国家和行业现行有关技术规范或者标准要求 5.其他要求:包括但不限于上述为完成该分项工程所发生的其他费用 | m | 99.91
633 | 030901001007 | 水喷淋钢管 |  | 1.材质、规格:镀锌钢管DN40 2.连接形式:螺纹连接 3.在洞内、地下室内、库内或暗室内进行施工增加费、工程超高增加费 4.其他做法及施工要求:详见施工图纸及国家和行业现行有关技术规范或者标准要求 5.其他要求:包括但不限于上述为完成该分项工程所发生的其他费用 | m | 372.03
本页小计
分部分项工程项目清单计价表
工程名称：4号厂房施工总承包项目 |  |  | 标段：4号厂房施工总承包项目 |  |  |  | 第 397 页 共 876 页
序号 | 项目编码 | 项目名称 |  | 项目特征描述 | 计量 单位 | 工程量 |  | 金额（元）
[8 empty] | 综合单价 | 合价
634 | 030901001008 | 水喷淋钢管 |  | 1.材质、规格:镀锌钢管DN32 2.连接形式:螺纹连接 3.在洞内、地下室内、库内或暗室内进行施工增加费、工程超高增加费 4.其他做法及施工要求:详见施工图纸及国家和行业现行有关技术规范或者标准要求 5.其他要求:包括但不限于上述为完成该分项工程所发生的其他费用 | m | 704.99
635 | 030901001009 | 水喷淋钢管 |  | 1.材质、规格:镀锌钢管DN25 2.连接形式:螺纹连接 3.在洞内、地下室内、库内或暗室内进行施工增加费、工程超高增加费 4.其他做法及施工要求:详见施工图纸及国家和行业现行有关技术规范或者标准要求 5.其他要求:包括但不限于上述为完成该分项工程所发生的其他费用 | m | 1915.33
本页小计
分部分项工程项目清单计价表
工程名称：4号厂房施工总承包项目 |  |  | 标段：4号厂房施工总承包项目 |  |  |  | 第 398 页 共 876 页
序号 | 项目编码 | 项目名称 |  | 项目特征描述 | 计量 单位 | 工程量 |  | 金额（元）
[8 empty] | 综合单价 | 合价
636 | 031301005006 | 支/吊架、基础型钢 |  | 1.名称:管道支架 2.材质:镀锌角铁 3.在洞内、地下室内、库内或暗室内进行施工增加费、工程超高增加费 4.其他做法及施工要求:详见施工图纸及国家和行业现行有关技术规范或者标准要求 5.其他要求:包括但不限于上述为完成该分项工程所发生的其他费用 | kg | 2092.59
637 | 031301004050 | 成品支架 |  | 1.名称:单管侧向抗震支吊架 2.规格:DN200 3.在洞内、地下室内、库内或暗室内进行施工增加费、工程超高增加费 4.其他做法及施工要求:详见施工图纸及国家和行业现行有关技术规范或者标准要求 5.其他要求:包括但不限于上述为完成该分项工程所发生的其他费用 | 套 | 3
本页小计
分部分项工程项目清单计价表
工程名称：4号厂房施工总承包项目 |  |  | 标段：4号厂房施工总承包项目 |  |  |  | 第 399 页 共 876 页
序号 | 项目编码 | 项目名称 |  | 项目特征描述 | 计量 单位 | 工程量 |  | 金额（元）
[8 empty] | 综合单价 | 合价
638 | 031301004051 | 成品支架 |  | 1.名称:单管侧向抗震支吊架 2.规格:DN150 3.在洞内、地下室内、库内或暗室内进行施工增加费、工程超高增加费 4.其他做法及施工要求:详见施工图纸及国家和行业现行有关技术规范或者标准要求 5.其他要求:包括但不限于上述为完成该分项工程所发生的其他费用 | 套 | 43
639 | 031301004052 | 成品支架 |  | 1.名称:单管侧向抗震支吊架 2.规格:DN100 3.在洞内、地下室内、库内或暗室内进行施工增加费、工程超高增加费 4.其他做法及施工要求:详见施工图纸及国家和行业现行有关技术规范或者标准要求 5.其他要求:包括但不限于上述为完成该分项工程所发生的其他费用 | 套 | 5
本页小计
分部分项工程项目清单计价表
工程名称：4号厂房施工总承包项目 |  |  | 标段：4号厂房施工总承包项目 |  |  |  | 第 400 页 共 876 页
序号 | 项目编码 | 项目名称 |  | 项目特征描述 | 计量 单位 | 工程量 |  | 金额（元）
[8 empty] | 综合单价 | 合价
640 | 031301004053 | 成品支架 |  | 1.名称:单管侧向抗震支吊架 2.规格:DN80 3.在洞内、地下室内、库内或暗室内进行施工增加费、工程超高增加费 4.其他做法及施工要求:详见施工图纸及国家和行业现行有关技术规范或者标准要求 5.其他要求:包括但不限于上述为完成该分项工程所发生的其他费用 | 套 | 19
641 | 031301004054 | 成品支架 |  | 1.名称:单管侧向抗震支吊架 2.规格:DN65 3.在洞内、地下室内、库内或暗室内进行施工增加费、工程超高增加费 4.其他做法及施工要求:详见施工图纸及国家和行业现行有关技术规范或者标准要求 5.其他要求:包括但不限于上述为完成该分项工程所发生的其他费用 | 套 | 19
本页小计
分部分项工程项目清单计价表
工程名称：4号厂房施工总承包项目 |  |  | 标段：4号厂房施工总承包项目 |  |  |  | 第 401 页 共 876 页
序号 | 项目编码 | 项目名称 |  | 项目特征描述 | 计量 单位 | 工程量 |  | 金额（元）
[8 empty] | 综合单价 | 合价
642 | 031301004055 | 成品支架 |  | 1.名称:单管侧纵向抗震支吊架 2.规格:DN200 3.在洞内、地下室内、库内或暗室内进行施工增加费、工程超高增加费 4.其他做法及施工要求:详见施工图纸及国家和行业现行有关技术规范或者标准要求 5.其他要求:包括但不限于上述为完成该分项工程所发生的其他费用 | 套 | 3
643 | 031301004056 | 成品支架 |  | 1.名称:单管侧纵向抗震支吊架 2.规格:DN150 3.在洞内、地下室内、库内或暗室内进行施工增加费、工程超高增加费 4.其他做法及施工要求:详见施工图纸及国家和行业现行有关技术规范或者标准要求 5.其他要求:包括但不限于上述为完成该分项工程所发生的其他费用 | 套 | 44
本页小计
分部分项工程项目清单计价表
工程名称：4号厂房施工总承包项目 |  |  | 标段：4号厂房施工总承包项目 |  |  |  | 第 402 页 共 876 页
序号 | 项目编码 | 项目名称 |  | 项目特征描述 | 计量 单位 | 工程量 |  | 金额（元）
[8 empty] | 综合单价 | 合价
644 | 031301004057 | 成品支架 |  | 1.名称:单管侧纵向抗震支吊架 2.规格:DN100 3.在洞内、地下室内、库内或暗室内进行施工增加费、工程超高增加费 4.其他做法及施工要求:详见施工图纸及国家和行业现行有关技术规范或者标准要求 5.其他要求:包括但不限于上述为完成该分项工程所发生的其他费用 | 套 | 9
645 | 031301004058 | 成品支架 |  | 1.名称:单管侧纵向抗震支吊架 2.规格:DN80 3.在洞内、地下室内、库内或暗室内进行施工增加费、工程超高增加费 4.其他做法及施工要求:详见施工图纸及国家和行业现行有关技术规范或者标准要求 5.其他要求:包括但不限于上述为完成该分项工程所发生的其他费用 | 套 | 24
本页小计
分部分项工程项目清单计价表
工程名称：4号厂房施工总承包项目 |  |  | 标段：4号厂房施工总承包项目 |  |  |  | 第 403 页 共 876 页
序号 | 项目编码 | 项目名称 |  | 项目特征描述 | 计量 单位 | 工程量 |  | 金额（元）
[8 empty] | 综合单价 | 合价
646 | 031301004059 | 成品支架 |  | 1.名称:单管侧纵向抗震支吊架 2.规格:DN65 3.在洞内、地下室内、库内或暗室内进行施工增加费、工程超高增加费 4.其他做法及施工要求:详见施工图纸及国家和行业现行有关技术规范或者标准要求 5.其他要求:包括但不限于上述为完成该分项工程所发生的其他费用 | 套 | 5
647 | 031201001002 | 管道刷油 |  | 1.涂刷遍数、漆膜厚度:红丹防锈漆二道、调和漆二道 2.在洞内、地下室内、库内或暗室内进行施工增加费、工程超高增加费 3.其他做法及施工要求:详见施工图纸及国家和行业现行有关技术规范或者标准要求 4.其他要求:包括但不限于上述为完成该分项工程所发生的其他费用 | m2 | 969.79
本页小计
分部分项工程项目清单计价表
工程名称：4号厂房施工总承包项目 |  |  | 标段：4号厂房施工总承包项目 |  |  |  | 第 404 页 共 876 页
序号 | 项目编码 | 项目名称 |  | 项目特征描述 | 计量 单位 | 工程量 |  | 金额（元）
[8 empty] | 综合单价 | 合价
648 | 030909001002 | 水灭火控制装置调试 |  | 1.系统形式:自动喷水灭火系统 2.在洞内、地下室内、库内或暗室内进行施工增加费、工程超高增加费 3.其他做法及施工要求:详见施工图纸及国家和行业现行有关技术规范或者标准要求 4.其他要求:包括但不限于上述为完成该分项工程所发生的其他费用 | 点 | 4
661 | 031301003005 | 套管 |  | 1.名称:刚性防水套管 2.规格:DN200 3.在洞内、地下室内、库内或暗室内进行施工增加费、工程超高增加费 4.其他做法及施工要求:详见施工图纸及国家和行业现行有关技术规范或者标准要求 5.其他要求:包括但不限于上述为完成该分项工程所发生的其他费用 | 个 | 2
本页小计
分部分项工程项目清单计价表
工程名称：4号厂房施工总承包项目 |  |  | 标段：4号厂房施工总承包项目 |  |  |  | 第 405 页 共 876 页
序号 | 项目编码 | 项目名称 |  | 项目特征描述 | 计量 单位 | 工程量 |  | 金额（元）
[8 empty] | 综合单价 | 合价
662 | 031301003006 | 套管 |  | 1.名称:刚性防水套管 2.规格:DN100 3.在洞内、地下室内、库内或暗室内进行施工增加费、工程超高增加费 4.其他做法及施工要求:详见施工图纸及国家和行业现行有关技术规范或者标准要求 5.其他要求:包括但不限于上述为完成该分项工程所发生的其他费用 | 个 | 2
693 | 031401001014 | 脚手架 |  | 1.搭设脚手架、斜道.、上料平台，铺设安全网，.铺(翻)脚手板，转运、改制、维修维护，拆除、堆放.、整理，外运、归库等 | 项 | 1
泵房部分
本页小计
分部分项工程项目清单计价表
工程名称：4号厂房施工总承包项目 |  |  | 标段：4号厂房施工总承包项目 |  |  |  | 第 406 页 共 876 页
序号 | 项目编码 | 项目名称 |  | 项目特征描述 | 计量 单位 | 工程量 |  | 金额（元）
[8 empty] | 综合单价 | 合价
545 | 030109001004 | 泵 |  | 1.名称:自动喷淋给水主泵 2.规格:Q=60L/S、1.1MPA、N=110KW 3.减振装置形式、数量:4个橡胶减震器 4.在洞内、地下室内、库内或暗室内进行施工增加费、工程超高增加费 5.其他做法及施工要求:详见施工图纸及国家和行业现行有关技术规范或者标准要求 6.其他要求:包括但不限于上述为完成该分项工程所发生的其他费用 | 台 | 4
本页小计
分部分项工程项目清单计价表
工程名称：4号厂房施工总承包项目 |  |  | 标段：4号厂房施工总承包项目 |  |  |  | 第 407 页 共 876 页
序号 | 项目编码 | 项目名称 |  | 项目特征描述 | 计量 单位 | 工程量 |  | 金额（元）
[8 empty] | 综合单价 | 合价
585 | 030109001005 | 泵 |  | 1.名称:自动喷淋给水稳压泵 2.规格:Q=1.0L/S、0.99MPA、N=3.0KW 3.减振装置形式、数量:4个橡胶减震器 4.在洞内、地下室内、库内或暗室内进行施工增加费、工程超高增加费 5.其他做法及施工要求:详见施工图纸及国家和行业现行有关技术规范或者标准要求 6.其他要求:包括但不限于上述为完成该分项工程所发生的其他费用 | 台 | 2
本页小计
分部分项工程项目清单计价表
工程名称：4号厂房施工总承包项目 |  |  | 标段：4号厂房施工总承包项目 |  |  |  | 第 408 页 共 876 页
序号 | 项目编码 | 项目名称 |  | 项目特征描述 | 计量 单位 | 工程量 |  | 金额（元）
[8 empty] | 综合单价 | 合价
586 | 031005004002 | 气压罐 |  | 1.型号:立式隔膜式气压罐 SQL1000型 2.规格:有效容积:300L,PN1.6MPA 3.在洞内、地下室内、库内或暗室内进行施工增加费、工程超高增加费 4.其他做法及施工要求:详见施工图纸及国家和行业现行有关技术规范或者标准要求 5.其他要求:包括但不限于上述为完成该分项工程所发生的其他费用 | 台 | 1
587 | 030404014003 | 控制箱、同期小屏 |  | 1.名称:喷淋给水泵控制柜 2.在洞内、地下室内、库内或暗室内进行施工增加费、工程超高增加费 3.其他做法及施工要求:详见施工图纸及国家和行业现行有关技术规范或者标准要求 4.其他要求:包括但不限于上述为完成该分项工程所发生的其他费用 | 台 | 1
本页小计
分部分项工程项目清单计价表
工程名称：4号厂房施工总承包项目 |  |  | 标段：4号厂房施工总承包项目 |  |  |  | 第 409 页 共 876 页
序号 | 项目编码 | 项目名称 |  | 项目特征描述 | 计量 单位 | 工程量 |  | 金额（元）
[8 empty] | 综合单价 | 合价
588 | 030901004001 | 报警装置 |  | 1.名称:湿式报警阀组 2.型号、规格:DN200 3.配套压力开关、延时器、仪表等 4.在洞内、地下室内、库内或暗室内进行施工增加费、工程超高增加费 5.其他做法及施工要求:详见施工图纸及国家和行业现行有关技术规范或者标准要求 6.其他要求:包括但不限于上述为完成该分项工程所发生的其他费用 | 组 | 1
本页小计
分部分项工程项目清单计价表
工程名称：4号厂房施工总承包项目 |  |  | 标段：4号厂房施工总承包项目 |  |  |  | 第 410 页 共 876 页
序号 | 项目编码 | 项目名称 |  | 项目特征描述 | 计量 单位 | 工程量 |  | 金额（元）
[8 empty] | 综合单价 | 合价
590 | 030901004002 | 报警装置 |  | 1.名称:湿式报警阀组 2.型号、规格:DN150 3.配套压力开关、延时器、仪表等 4.在洞内、地下室内、库内或暗室内进行施工增加费、工程超高增加费 5.其他做法及施工要求:详见施工图纸及国家和行业现行有关技术规范或者标准要求 6.其他要求:包括但不限于上述为完成该分项工程所发生的其他费用 | 组 | 8
本页小计
分部分项工程项目清单计价表
工程名称：4号厂房施工总承包项目 |  |  | 标段：4号厂房施工总承包项目 |  |  |  | 第 411 页 共 876 页
序号 | 项目编码 | 项目名称 |  | 项目特征描述 | 计量 单位 | 工程量 |  | 金额（元）
[8 empty] | 综合单价 | 合价
591 | 031002001033 | 金属阀门 |  | 1.类型:明杆闸阀 2.规格、压力等级:DN400 3.连接形式:法兰连接 4.在洞内、地下室内、库内或暗室内进行施工增加费、工程超高增加费 5.其他做法及施工要求:详见施工图纸及国家和行业现行有关技术规范或者标准要求 6.其他要求:包括但不限于上述为完成该分项工程所发生的其他费用 | 个 | 10
592 | 031002001034 | 金属阀门 |  | 1.类型:明杆闸阀 2.规格、压力等级:DN300 3.连接形式:法兰连接 4.在洞内、地下室内、库内或暗室内进行施工增加费、工程超高增加费 5.其他做法及施工要求:详见施工图纸及国家和行业现行有关技术规范或者标准要求 6.其他要求:包括但不限于上述为完成该分项工程所发生的其他费用 | 个 | 8
本页小计
分部分项工程项目清单计价表
工程名称：4号厂房施工总承包项目 |  |  | 标段：4号厂房施工总承包项目 |  |  |  | 第 412 页 共 876 页
序号 | 项目编码 | 项目名称 |  | 项目特征描述 | 计量 单位 | 工程量 |  | 金额（元）
[8 empty] | 综合单价 | 合价
593 | 031002001035 | 金属阀门 |  | 1.类型:明杆闸阀 2.规格、压力等级:DN250 3.连接形式:法兰连接 4.在洞内、地下室内、库内或暗室内进行施工增加费、工程超高增加费 5.其他做法及施工要求:详见施工图纸及国家和行业现行有关技术规范或者标准要求 6.其他要求:包括但不限于上述为完成该分项工程所发生的其他费用 | 个 | 4
594 | 031002001036 | 金属阀门 |  | 1.类型:明杆闸阀 2.规格、压力等级:DN200 3.连接形式:法兰连接 4.在洞内、地下室内、库内或暗室内进行施工增加费、工程超高增加费 5.其他做法及施工要求:详见施工图纸及国家和行业现行有关技术规范或者标准要求 6.其他要求:包括但不限于上述为完成该分项工程所发生的其他费用 | 个 | 4
本页小计
分部分项工程项目清单计价表
工程名称：4号厂房施工总承包项目 |  |  | 标段：4号厂房施工总承包项目 |  |  |  | 第 413 页 共 876 页
序号 | 项目编码 | 项目名称 |  | 项目特征描述 | 计量 单位 | 工程量 |  | 金额（元）
[8 empty] | 综合单价 | 合价
595 | 031002001037 | 金属阀门 |  | 1.类型:明杆闸阀 2.规格、压力等级:DN150 3.连接形式:法兰连接 4.在洞内、地下室内、库内或暗室内进行施工增加费、工程超高增加费 5.其他做法及施工要求:详见施工图纸及国家和行业现行有关技术规范或者标准要求 6.其他要求:包括但不限于上述为完成该分项工程所发生的其他费用 | 个 | 3
596 | 031002001038 | 金属阀门 |  | 1.类型:明杆闸阀 2.规格、压力等级:DN100 3.连接形式:法兰连接 4.在洞内、地下室内、库内或暗室内进行施工增加费、工程超高增加费 5.其他做法及施工要求:详见施工图纸及国家和行业现行有关技术规范或者标准要求 6.其他要求:包括但不限于上述为完成该分项工程所发生的其他费用 | 个 | 5
本页小计
分部分项工程项目清单计价表
工程名称：4号厂房施工总承包项目 |  |  | 标段：4号厂房施工总承包项目 |  |  |  | 第 414 页 共 876 页
序号 | 项目编码 | 项目名称 |  | 项目特征描述 | 计量 单位 | 工程量 |  | 金额（元）
[8 empty] | 综合单价 | 合价
597 | 031002001039 | 金属阀门 |  | 1.类型:明杆闸阀 2.规格、压力等级:DN65 3.连接形式:法兰连接 4.在洞内、地下室内、库内或暗室内进行施工增加费、工程超高增加费 5.其他做法及施工要求:详见施工图纸及国家和行业现行有关技术规范或者标准要求 6.其他要求:包括但不限于上述为完成该分项工程所发生的其他费用 | 个 | 4
598 | 031002001040 | 金属阀门 |  | 1.类型:明杆闸阀 2.规格、压力等级:DN50 3.连接形式:螺纹连接 4.在洞内、地下室内、库内或暗室内进行施工增加费、工程超高增加费 5.其他做法及施工要求:详见施工图纸及国家和行业现行有关技术规范或者标准要求 6.其他要求:包括但不限于上述为完成该分项工程所发生的其他费用 | 个 | 4
本页小计
分部分项工程项目清单计价表
工程名称：4号厂房施工总承包项目 |  |  | 标段：4号厂房施工总承包项目 |  |  |  | 第 415 页 共 876 页
序号 | 项目编码 | 项目名称 |  | 项目特征描述 | 计量 单位 | 工程量 |  | 金额（元）
[8 empty] | 综合单价 | 合价
599 | 031002001041 | 金属阀门 |  | 1.类型:水锤消除止回阀 2.规格、压力等级:DN200 3.连接形式:法兰连接 4.在洞内、地下室内、库内或暗室内进行施工增加费、工程超高增加费 5.其他做法及施工要求:详见施工图纸及国家和行业现行有关技术规范或者标准要求 6.其他要求:包括但不限于上述为完成该分项工程所发生的其他费用 | 个 | 4
600 | 031002001042 | 金属阀门 |  | 1.类型:水锤消除止回阀 2.规格、压力等级:DN100 3.连接形式:法兰连接 4.在洞内、地下室内、库内或暗室内进行施工增加费、工程超高增加费 5.其他做法及施工要求:详见施工图纸及国家和行业现行有关技术规范或者标准要求 6.其他要求:包括但不限于上述为完成该分项工程所发生的其他费用 | 个 | 1
本页小计
分部分项工程项目清单计价表
工程名称：4号厂房施工总承包项目 |  |  | 标段：4号厂房施工总承包项目 |  |  |  | 第 416 页 共 876 页
序号 | 项目编码 | 项目名称 |  | 项目特征描述 | 计量 单位 | 工程量 |  | 金额（元）
[8 empty] | 综合单价 | 合价
601 | 031002001043 | 金属阀门 |  | 1.类型:水锤消除止回阀 2.规格、压力等级:DN50 3.连接形式:螺纹连接 4.在洞内、地下室内、库内或暗室内进行施工增加费、工程超高增加费 5.其他做法及施工要求:详见施工图纸及国家和行业现行有关技术规范或者标准要求 6.其他要求:包括但不限于上述为完成该分项工程所发生的其他费用 | 个 | 2
本页小计
分部分项工程项目清单计价表
工程名称：4号厂房施工总承包项目 |  |  | 标段：4号厂房施工总承包项目 |  |  |  | 第 417 页 共 876 页
序号 | 项目编码 | 项目名称 |  | 项目特征描述 | 计量 单位 | 工程量 |  | 金额（元）
[8 empty] | 综合单价 | 合价
602 | 031002001044 | 金属阀门 |  | 1.类型:薄膜式液压水位控制阀 2.规格、压力等级:DN100 3.连接形式:法兰连接 4.在洞内、地下室内、库内或暗室内进行施工增加费、工程超高增加费 5.其他做法及施工要求:详见施工图纸及国家和行业现行有关技术规范或者标准要求 6.其他要求:包括但不限于上述为完成该分项工程所发生的其他费用 | 个 | 2
603 | 031002001045 | 金属阀门 |  | 1.类型:电磁阀 2.规格、压力等级:DN15 3.连接形式:螺纹连接 4.在洞内、地下室内、库内或暗室内进行施工增加费、工程超高增加费 5.其他做法及施工要求:详见施工图纸及国家和行业现行有关技术规范或者标准要求 6.其他要求:包括但不限于上述为完成该分项工程所发生的其他费用 | 个 | 2
本页小计
分部分项工程项目清单计价表
工程名称：4号厂房施工总承包项目 |  |  | 标段：4号厂房施工总承包项目 |  |  |  | 第 418 页 共 876 页
序号 | 项目编码 | 项目名称 |  | 项目特征描述 | 计量 单位 | 工程量 |  | 金额（元）
[8 empty] | 综合单价 | 合价
604 | 031002001046 | 金属阀门 |  | 1.类型:浮球阀 2.规格、压力等级:DN15 3.连接形式:螺纹连接 4.在洞内、地下室内、库内或暗室内进行施工增加费、工程超高增加费 5.其他做法及施工要求:详见施工图纸及国家和行业现行有关技术规范或者标准要求 6.其他要求:包括但不限于上述为完成该分项工程所发生的其他费用 | 个 | 2
605 | 031002001047 | 金属阀门 |  | 1.类型:泄压阀 2.规格、压力等级:DN150 3.连接形式:法兰连接 4.在洞内、地下室内、库内或暗室内进行施工增加费、工程超高增加费 5.其他做法及施工要求:详见施工图纸及国家和行业现行有关技术规范或者标准要求 6.其他要求:包括但不限于上述为完成该分项工程所发生的其他费用 | 个 | 1
本页小计
分部分项工程项目清单计价表
工程名称：4号厂房施工总承包项目 |  |  | 标段：4号厂房施工总承包项目 |  |  |  | 第 419 页 共 876 页
序号 | 项目编码 | 项目名称 |  | 项目特征描述 | 计量 单位 | 工程量 |  | 金额（元）
[8 empty] | 综合单价 | 合价
606 | 031002006004 | 除污器(过滤器) |  | 1.规格、压力等级:DN150 2.连接形式:法兰连接 3.在洞内、地下室内、库内或暗室内进行施工增加费、工程超高增加费 4.其他做法及施工要求:详见施工图纸及国家和行业现行有关技术规范或者标准要求 5.其他要求:包括但不限于上述为完成该分项工程所发生的其他费用 | 组 | 2
607 | 031002006005 | 除污器(过滤器) |  | 1.规格、压力等级:DN100 2.连接形式:法兰连接 3.在洞内、地下室内、库内或暗室内进行施工增加费、工程超高增加费 4.其他做法及施工要求:详见施工图纸及国家和行业现行有关技术规范或者标准要求 5.其他要求:包括但不限于上述为完成该分项工程所发生的其他费用 | 组 | 2
本页小计
分部分项工程项目清单计价表
工程名称：4号厂房施工总承包项目 |  |  | 标段：4号厂房施工总承包项目 |  |  |  | 第 420 页 共 876 页
序号 | 项目编码 | 项目名称 |  | 项目特征描述 | 计量 单位 | 工程量 |  | 金额（元）
[8 empty] | 综合单价 | 合价
608 | 031002008006 | 软接头(软管) |  | 1.规格:DN250 2.连接形式:法兰连接 3.在洞内、地下室内、库内或暗室内进行施工增加费、工程超高增加费 4.其他做法及施工要求:详见施工图纸及国家和行业现行有关技术规范或者标准要求 5.其他要求:包括但不限于上述为完成该分项工程所发生的其他费用 | 根 | 4
609 | 031002008007 | 软接头(软管) |  | 1.规格:DN200 2.连接形式:法兰连接 3.在洞内、地下室内、库内或暗室内进行施工增加费、工程超高增加费 4.其他做法及施工要求:详见施工图纸及国家和行业现行有关技术规范或者标准要求 5.其他要求:包括但不限于上述为完成该分项工程所发生的其他费用 | 根 | 4
本页小计
分部分项工程项目清单计价表
工程名称：4号厂房施工总承包项目 |  |  | 标段：4号厂房施工总承包项目 |  |  |  | 第 421 页 共 876 页
序号 | 项目编码 | 项目名称 |  | 项目特征描述 | 计量 单位 | 工程量 |  | 金额（元）
[8 empty] | 综合单价 | 合价
610 | 031002008008 | 软接头(软管) |  | 1.规格:DN150 2.连接形式:法兰连接 3.在洞内、地下室内、库内或暗室内进行施工增加费、工程超高增加费 4.其他做法及施工要求:详见施工图纸及国家和行业现行有关技术规范或者标准要求 5.其他要求:包括但不限于上述为完成该分项工程所发生的其他费用 | 根 | 2
611 | 031002008009 | 软接头(软管) |  | 1.规格:DN100 2.连接形式:法兰连接 3.在洞内、地下室内、库内或暗室内进行施工增加费、工程超高增加费 4.其他做法及施工要求:详见施工图纸及国家和行业现行有关技术规范或者标准要求 5.其他要求:包括但不限于上述为完成该分项工程所发生的其他费用 | 根 | 2
本页小计
分部分项工程项目清单计价表
工程名称：4号厂房施工总承包项目 |  |  | 标段：4号厂房施工总承包项目 |  |  |  | 第 422 页 共 876 页
序号 | 项目编码 | 项目名称 |  | 项目特征描述 | 计量 单位 | 工程量 |  | 金额（元）
[8 empty] | 综合单价 | 合价
612 | 031002008010 | 软接头(软管) |  | 1.规格:DN50 2.连接形式:法兰连接 3.在洞内、地下室内、库内或暗室内进行施工增加费、工程超高增加费 4.其他做法及施工要求:详见施工图纸及国家和行业现行有关技术规范或者标准要求 5.其他要求:包括但不限于上述为完成该分项工程所发生的其他费用 | 根 | 4
613 | 030601002006 | 压力仪表 |  | 1.名称:压力表 2.在洞内、地下室内、库内或暗室内进行施工增加费、工程超高增加费 3.其他做法及施工要求:详见施工图纸及国家和行业现行有关技术规范或者标准要求 4.其他要求:包括但不限于上述为完成该分项工程所发生的其他费用 | 台 | 7
本页小计
分部分项工程项目清单计价表
工程名称：4号厂房施工总承包项目 |  |  | 标段：4号厂房施工总承包项目 |  |  |  | 第 423 页 共 876 页
序号 | 项目编码 | 项目名称 |  | 项目特征描述 | 计量 单位 | 工程量 |  | 金额（元）
[8 empty] | 综合单价 | 合价
614 | 030601002007 | 压力仪表 |  | 1.名称:压力开关 2.在洞内、地下室内、库内或暗室内进行施工增加费、工程超高增加费 3.其他做法及施工要求:详见施工图纸及国家和行业现行有关技术规范或者标准要求 4.其他要求:包括但不限于上述为完成该分项工程所发生的其他费用 | 台 | 1
615 | 030601002008 | 压力仪表 |  | 1.名称:真空表 2.在洞内、地下室内、库内或暗室内进行施工增加费、工程超高增加费 3.其他做法及施工要求:详见施工图纸及国家和行业现行有关技术规范或者标准要求 4.其他要求:包括但不限于上述为完成该分项工程所发生的其他费用 | 台 | 6
本页小计
分部分项工程项目清单计价表
工程名称：4号厂房施工总承包项目 |  |  | 标段：4号厂房施工总承包项目 |  |  |  | 第 424 页 共 876 页
序号 | 项目编码 | 项目名称 |  | 项目特征描述 | 计量 单位 | 工程量 |  | 金额（元）
[8 empty] | 综合单价 | 合价
616 | 031002001048 | 金属阀门 |  | 1.类型:流量计 2.规格、压力等级:DN150 3.计量精度:0.4级 4.连接形式:法兰连接 5.在洞内、地下室内、库内或暗室内进行施工增加费、工程超高增加费 6.其他做法及施工要求:详见施工图纸及国家和行业现行有关技术规范或者标准要求 7.其他要求:包括但不限于上述为完成该分项工程所发生的其他费用 | 个 | 1
617 | 080802009001 | 液位计 |  | 1.名称:玻璃管液位计 2.规格:DN25 3.在洞内、地下室内、库内或暗室内进行施工增加费、工程超高增加费 4.其他做法及施工要求:详见施工图纸及国家和行业现行有关技术规范或者标准要求 5.其他要求:包括但不限于上述为完成该分项工程所发生的其他费用 | 个 | 2
本页小计
分部分项工程项目清单计价表
工程名称：4号厂房施工总承包项目 |  |  | 标段：4号厂房施工总承包项目 |  |  |  | 第 425 页 共 876 页
序号 | 项目编码 | 项目名称 |  | 项目特征描述 | 计量 单位 | 工程量 |  | 金额（元）
[8 empty] | 综合单价 | 合价
618 | 031002016001 | 水锤消除器 |  | 1.规格:DN300 2.连接形式:法兰连接 3.在洞内、地下室内、库内或暗室内进行施工增加费、工程超高增加费 4.其他做法及施工要求:详见施工图纸及国家和行业现行有关技术规范或者标准要求 5.其他要求:包括但不限于上述为完成该分项工程所发生的其他费用 | 个 | 1
663 | 030901001010 | 水喷淋钢管 |  | 1.材质、规格:镀锌钢管DN400 2.连接形式:电弧焊 3.在洞内、地下室内、库内或暗室内进行施工增加费、工程超高增加费 4.其他做法及施工要求:详见施工图纸及国家和行业现行有关技术规范或者标准要求 5.其他要求:包括但不限于上述为完成该分项工程所发生的其他费用 | m | 41.7
本页小计
分部分项工程项目清单计价表
工程名称：4号厂房施工总承包项目 |  |  | 标段：4号厂房施工总承包项目 |  |  |  | 第 426 页 共 876 页
序号 | 项目编码 | 项目名称 |  | 项目特征描述 | 计量 单位 | 工程量 |  | 金额（元）
[8 empty] | 综合单价 | 合价
664 | 030901001011 | 水喷淋钢管 |  | 1.材质、规格:镀锌钢管DN300 2.连接形式:卡箍连接 3.在洞内、地下室内、库内或暗室内进行施工增加费、工程超高增加费 4.其他做法及施工要求:详见施工图纸及国家和行业现行有关技术规范或者标准要求 5.其他要求:包括但不限于上述为完成该分项工程所发生的其他费用 | m | 29.31
665 | 030901001012 | 水喷淋钢管 |  | 1.材质、规格:镀锌钢管DN250 2.连接形式:卡箍连接 3.在洞内、地下室内、库内或暗室内进行施工增加费、工程超高增加费 4.其他做法及施工要求:详见施工图纸及国家和行业现行有关技术规范或者标准要求 5.其他要求:包括但不限于上述为完成该分项工程所发生的其他费用 | m | 7.6
本页小计
分部分项工程项目清单计价表
工程名称：4号厂房施工总承包项目 |  |  | 标段：4号厂房施工总承包项目 |  |  |  | 第 427 页 共 876 页
序号 | 项目编码 | 项目名称 |  | 项目特征描述 | 计量 单位 | 工程量 |  | 金额（元）
[8 empty] | 综合单价 | 合价
666 | 030901001013 | 水喷淋钢管 |  | 1.材质、规格:镀锌钢管DN200 2.连接形式:卡箍连接 3.在洞内、地下室内、库内或暗室内进行施工增加费、工程超高增加费 4.其他做法及施工要求:详见施工图纸及国家和行业现行有关技术规范或者标准要求 5.其他要求:包括但不限于上述为完成该分项工程所发生的其他费用 | m | 38.92
667 | 030901001014 | 水喷淋钢管 |  | 1.材质、规格:镀锌钢管DN150 2.连接形式:卡箍连接 3.在洞内、地下室内、库内或暗室内进行施工增加费、工程超高增加费 4.其他做法及施工要求:详见施工图纸及国家和行业现行有关技术规范或者标准要求 5.其他要求:包括但不限于上述为完成该分项工程所发生的其他费用 | m | 130.63
本页小计
分部分项工程项目清单计价表
工程名称：4号厂房施工总承包项目 |  |  | 标段：4号厂房施工总承包项目 |  |  |  | 第 428 页 共 876 页
序号 | 项目编码 | 项目名称 |  | 项目特征描述 | 计量 单位 | 工程量 |  | 金额（元）
[8 empty] | 综合单价 | 合价
668 | 030901001015 | 水喷淋钢管 |  | 1.材质、规格:镀锌钢管DN100 2.连接形式:卡箍连接 3.在洞内、地下室内、库内或暗室内进行施工增加费、工程超高增加费 4.其他做法及施工要求:详见施工图纸及国家和行业现行有关技术规范或者标准要求 5.其他要求:包括但不限于上述为完成该分项工程所发生的其他费用 | m | 34.55
669 | 030901001016 | 水喷淋钢管 |  | 1.材质、规格:镀锌钢管DN65 2.连接形式:卡箍连接 3.在洞内、地下室内、库内或暗室内进行施工增加费、工程超高增加费 4.其他做法及施工要求:详见施工图纸及国家和行业现行有关技术规范或者标准要求 5.其他要求:包括但不限于上述为完成该分项工程所发生的其他费用 | m | 21.82
本页小计
分部分项工程项目清单计价表
工程名称：4号厂房施工总承包项目 |  |  | 标段：4号厂房施工总承包项目 |  |  |  | 第 429 页 共 876 页
序号 | 项目编码 | 项目名称 |  | 项目特征描述 | 计量 单位 | 工程量 |  | 金额（元）
[8 empty] | 综合单价 | 合价
670 | 030901001017 | 水喷淋钢管 |  | 1.材质、规格:镀锌钢管DN50 2.连接形式:螺纹连接 3.在洞内、地下室内、库内或暗室内进行施工增加费、工程超高增加费 4.其他做法及施工要求:详见施工图纸及国家和行业现行有关技术规范或者标准要求 5.其他要求:包括但不限于上述为完成该分项工程所发生的其他费用 | m | 11.45
671 | 030901001018 | 水喷淋钢管 |  | 1.材质、规格:镀锌钢管DN15 2.连接形式:螺纹连接 3.在洞内、地下室内、库内或暗室内进行施工增加费、工程超高增加费 4.其他做法及施工要求:详见施工图纸及国家和行业现行有关技术规范或者标准要求 5.其他要求:包括但不限于上述为完成该分项工程所发生的其他费用 | m | 3.54
本页小计
分部分项工程项目清单计价表
工程名称：4号厂房施工总承包项目 |  |  | 标段：4号厂房施工总承包项目 |  |  |  | 第 430 页 共 876 页
序号 | 项目编码 | 项目名称 |  | 项目特征描述 | 计量 单位 | 工程量 |  | 金额（元）
[8 empty] | 综合单价 | 合价
672 | 031001002006 | 镀锌钢管 |  | 1.名称:溢流管、通气管（带防虫网罩） 2.材质:镀锌钢管 3.规格:DN200 4.连接形式:沟槽连接 5.安装部位:室内 6.在洞内、地下室内、库内或暗室内进行施工增加费、工程超高增加费 7.其他做法及施工要求:详见施工图纸及国家和行业现行有关技术规范或者标准要求 8.其他要求:包括但不限于上述为完成该分项工程所发生的其他费用 | m | 11.69
本页小计
分部分项工程项目清单计价表
工程名称：4号厂房施工总承包项目 |  |  | 标段：4号厂房施工总承包项目 |  |  |  | 第 431 页 共 876 页
序号 | 项目编码 | 项目名称 |  | 项目特征描述 | 计量 单位 | 工程量 |  | 金额（元）
[8 empty] | 综合单价 | 合价
673 | 031001002007 | 镀锌钢管 |  | 1.名称:泄水管（带防虫网罩） 2.材质:镀锌钢管 3.规格:DN100 4.连接形式:沟槽连接 5.安装部位:室内 6.在洞内、地下室内、库内或暗室内进行施工增加费、工程超高增加费 7.其他做法及施工要求:详见施工图纸及国家和行业现行有关技术规范或者标准要求 8.其他要求:包括但不限于上述为完成该分项工程所发生的其他费用 | m | 1.96
本页小计
分部分项工程项目清单计价表
工程名称：4号厂房施工总承包项目 |  |  | 标段：4号厂房施工总承包项目 |  |  |  | 第 432 页 共 876 页
序号 | 项目编码 | 项目名称 |  | 项目特征描述 | 计量 单位 | 工程量 |  | 金额（元）
[8 empty] | 综合单价 | 合价
674 | 031301003007 | 套管 |  | 1.名称:柔性防水套管 2.规格:DN450 3.在洞内、地下室内、库内或暗室内进行施工增加费、工程超高增加费 4.其他做法及施工要求:详见施工图纸及国家和行业现行有关技术规范或者标准要求 5.其他要求:包括但不限于上述为完成该分项工程所发生的其他费用 | 个 | 4
675 | 031301003008 | 套管 |  | 1.名称:柔性防水套管 2.规格:DN250 3.在洞内、地下室内、库内或暗室内进行施工增加费、工程超高增加费 4.其他做法及施工要求:详见施工图纸及国家和行业现行有关技术规范或者标准要求 5.其他要求:包括但不限于上述为完成该分项工程所发生的其他费用 | 个 | 6
本页小计
分部分项工程项目清单计价表
工程名称：4号厂房施工总承包项目 |  |  | 标段：4号厂房施工总承包项目 |  |  |  | 第 433 页 共 876 页
序号 | 项目编码 | 项目名称 |  | 项目特征描述 | 计量 单位 | 工程量 |  | 金额（元）
[8 empty] | 综合单价 | 合价
676 | 031301003009 | 套管 |  | 1.名称:柔性防水套管 2.规格:DN200 3.在洞内、地下室内、库内或暗室内进行施工增加费、工程超高增加费 4.其他做法及施工要求:详见施工图纸及国家和行业现行有关技术规范或者标准要求 5.其他要求:包括但不限于上述为完成该分项工程所发生的其他费用 | 个 | 1
677 | 031301003010 | 套管 |  | 1.名称:柔性防水套管 2.规格:DN150 3.在洞内、地下室内、库内或暗室内进行施工增加费、工程超高增加费 4.其他做法及施工要求:详见施工图纸及国家和行业现行有关技术规范或者标准要求 5.其他要求:包括但不限于上述为完成该分项工程所发生的其他费用 | 个 | 4
本页小计
分部分项工程项目清单计价表
工程名称：4号厂房施工总承包项目 |  |  | 标段：4号厂房施工总承包项目 |  |  |  | 第 434 页 共 876 页
序号 | 项目编码 | 项目名称 |  | 项目特征描述 | 计量 单位 | 工程量 |  | 金额（元）
[8 empty] | 综合单价 | 合价
678 | 031301003011 | 套管 |  | 1.名称:柔性防水套管 2.规格:DN50 3.在洞内、地下室内、库内或暗室内进行施工增加费、工程超高增加费 4.其他做法及施工要求:详见施工图纸及国家和行业现行有关技术规范或者标准要求 5.其他要求:包括但不限于上述为完成该分项工程所发生的其他费用 | 个 | 6
679 | 031301005007 | 支/吊架、基础型钢 |  | 1.名称:管道支架 2.材质:镀锌角铁 3.在洞内、地下室内、库内或暗室内进行施工增加费、工程超高增加费 4.其他做法及施工要求:详见施工图纸及国家和行业现行有关技术规范或者标准要求 5.其他要求:包括但不限于上述为完成该分项工程所发生的其他费用 | kg | 386.43
本页小计
分部分项工程项目清单计价表
工程名称：4号厂房施工总承包项目 |  |  | 标段：4号厂房施工总承包项目 |  |  |  | 第 435 页 共 876 页
序号 | 项目编码 | 项目名称 |  | 项目特征描述 | 计量 单位 | 工程量 |  | 金额（元）
[8 empty] | 综合单价 | 合价
680 | 031301004060 | 成品支架 |  | 1.名称:单管侧向抗震支吊架 2.规格:DN200 3.在洞内、地下室内、库内或暗室内进行施工增加费、工程超高增加费 4.其他做法及施工要求:详见施工图纸及国家和行业现行有关技术规范或者标准要求 5.其他要求:包括但不限于上述为完成该分项工程所发生的其他费用 | 套 | 2
681 | 031301004061 | 成品支架 |  | 1.名称:单管侧向抗震支吊架 2.规格:DN150 3.在洞内、地下室内、库内或暗室内进行施工增加费、工程超高增加费 4.其他做法及施工要求:详见施工图纸及国家和行业现行有关技术规范或者标准要求 5.其他要求:包括但不限于上述为完成该分项工程所发生的其他费用 | 套 | 17
本页小计
分部分项工程项目清单计价表
工程名称：4号厂房施工总承包项目 |  |  | 标段：4号厂房施工总承包项目 |  |  |  | 第 436 页 共 876 页
序号 | 项目编码 | 项目名称 |  | 项目特征描述 | 计量 单位 | 工程量 |  | 金额（元）
[8 empty] | 综合单价 | 合价
682 | 031301004062 | 成品支架 |  | 1.名称:单管侧向抗震支吊架 2.规格:DN100 3.在洞内、地下室内、库内或暗室内进行施工增加费、工程超高增加费 4.其他做法及施工要求:详见施工图纸及国家和行业现行有关技术规范或者标准要求 5.其他要求:包括但不限于上述为完成该分项工程所发生的其他费用 | 套 | 1
683 | 031301004063 | 成品支架 |  | 1.名称:单管侧向抗震支吊架 2.规格:DN65 3.在洞内、地下室内、库内或暗室内进行施工增加费、工程超高增加费 4.其他做法及施工要求:详见施工图纸及国家和行业现行有关技术规范或者标准要求 5.其他要求:包括但不限于上述为完成该分项工程所发生的其他费用 | 套 | 1
本页小计
分部分项工程项目清单计价表
工程名称：4号厂房施工总承包项目 |  |  | 标段：4号厂房施工总承包项目 |  |  |  | 第 437 页 共 876 页
序号 | 项目编码 | 项目名称 |  | 项目特征描述 | 计量 单位 | 工程量 |  | 金额（元）
[8 empty] | 综合单价 | 合价
684 | 031301004064 | 成品支架 |  | 1.名称:单管侧向抗震支吊架 2.规格:DN50 3.在洞内、地下室内、库内或暗室内进行施工增加费、工程超高增加费 4.其他做法及施工要求:详见施工图纸及国家和行业现行有关技术规范或者标准要求 5.其他要求:包括但不限于上述为完成该分项工程所发生的其他费用 | 套 | 1
685 | 031301004065 | 成品支架 |  | 1.名称:单管侧纵向抗震支吊架 2.规格:DN300 3.在洞内、地下室内、库内或暗室内进行施工增加费、工程超高增加费 4.其他做法及施工要求:详见施工图纸及国家和行业现行有关技术规范或者标准要求 5.其他要求:包括但不限于上述为完成该分项工程所发生的其他费用 | 套 | 2
本页小计
分部分项工程项目清单计价表
工程名称：4号厂房施工总承包项目 |  |  | 标段：4号厂房施工总承包项目 |  |  |  | 第 438 页 共 876 页
序号 | 项目编码 | 项目名称 |  | 项目特征描述 | 计量 单位 | 工程量 |  | 金额（元）
[8 empty] | 综合单价 | 合价
686 | 031301004066 | 成品支架 |  | 1.名称:单管侧纵向抗震支吊架 2.规格:DN200 3.在洞内、地下室内、库内或暗室内进行施工增加费、工程超高增加费 4.其他做法及施工要求:详见施工图纸及国家和行业现行有关技术规范或者标准要求 5.其他要求:包括但不限于上述为完成该分项工程所发生的其他费用 | 套 | 2
687 | 031301004067 | 成品支架 |  | 1.名称:单管侧纵向抗震支吊架 2.规格:DN150 3.在洞内、地下室内、库内或暗室内进行施工增加费、工程超高增加费 4.其他做法及施工要求:详见施工图纸及国家和行业现行有关技术规范或者标准要求 5.其他要求:包括但不限于上述为完成该分项工程所发生的其他费用 | 套 | 12
本页小计
分部分项工程项目清单计价表
工程名称：4号厂房施工总承包项目 |  |  | 标段：4号厂房施工总承包项目 |  |  |  | 第 439 页 共 876 页
序号 | 项目编码 | 项目名称 |  | 项目特征描述 | 计量 单位 | 工程量 |  | 金额（元）
[8 empty] | 综合单价 | 合价
688 | 031301004068 | 成品支架 |  | 1.名称:单管侧纵向抗震支吊架 2.规格:DN100 3.在洞内、地下室内、库内或暗室内进行施工增加费、工程超高增加费 4.其他做法及施工要求:详见施工图纸及国家和行业现行有关技术规范或者标准要求 5.其他要求:包括但不限于上述为完成该分项工程所发生的其他费用 | 套 | 1
689 | 031201001003 | 管道刷油 |  | 1.涂刷遍数、漆膜厚度:红丹防锈漆二道、调和漆二道 2.在洞内、地下室内、库内或暗室内进行施工增加费、工程超高增加费 3.其他做法及施工要求:详见施工图纸及国家和行业现行有关技术规范或者标准要求 4.其他要求:包括但不限于上述为完成该分项工程所发生的其他费用 | m2 | 206.33
本页小计
分部分项工程项目清单计价表
工程名称：4号厂房施工总承包项目 |  |  | 标段：4号厂房施工总承包项目 |  |  |  | 第 440 页 共 876 页
序号 | 项目编码 | 项目名称 |  | 项目特征描述 | 计量 单位 | 工程量 |  | 金额（元）
[8 empty] | 综合单价 | 合价
690 | 031401001015 | 脚手架 |  | 1.搭设脚手架、斜道、上料平台，铺设安全网，铺(翻)脚手板，转运、改制、维修维护，拆除、堆放、整理，外运、归库.等 | 项 | 1
地下智能化
整个项目
智能化部分
694 | 030501015001 | 交换机 |  | 1.名称:程控电话交换机 2.在洞内、地下室内、库内或暗室内进行施工增加费、工程超高增加费 3.其他做法及施工要求:详见施工图纸及国家和行业现行有关技术规范或者标准要求 4.其他要求:包括但不限于上述为完成该分项工程所发生的其他费用 | 台 | 1
本页小计
分部分项工程项目清单计价表
工程名称：4号厂房施工总承包项目 |  |  | 标段：4号厂房施工总承包项目 |  |  |  | 第 441 页 共 876 页
序号 | 项目编码 | 项目名称 |  | 项目特征描述 | 计量 单位 | 工程量 |  | 金额（元）
[8 empty] | 综合单价 | 合价
695 | 030501015002 | 交换机 |  | 1.名称:核心交换机 2.在洞内、地下室内、库内或暗室内进行施工增加费、工程超高增加费 3.其他做法及施工要求:详见施工图纸及国家和行业现行有关技术规范或者标准要求 4.其他要求:包括但不限于上述为完成该分项工程所发生的其他费用 | 台 | 1
696 | 030501015003 | 交换机 |  | 1.名称:机房接入交换机 2.在洞内、地下室内、库内或暗室内进行施工增加费、工程超高增加费 3.其他做法及施工要求:详见施工图纸及国家和行业现行有关技术规范或者标准要求 4.其他要求:包括但不限于上述为完成该分项工程所发生的其他费用 | 台 | 1
本页小计
分部分项工程项目清单计价表
工程名称：4号厂房施工总承包项目 |  |  | 标段：4号厂房施工总承包项目 |  |  |  | 第 442 页 共 876 页
序号 | 项目编码 | 项目名称 |  | 项目特征描述 | 计量 单位 | 工程量 |  | 金额（元）
[8 empty] | 综合单价 | 合价
697 | 030502008001 | 配线架 |  | 1.名称:144芯光纤配线架 2.在洞内、地下室内、库内或暗室内进行施工增加费、工程超高增加费 3.其他做法及施工要求:详见施工图纸及国家和行业现行有关技术规范或者标准要求 4.其他要求:包括但不限于上述为完成该分项工程所发生的其他费用 | 架 | 1
698 | 030502008002 | 配线架 |  | 1.名称:24口数据配线架 2.在洞内、地下室内、库内或暗室内进行施工增加费、工程超高增加费 3.其他做法及施工要求:详见施工图纸及国家和行业现行有关技术规范或者标准要求 4.其他要求:包括但不限于上述为完成该分项工程所发生的其他费用 | 架 | 1
本页小计
分部分项工程项目清单计价表
工程名称：4号厂房施工总承包项目 |  |  | 标段：4号厂房施工总承包项目 |  |  |  | 第 443 页 共 876 页
序号 | 项目编码 | 项目名称 |  | 项目特征描述 | 计量 单位 | 工程量 |  | 金额（元）
[8 empty] | 综合单价 | 合价
699 | 030501005001 | 插箱、机柜、台架 |  | 1.名称:576芯机架式光纤柜 2.在洞内、地下室内、库内或暗室内进行施工增加费、工程超高增加费 3.其他做法及施工要求:详见施工图纸及国家和行业现行有关技术规范或者标准要求 4.其他要求:包括但不限于上述为完成该分项工程所发生的其他费用 | 台 | 1
700 | 030502001001 | 光缆分纤箱、光缆交接箱、分线接线箱 |  | 1.名称:分纤箱 2.规格:72芯光纤直熔箱 3.在洞内、地下室内、库内或暗室内进行施工增加费、工程超高增加费 4.其他做法及施工要求:详见施工图纸及国家和行业现行有关技术规范或者标准要求 5.其他要求:包括但不限于上述为完成该分项工程所发生的其他费用 | 台 | 1
本页小计
分部分项工程项目清单计价表
工程名称：4号厂房施工总承包项目 |  |  | 标段：4号厂房施工总承包项目 |  |  |  | 第 444 页 共 876 页
序号 | 项目编码 | 项目名称 |  | 项目特征描述 | 计量 单位 | 工程量 |  | 金额（元）
[8 empty] | 综合单价 | 合价
701 | 030501005002 | 插箱、机柜、台架 |  | 1.名称:机柜 2.类别:9U 3.规格:600*600 4.安装方式:壁挂式 5.在洞内、地下室内、库内或暗室内进行施工增加费、工程超高增加费 6.其他做法及施工要求:详见施工图纸及国家和行业现行有关技术规范或者标准要求 7.其他要求:包括但不限于上述为完成该分项工程所发生的其他费用 | 台 | 1
702 | 030502008003 | 配线架 |  | 1.名称:8芯光纤配线架 2.在洞内、地下室内、库内或暗室内进行施工增加费、工程超高增加费 3.其他做法及施工要求:详见施工图纸及国家和行业现行有关技术规范或者标准要求 4.其他要求:包括但不限于上述为完成该分项工程所发生的其他费用 | 架 | 1
本页小计
分部分项工程项目清单计价表
工程名称：4号厂房施工总承包项目 |  |  | 标段：4号厂房施工总承包项目 |  |  |  | 第 445 页 共 876 页
序号 | 项目编码 | 项目名称 |  | 项目特征描述 | 计量 单位 | 工程量 |  | 金额（元）
[8 empty] | 综合单价 | 合价
703 | 030502008004 | 配线架 |  | 1.名称:48口数据配线架 2.在洞内、地下室内、库内或暗室内进行施工增加费、工程超高增加费 3.其他做法及施工要求:详见施工图纸及国家和行业现行有关技术规范或者标准要求 4.其他要求:包括但不限于上述为完成该分项工程所发生的其他费用 | 架 | 2
704 | 030501015004 | 交换机 |  | 1.名称:48口POE交换机 2.在洞内、地下室内、库内或暗室内进行施工增加费、工程超高增加费 3.其他做法及施工要求:详见施工图纸及国家和行业现行有关技术规范或者标准要求 4.其他要求:包括但不限于上述为完成该分项工程所发生的其他费用 | 台 | 2
本页小计
分部分项工程项目清单计价表
工程名称：4号厂房施工总承包项目 |  |  | 标段：4号厂房施工总承包项目 |  |  |  | 第 446 页 共 876 页
序号 | 项目编码 | 项目名称 |  | 项目特征描述 | 计量 单位 | 工程量 |  | 金额（元）
[8 empty] | 综合单价 | 合价
705 | 030413014003 | 插座 |  | 1.名称:4口6APDU插座 2.在洞内、地下室内、库内或暗室内进行施工增加费、工程超高增加费 3.其他做法及施工要求:详见施工图纸及国家和行业现行有关技术规范或者标准要求 4.其他要求:包括但不限于上述为完成该分项工程所发生的其他费用 | 套 | 1
706 | 030502014001 | 尾纤 |  | 1.名称:耦合器及尾纤 2.在洞内、地下室内、库内或暗室内进行施工增加费、工程超高增加费 3.其他做法及施工要求:详见施工图纸及国家和行业现行有关技术规范或者标准要求 4.其他要求:包括但不限于上述为完成该分项工程所发生的其他费用 | 条 | 152
本页小计
分部分项工程项目清单计价表
工程名称：4号厂房施工总承包项目 |  |  | 标段：4号厂房施工总承包项目 |  |  |  | 第 447 页 共 876 页
序号 | 项目编码 | 项目名称 |  | 项目特征描述 | 计量 单位 | 工程量 |  | 金额（元）
[8 empty] | 综合单价 | 合价
707 | 030502007001 | 跳线、跳纤 |  | 1.名称:光纤跳线 2.在洞内、地下室内、库内或暗室内进行施工增加费、工程超高增加费 3.其他做法及施工要求:详见施工图纸及国家和行业现行有关技术规范或者标准要求 4.其他要求:包括但不限于上述为完成该分项工程所发生的其他费用 | 条 | 4
708 | 030502007002 | 跳线、跳纤 |  | 1.名称:六类跳线 2.在洞内、地下室内、库内或暗室内进行施工增加费、工程超高增加费 3.其他做法及施工要求:详见施工图纸及国家和行业现行有关技术规范或者标准要求 4.其他要求:包括但不限于上述为完成该分项工程所发生的其他费用 | 条 | 1
本页小计
分部分项工程项目清单计价表
工程名称：4号厂房施工总承包项目 |  |  | 标段：4号厂房施工总承包项目 |  |  |  | 第 448 页 共 876 页
序号 | 项目编码 | 项目名称 |  | 项目特征描述 | 计量 单位 | 工程量 |  | 金额（元）
[8 empty] | 综合单价 | 合价
709 | 030506010001 | 监控摄像设备 |  | 1.名称:监控摄像机 2.在洞内、地下室内、库内或暗室内进行施工增加费、工程超高增加费 3.其他做法及施工要求:详见施工图纸及国家和行业现行有关技术规范或者标准要求 4.其他要求:包括但不限于上述为完成该分项工程所发生的其他费用 | 台 | 2
710 | 030506007001 | 出入口控制设备 |  | 1.名称:门禁控制器 2.在洞内、地下室内、库内或暗室内进行施工增加费、工程超高增加费 3.其他做法及施工要求:详见施工图纸及国家和行业现行有关技术规范或者标准要求 4.其他要求:包括但不限于上述为完成该分项工程所发生的其他费用 | 台 | 1
本页小计
分部分项工程项目清单计价表
工程名称：4号厂房施工总承包项目 |  |  | 标段：4号厂房施工总承包项目 |  |  |  | 第 449 页 共 876 页
序号 | 项目编码 | 项目名称 |  | 项目特征描述 | 计量 单位 | 工程量 |  | 金额（元）
[8 empty] | 综合单价 | 合价
711 | 030506008002 | 出入口执行机构设备 |  | 1.名称:电控锁 2.在洞内、地下室内、库内或暗室内进行施工增加费、工程超高增加费 3.其他做法及施工要求:详见施工图纸及国家和行业现行有关技术规范或者标准要求 4.其他要求:包括但不限于上述为完成该分项工程所发生的其他费用 | 台 | 1
712 | 030506006001 | 出入口目标识别设备 |  | 1.名称:读卡器 2.在洞内、地下室内、库内或暗室内进行施工增加费、工程超高增加费 3.其他做法及施工要求:详见施工图纸及国家和行业现行有关技术规范或者标准要求 4.其他要求:包括但不限于上述为完成该分项工程所发生的其他费用 | 台 | 1
本页小计
分部分项工程项目清单计价表
工程名称：4号厂房施工总承包项目 |  |  | 标段：4号厂房施工总承包项目 |  |  |  | 第 450 页 共 876 页
序号 | 项目编码 | 项目名称 |  | 项目特征描述 | 计量 单位 | 工程量 |  | 金额（元）
[8 empty] | 综合单价 | 合价
713 | 030904003004 | 按钮 |  | 1.名称:开门按钮 2.在洞内、地下室内、库内或暗室内进行施工增加费、工程超高增加费 3.其他做法及施工要求:详见施工图纸及国家和行业现行有关技术规范或者标准要求 4.其他要求:包括但不限于上述为完成该分项工程所发生的其他费用 | 个 | 1
714 | 030412002001 | 线槽 |  | 1.名称:弱电线槽 2.规格:200*100 3.在洞内、地下室内、库内或暗室内进行施工增加费、工程超高增加费 4.其他做法及施工要求:详见施工图纸及国家和行业现行有关技术规范或者标准要求 5.其他要求:包括但不限于上述为完成该分项工程所发生的其他费用 | m | 61.87
本页小计
分部分项工程项目清单计价表
工程名称：4号厂房施工总承包项目 |  |  | 标段：4号厂房施工总承包项目 |  |  |  | 第 451 页 共 876 页
序号 | 项目编码 | 项目名称 |  | 项目特征描述 | 计量 单位 | 工程量 |  | 金额（元）
[8 empty] | 综合单价 | 合价
715 | 030412002002 | 线槽 |  | 1.名称:弱电线槽 2.规格:150*100 3.在洞内、地下室内、库内或暗室内进行施工增加费、工程超高增加费 4.其他做法及施工要求:详见施工图纸及国家和行业现行有关技术规范或者标准要求 5.其他要求:包括但不限于上述为完成该分项工程所发生的其他费用 | m | 62.03
716 | 030412002003 | 线槽 |  | 1.名称:弱电线槽 2.规格:100*100 3.在洞内、地下室内、库内或暗室内进行施工增加费、工程超高增加费 4.其他做法及施工要求:详见施工图纸及国家和行业现行有关技术规范或者标准要求 5.其他要求:包括但不限于上述为完成该分项工程所发生的其他费用 | m | 42.24
本页小计
分部分项工程项目清单计价表
工程名称：4号厂房施工总承包项目 |  |  | 标段：4号厂房施工总承包项目 |  |  |  | 第 452 页 共 876 页
序号 | 项目编码 | 项目名称 |  | 项目特征描述 | 计量 单位 | 工程量 |  | 金额（元）
[8 empty] | 综合单价 | 合价
717 | 031301005008 | 支/吊架、基础型钢 |  | 1.名称:桥架支架 2.材质:镀锌角铁 3.在洞内、地下室内、库内或暗室内进行施工增加费、工程超高增加费 4.其他做法及施工要求:详见施工图纸及国家和行业现行有关技术规范或者标准要求 5.其他要求:包括但不限于上述为完成该分项工程所发生的其他费用 | kg | 304.16
718 | 030412001011 | 配管 |  | 1.名称:镀锌电线管 2.规格:JDG20 3.配置形式:暗配 4.在洞内、地下室内、库内或暗室内进行施工增加费、工程超高增加费 5.其他做法及施工要求:详见施工图纸及国家和行业现行有关技术规范或者标准要求 6.其他要求:包括但不限于上述为完成该分项工程所发生的其他费用 | m | 92.11
本页小计
分部分项工程项目清单计价表
工程名称：4号厂房施工总承包项目 |  |  | 标段：4号厂房施工总承包项目 |  |  |  | 第 453 页 共 876 页
序号 | 项目编码 | 项目名称 |  | 项目特征描述 | 计量 单位 | 工程量 |  | 金额（元）
[8 empty] | 综合单价 | 合价
719 | 030502003001 | 双绞线缆 |  | 1.名称:超六类双绞线 2.规格:CAT6 UTP 3.在洞内、地下室内、库内或暗室内进行施工增加费、工程超高增加费 4.其他做法及施工要求:详见施工图纸及国家和行业现行有关技术规范或者标准要求 5.其他要求:包括但不限于上述为完成该分项工程所发生的其他费用 | m | 205.87
720 | 030502003002 | 双绞线缆 |  | 1.名称:30对大对数电缆 2.敷设方式:线槽敷设 3.在洞内、地下室内、库内或暗室内进行施工增加费、工程超高增加费 4.其他做法及施工要求:详见施工图纸及国家和行业现行有关技术规范或者标准要求 5.其他要求:包括但不限于上述为完成该分项工程所发生的其他费用 | m | 514.75
本页小计
分部分项工程项目清单计价表
工程名称：4号厂房施工总承包项目 |  |  | 标段：4号厂房施工总承包项目 |  |  |  | 第 454 页 共 876 页
序号 | 项目编码 | 项目名称 |  | 项目特征描述 | 计量 单位 | 工程量 |  | 金额（元）
[8 empty] | 综合单价 | 合价
721 | 030502005001 | 光缆 |  | 1.名称:单模光纤 2.规格:72芯 3.敷设方式:线槽敷设 4.在洞内、地下室内、库内或暗室内进行施工增加费、工程超高增加费 5.其他做法及施工要求:详见施工图纸及国家和行业现行有关技术规范或者标准要求 6.其他要求:包括但不限于上述为完成该分项工程所发生的其他费用 | m | 575.64
722 | 030502005002 | 光缆 |  | 1.名称:单模光纤 2.规格:8芯 3.敷设方式:线槽敷设 4.在洞内、地下室内、库内或暗室内进行施工增加费、工程超高增加费 5.其他做法及施工要求:详见施工图纸及国家和行业现行有关技术规范或者标准要求 6.其他要求:包括但不限于上述为完成该分项工程所发生的其他费用 | m | 561.7
本页小计
分部分项工程项目清单计价表
工程名称：4号厂房施工总承包项目 |  |  | 标段：4号厂房施工总承包项目 |  |  |  | 第 455 页 共 876 页
序号 | 项目编码 | 项目名称 |  | 项目特征描述 | 计量 单位 | 工程量 |  | 金额（元）
[8 empty] | 综合单价 | 合价
723 | 030502018001 | 大对数电缆、电话线测试 |  | 1.测试类别:大对数电缆 2.在洞内、地下室内、库内或暗室内进行施工增加费、工程超高增加费 3.其他做法及施工要求:详见施工图纸及国家和行业现行有关技术规范或者标准要求 4.其他要求:包括但不限于上述为完成该分项工程所发生的其他费用 | 链路 | 30
724 | 030502019001 | 光纤测试 |  | 1.测试类别:光纤测试 2.在洞内、地下室内、库内或暗室内进行施工增加费、工程超高增加费 3.其他做法及施工要求:详见施工图纸及国家和行业现行有关技术规范或者标准要求 4.其他要求:包括但不限于上述为完成该分项工程所发生的其他费用 | 链路 | 80
本页小计
分部分项工程项目清单计价表
工程名称：4号厂房施工总承包项目 |  |  | 标段：4号厂房施工总承包项目 |  |  |  | 第 456 页 共 876 页
序号 | 项目编码 | 项目名称 |  | 项目特征描述 | 计量 单位 | 工程量 |  | 金额（元）
[8 empty] | 综合单价 | 合价
725 | 031401001016 | 脚手架 |  | 1.搭设脚手架、斜道、上料平台，铺设安全网，铺(翻)脚手板，转运、改制、维修维护，拆除、堆放、整理，外运、归库等.. | 项 | 1
地上工程
地上建筑工程
整个项目
砌筑工程
745 | 010402001003 | 砌块墙 |  | 1.砌块品种、规格、强度等级:A5.0蒸压加气混凝土砌块 2.墙体类型:外墙 3.墙体厚度:300 4.砂浆强度等级:DM M5砌筑砂浆 5.综合考虑建筑物超高增加人工、机具 6.其他做法及施工要求:详见施工图纸及国家和行业现行有关技术规范或者标准要求 7.其他要求:包括但不限于上述为完成该分项工程所发生的其他费用 | m3 | 23.95
本页小计
分部分项工程项目清单计价表
工程名称：4号厂房施工总承包项目 |  |  | 标段：4号厂房施工总承包项目 |  |  |  | 第 457 页 共 876 页
序号 | 项目编码 | 项目名称 |  | 项目特征描述 | 计量 单位 | 工程量 |  | 金额（元）
[8 empty] | 综合单价 | 合价
746 | 010402001004 | 砌块墙 |  | 1.砌块品种、规格、强度等级:A5.0蒸压加气混凝土砌块 2.墙体类型:外墙 3.墙体厚度:200 4.砂浆强度等级:DM M5砌筑砂浆 5.综合考虑建筑物超高增加人工、机具 6.其他做法及施工要求:详见施工图纸及国家和行业现行有关技术规范或者标准要求 7.其他要求:包括但不限于上述为完成该分项工程所发生的其他费用 | m3 | 2420.82
本页小计
分部分项工程项目清单计价表
工程名称：4号厂房施工总承包项目 |  |  | 标段：4号厂房施工总承包项目 |  |  |  | 第 458 页 共 876 页
序号 | 项目编码 | 项目名称 |  | 项目特征描述 | 计量 单位 | 工程量 |  | 金额（元）
[8 empty] | 综合单价 | 合价
747 | 010402001005 | 砌块墙 |  | 1.砌块品种、规格、强度等级:A3.5蒸压加气混凝土砌块 2.墙体类型:内墙 3.墙体厚度:200 4.砂浆强度等级:DM M5砌筑砂浆 5.综合考虑建筑物超高增加人工、机具 6.其他做法及施工要求:详见施工图纸及国家和行业现行有关技术规范或者标准要求 7.其他要求:包括但不限于上述为完成该分项工程所发生的其他费用 | m3 | 1890.53
本页小计
分部分项工程项目清单计价表
工程名称：4号厂房施工总承包项目 |  |  | 标段：4号厂房施工总承包项目 |  |  |  | 第 459 页 共 876 页
序号 | 项目编码 | 项目名称 |  | 项目特征描述 | 计量 单位 | 工程量 |  | 金额（元）
[8 empty] | 综合单价 | 合价
748 | 010402001006 | 砌块墙 |  | 1.砌块品种、规格、强度等级:A3.5蒸压加气混凝土砌块 2.墙体类型:内墙 3.墙体厚度:100 4.砂浆强度等级:DM M5砌筑砂浆 5.综合考虑建筑物超高增加人工、机具 6.其他做法及施工要求:详见施工图纸及国家和行业现行有关技术规范或者标准要求 7.其他要求:包括但不限于上述为完成该分项工程所发生的其他费用 | m3 | 65.47
本页小计
分部分项工程项目清单计价表
工程名称：4号厂房施工总承包项目 |  |  | 标段：4号厂房施工总承包项目 |  |  |  | 第 460 页 共 876 页
序号 | 项目编码 | 项目名称 |  | 项目特征描述 | 计量 单位 | 工程量 |  | 金额（元）
[8 empty] | 综合单价 | 合价
749 | 010401002003 | 实心砖墙 |  | 1.砖品种、规格、强度等级:MU15蒸压灰砂普通砖 2.墙体类型:外墙 3.墙体厚度:400 4.砂浆强度等级:DM M5砌筑砂浆 5.综合考虑建筑物超高增加人工、机具 6.其他做法及施工要求:详见施工图纸及国家和行业现行有关技术规范或者标准要求 7.其他要求:包括但不限于上述为完成该分项工程所发生的其他费用 | m3 | 3.92
本页小计
分部分项工程项目清单计价表
工程名称：4号厂房施工总承包项目 |  |  | 标段：4号厂房施工总承包项目 |  |  |  | 第 461 页 共 876 页
序号 | 项目编码 | 项目名称 |  | 项目特征描述 | 计量 单位 | 工程量 |  | 金额（元）
[8 empty] | 综合单价 | 合价
750 | 010401002004 | 实心砖墙 |  | 1.砖品种、规格、强度等级:MU15蒸压灰砂普通砖 2.墙体类型:内墙 3.墙体厚度:400 4.砂浆强度等级:DM M5砌筑砂浆 5.综合考虑建筑物超高增加人工、机具 6.其他做法及施工要求:详见施工图纸及国家和行业现行有关技术规范或者标准要求 7.其他要求:包括但不限于上述为完成该分项工程所发生的其他费用 | m3 | 229.74
本页小计
分部分项工程项目清单计价表
工程名称：4号厂房施工总承包项目 |  |  | 标段：4号厂房施工总承包项目 |  |  |  | 第 462 页 共 876 页
序号 | 项目编码 | 项目名称 |  | 项目特征描述 | 计量 单位 | 工程量 |  | 金额（元）
[8 empty] | 综合单价 | 合价
751 | 010401002005 | 实心砖墙 |  | 1.砖品种、规格、强度等级:MU15蒸压灰砂普通砖 2.墙体类型:外墙 3.墙体厚度:300 4.砂浆强度等级:DM M5砌筑砂浆 5.综合考虑建筑物超高增加人工、机具 6.其他做法及施工要求:详见施工图纸及国家和行业现行有关技术规范或者标准要求 7.其他要求:包括但不限于上述为完成该分项工程所发生的其他费用 | m3 | 27.64
本页小计
分部分项工程项目清单计价表
工程名称：4号厂房施工总承包项目 |  |  | 标段：4号厂房施工总承包项目 |  |  |  | 第 463 页 共 876 页
序号 | 项目编码 | 项目名称 |  | 项目特征描述 | 计量 单位 | 工程量 |  | 金额（元）
[8 empty] | 综合单价 | 合价
752 | 010401002006 | 实心砖墙 |  | 1.砖品种、规格、强度等级:MU15蒸压灰砂普通砖 2.墙体类型:外墙 3.墙体厚度:200 4.砂浆强度等级:DM M5砌筑砂浆 5.综合考虑建筑物超高增加人工、机具 6.其他做法及施工要求:详见施工图纸及国家和行业现行有关技术规范或者标准要求 7.其他要求:包括但不限于上述为完成该分项工程所发生的其他费用 | m3 | 4.88
本页小计
分部分项工程项目清单计价表
工程名称：4号厂房施工总承包项目 |  |  | 标段：4号厂房施工总承包项目 |  |  |  | 第 464 页 共 876 页
序号 | 项目编码 | 项目名称 |  | 项目特征描述 | 计量 单位 | 工程量 |  | 金额（元）
[8 empty] | 综合单价 | 合价
753 | 010401002007 | 实心砖墙 |  | 1.砖品种、规格、强度等级:MU15蒸压灰砂普通砖 2.墙体类型:内墙 3.墙体厚度:200 4.砂浆强度等级:DM M5砌筑砂浆 5.综合考虑建筑物超高增加人工、机具 6.其他做法及施工要求:详见施工图纸及国家和行业现行有关技术规范或者标准要求 7.其他要求:包括但不限于上述为完成该分项工程所发生的其他费用 | m3 | 366.28
本页小计
分部分项工程项目清单计价表
工程名称：4号厂房施工总承包项目 |  |  | 标段：4号厂房施工总承包项目 |  |  |  | 第 465 页 共 876 页
序号 | 项目编码 | 项目名称 |  | 项目特征描述 | 计量 单位 | 工程量 |  | 金额（元）
[8 empty] | 综合单价 | 合价
754 | 010401002008 | 实心砖墙 |  | 1.砖品种、规格、强度等级:MU15蒸压灰砂普通砖 2.墙体类型:内墙 3.墙体厚度:100 4.砂浆强度等级:DM M5砌筑砂浆 5.综合考虑建筑物超高增加人工、机具 6.其他做法及施工要求:详见施工图纸及国家和行业现行有关技术规范或者标准要求 7.其他要求:包括但不限于上述为完成该分项工程所发生的其他费用 | m3 | 13.99
混凝土及钢筋混凝土工程
现浇混凝土构件
本页小计
分部分项工程项目清单计价表
工程名称：4号厂房施工总承包项目 |  |  | 标段：4号厂房施工总承包项目 |  |  |  | 第 466 页 共 876 页
序号 | 项目编码 | 项目名称 |  | 项目特征描述 | 计量 单位 | 工程量 |  | 金额（元）
[8 empty] | 综合单价 | 合价
755 | 010502004002 | 设备基础 |  | 1.混凝土种类:商品混凝土 2.混凝土强度等级:C25 3.综合考虑建筑物超高增加人工、机具 4.其他做法及施工要求:详见施工图纸及国家和行业现行有关技术规范或者标准要求 5.其他要求:包括但不限于上述为完成该分项工程所发生的其他费用 | m3 | 112.5
756 | 010502006004 | 钢筋混凝土柱 |  | 1.混凝土种类:商品混凝土 2.混凝土强度等级:C60 3.泵送混凝土至建筑部位 高度50m以内(含±0.00以下) 4.综合考虑建筑物超高增加人工、机具 5.其他做法及施工要求:详见施工图纸及国家和行业现行有关技术规范或者标准要求 6.其他要求:包括但不限于上述为完成该分项工程所发生的其他费用 | m3 | 970.93
本页小计
分部分项工程项目清单计价表
工程名称：4号厂房施工总承包项目 |  |  | 标段：4号厂房施工总承包项目 |  |  |  | 第 467 页 共 876 页
序号 | 项目编码 | 项目名称 |  | 项目特征描述 | 计量 单位 | 工程量 |  | 金额（元）
[8 empty] | 综合单价 | 合价
757 | 010502006005 | 钢筋混凝土柱 |  | 1.混凝土种类:商品混凝土 2.混凝土强度等级:C55 3.泵送混凝土至建筑部位 高度50m以内(含±0.00以下) 4.综合考虑建筑物超高增加人工、机具 5.其他做法及施工要求:详见施工图纸及国家和行业现行有关技术规范或者标准要求 6.其他要求:包括但不限于上述为完成该分项工程所发生的其他费用 | m3 | 437.93
758 | 010502006006 | 钢筋混凝土柱 |  | 1.混凝土种类:商品混凝土 2.混凝土强度等级:C45 3.泵送混凝土至建筑部位 高度50m以内(含±0.00以下) 4.综合考虑建筑物超高增加人工、机具 5.其他做法及施工要求:详见施工图纸及国家和行业现行有关技术规范或者标准要求 6.其他要求:包括但不限于上述为完成该分项工程所发生的其他费用 | m3 | 434.58
本页小计
分部分项工程项目清单计价表
工程名称：4号厂房施工总承包项目 |  |  | 标段：4号厂房施工总承包项目 |  |  |  | 第 468 页 共 876 页
序号 | 项目编码 | 项目名称 |  | 项目特征描述 | 计量 单位 | 工程量 |  | 金额（元）
[8 empty] | 综合单价 | 合价
759 | 010502006007 | 钢筋混凝土柱 |  | 1.混凝土种类:商品混凝土 2.混凝土强度等级:C40 3.泵送混凝土至建筑部位 高度50m以内(含±0.00以下) 4.综合考虑建筑物超高增加人工、机具 5.其他做法及施工要求:详见施工图纸及国家和行业现行有关技术规范或者标准要求 6.其他要求:包括但不限于上述为完成该分项工程所发生的其他费用 | m3 | 432.53
760 | 010502006008 | 钢筋混凝土柱 |  | 1.混凝土种类:商品混凝土 2.混凝土强度等级:C35 3.泵送混凝土至建筑部位 高度50m以内(含±0.00以下) 4.综合考虑建筑物超高增加人工、机具 5.其他做法及施工要求:详见施工图纸及国家和行业现行有关技术规范或者标准要求 6.其他要求:包括但不限于上述为完成该分项工程所发生的其他费用 | m3 | 280.98
本页小计
分部分项工程项目清单计价表
工程名称：4号厂房施工总承包项目 |  |  | 标段：4号厂房施工总承包项目 |  |  |  | 第 469 页 共 876 页
序号 | 项目编码 | 项目名称 |  | 项目特征描述 | 计量 单位 | 工程量 |  | 金额（元）
[8 empty] | 综合单价 | 合价
761 | 010502006009 | 钢筋混凝土柱 |  | 1.混凝土种类:商品混凝土 2.混凝土强度等级:C35 P8抗渗 3.泵送混凝土至建筑部位 高度50m以内(含±0.00以下) 4.综合考虑建筑物超高增加人工、机具 5.其他做法及施工要求:详见施工图纸及国家和行业现行有关技术规范或者标准要求 6.其他要求:包括但不限于上述为完成该分项工程所发生的其他费用 | m3 | 37.5
762 | 010502006010 | 钢筋混凝土柱 |  | 1.混凝土种类:商品混凝土 2.混凝土强度等级:C30 3.泵送混凝土至建筑部位 高度50m以内(含±0.00以下) 4.综合考虑建筑物超高增加人工、机具 5.其他做法及施工要求:详见施工图纸及国家和行业现行有关技术规范或者标准要求 6.其他要求:包括但不限于上述为完成该分项工程所发生的其他费用 | m3 | 590
本页小计
分部分项工程项目清单计价表
工程名称：4号厂房施工总承包项目 |  |  | 标段：4号厂房施工总承包项目 |  |  |  | 第 470 页 共 876 页
序号 | 项目编码 | 项目名称 |  | 项目特征描述 | 计量 单位 | 工程量 |  | 金额（元）
[8 empty] | 综合单价 | 合价
763 | 010502006011 | 钢筋混凝土柱 |  | 1.混凝土种类:商品混凝土 2.混凝土强度等级:C30 3.泵送混凝土至建筑部位 高度50m-150m 4.综合考虑建筑物超高增加人工、机具 5.其他做法及施工要求:详见施工图纸及国家和行业现行有关技术规范或者标准要求 6.其他要求:包括但不限于上述为完成该分项工程所发生的其他费用 | m3 | 374.32
764 | 010502010003 | 钢筋混凝土墙 |  | 1.混凝土种类:商品混凝土 2.混凝土强度等级:C60 3.泵送混凝土至建筑部位 高度50m以内(含±0.00以下) 4.综合考虑建筑物超高增加人工、机具 5.其他做法及施工要求:详见施工图纸及国家和行业现行有关技术规范或者标准要求 6.其他要求:包括但不限于上述为完成该分项工程所发生的其他费用 | m3 | 551.79
本页小计
分部分项工程项目清单计价表
工程名称：4号厂房施工总承包项目 |  |  | 标段：4号厂房施工总承包项目 |  |  |  | 第 471 页 共 876 页
序号 | 项目编码 | 项目名称 |  | 项目特征描述 | 计量 单位 | 工程量 |  | 金额（元）
[8 empty] | 综合单价 | 合价
765 | 010502010004 | 钢筋混凝土墙 |  | 1.混凝土种类:商品混凝土 2.混凝土强度等级:C55 3.泵送混凝土至建筑部位 高度50m以内(含±0.00以下) 4.综合考虑建筑物超高增加人工、机具 5.其他做法及施工要求:详见施工图纸及国家和行业现行有关技术规范或者标准要求 6.其他要求:包括但不限于上述为完成该分项工程所发生的其他费用 | m3 | 192.46
766 | 010502010005 | 钢筋混凝土墙 |  | 1.混凝土种类:商品混凝土 2.混凝土强度等级:C45 3.泵送混凝土至建筑部位 高度50m以内(含±0.00以下) 4.综合考虑建筑物超高增加人工、机具 5.其他做法及施工要求:详见施工图纸及国家和行业现行有关技术规范或者标准要求 6.其他要求:包括但不限于上述为完成该分项工程所发生的其他费用 | m3 | 192.98
本页小计
分部分项工程项目清单计价表
工程名称：4号厂房施工总承包项目 |  |  | 标段：4号厂房施工总承包项目 |  |  |  | 第 472 页 共 876 页
序号 | 项目编码 | 项目名称 |  | 项目特征描述 | 计量 单位 | 工程量 |  | 金额（元）
[8 empty] | 综合单价 | 合价
767 | 010502010006 | 钢筋混凝土墙 |  | 1.混凝土种类:商品混凝土 2.混凝土强度等级:C40 3.泵送混凝土至建筑部位 高度50m以内(含±0.00以下) 4.综合考虑建筑物超高增加人工、机具 5.其他做法及施工要求:详见施工图纸及国家和行业现行有关技术规范或者标准要求 6.其他要求:包括但不限于上述为完成该分项工程所发生的其他费用 | m3 | 193.01
768 | 010502010007 | 钢筋混凝土墙 |  | 1.混凝土种类:商品混凝土 2.混凝土强度等级:C35 3.泵送混凝土至建筑部位 高度50m以内(含±0.00以下) 4.综合考虑建筑物超高增加人工、机具 5.其他做法及施工要求:详见施工图纸及国家和行业现行有关技术规范或者标准要求 6.其他要求:包括但不限于上述为完成该分项工程所发生的其他费用 | m3 | 191.95
本页小计
分部分项工程项目清单计价表
工程名称：4号厂房施工总承包项目 |  |  | 标段：4号厂房施工总承包项目 |  |  |  | 第 473 页 共 876 页
序号 | 项目编码 | 项目名称 |  | 项目特征描述 | 计量 单位 | 工程量 |  | 金额（元）
[8 empty] | 综合单价 | 合价
769 | 010502010008 | 钢筋混凝土墙 |  | 1.混凝土种类:商品混凝土 2.混凝土强度等级:C35 P8抗渗 3.泵送混凝土至建筑部位 高度50m以内(含±0.00以下) 4.综合考虑建筑物超高增加人工、机具 5.其他做法及施工要求:详见施工图纸及国家和行业现行有关技术规范或者标准要求 6.其他要求:包括但不限于上述为完成该分项工程所发生的其他费用 | m3 | 610.88
770 | 010502010009 | 钢筋混凝土墙 |  | 1.混凝土种类:商品混凝土 2.混凝土强度等级:C30 3.泵送混凝土至建筑部位 高度50m以内(含±0.00以下) 4.综合考虑建筑物超高增加人工、机具 5.其他做法及施工要求:详见施工图纸及国家和行业现行有关技术规范或者标准要求 6.其他要求:包括但不限于上述为完成该分项工程所发生的其他费用 | m3 | 392.8
本页小计
分部分项工程项目清单计价表
工程名称：4号厂房施工总承包项目 |  |  | 标段：4号厂房施工总承包项目 |  |  |  | 第 474 页 共 876 页
序号 | 项目编码 | 项目名称 |  | 项目特征描述 | 计量 单位 | 工程量 |  | 金额（元）
[8 empty] | 综合单价 | 合价
771 | 010502010010 | 钢筋混凝土墙 |  | 1.混凝土种类:商品混凝土 2.混凝土强度等级:C30 3.泵送混凝土至建筑部位 高度50m-150m 4.综合考虑建筑物超高增加人工、机具 5.其他做法及施工要求:详见施工图纸及国家和行业现行有关技术规范或者标准要求 6.其他要求:包括但不限于上述为完成该分项工程所发生的其他费用 | m3 | 256.26
772 | 010502011002 | 钢筋混凝土梁 |  | 1.混凝土种类:商品混凝土 2.混凝土强度等级:C35 3.泵送混凝土至建筑部位 高度50m以内(含±0.00以下) 4.综合考虑建筑物超高增加人工、机具 5.其他做法及施工要求:详见施工图纸及国家和行业现行有关技术规范或者标准要求 6.其他要求:包括但不限于上述为完成该分项工程所发生的其他费用 | m3 | 738.17
本页小计
分部分项工程项目清单计价表
工程名称：4号厂房施工总承包项目 |  |  | 标段：4号厂房施工总承包项目 |  |  |  | 第 475 页 共 876 页
序号 | 项目编码 | 项目名称 |  | 项目特征描述 | 计量 单位 | 工程量 |  | 金额（元）
[8 empty] | 综合单价 | 合价
773 | 010502011003 | 钢筋混凝土梁 |  | 1.混凝土种类:商品混凝土 2.混凝土强度等级:C30 3.泵送混凝土至建筑部位 高度50m以内(含±0.00以下) 4.综合考虑建筑物超高增加人工、机具 5.其他做法及施工要求:详见施工图纸及国家和行业现行有关技术规范或者标准要求 6.其他要求:包括但不限于上述为完成该分项工程所发生的其他费用 | m3 | 3073.37
774 | 010502011004 | 钢筋混凝土梁 |  | 1.混凝土种类:商品混凝土 2.混凝土强度等级:C30 3.泵送混凝土至建筑部位 高度50m-150m 4.综合考虑建筑物超高增加人工、机具 5.其他做法及施工要求:详见施工图纸及国家和行业现行有关技术规范或者标准要求 6.其他要求:包括但不限于上述为完成该分项工程所发生的其他费用 | m3 | 874.27
本页小计
分部分项工程项目清单计价表
工程名称：4号厂房施工总承包项目 |  |  | 标段：4号厂房施工总承包项目 |  |  |  | 第 476 页 共 876 页
序号 | 项目编码 | 项目名称 |  | 项目特征描述 | 计量 单位 | 工程量 |  | 金额（元）
[8 empty] | 综合单价 | 合价
775 | 010502011005 | 钢筋混凝土梁(单梁) |  | 1.混凝土种类:商品混凝土 2.混凝土强度等级:C30 3.泵送混凝土至建筑部位 高度50m-150m 4.综合考虑建筑物超高增加人工、机具 5.其他做法及施工要求:详见施工图纸及国家和行业现行有关技术规范或者标准要求 6.其他要求:包括但不限于上述为完成该分项工程所发生的其他费用 | m3 | 155.24
776 | 010502013002 | 实心楼板 |  | 1.混凝土种类:商品混凝土 2.混凝土强度等级:C35 3.泵送混凝土至建筑部位 高度50m以内(含±0.00以下) 4.综合考虑建筑物超高增加人工、机具 5.其他做法及施工要求:详见施工图纸及国家和行业现行有关技术规范或者标准要求 6.其他要求:包括但不限于上述为完成该分项工程所发生的其他费用 | m3 | 862.76
本页小计
分部分项工程项目清单计价表
工程名称：4号厂房施工总承包项目 |  |  | 标段：4号厂房施工总承包项目 |  |  |  | 第 477 页 共 876 页
序号 | 项目编码 | 项目名称 |  | 项目特征描述 | 计量 单位 | 工程量 |  | 金额（元）
[8 empty] | 综合单价 | 合价
777 | 010502017001 | 坡屋面板 |  | 1.混凝土种类:商品混凝土 2.混凝土强度等级:C35 3.坡度:坡度超过26°34′ 4.泵送混凝土至建筑部位 高度50m以内(含±0.00以下) 5.综合考虑建筑物超高增加人工、机具 6.其他做法及施工要求:详见施工图纸及国家和行业现行有关技术规范或者标准要求 7.其他要求:包括但不限于上述为完成该分项工程所发生的其他费用 | m3 | 46.52
778 | 010502013003 | 实心楼板 |  | 1.混凝土种类:商品混凝土 2.混凝土强度等级:C30 3.泵送混凝土至建筑部位 高度50m以内(含±0.00以下) 4.综合考虑建筑物超高增加人工、机具 5.其他做法及施工要求:详见施工图纸及国家和行业现行有关技术规范或者标准要求 6.其他要求:包括但不限于上述为完成该分项工程所发生的其他费用 | m3 | 3270.88
本页小计
分部分项工程项目清单计价表
工程名称：4号厂房施工总承包项目 |  |  | 标段：4号厂房施工总承包项目 |  |  |  | 第 478 页 共 876 页
序号 | 项目编码 | 项目名称 |  | 项目特征描述 | 计量 单位 | 工程量 |  | 金额（元）
[8 empty] | 综合单价 | 合价
779 | 010502013004 | 实心楼板 |  | 1.混凝土种类:商品混凝土 2.混凝土强度等级:C30 3.泵送混凝土至建筑部位 高度50m-150m 4.综合考虑建筑物超高增加人工、机具 5.其他做法及施工要求:详见施工图纸及国家和行业现行有关技术规范或者标准要求 6.其他要求:包括但不限于上述为完成该分项工程所发生的其他费用 | m3 | 808.22
780 | 010502019003 | 其他板 |  | 1.板名称:雨蓬板 2.混凝土种类:商品混凝土 3.混凝土强度等级:C35 4.泵送混凝土至建筑部位 高度50m以内(含±0.00以下) 5.综合考虑建筑物超高增加人工、机具 6.其他做法及施工要求:详见施工图纸及国家和行业现行有关技术规范或者标准要求 7.其他要求:包括但不限于上述为完成该分项工程所发生的其他费用 | m3 | 31.71
本页小计
分部分项工程项目清单计价表
工程名称：4号厂房施工总承包项目 |  |  | 标段：4号厂房施工总承包项目 |  |  |  | 第 479 页 共 876 页
序号 | 项目编码 | 项目名称 |  | 项目特征描述 | 计量 单位 | 工程量 |  | 金额（元）
[8 empty] | 综合单价 | 合价
781 | 010502019004 | 其他板 |  | 1.板名称:雨蓬板 2.混凝土种类:商品混凝土 3.混凝土强度等级:C30 4.泵送混凝土至建筑部位 高度50m以内(含±0.00以下) 5.综合考虑建筑物超高增加人工、机具 6.其他做法及施工要求:详见施工图纸及国家和行业现行有关技术规范或者标准要求 7.其他要求:包括但不限于上述为完成该分项工程所发生的其他费用 | m3 | 71.35
本页小计
分部分项工程项目清单计价表
工程名称：4号厂房施工总承包项目 |  |  | 标段：4号厂房施工总承包项目 |  |  |  | 第 480 页 共 876 页
序号 | 项目编码 | 项目名称 |  | 项目特征描述 | 计量 单位 | 工程量 |  | 金额（元）
[8 empty] | 综合单价 | 合价
782 | 010502019005 | 其他板 |  | 1.板名称:雨蓬板 2.混凝土种类:商品混凝土 3.混凝土强度等级:C30 4.泵送混凝土至建筑部位 高度50m-150m 5.综合考虑建筑物超高增加人工、机具 6.其他做法及施工要求:详见施工图纸及国家和行业现行有关技术规范或者标准要求 7.其他要求:包括但不限于上述为完成该分项工程所发生的其他费用 | m3 | 23.49
本页小计
分部分项工程项目清单计价表
工程名称：4号厂房施工总承包项目 |  |  | 标段：4号厂房施工总承包项目 |  |  |  | 第 481 页 共 876 页
序号 | 项目编码 | 项目名称 |  | 项目特征描述 | 计量 单位 | 工程量 |  | 金额（元）
[8 empty] | 综合单价 | 合价
783 | 010502020002 | 楼梯 |  | 1.混凝土种类:商品混凝土 2.混凝土强度等级:C30 3.楼梯形式:直形 4.泵送混凝土至建筑部位 高度50m以内(含±0.00以下) 5.综合考虑建筑物超高增加人工、机具 6.其他做法及施工要求:详见施工图纸及国家和行业现行有关技术规范或者标准要求 7.其他要求:包括但不限于上述为完成该分项工程所发生的其他费用 | m3 | 244.37
本页小计
分部分项工程项目清单计价表
工程名称：4号厂房施工总承包项目 |  |  | 标段：4号厂房施工总承包项目 |  |  |  | 第 482 页 共 876 页
序号 | 项目编码 | 项目名称 |  | 项目特征描述 | 计量 单位 | 工程量 |  | 金额（元）
[8 empty] | 综合单价 | 合价
784 | 010502020003 | 楼梯 |  | 1.混凝土种类:商品混凝土 2.混凝土强度等级:C30 3.楼梯形式:直形 4.泵送混凝土至建筑部位 高度50m-150m 5.综合考虑建筑物超高增加人工、机具 6.其他做法及施工要求:详见施工图纸及国家和行业现行有关技术规范或者标准要求 7.其他要求:包括但不限于上述为完成该分项工程所发生的其他费用 | m3 | 29.9
本页小计
分部分项工程项目清单计价表
工程名称：4号厂房施工总承包项目 |  |  | 标段：4号厂房施工总承包项目 |  |  |  | 第 483 页 共 876 页
序号 | 项目编码 | 项目名称 |  | 项目特征描述 | 计量 单位 | 工程量 |  | 金额（元）
[8 empty] | 综合单价 | 合价
785 | 010502019006 | 其他板 |  | 1.板名称:栏板 2.混凝土种类:商品混凝土 3.混凝土强度等级:C35 P8抗渗 4.泵送混凝土至建筑部位 高度50m以内(含±0.00以下) 5.综合考虑建筑物超高增加人工、机具 6.其他做法及施工要求:详见施工图纸及国家和行业现行有关技术规范或者标准要求 7.其他要求:包括但不限于上述为完成该分项工程所发生的其他费用 | m3 | 1.54
本页小计
分部分项工程项目清单计价表
工程名称：4号厂房施工总承包项目 |  |  | 标段：4号厂房施工总承包项目 |  |  |  | 第 484 页 共 876 页
序号 | 项目编码 | 项目名称 |  | 项目特征描述 | 计量 单位 | 工程量 |  | 金额（元）
[8 empty] | 综合单价 | 合价
786 | 010502019007 | 其他板 |  | 1.板名称:栏板 2.混凝土种类:商品混凝土 3.混凝土强度等级:C25 4.泵送混凝土至建筑部位 高度50m以内(含±0.00以下) 5.综合考虑建筑物超高增加人工、机具 6.其他做法及施工要求:详见施工图纸及国家和行业现行有关技术规范或者标准要求 7.其他要求:包括但不限于上述为完成该分项工程所发生的其他费用 | m3 | 2.74
本页小计
分部分项工程项目清单计价表
工程名称：4号厂房施工总承包项目 |  |  | 标段：4号厂房施工总承包项目 |  |  |  | 第 485 页 共 876 页
序号 | 项目编码 | 项目名称 |  | 项目特征描述 | 计量 单位 | 工程量 |  | 金额（元）
[8 empty] | 综合单价 | 合价
787 | 010502019008 | 其他板 |  | 1.板名称:天沟(檐沟)、挑檐板 2.混凝土种类:商品混凝土 3.混凝土强度等级:C35 4.泵送混凝土至建筑部位 高度50m以内(含±0.00以下) 5.综合考虑建筑物超高增加人工、机具 6.其他做法及施工要求:详见施工图纸及国家和行业现行有关技术规范或者标准要求 7.其他要求:包括但不限于上述为完成该分项工程所发生的其他费用 | m3 | 1.95
788 | 010502025001 | 零星现浇构件 |  | 1.构件名称:扶手、压顶 2.混凝土种类:商品混凝土 3.混凝土强度等级:C25 4.综合考虑建筑物超高增加人工、机具 5.其他做法及施工要求:详见施工图纸及国家和行业现行有关技术规范或者标准要求 6.其他要求:包括但不限于上述为完成该分项工程所发生的其他费用 | m3 | 46.44
本页小计
分部分项工程项目清单计价表
工程名称：4号厂房施工总承包项目 |  |  | 标段：4号厂房施工总承包项目 |  |  |  | 第 486 页 共 876 页
序号 | 项目编码 | 项目名称 |  | 项目特征描述 | 计量 单位 | 工程量 |  | 金额（元）
[8 empty] | 综合单价 | 合价
789 | 010502021002 | 构造柱 |  | 1.混凝土种类:商品混凝土 2.混凝土强度等级:C25 3.综合考虑建筑物超高增加人工、机具 4.其他做法及施工要求:详见施工图纸及国家和行业现行有关技术规范或者标准要求 5.其他要求:包括但不限于上述为完成该分项工程所发生的其他费用 | m3 | 260.03
790 | 010502022003 | 圈梁 |  | 1.名称:水平系梁 2.混凝土种类:商品混凝土 3.混凝土强度等级:C25 4.综合考虑建筑物超高增加人工、机具 5.其他做法及施工要求:详见施工图纸及国家和行业现行有关技术规范或者标准要求 6.其他要求:包括但不限于上述为完成该分项工程所发生的其他费用 | m3 | 163.9
本页小计
分部分项工程项目清单计价表
工程名称：4号厂房施工总承包项目 |  |  | 标段：4号厂房施工总承包项目 |  |  |  | 第 487 页 共 876 页
序号 | 项目编码 | 项目名称 |  | 项目特征描述 | 计量 单位 | 工程量 |  | 金额（元）
[8 empty] | 综合单价 | 合价
791 | 010502022004 | 圈梁 |  | 1.名称:反坎 2.混凝土种类:商品混凝土 3.混凝土强度等级:C20 4.综合考虑建筑物超高增加人工、机具 5.其他做法及施工要求:详见施工图纸及国家和行业现行有关技术规范或者标准要求 6.其他要求:包括但不限于上述为完成该分项工程所发生的其他费用 | m3 | 27.62
792 | 010502022005 | 圈梁 |  | 1.名称:门槛 2.混凝土种类:商品混凝土 3.混凝土强度等级:C20 4.综合考虑建筑物超高增加人工、机具 5.其他做法及施工要求:详见施工图纸及国家和行业现行有关技术规范或者标准要求 | m3 | 4.04
本页小计
分部分项工程项目清单计价表
工程名称：4号厂房施工总承包项目 |  |  | 标段：4号厂房施工总承包项目 |  |  |  | 第 488 页 共 876 页
序号 | 项目编码 | 项目名称 |  | 项目特征描述 | 计量 单位 | 工程量 |  | 金额（元）
[8 empty] | 综合单价 | 合价
793 | 010502023002 | 过梁 |  | 1.混凝土种类:商品混凝土 2.混凝土强度等级:C25 3.综合考虑建筑物超高增加人工、机具 4.其他做法及施工要求:详见施工图纸及国家和行业现行有关技术规范或者标准要求 5.其他要求:包括但不限于上述为完成该分项工程所发生的其他费用 | m3 | 7.52
794 | 010502029001 | 散水 |  | 1.面层厚度:60厚C20混凝土,面上加5厚1:1水泥砂浆随打随抹光 2.150mm厚3:7灰土 3.《15ZJ001》-139-散1 4.其他做法及施工要求:详见施工图纸及国家和行业现行有关技术规范或者标准要求 5.其他要求:包括但不限于上述为完成该分项工程所发生的其他费用 | m2 | 163.92
本页小计
分部分项工程项目清单计价表
工程名称：4号厂房施工总承包项目 |  |  | 标段：4号厂房施工总承包项目 |  |  |  | 第 489 页 共 876 页
序号 | 项目编码 | 项目名称 |  | 项目特征描述 | 计量 单位 | 工程量 |  | 金额（元）
[8 empty] | 综合单价 | 合价
795 | 010502032002 | 台阶1 |  | 1.踏步高、宽:详见图纸 2.面层厚度:80厚C20混凝土台阶随打随抹(厚度不包括台阶三角部分），上撒1∶1水泥砂浆压实赶光 3.《15ZJ001》-141-台1 4.其他做法及施工要求:详见施工图纸及国家和行业现行有关技术规范或者标准要求 5.其他要求:包括但不限于上述为完成该分项工程所发生的其他费用 | m2 | 32.94
本页小计
分部分项工程项目清单计价表
工程名称：4号厂房施工总承包项目 |  |  | 标段：4号厂房施工总承包项目 |  |  |  | 第 490 页 共 876 页
序号 | 项目编码 | 项目名称 |  | 项目特征描述 | 计量 单位 | 工程量 |  | 金额（元）
[8 empty] | 综合单价 | 合价
796 | 010502032003 | 台阶7 |  | 1.垫层材料种类、厚度:80厚C15混凝土台阶(厚度不包括台阶三角部分） 2.素水泥浆一遍 3.30厚1：3干硬性水泥砂浆 4.面层厚度:20~40厚石质板材踏步及踢脚板，水泥浆擦缝 5.踏步高、宽:详见图纸 6.《15ZJ001》-142-台7 7.其他做法及施工要求:详见施工图纸及国家和行业现行有关技术规范或者标准要求 8.其他要求:包括但不限于上述为完成该分项工程所发生的其他费用 | m2 | 22.8
797 | 010506023004 | 钢丝网 |  | 1.钢丝网规格:高强节点钢丝网 2.综合考虑建筑物超高增加人工、机具 3.其他做法及施工要求:详见施工图纸及国家和行业现行有关技术规范或者标准要求 4.其他要求:包括但不限于上述为完成该分项工程所发生的其他费用 | m2 | 648.71
本页小计
分部分项工程项目清单计价表
工程名称：4号厂房施工总承包项目 |  |  | 标段：4号厂房施工总承包项目 |  |  |  | 第 491 页 共 876 页
序号 | 项目编码 | 项目名称 |  | 项目特征描述 | 计量 单位 | 工程量 |  | 金额（元）
[8 empty] | 综合单价 | 合价
798 | 010502033005 | 后浇带 |  | 1.部位:板后浇带 2.混凝土种类:商品混凝土 3.混凝土强度等级:C40 4.包含快易收口网 5.综合考虑建筑物超高增加人工、机具 6.泵送混凝土至建筑部位 高度50m以内(含±0.00以下) 7.其他做法及施工要求:详见施工图纸及国家和行业现行有关技术规范或者标准要求 8.其他要求:包括但不限于上述为完成该分项工程所发生的其他费用 | m3 | 22.99
本页小计
分部分项工程项目清单计价表
工程名称：4号厂房施工总承包项目 |  |  | 标段：4号厂房施工总承包项目 |  |  |  | 第 492 页 共 876 页
序号 | 项目编码 | 项目名称 |  | 项目特征描述 | 计量 单位 | 工程量 |  | 金额（元）
[8 empty] | 综合单价 | 合价
799 | 010502033006 | 后浇带 |  | 1.部位:板后浇带 2.混凝土种类:商品混凝土 3.混凝土强度等级:C35 4.泵送混凝土至建筑部位 高度50m以内(含±0.00以下) 5.综合考虑建筑物超高增加人工、机具 6.其他做法及施工要求:详见施工图纸及国家和行业现行有关技术规范或者标准要求 7.其他要求:包括但不限于上述为完成该分项工程所发生的其他费用 | m3 | 55.25
本页小计
分部分项工程项目清单计价表
工程名称：4号厂房施工总承包项目 |  |  | 标段：4号厂房施工总承包项目 |  |  |  | 第 493 页 共 876 页
序号 | 项目编码 | 项目名称 |  | 项目特征描述 | 计量 单位 | 工程量 |  | 金额（元）
[8 empty] | 综合单价 | 合价
800 | 010502033007 | 后浇带 |  | 1.部位:板后浇带 2.混凝土种类:商品混凝土 3.混凝土强度等级:C35 4.泵送混凝土至建筑部位 高度50m-150m 5.综合考虑建筑物超高增加人工、机具 6.其他做法及施工要求:详见施工图纸及国家和行业现行有关技术规范或者标准要求 7.其他要求:包括但不限于上述为完成该分项工程所发生的其他费用 | m3 | 11.56
本页小计
分部分项工程项目清单计价表
工程名称：4号厂房施工总承包项目 |  |  | 标段：4号厂房施工总承包项目 |  |  |  | 第 494 页 共 876 页
序号 | 项目编码 | 项目名称 |  | 项目特征描述 | 计量 单位 | 工程量 |  | 金额（元）
[8 empty] | 综合单价 | 合价
801 | 010502033008 | 后浇带 |  | 1.部位:梁后浇带 2.混凝土种类:商品混凝土 3.混凝土强度等级:C40 4.包含快易收口网 5.泵送混凝土至建筑部位 高度50m以内(含±0.00以下) 6.综合考虑建筑物超高增加人工、机具 7.其他做法及施工要求:详见施工图纸及国家和行业现行有关技术规范或者标准要求 8.其他要求:包括但不限于上述为完成该分项工程所发生的其他费用 | m3 | 15.16
本页小计
分部分项工程项目清单计价表
工程名称：4号厂房施工总承包项目 |  |  | 标段：4号厂房施工总承包项目 |  |  |  | 第 495 页 共 876 页
序号 | 项目编码 | 项目名称 |  | 项目特征描述 | 计量 单位 | 工程量 |  | 金额（元）
[8 empty] | 综合单价 | 合价
802 | 010502033009 | 后浇带 |  | 1.部位:梁后浇带 2.混凝土种类:商品混凝土 3.混凝土强度等级:C35 4.包含快易收口网 5.泵送混凝土至建筑部位 高度50m以内(含±0.00以下) 6.综合考虑建筑物超高增加人工、机具 7.其他做法及施工要求:详见施工图纸及国家和行业现行有关技术规范或者标准要求 8.其他要求:包括但不限于上述为完成该分项工程所发生的其他费用 | m3 | 32.01
本页小计
分部分项工程项目清单计价表
工程名称：4号厂房施工总承包项目 |  |  | 标段：4号厂房施工总承包项目 |  |  |  | 第 496 页 共 876 页
序号 | 项目编码 | 项目名称 |  | 项目特征描述 | 计量 单位 | 工程量 |  | 金额（元）
[8 empty] | 综合单价 | 合价
803 | 010502033010 | 后浇带 |  | 1.部位:梁后浇带 2.混凝土种类:商品混凝土 3.混凝土强度等级:C35 4.包含快易收口网 5.泵送混凝土至建筑部位 高度50m-150m 6.综合考虑建筑物超高增加人工、机具 7.其他做法及施工要求:详见施工图纸及国家和行业现行有关技术规范或者标准要求 8.其他要求:包括但不限于上述为完成该分项工程所发生的其他费用 | m3 | 11.42
钢筋及螺栓、铁件
737 | 010506010002 | 现浇混凝土二次结构钢筋 |  | 1.钢筋种类、规格:综合考虑钢筋种类、规格、抗震、钢筋连接方式 2.综合考虑建筑物超高增加人工、机具 3.其他做法及施工要求:详见施工图纸及国家和行业现行有关技术规范或者标准要求 4.包括但不限于上述为完成该分项工程所发生的其他费用 | t | 102.908
本页小计
分部分项工程项目清单计价表
工程名称：4号厂房施工总承包项目 |  |  | 标段：4号厂房施工总承包项目 |  |  |  | 第 497 页 共 876 页
序号 | 项目编码 | 项目名称 |  | 项目特征描述 | 计量 单位 | 工程量 |  | 金额（元）
[8 empty] | 综合单价 | 合价
738 | 010506017002 | 砌体工程内配钢筋 |  | 1.钢筋种类、规格:综合考虑钢筋种类、规格、抗震、钢筋连接方式 2.综合考虑建筑物超高增加人工、机具 3.其他做法及施工要求:详见施工图纸及国家和行业现行有关技术规范或者标准要求 4.包括但不限于上述为完成该分项工程所发生的其他费用 | t | 22.687
739 | 010506002002 | 现浇混凝土柱钢筋 |  | 1.钢筋种类、规格:综合考虑钢筋种类、规格、抗震、钢筋连接方式 2.综合考虑建筑物超高增加人工、机具 3.其他做法及施工要求:详见施工图纸及国家和行业现行有关技术规范或者标准要求 4.其他要求:包括但不限于上述为完成该分项工程所发生的其他费用 | t | 531.431
本页小计
分部分项工程项目清单计价表
工程名称：4号厂房施工总承包项目 |  |  | 标段：4号厂房施工总承包项目 |  |  |  | 第 498 页 共 876 页
序号 | 项目编码 | 项目名称 |  | 项目特征描述 | 计量 单位 | 工程量 |  | 金额（元）
[8 empty] | 综合单价 | 合价
740 | 010506005002 | 现浇混凝土梁钢筋 |  | 1.钢筋种类、规格:综合考虑钢筋种类、规格、抗震、钢筋连接方式 2.综合考虑建筑物超高增加人工、机具 3.其他做法及施工要求:详见施工图纸及国家和行业现行有关技术规范或者标准要求 4.其他要求:包括但不限于上述为完成该分项工程所发生的其他费用 | t | 1067.473
741 | 010506004002 | 现浇混凝土墙钢筋 |  | 1.钢筋种类、规格:综合考虑钢筋种类、规格、抗震、钢筋连接方式 2.综合考虑建筑物超高增加人工、机具 3.其他做法及施工要求:详见施工图纸及国家和行业现行有关技术规范或者标准要求 4.包括但不限于上述为完成该分项工程所发生的其他费用 | t | 240.086
本页小计
分部分项工程项目清单计价表
工程名称：4号厂房施工总承包项目 |  |  | 标段：4号厂房施工总承包项目 |  |  |  | 第 499 页 共 876 页
序号 | 项目编码 | 项目名称 |  | 项目特征描述 | 计量 单位 | 工程量 |  | 金额（元）
[8 empty] | 综合单价 | 合价
742 | 010506006002 | 现浇混凝土楼板及屋面板钢筋 |  | 1.钢筋种类、规格:综合考虑钢筋种类、规格、抗震、钢筋连接方式 2.综合考虑建筑物超高增加人工、机具 3.其他做法及施工要求:详见施工图纸及国家和行业现行有关技术规范或者标准要求 4.包括但不限于上述为完成该分项工程所发生的其他费用 | t | 512.851
743 | 010506009002 | 现浇混凝土楼梯钢筋 |  | 1.钢筋种类、规格:综合考虑钢筋种类、规格、抗震、钢筋连接方式 2.综合考虑建筑物超高增加人工、机具 3.其他做法及施工要求:详见施工图纸及国家和行业现行有关技术规范或者标准要求 4.包括但不限于上述为完成该分项工程所发生的其他费用 | t | 35.926
本页小计
分部分项工程项目清单计价表
工程名称：4号厂房施工总承包项目 |  |  | 标段：4号厂房施工总承包项目 |  |  |  | 第 500 页 共 876 页
序号 | 项目编码 | 项目名称 |  | 项目特征描述 | 计量 单位 | 工程量 |  | 金额（元）
[8 empty] | 综合单价 | 合价
744 | 010506025002 | 预埋铁件 |  | 1.钢材种类:Q235B 2.综合考虑建筑物超高增加人工、机具 3.其他做法及施工要求:详见施工图纸及国家和行业现行有关技术规范或者标准要求 4.包括但不限于上述为完成该分项工程所发生的其他费用 | t | 1.241
混凝土模板
817 | 010505004003 | 柱面模板 |  | 1.模板形式:直形模板 2.支撑高度:矩形柱模板(周长m) 支模高度3.6m内 1.8外 实际支模高度(m):6.5 3.综合考虑建筑物超高增加人工、机具 4.其他做法及施工要求:详见施工图纸及国家和行业现行有关技术规范或者标准要求 5.其他要求:包括但不限于上述为完成该分项工程所发生的其他费用 | m2 | 1661.68
本页小计

## 分部分项工程项目清单计价表2
分部分项工程项目清单计价表
工程名称：4号厂房施工总承包项目 |  |  | 标段：4号厂房施工总承包项目 |  |  |  | 第 501 页 共 876 页
序号 | 项目编码 | 项目名称 |  | 项目特征描述 | 计量 单位 | 工程量 |  | 金额（元）
[8 empty] | 综合单价 | 合价
818 | 010505004004 | 柱面模板 |  | 1.模板形式:直形模板 2.支撑高度:矩形柱模板(周长m) 支模高度3.6m内 1.2内 实际支模高度(m):6.5 3.综合考虑建筑物超高增加人工、机具 4.其他做法及施工要求:详见施工图纸及国家和行业现行有关技术规范或者标准要求 5.其他要求:包括但不限于上述为完成该分项工程所发生的其他费用 | m2 | 117.58
819 | 010505004005 | 柱面模板 |  | 1.模板形式:直形模板 2.支撑高度:矩形柱模板(周长m) 支模高度3.6m内 1.8外 实际支模高度(m):6 3.综合考虑建筑物超高增加人工、机具 4.其他做法及施工要求:详见施工图纸及国家和行业现行有关技术规范或者标准要求 5.其他要求:包括但不限于上述为完成该分项工程所发生的其他费用 | m2 | 10605.56
本页小计
分部分项工程项目清单计价表
工程名称：4号厂房施工总承包项目 |  |  | 标段：4号厂房施工总承包项目 |  |  |  | 第 502 页 共 876 页
序号 | 项目编码 | 项目名称 |  | 项目特征描述 | 计量 单位 | 工程量 |  | 金额（元）
[8 empty] | 综合单价 | 合价
820 | 010505004006 | 柱面模板 |  | 1.模板形式:直形模板 2.支撑高度:矩形柱模板(周长m) 支模高度3.6m内 1.2内 实际支模高度(m):6 3.综合考虑建筑物超高增加人工、机具 4.其他做法及施工要求:详见施工图纸及国家和行业现行有关技术规范或者标准要求 5.其他要求:包括但不限于上述为完成该分项工程所发生的其他费用 | m2 | 318.06
821 | 010505004007 | 柱面模板 |  | 1.模板形式:直形模板 2.支撑高度:矩形柱模板(周长m) 支模高度3.6m内 1.8外 实际支模高度(m):5.50 3.综合考虑建筑物超高增加人工、机具 4.其他做法及施工要求:详见施工图纸及国家和行业现行有关技术规范或者标准要求 5.其他要求:包括但不限于上述为完成该分项工程所发生的其他费用 | m2 | 612.74
本页小计
分部分项工程项目清单计价表
工程名称：4号厂房施工总承包项目 |  |  | 标段：4号厂房施工总承包项目 |  |  |  | 第 503 页 共 876 页
序号 | 项目编码 | 项目名称 |  | 项目特征描述 | 计量 单位 | 工程量 |  | 金额（元）
[8 empty] | 综合单价 | 合价
822 | 010505004008 | 柱面模板 |  | 1.模板形式:直形模板 2.支撑高度:矩形柱模板(周长m) 支模高度3.6m内 1.8内 实际支模高度(m):5.50 3.综合考虑建筑物超高增加人工、机具 4.其他做法及施工要求:详见施工图纸及国家和行业现行有关技术规范或者标准要求 5.其他要求:包括但不限于上述为完成该分项工程所发生的其他费用 | m2 | 14.41
823 | 010505004009 | 柱面模板 |  | 1.模板形式:直形模板 2.支撑高度:矩形柱模板(周长m) 支模高度8.4m 1.8外 实际支模高度(m):13 3.综合考虑建筑物超高增加人工、机具 4.其他做法及施工要求:详见施工图纸及国家和行业现行有关技术规范或者标准要求 5.其他要求:包括但不限于上述为完成该分项工程所发生的其他费用 | m2 | 2361.83
本页小计
分部分项工程项目清单计价表
工程名称：4号厂房施工总承包项目 |  |  | 标段：4号厂房施工总承包项目 |  |  |  | 第 504 页 共 876 页
序号 | 项目编码 | 项目名称 |  | 项目特征描述 | 计量 单位 | 工程量 |  | 金额（元）
[8 empty] | 综合单价 | 合价
824 | 010505006003 | 梁模板 |  | 1.模板形式:直形模板 2.支撑高度:单梁、连续梁模板(梁宽cm) 25以外 支模高度3.6m 实际支模高度(m):6.5 3.综合考虑建筑物超高增加人工、机具 4.其他做法及施工要求:详见施工图纸及国家和行业现行有关技术规范或者标准要求 5.其他要求:包括但不限于上述为完成该分项工程所发生的其他费用 | m2 | 2711.68
825 | 010505006004 | 梁模板 |  | 1.模板形式:直形模板 2.支撑高度:单梁、连续梁模板(梁宽cm) 25以内 支模高度3.6m 实际支模高度(m):6.5 3.综合考虑建筑物超高增加人工、机具 4.其他做法及施工要求:详见施工图纸及国家和行业现行有关技术规范或者标准要求 5.其他要求:包括但不限于上述为完成该分项工程所发生的其他费用 | m2 | 1557.31
本页小计
分部分项工程项目清单计价表
工程名称：4号厂房施工总承包项目 |  |  | 标段：4号厂房施工总承包项目 |  |  |  | 第 505 页 共 876 页
序号 | 项目编码 | 项目名称 |  | 项目特征描述 | 计量 单位 | 工程量 |  | 金额（元）
[8 empty] | 综合单价 | 合价
826 | 010505006005 | 梁模板 |  | 1.模板形式:直形模板 2.支撑高度:单梁、连续梁模板(梁宽cm) 25以外 支模高度3.6m 实际支模高度(m):6 3.综合考虑建筑物超高增加人工、机具 4.其他做法及施工要求:详见施工图纸及国家和行业现行有关技术规范或者标准要求 5.其他要求:包括但不限于上述为完成该分项工程所发生的其他费用 | m2 | 12983.18
827 | 010505006006 | 梁模板 |  | 1.模板形式:直形模板 2.支撑高度:单梁、连续梁模板(梁宽cm) 25以内 支模高度3.6m 实际支模高度(m):6 3.综合考虑建筑物超高增加人工、机具 4.其他做法及施工要求:详见施工图纸及国家和行业现行有关技术规范或者标准要求 5.其他要求:包括但不限于上述为完成该分项工程所发生的其他费用 | m2 | 15983.47
本页小计
分部分项工程项目清单计价表
工程名称：4号厂房施工总承包项目 |  |  | 标段：4号厂房施工总承包项目 |  |  |  | 第 506 页 共 876 页
序号 | 项目编码 | 项目名称 |  | 项目特征描述 | 计量 单位 | 工程量 |  | 金额（元）
[8 empty] | 综合单价 | 合价
828 | 010505006007 | 梁模板 |  | 1.模板形式:直形模板 2.支撑高度:单梁、连续梁模板(梁宽cm) 25以外 支模高度3.6m 实际支模高度(m):5.50 3.综合考虑建筑物超高增加人工、机具 4.其他做法及施工要求:详见施工图纸及国家和行业现行有关技术规范或者标准要求 5.其他要求:包括但不限于上述为完成该分项工程所发生的其他费用 | m2 | 2632.84
829 | 010505006008 | 梁模板 |  | 1.模板形式:直形模板 2.支撑高度:单梁、连续梁模板(梁宽cm) 25以内 支模高度3.6m 实际支模高度(m):5.50 3.综合考虑建筑物超高增加人工、机具 4.其他做法及施工要求:详见施工图纸及国家和行业现行有关技术规范或者标准要求 5.其他要求:包括但不限于上述为完成该分项工程所发生的其他费用 | m2 | 457.5
本页小计
分部分项工程项目清单计价表
工程名称：4号厂房施工总承包项目 |  |  | 标段：4号厂房施工总承包项目 |  |  |  | 第 507 页 共 876 页
序号 | 项目编码 | 项目名称 |  | 项目特征描述 | 计量 单位 | 工程量 |  | 金额（元）
[8 empty] | 综合单价 | 合价
830 | 010505006009 | 梁模板 |  | 1.模板形式:直形模板 2.支撑高度:单梁、连续梁(梁宽cm) 25以外 支模高度8.4m 实际支模高度(m):13 3.综合考虑建筑物超高增加人工、机具 4.其他做法及施工要求:详见施工图纸及国家和行业现行有关技术规范或者标准要求 5.其他要求:包括但不限于上述为完成该分项工程所发生的其他费用 | m2 | 838.91
831 | 010505006010 | 梁模板 |  | 1.模板形式:直形模板 2.支撑高度:单梁、连续梁(梁宽cm) 25以内 支模高度8.4m 实际支模高度(m):13 3.综合考虑建筑物超高增加人工、机具 4.其他做法及施工要求:详见施工图纸及国家和行业现行有关技术规范或者标准要求 5.其他要求:包括但不限于上述为完成该分项工程所发生的其他费用 | m2 | 1338.23
本页小计
分部分项工程项目清单计价表
工程名称：4号厂房施工总承包项目 |  |  | 标段：4号厂房施工总承包项目 |  |  |  | 第 508 页 共 876 页
序号 | 项目编码 | 项目名称 |  | 项目特征描述 | 计量 单位 | 工程量 |  | 金额（元）
[8 empty] | 综合单价 | 合价
832 | 010505012002 | 水平系梁模板 |  | 1.名称:水平系梁模板 2.综合考虑建筑物超高增加人工、机具 3.其他做法及施工要求:详见施工图纸及国家和行业现行有关技术规范或者标准要求 4.其他要求:包括但不限于上述为完成该分项工程所发生的其他费用 | m2 | 1612.34
833 | 010505012003 | 反坎模板 |  | 1.名称:反坎模板 2.综合考虑建筑物超高增加人工、机具 3.其他做法及施工要求:详见施工图纸及国家和行业现行有关技术规范或者标准要求 4.其他要求:包括但不限于上述为完成该分项工程所发生的其他费用 | m2 | 284.6
本页小计
分部分项工程项目清单计价表
工程名称：4号厂房施工总承包项目 |  |  | 标段：4号厂房施工总承包项目 |  |  |  | 第 509 页 共 876 页
序号 | 项目编码 | 项目名称 |  | 项目特征描述 | 计量 单位 | 工程量 |  | 金额（元）
[8 empty] | 综合单价 | 合价
834 | 010505012004 | 门槛模板 |  | 1.名称:门槛模板 2.综合考虑建筑物超高增加人工、机具 3.其他做法及施工要求:详见施工图纸及国家和行业现行有关技术规范或者标准要求 4.其他要求:包括但不限于上述为完成该分项工程所发生的其他费用 | m2 | 43.94
835 | 010505013002 | 过梁模板 |  | 1.名称:过梁模板 2.综合考虑建筑物超高增加人工、机具 3.其他做法及施工要求:详见施工图纸及国家和行业现行有关技术规范或者标准要求 4.其他要求:包括但不限于上述为完成该分项工程所发生的其他费用 | m2 | 84.3
本页小计
分部分项工程项目清单计价表
工程名称：4号厂房施工总承包项目 |  |  | 标段：4号厂房施工总承包项目 |  |  |  | 第 510 页 共 876 页
序号 | 项目编码 | 项目名称 |  | 项目特征描述 | 计量 单位 | 工程量 |  | 金额（元）
[8 empty] | 综合单价 | 合价
836 | 010505002004 | 基础模板 |  | 1.基础类型:设备基础模板 2.综合考虑建筑物超高增加人工、机具 3.其他做法及施工要求:详见施工图纸及国家和行业现行有关技术规范或者标准要求 4.其他要求:包括但不限于上述为完成该分项工程所发生的其他费用 | m2 | 210
837 | 010505005003 | 墙面模板 |  | 1.模板形式:直形模板 2.支撑高度:直形墙模板 墙厚(cm以内) 40 支模高度3.6m内 实际支模高度(m):6.5 3.综合考虑建筑物超高增加人工、机具 4.其他做法及施工要求:详见施工图纸及国家和行业现行有关技术规范或者标准要求 5.其他要求:包括但不限于上述为完成该分项工程所发生的其他费用 | m2 | 5350.77
本页小计
分部分项工程项目清单计价表
工程名称：4号厂房施工总承包项目 |  |  | 标段：4号厂房施工总承包项目 |  |  |  | 第 511 页 共 876 页
序号 | 项目编码 | 项目名称 |  | 项目特征描述 | 计量 单位 | 工程量 |  | 金额（元）
[8 empty] | 综合单价 | 合价
838 | 010505005004 | 墙面模板 |  | 1.模板形式:直形模板 2.支撑高度:直形墙模板 墙厚(cm以内) 40 支模高度3.6m内 实际支模高度(m):6 3.综合考虑建筑物超高增加人工、机具 4.其他做法及施工要求:详见施工图纸及国家和行业现行有关技术规范或者标准要求 5.其他要求:包括但不限于上述为完成该分项工程所发生的其他费用 | m2 | 8678.94
839 | 010505005005 | 墙面模板 |  | 1.模板形式:直形模板 2.支撑高度:直形墙模板 墙厚(cm以内) 40 支模高度3.6m内 实际支模高度(m):5.5 3.综合考虑建筑物超高增加人工、机具 4.其他做法及施工要求:详见施工图纸及国家和行业现行有关技术规范或者标准要求 5.其他要求:包括但不限于上述为完成该分项工程所发生的其他费用 | m2 | 433.59
本页小计
分部分项工程项目清单计价表
工程名称：4号厂房施工总承包项目 |  |  | 标段：4号厂房施工总承包项目 |  |  |  | 第 512 页 共 876 页
序号 | 项目编码 | 项目名称 |  | 项目特征描述 | 计量 单位 | 工程量 |  | 金额（元）
[8 empty] | 综合单价 | 合价
840 | 010505005006 | 墙面模板 |  | 1.模板形式:弧形模板 2.综合考虑建筑物超高增加人工、机具 3.其他做法及施工要求:详见施工图纸及国家和行业现行有关技术规范或者标准要求 4.其他要求:包括但不限于上述为完成该分项工程所发生的其他费用 | m2 | 428.83
841 | 010505007003 | 楼板、屋面板、坡道板模板 |  | 1.支撑高度:有梁板模板 支模高度3.6m 实际支模高度(m):6.5 2.综合考虑建筑物超高增加人工、机具 3.其他做法及施工要求:详见施工图纸及国家和行业现行有关技术规范或者标准要求 4.其他要求:包括但不限于上述为完成该分项工程所发生的其他费用 | m2 | 3345.81
本页小计
分部分项工程项目清单计价表
工程名称：4号厂房施工总承包项目 |  |  | 标段：4号厂房施工总承包项目 |  |  |  | 第 513 页 共 876 页
序号 | 项目编码 | 项目名称 |  | 项目特征描述 | 计量 单位 | 工程量 |  | 金额（元）
[8 empty] | 综合单价 | 合价
842 | 010505007004 | 楼板、屋面板、坡道板模板 |  | 1.支撑高度:有梁板模板 支模高度3.6m 实际支模高度(m):6.5 2.坡度:超过26°34′ 3.综合考虑建筑物超高增加人工、机具 4.其他做法及施工要求:详见施工图纸及国家和行业现行有关技术规范或者标准要求 5.其他要求:包括但不限于上述为完成该分项工程所发生的其他费用 | m2 | 466.31
843 | 010505007005 | 楼板、屋面板、坡道板模板 |  | 1.支撑高度:有梁板模板 支模高度3.6m 实际支模高度(m):6 2.综合考虑建筑物超高增加人工、机具 3.其他做法及施工要求:详见施工图纸及国家和行业现行有关技术规范或者标准要求 4.其他要求:包括但不限于上述为完成该分项工程所发生的其他费用 | m2 | 32076.59
本页小计
分部分项工程项目清单计价表
工程名称：4号厂房施工总承包项目 |  |  | 标段：4号厂房施工总承包项目 |  |  |  | 第 514 页 共 876 页
序号 | 项目编码 | 项目名称 |  | 项目特征描述 | 计量 单位 | 工程量 |  | 金额（元）
[8 empty] | 综合单价 | 合价
844 | 010505007006 | 楼板、屋面板、坡道板模板 |  | 1.支撑高度:有梁板模板 支模高度3.6m 实际支模高度(m):5.50 2.综合考虑建筑物超高增加人工、机具 3.其他做法及施工要求:详见施工图纸及国家和行业现行有关技术规范或者标准要求 4.其他要求:包括但不限于上述为完成该分项工程所发生的其他费用 | m2 | 1343.22
845 | 010505007007 | 楼板、屋面板、坡道板模板 |  | 1.支撑高度:有梁板模板 支模高度8.4m 实际支模高度(m):13 2.综合考虑建筑物超高增加人工、机具 3.其他做法及施工要求:详见施工图纸及国家和行业现行有关技术规范或者标准要求 4.其他要求:包括但不限于上述为完成该分项工程所发生的其他费用 | m2 | 3043.23
本页小计
分部分项工程项目清单计价表
工程名称：4号厂房施工总承包项目 |  |  | 标段：4号厂房施工总承包项目 |  |  |  | 第 515 页 共 876 页
序号 | 项目编码 | 项目名称 |  | 项目特征描述 | 计量 单位 | 工程量 |  | 金额（元）
[8 empty] | 综合单价 | 合价
846 | 010505008003 | 其他板模板 |  | 1.构件名称:雨篷模板 2.综合考虑建筑物超高增加人工、机具 3.其他做法及施工要求:详见施工图纸及国家和行业现行有关技术规范或者标准要求 4.其他要求:包括但不限于上述为完成该分项工程所发生的其他费用 | m2 | 1337.61
847 | 010505008004 | 其他板模板 |  | 1.构件名称:挑檐模板 2.综合考虑建筑物超高增加人工、机具 3.其他做法及施工要求:详见施工图纸及国家和行业现行有关技术规范或者标准要求 4.其他要求:包括但不限于上述为完成该分项工程所发生的其他费用 | m2 | 25.32
本页小计
分部分项工程项目清单计价表
工程名称：4号厂房施工总承包项目 |  |  | 标段：4号厂房施工总承包项目 |  |  |  | 第 516 页 共 876 页
序号 | 项目编码 | 项目名称 |  | 项目特征描述 | 计量 单位 | 工程量 |  | 金额（元）
[8 empty] | 综合单价 | 合价
848 | 010505010002 | 楼梯模板 |  | 1.楼梯形式:楼梯模板 直形 2.综合考虑建筑物超高增加人工、机具 3.其他做法及施工要求:详见施工图纸及国家和行业现行有关技术规范或者标准要求 4.其他要求:包括但不限于上述为完成该分项工程所发生的其他费用 | m2 | 2368.86
849 | 010505011002 | 构造柱模板 |  | 1.模板形式:构造柱模板 支模高度:6.5m内 2.综合考虑建筑物超高增加人工、机具 3.其他做法及施工要求:详见施工图纸及国家和行业现行有关技术规范或者标准要求 4.其他要求:包括但不限于上述为完成该分项工程所发生的其他费用 | m2 | 3326.02
本页小计
分部分项工程项目清单计价表
工程名称：4号厂房施工总承包项目 |  |  | 标段：4号厂房施工总承包项目 |  |  |  | 第 517 页 共 876 页
序号 | 项目编码 | 项目名称 |  | 项目特征描述 | 计量 单位 | 工程量 |  | 金额（元）
[8 empty] | 综合单价 | 合价
850 | 010505008005 | 其他板模板 |  | 1.构件名称:栏板、反檐模板 2.综合考虑建筑物超高增加人工、机具 3.其他做法及施工要求:详见施工图纸及国家和行业现行有关技术规范或者标准要求 4.其他要求:包括但不限于上述为完成该分项工程所发生的其他费用 | m2 | 56.73
851 | 010505019005 | 后浇带模板 |  | 1.后浇带部位:板后浇带模板 2.支模高度:6.5m 3.综合考虑建筑物超高增加人工、机具 4.其他做法及施工要求:详见施工图纸及国家和行业现行有关技术规范或者标准要求 5.其他要求:包括但不限于上述为完成该分项工程所发生的其他费用 | m2 | 100.64
本页小计
分部分项工程项目清单计价表
工程名称：4号厂房施工总承包项目 |  |  | 标段：4号厂房施工总承包项目 |  |  |  | 第 518 页 共 876 页
序号 | 项目编码 | 项目名称 |  | 项目特征描述 | 计量 单位 | 工程量 |  | 金额（元）
[8 empty] | 综合单价 | 合价
852 | 010505019006 | 后浇带模板 |  | 1.后浇带部位:板后浇带模板 2.支模高度:6m 3.综合考虑建筑物超高增加人工、机具 4.其他做法及施工要求:详见施工图纸及国家和行业现行有关技术规范或者标准要求 5.其他要求:包括但不限于上述为完成该分项工程所发生的其他费用 | m2 | 640.64
853 | 010505019007 | 后浇带模板 |  | 1.后浇带部位:板后浇带模板 2.支模高度:5.50m 3.综合考虑建筑物超高增加人工、机具 4.其他做法及施工要求:详见施工图纸及国家和行业现行有关技术规范或者标准要求 5.其他要求:包括但不限于上述为完成该分项工程所发生的其他费用 | m2 | 7.23
本页小计
分部分项工程项目清单计价表
工程名称：4号厂房施工总承包项目 |  |  | 标段：4号厂房施工总承包项目 |  |  |  | 第 519 页 共 876 页
序号 | 项目编码 | 项目名称 |  | 项目特征描述 | 计量 单位 | 工程量 |  | 金额（元）
[8 empty] | 综合单价 | 合价
854 | 010505019008 | 后浇带模板 |  | 1.后浇带部位:梁后浇带模板 2.支模高度:6.5m 3.综合考虑建筑物超高增加人工、机具 4.其他做法及施工要求:详见施工图纸及国家和行业现行有关技术规范或者标准要求 5.其他要求:包括但不限于上述为完成该分项工程所发生的其他费用 | m2 | 69.8
855 | 010505019009 | 后浇带模板 |  | 1.后浇带部位:梁后浇带模板 2.支模高度:6m 3.综合考虑建筑物超高增加人工、机具 4.其他做法及施工要求:详见施工图纸及国家和行业现行有关技术规范或者标准要求 5.其他要求:包括但不限于上述为完成该分项工程所发生的其他费用 | m2 | 352.16
本页小计
分部分项工程项目清单计价表
工程名称：4号厂房施工总承包项目 |  |  | 标段：4号厂房施工总承包项目 |  |  |  | 第 520 页 共 876 页
序号 | 项目编码 | 项目名称 |  | 项目特征描述 | 计量 单位 | 工程量 |  | 金额（元）
[8 empty] | 综合单价 | 合价
856 | 010505019010 | 后浇带模板 |  | 1.后浇带部位:梁后浇带模板 2.支模高度:5.50m 3.综合考虑建筑物超高增加人工、机具 4.其他做法及施工要求:详见施工图纸及国家和行业现行有关技术规范或者标准要求 5.其他要求:包括但不限于上述为完成该分项工程所发生的其他费用 | m2 | 32.65
857 | 010505014001 | 零星现浇构件模板 |  | 1.构件名称:压顶、扶手模板 2.综合考虑建筑物超高增加人工、机具 3.其他做法及施工要求:详见施工图纸及国家和行业现行有关技术规范或者标准要求 4.其他要求:包括但不限于上述为完成该分项工程所发生的其他费用 | m2 | 427.26
本页小计
分部分项工程项目清单计价表
工程名称：4号厂房施工总承包项目 |  |  | 标段：4号厂房施工总承包项目 |  |  |  | 第 521 页 共 876 页
序号 | 项目编码 | 项目名称 |  | 项目特征描述 | 计量 单位 | 工程量 |  | 金额（元）
[8 empty] | 综合单价 | 合价
858 | 010506024002 | 止水螺杆 |  | 1.构件类型:止水螺杆 2.综合考虑建筑物超高增加人工、机具 3.其他做法及施工要求:详见施工图纸及国家和行业现行有关技术规范或者标准要求 4.其他要求:包括但不限于上述为完成该分项工程所发生的其他费用 | 套 | 4510
门窗工程
859 | 010802002002 | 钢制门 |  | 1.钢制门 2.门洞口尺寸:详见设计图纸 3.框、扇材质:钢制 4.五金种类、规格:综合考虑门锁、以及各种五金配件 5.综合考虑建筑物超高增加人工、机具 6.其他做法及施工要求:详见施工图纸及国家和行业现行有关技术规范或者标准要求 7.其他要求:包括但不限于上述为完成该分项工程所发生的其他费用 | m2 | 35.52
本页小计
分部分项工程项目清单计价表
工程名称：4号厂房施工总承包项目 |  |  | 标段：4号厂房施工总承包项目 |  |  |  | 第 522 页 共 876 页
序号 | 项目编码 | 项目名称 |  | 项目特征描述 | 计量 单位 | 工程量 |  | 金额（元）
[8 empty] | 综合单价 | 合价
860 | 010802001001 | 铝塑门 |  | 1.门洞口尺寸:详见设计图纸 2.门类型:铝塑门 3.五金种类、规格:综合考虑门锁、以及各种五金配件 4.综合考虑建筑物超高增加人工、机具 5.其他做法及施工要求:详见施工图纸及国家和行业现行有关技术规范或者标准要求 6.其他要求:包括但不限于上述为完成该分项工程所发生的其他费用 | m2 | 4.32
861 | 010802004003 | 钢质防火门 |  | 1.甲级防火门（单扇） 2.门洞口尺寸:详见设计图纸 3.框、扇材质:钢制 4.五金种类、规格:综合考虑门锁、以及各种五金配件 5.综合考虑建筑物超高增加人工、机具 6.其他做法及施工要求:详见施工图纸及国家和行业现行有关技术规范或者标准要求 7.其他要求:包括但不限于上述为完成该分项工程所发生的其他费用 | m2 | 2.64
本页小计
分部分项工程项目清单计价表
工程名称：4号厂房施工总承包项目 |  |  | 标段：4号厂房施工总承包项目 |  |  |  | 第 523 页 共 876 页
序号 | 项目编码 | 项目名称 |  | 项目特征描述 | 计量 单位 | 工程量 |  | 金额（元）
[8 empty] | 综合单价 | 合价
862 | 010802004004 | 钢质防火门 |  | 1.甲级防火门（双扇） 2.门洞口尺寸:详见设计图纸 3.框、扇材质:钢制 4.五金种类、规格:综合考虑门锁、以及各种五金配件 5.综合考虑建筑物超高增加人工、机具 6.其他做法及施工要求:详见施工图纸及国家和行业现行有关技术规范或者标准要求 7.其他要求:包括但不限于上述为完成该分项工程所发生的其他费用 | m2 | 415.6
本页小计
分部分项工程项目清单计价表
工程名称：4号厂房施工总承包项目 |  |  | 标段：4号厂房施工总承包项目 |  |  |  | 第 524 页 共 876 页
序号 | 项目编码 | 项目名称 |  | 项目特征描述 | 计量 单位 | 工程量 |  | 金额（元）
[8 empty] | 综合单价 | 合价
863 | 010802004005 | 乙级防火门（双扇） |  | 1.乙级防火门（双扇） 2.门洞口尺寸:详见设计图纸 3.框、扇材质:钢制 4.五金种类、规格:综合考虑门锁、以及各种五金配件 5.综合考虑建筑物超高增加人工、机具 6.其他做法及施工要求:详见施工图纸及国家和行业现行有关技术规范或者标准要求 7.其他要求:包括但不限于上述为完成该分项工程所发生的其他费用 | m2 | 31.92
864 | 010802004006 | 丙级钢质防火门 |  | 1.丙级防火门（单扇） 2.门洞口尺寸:详见设计图纸 3.五金种类、规格:综合考虑门锁、以及各种五金配件 4.综合考虑建筑物超高增加人工、机具 5.其他做法及施工要求:详见施工图纸及国家和行业现行有关技术规范或者标准要求 6.其他要求:包括但不限于上述为完成该分项工程所发生的其他费用 | m2 | 39.6
本页小计
分部分项工程项目清单计价表
工程名称：4号厂房施工总承包项目 |  |  | 标段：4号厂房施工总承包项目 |  |  |  | 第 525 页 共 876 页
序号 | 项目编码 | 项目名称 |  | 项目特征描述 | 计量 单位 | 工程量 |  | 金额（元）
[8 empty] | 综合单价 | 合价
865 | 010803001001 | 金属卷帘(闸)门 |  | 1.门材质:钢制卷帘门 2.门洞口尺寸:详见设计图纸 3.驱动类型:启动装置 4.综合考虑建筑物超高增加人工、机具 5.其他做法及施工要求:详见施工图纸及国家和行业现行有关技术规范或者标准要求 6.其他要求:包括但不限于上述为完成该分项工程所发生的其他费用 | m2 | 463.71
866 | 010803002002 | 防火卷帘(闸)门 |  | 1.门材质:特级卷帘门 2.门洞口尺寸:详见设计图纸 3.驱动类型:启动装置 4.综合考虑建筑物超高增加人工、机具 5.其他做法及施工要求:详见施工图纸及国家和行业现行有关技术规范或者标准要求 6.其他要求:包括但不限于上述为完成该分项工程所发生的其他费用 | m2 | 52.52
本页小计
分部分项工程项目清单计价表
工程名称：4号厂房施工总承包项目 |  |  | 标段：4号厂房施工总承包项目 |  |  |  | 第 526 页 共 876 页
序号 | 项目编码 | 项目名称 |  | 项目特征描述 | 计量 单位 | 工程量 |  | 金额（元）
[8 empty] | 综合单价 | 合价
867 | 010807001001 | 金属(塑钢)窗 |  | 1.窗类型:铝合金玻璃窗 2.窗洞口尺寸:详见设计图纸 3.框、扇材质及规格:50系列深灰色铝合金型材外窗≥1.8mm,内窗≥1.4mm 4.玻璃品种、厚度:普通铝合金框+6mm双银Low-E+12mm空气+6mm透明玻璃 5.综合考虑建筑物超高增加人工、机具 6.五金种类、规格:其他做法及施工要求:详见施工图纸及国家和行业现行有关技术规范或者标准要求 7.其他工艺要求:其他要求:包括但不限于上述为完成该分项工程所发生的其他费用 | m2 | 3626.09
本页小计
分部分项工程项目清单计价表
工程名称：4号厂房施工总承包项目 |  |  | 标段：4号厂房施工总承包项目 |  |  |  | 第 527 页 共 876 页
序号 | 项目编码 | 项目名称 |  | 项目特征描述 | 计量 单位 | 工程量 |  | 金额（元）
[8 empty] | 综合单价 | 合价
868 | 010807002002 | 金属防火窗 |  | 1.窗代号:FC甲2015、FC甲1515 2.防火等级:甲级 3.框、扇材质及规格:普通铝合金框 4.玻璃品种、厚度:6mm双银Low-E+ 12mm空气+6mm透明玻璃 5.综合考虑建筑物超高增加人工、机具 6.其他做法及施工要求:详见施工图纸及国家和行业现行有关技术规范或者标准要求 7.其他要求:包括但不限于上述为完成该分项工程所发生的其他费用 | m2 | 4.5
本页小计
分部分项工程项目清单计价表
工程名称：4号厂房施工总承包项目 |  |  | 标段：4号厂房施工总承包项目 |  |  |  | 第 528 页 共 876 页
序号 | 项目编码 | 项目名称 |  | 项目特征描述 | 计量 单位 | 工程量 |  | 金额（元）
[8 empty] | 综合单价 | 合价
869 | 010807003002 | 金属百叶窗 |  | 1.全铝合金百页窗 2.框材质、规格:深灰色铝合金型材 3.窗洞口尺寸:详见设计图纸 4.综合考虑建筑物超高增加人工、机具 5.其他做法及施工要求:详见施工图纸及国家和行业现行有关技术规范或者标准要求 6.其他要求:包括但不限于上述为完成该分项工程所发生的其他费用 | m2 | 116.55
870 | 010801006001 | 手摇装置 |  | 1.名称:手摇装置 2.综合考虑建筑物超高增加人工、机具 3.其他做法及施工要求:详见施工图纸及国家和行业现行有关技术规范或者标准要求 4.其他要求:包括但不限于上述为完成该分项工程所发生的其他费用 | 套 | 35
屋面及防水工程
屋面及防水工程
本页小计
分部分项工程项目清单计价表
工程名称：4号厂房施工总承包项目 |  |  | 标段：4号厂房施工总承包项目 |  |  |  | 第 529 页 共 876 页
序号 | 项目编码 | 项目名称 |  | 项目特征描述 | 计量 单位 | 工程量 |  | 金额（元）
[8 empty] | 综合单价 | 合价
726 | 010902004002 | 屋面刚性层(1B/2) |  | 1.刚性层材料种类及强度等级:30厚(最薄处)LC7.5轻集料混凝土找坡2% 2.15厚1:2.5水泥砂浆找平层 3.刷基层处理剂一道 4.50厚(最薄处)C25细石混凝土保护层兼找坡层(坡度2%),内配A6@200单层双向钢筋,分格缝间距≤3000,缝宽20,钢筋断开 5.嵌缝材料种类:单组份聚氨酯建筑密封胶嵌缝 6.综合考虑建筑物超高增加人工、机具 7.其他做法及施工要求:详见施工图纸及国家和行业现行有关技术规范或者标准要求 8.其他要求:包括但不限于上述为完成该分项工程所发生的其他费用 | m2 | 5508.22
本页小计
分部分项工程项目清单计价表
工程名称：4号厂房施工总承包项目 |  |  | 标段：4号厂房施工总承包项目 |  |  |  | 第 530 页 共 876 页
序号 | 项目编码 | 项目名称 |  | 项目特征描述 | 计量 单位 | 工程量 |  | 金额（元）
[8 empty] | 综合单价 | 合价
727 | 010902001002 | 屋面卷材防水(1B/2) |  | 1.卷材品种、规格、厚度:1.5厚蠕变反应型高分子自粘防水卷材,四周返高至结构 面以上600,且不小于完成面以上300 2.卷材品种、规格、厚度:1.5厚纤维增强型自粘高分子防水卷材,四周返高至结构 面以上600,且不小于完成面以上300 3.综合考虑防水附加层 4.综合考虑建筑物超高增加人工、机具 5.其他做法及施工要求:详见施工图纸及国家和行业现行有关技术规范或者标准要求 6.其他要求:包括但不限于上述为完成该分项工程所发生的其他费用 | m2 | 6087.47
本页小计
分部分项工程项目清单计价表
工程名称：4号厂房施工总承包项目 |  |  | 标段：4号厂房施工总承包项目 |  |  |  | 第 531 页 共 876 页
序号 | 项目编码 | 项目名称 |  | 项目特征描述 | 计量 单位 | 工程量 |  | 金额（元）
[8 empty] | 综合单价 | 合价
728 | 010902002002 | 屋面涂膜防水(1B/2) |  | 1.防水膜品种:非固化橡胶沥青防水涂料,四周返高至结构面以上600,且 不小于完成面以上300 2.涂膜厚度、遍数:2.0厚 3.综合考虑建筑物超高增加人工、机具 4.其他做法及施工要求:详见施工图纸及国家和行业现行有关技术规范或者标准要求 5.其他要求:包括但不限于上述为完成该分项工程所发生的其他费用 | m2 | 6087.47
729 | 010902002003 | 屋面砂浆防水(3) |  | 1.砂浆厚度、种类及强度等级:20厚聚合物水泥防水砂浆抹面压光 2.综合考虑建筑物超高增加人工、机具 3.其他做法及施工要求:详见施工图纸及国家和行业现行有关技术规范或者标准要求 4.其他要求:包括但不限于上述为完成该分项工程所发生的其他费用 | m2 | 406.27
本页小计
分部分项工程项目清单计价表
工程名称：4号厂房施工总承包项目 |  |  | 标段：4号厂房施工总承包项目 |  |  |  | 第 532 页 共 876 页
序号 | 项目编码 | 项目名称 |  | 项目特征描述 | 计量 单位 | 工程量 |  | 金额（元）
[8 empty] | 综合单价 | 合价
730 | 010904002003 | 楼(地)面涂膜防水(2B/5B/同电梯基坑防水9) |  | 1.防水膜品种:高强度聚合物水泥防水涂料 2.涂膜厚度、遍数:2.0厚 3.综合考虑建筑物超高增加人工、机具 4.其他做法及施工要求:详见施工图纸及国家和行业现行有关技术规范或者标准要求 5.其他要求:包括但不限于上述为完成该分项工程所发生的其他费用 | m2 | 1362.63
731 | 010904003005 | 楼(地)面砂浆防水(4/9) |  | 1.砂浆厚度、种类及强度等级:20厚聚合物水泥防水砂浆抹面压光 2.综合考虑建筑物超高增加人工、机具 3.其他做法及施工要求:详见施工图纸及国家和行业现行有关技术规范或者标准要求 4.其他要求:包括但不限于上述为完成该分项工程所发生的其他费用 | m2 | 155.74
本页小计
分部分项工程项目清单计价表
工程名称：4号厂房施工总承包项目 |  |  | 标段：4号厂房施工总承包项目 |  |  |  | 第 533 页 共 876 页
序号 | 项目编码 | 项目名称 |  | 项目特征描述 | 计量 单位 | 工程量 |  | 金额（元）
[8 empty] | 综合单价 | 合价
732 | 010903003009 | 墙面砂浆防水(3A/5) |  | 1.砂浆厚度、种类及强度等级:5.0厚成品仿生纤维防水砂浆 2.综合考虑建筑物超高增加人工、机具 3.其他做法及施工要求:详见施工图纸及国家和行业现行有关技术规范或者标准要求 4.其他要求:包括但不限于上述为完成该分项工程所发生的其他费用 | m2 | 2956.85
733 | 010903003010 | 天棚面砂浆防水(3A/5) |  | 1.砂浆厚度、种类及强度等级:3.0厚成品仿生纤维防水砂浆 2.综合考虑建筑物超高增加人工、机具 3.其他做法及施工要求:详见施工图纸及国家和行业现行有关技术规范或者标准要求 4.其他要求:包括但不限于上述为完成该分项工程所发生的其他费用 | m2 | 3276.46
本页小计
分部分项工程项目清单计价表
工程名称：4号厂房施工总承包项目 |  |  | 标段：4号厂房施工总承包项目 |  |  |  | 第 534 页 共 876 页
序号 | 项目编码 | 项目名称 |  | 项目特征描述 | 计量 单位 | 工程量 |  | 金额（元）
[8 empty] | 综合单价 | 合价
734 | 010903003011 | 天棚面砂浆防水(4) |  | 1.砂浆厚度、种类及强度等级:20厚聚合物水泥防水砂浆抹面压光 2.综合考虑建筑物超高增加人工、机具 3.其他做法及施工要求:详见施工图纸及国家和行业现行有关技术规范或者标准要求 4.其他要求:包括但不限于上述为完成该分项工程所发生的其他费用 | m2 | 152.73
保温、隔热、防腐工程
735 | 010902003001 | 屋面柔性隔离层(1B/2) |  | 1.隔离层材料种类:聚酯无纺布隔离层一道(200g/m² ) 2.综合考虑建筑物超高增加人工、机具 3.其他做法及施工要求:详见施工图纸及国家和行业现行有关技术规范或者标准要求 4.其他要求:包括但不限于上述为完成该分项工程所发生的其他费用 | m2 | 5508.22
本页小计
分部分项工程项目清单计价表
工程名称：4号厂房施工总承包项目 |  |  | 标段：4号厂房施工总承包项目 |  |  |  | 第 535 页 共 876 页
序号 | 项目编码 | 项目名称 |  | 项目特征描述 | 计量 单位 | 工程量 |  | 金额（元）
[8 empty] | 综合单价 | 合价
736 | 011001001001 | 保温隔热屋面(1B) |  | 1.保温隔热材料规格、性能、厚度:挤塑聚苯板保温层(燃烧性能B1级,50mm厚) 2.综合考虑建筑物超高增加人工、机具 3.其他做法及施工要求:详见施工图纸及国家和行业现行有关技术规范或者标准要求 4.其他要求:包括但不限于上述为完成该分项工程所发生的其他费用 | m2 | 4233.07
其他装饰工程
804 | 010401007002 | 水厕(蹲位) |  | 1.零星砌砖名称、部位:水厕(蹲位) 2.砖品种、规格、强度等级:标准砖 3.砂浆强度等级、配合比:干混砌筑砂浆 M10 4.综合考虑建筑物超高增加人工、机具 5.其他做法及施工要求:详见施工图纸及国家和行业现行有关技术规范或者标准要求 6.其他要求:包括但不限于上述为完成该分项工程所发生的其他费用 | 座 | 5
本页小计
分部分项工程项目清单计价表
工程名称：4号厂房施工总承包项目 |  |  | 标段：4号厂房施工总承包项目 |  |  |  | 第 536 页 共 876 页
序号 | 项目编码 | 项目名称 |  | 项目特征描述 | 计量 单位 | 工程量 |  | 金额（元）
[8 empty] | 综合单价 | 合价
805 | 010901008001 | 屋面变形缝 |  | 1.嵌缝材料种类:屋面变形缝 铝合金板2.0厚 缝宽100mm内 2.综合考虑建筑物超高增加人工、机具 3.其他做法及施工要求:详见施工图纸及国家和行业现行有关技术规范或者标准要求 4.其他要求:包括但不限于上述为完成该分项工程所发生的其他费用 | m | 6.2
806 | 010903004001 | 墙面变形缝 |  | 1.嵌缝材料种类:内墙变形缝 铝合金板2.0厚 缝宽100mm以内 2.详见图集14J936-BN4/2 3.综合考虑建筑物超高增加人工、机具 4.其他做法及施工要求:详见施工图纸及国家和行业现行有关技术规范或者标准要求 5.其他要求:包括但不限于上述为完成该分项工程所发生的其他费用 | m | 24
本页小计
分部分项工程项目清单计价表
工程名称：4号厂房施工总承包项目 |  |  | 标段：4号厂房施工总承包项目 |  |  |  | 第 537 页 共 876 页
序号 | 项目编码 | 项目名称 |  | 项目特征描述 | 计量 单位 | 工程量 |  | 金额（元）
[8 empty] | 综合单价 | 合价
807 | 010903004002 | 墙面变形缝 |  | 1.嵌缝材料种类:外墙变形缝 铝合金板2.0厚 缝宽100mm以内 2.详见图集14J936-BQ3/2 3.综合考虑建筑物超高增加人工、机具 4.其他做法及施工要求:详见施工图纸及国家和行业现行有关技术规范或者标准要求 5.其他要求:包括但不限于上述为完成该分项工程所发生的其他费用 | m | 24
808 | 010904004001 | 楼(地)面变形缝 |  | 1.嵌缝材料种类:楼面变形缝 铝合金板2.0厚 缝宽150mm内 2.详见14J936-BD5/1 3.综合考虑建筑物超高增加人工、机具 4.其他做法及施工要求:详见施工图纸及国家和行业现行有关技术规范或者标准要求 5.其他要求:包括但不限于上述为完成该分项工程所发生的其他费用 | m | 12.4
本页小计
分部分项工程项目清单计价表
工程名称：4号厂房施工总承包项目 |  |  | 标段：4号厂房施工总承包项目 |  |  |  | 第 538 页 共 876 页
序号 | 项目编码 | 项目名称 |  | 项目特征描述 | 计量 单位 | 工程量 |  | 金额（元）
[8 empty] | 综合单价 | 合价
809 | 010607006003 | 钢梯 |  | 1.钢材品种、规格:钢梯 2.钢梯形式:爬梯 3.详见15J401-D3-WT1b-54 4.综合考虑建筑物超高增加人工、机具 5.其他做法及施工要求:详见施工图纸及国家和行业现行有关技术规范或者标准要求 6.其他要求:包括但不限于上述为完成该分项工程所发生的其他费用 | t | 0.714
810 | 010401010002 | 屋面排水沟盖板 |  | 1.明沟铸铁盖板安装 500mm宽 2.详见24J306-D1-3-31 3.综合考虑建筑物超高增加人工、机具 4.其他做法及施工要求:详见施工图纸及国家和行业现行有关技术规范或者标准要求 5.其他要求:包括但不限于上述为完成该分项工程所发生的其他费用 | m | 208.73
本页小计
分部分项工程项目清单计价表
工程名称：4号厂房施工总承包项目 |  |  | 标段：4号厂房施工总承包项目 |  |  |  | 第 539 页 共 876 页
序号 | 项目编码 | 项目名称 |  | 项目特征描述 | 计量 单位 | 工程量 |  | 金额（元）
[8 empty] | 综合单价 | 合价
811 | 010905003002 | 止水带 |  | 1.止水带材料种类:3厚钢板止水带 2.综合考虑建筑物超高增加人工、机具 3.其他做法及施工要求:详见施工图纸及国家和行业现行有关技术规范或者标准要求 4.其他要求:包括但不限于上述为完成该分项工程所发生的其他费用 | m | 234.81
812 | 040205016001 | 防撞柱 |  | 1.规格、型号:φ120钢制防撞柱 2.涂黑黄相间警示漆 3.600mm高 4.其他做法及施工要求:详见施工图纸及国家和行业现行有关技术规范或者标准要求 5.其他要求:包括但不限于上述为完成该分项工程所发生的其他费用 | 个 | 20
本页小计
分部分项工程项目清单计价表
工程名称：4号厂房施工总承包项目 |  |  | 标段：4号厂房施工总承包项目 |  |  |  | 第 540 页 共 876 页
序号 | 项目编码 | 项目名称 |  | 项目特征描述 | 计量 单位 | 工程量 |  | 金额（元）
[8 empty] | 综合单价 | 合价
813 | 040201022002 | 排水沟、截水沟 |  | 1.断面尺寸:500*200mm 2.混凝土、砂浆种类、强度等级:两侧100mm宽C25细石混凝土 3.综合考虑建筑物超高增加人工、机具 4.其他做法及施工要求:详见施工图纸及国家和行业现行有关技术规范或者标准要求 5.其他要求:包括但不限于上述为完成该分项工程所发生的其他费用 | m | 208.73
814 | 011503004001 | 施工现场围挡 |  | 1.参考广州市建设工程绿色施工围蔽指导图集(V2.0版) A5：装配式临时活动式围蔽 2.围蔽工期至工程竣工验收（已包含围蔽维护） 3.其他做法及施工要求:详见施工图纸及国家和行业现行有关技术规范或者标准要求 4.其他要求:包括但不限于上述为完成该分项工程所发生的其他费用 | m | 61.69
本页小计
分部分项工程项目清单计价表
工程名称：4号厂房施工总承包项目 |  |  | 标段：4号厂房施工总承包项目 |  |  |  | 第 541 页 共 876 页
序号 | 项目编码 | 项目名称 |  | 项目特征描述 | 计量 单位 | 工程量 |  | 金额（元）
[8 empty] | 综合单价 | 合价
815 | 011503004002 | 施工现场围挡 |  | 1.参考广州市建设工程绿色施工围蔽指导图集(V2.0版) B1-1：装配式方钢结构（暂定价，不含立面绿化） 2.围蔽工期至工程竣工验收（已包含围蔽维护） 3.其他做法及施工要求:详见施工图纸及国家和行业现行有关技术规范或者标准要求 4.其他要求:包括但不限于上述为完成该分项工程所发生的其他费用 | m | 53.16
816 | 050103013001 | 设施立面绿化种植 |  | 1.B1-1：外挂式立体绿化（已含绿化养护） 2.彩叶草、肾蕨、吊兰、变叶木、鸭脚木 3.每平方米16株 3.其他做法及施工要求:详见施工图纸及国家和行业现行有关技术规范或者标准要求 4.其他要求:包括但不限于上述为完成该分项工程所发生的其他费用 | m2 | 111.64
地上装修工程
整个项目
本页小计
分部分项工程项目清单计价表
工程名称：4号厂房施工总承包项目 |  |  | 标段：4号厂房施工总承包项目 |  |  |  | 第 542 页 共 876 页
序号 | 项目编码 | 项目名称 |  | 项目特征描述 | 计量 单位 | 工程量 |  | 金额（元）
[8 empty] | 综合单价 | 合价
楼地面装饰工程
897 | 011106003002 | 块料楼梯踏步(7D) |  | 1.结合层厚度、材料种类及强度等级:25厚1:4干硬性水泥砂浆粘贴 2.面层材料品种、规格:10厚地砖(600*600防滑面砖) 3.综合考虑建筑物超高增加人工、机具 4.其他做法及施工要求:详见施工图纸及国家和行业现行有关技术规范或者标准要求 5.其他要求:包括但不限于上述为完成该分项工程所发生的其他费用 | m2 | 992.5
本页小计
分部分项工程项目清单计价表
工程名称：4号厂房施工总承包项目 |  |  | 标段：4号厂房施工总承包项目 |  |  |  | 第 543 页 共 876 页
序号 | 项目编码 | 项目名称 |  | 项目特征描述 | 计量 单位 | 工程量 |  | 金额（元）
[8 empty] | 综合单价 | 合价
898 | 011109001001 | 架空地板(9) |  | 1.龙骨材料种类、规格、铺设间距:专用配套龙骨 2.基层材料种类、规格:水泥浆一道(内掺建筑胶) 3.面层材料品种、规格:300高防静电架空地板(燃烧性能等级A级) 4.综合考虑建筑物超高增加人工、机具 5.其他做法及施工要求:详见施工图纸及国家和行业现行有关技术规范或者标准要求 6.其他要求:包括但不限于上述为完成该分项工程所发生的其他费用 | m2 | 118.5
本页小计
分部分项工程项目清单计价表
工程名称：4号厂房施工总承包项目 |  |  | 标段：4号厂房施工总承包项目 |  |  |  | 第 544 页 共 876 页
序号 | 项目编码 | 项目名称 |  | 项目特征描述 | 计量 单位 | 工程量 |  | 金额（元）
[8 empty] | 综合单价 | 合价
899 | 011102003002 | 块料楼地面(7D) |  | 1.结合层厚度、材料种类及强度等级:25厚1:4干硬性水泥砂浆粘贴 2.面层材料品种、规格:10厚地砖(600*600防滑面砖) 3.综合考虑建筑物超高增加人工、机具 4.其他做法及施工要求:详见施工图纸及国家和行业现行有关技术规范或者标准要求 5.其他要求:包括但不限于上述为完成该分项工程所发生的其他费用 | m2 | 1413.78
本页小计
分部分项工程项目清单计价表
工程名称：4号厂房施工总承包项目 |  |  | 标段：4号厂房施工总承包项目 |  |  |  | 第 545 页 共 876 页
序号 | 项目编码 | 项目名称 |  | 项目特征描述 | 计量 单位 | 工程量 |  | 金额（元）
[8 empty] | 综合单价 | 合价
900 | 011101001005 | 水泥砂浆楼地面(2A/2B) |  | 1.找平层厚度、材料种类及强度等级:最薄20厚1:3水泥砂浆找坡兼找平 2.面层厚度、砂浆种类及强度等级:20厚1:2.5水泥砂浆 3.面层处理方式:面撒适量水泥粉抹面压光 4.综合考虑建筑物超高增加人工、机具 5.其他做法及施工要求:详见施工图纸及国家和行业现行有关技术规范或者标准要求 6.其他要求:包括但不限于上述为完成该分项工程所发生的其他费用 | m2 | 2151.19
本页小计
分部分项工程项目清单计价表
工程名称：4号厂房施工总承包项目 |  |  | 标段：4号厂房施工总承包项目 |  |  |  | 第 546 页 共 876 页
序号 | 项目编码 | 项目名称 |  | 项目特征描述 | 计量 单位 | 工程量 |  | 金额（元）
[8 empty] | 综合单价 | 合价
901 | 011101001006 | 水泥砂浆楼地面(8) |  | 1.面层厚度、砂浆种类及强度等级:(用料5kg/m2金刚秒骨料)表面增加围化剂打磨(坡道处不能使用固化剂)，固化剂用料不低于0.25kg/m2 2.面层处理方式:钢筋况凝土楼板掺入金刚砂骨料(坡道处留出横向四槽,深15) 3.综合考虑建筑物超高增加人工、机具 4.其他做法及施工要求:详见施工图纸及国家和行业现行有关技术规范或者标准要求 5.其他要求:包括但不限于上述为完成该分项工程所发生的其他费用 | m2 | 6090.89
本页小计
分部分项工程项目清单计价表
工程名称：4号厂房施工总承包项目 |  |  | 标段：4号厂房施工总承包项目 |  |  |  | 第 547 页 共 876 页
序号 | 项目编码 | 项目名称 |  | 项目特征描述 | 计量 单位 | 工程量 |  | 金额（元）
[8 empty] | 综合单价 | 合价
902 | 011101001007 | 水泥砂浆楼地面 |  | 1.找平层厚度、材料种类及强度等级:C30细石混凝土30mm 2.面层厚度、砂浆种类及强度等级:环氧砂浆10mm 3.部位:储药罐围堰、前处理间、 加药间 4.综合考虑建筑物超高增加人工、机具 5.其他做法及施工要求:详见施工图纸及国家和行业现行有关技术规范或者标准要求 6.其他要求:包括但不限于上述为完成该分项工程所发生的其他费用 | m2 | 521.29
本页小计
分部分项工程项目清单计价表
工程名称：4号厂房施工总承包项目 |  |  | 标段：4号厂房施工总承包项目 |  |  |  | 第 548 页 共 876 页
序号 | 项目编码 | 项目名称 |  | 项目特征描述 | 计量 单位 | 工程量 |  | 金额（元）
[8 empty] | 综合单价 | 合价
903 | 011101001008 | 水泥砂浆楼地面(同电梯基坑防水9） |  | 1.面层厚度、砂浆种类及强度等级:10厚1:2.5水泥砂浆，面撒适量水泥粉抹面压光 2.综合考虑建筑物超高增加人工、机具 3.其他做法及施工要求:详见施工图纸及国家和行业现行有关技术规范或者标准要求 4.其他要求:包括但不限于上述为完成该分项工程所发生的其他费用 | m2 | 36.53
本页小计
分部分项工程项目清单计价表
工程名称：4号厂房施工总承包项目 |  |  | 标段：4号厂房施工总承包项目 |  |  |  | 第 549 页 共 876 页
序号 | 项目编码 | 项目名称 |  | 项目特征描述 | 计量 单位 | 工程量 |  | 金额（元）
[8 empty] | 综合单价 | 合价
904 | 011101001009 | 水泥砂浆楼地面(5B) |  | 1.找平层厚度、材料种类及强度等级:最薄处15厚1:3水泥砂浆找平兼找坡,坡度1%向地漏 2.15厚1:3水泥砂浆保护层 3.150厚LC7.5陶粒混凝土填充层 4.C20细石混凝土找坡1%,最薄处40厚 5.面层厚度、砂浆种类及强度等级:20厚1:2.5地面砂浆结合层,撒素水泥面(撒适量清水) 6.综合考虑建筑物超高增加人工、机具 7.其他做法及施工要求:详见施工图纸及国家和行业现行有关技术规范或者标准要求 8.其他要求:包括但不限于上述为完成该分项工程所发生的其他费用 | m2 | 13.56
本页小计
分部分项工程项目清单计价表
工程名称：4号厂房施工总承包项目 |  |  | 标段：4号厂房施工总承包项目 |  |  |  | 第 550 页 共 876 页
序号 | 项目编码 | 项目名称 |  | 项目特征描述 | 计量 单位 | 工程量 |  | 金额（元）
[8 empty] | 综合单价 | 合价
905 | 011101001010 | 水泥砂浆楼地面(4) |  | 1.面层厚度、砂浆种类及强度等级:刷专用界面剂一道,5厚1:2.5水泥砂浆,面撒适量水泥粉抹面压光 2.综合考虑建筑物超高增加人工、机具 3.其他做法及施工要求:详见施工图纸及国家和行业现行有关技术规范或者标准要求 4.其他要求:包括但不限于上述为完成该分项工程所发生的其他费用 | m2 | 37.89
本页小计
分部分项工程项目清单计价表
工程名称：4号厂房施工总承包项目 |  |  | 标段：4号厂房施工总承包项目 |  |  |  | 第 551 页 共 876 页
序号 | 项目编码 | 项目名称 |  | 项目特征描述 | 计量 单位 | 工程量 |  | 金额（元）
[8 empty] | 综合单价 | 合价
906 | 011105003002 | 块料踢脚线 |  | 1.踢脚线高度:100 2.结合层厚度、材料种类及强度等级:3~4厚1:1水泥砂浆加水重20%建筑胶镶贴 3.面层材料品种、规格:8~10厚面砖,水泥浆擦缝 4.综合考虑建筑物超高增加人工、机具 5.其他做法及施工要求:详见施工图纸及国家和行业现行有关技术规范或者标准要求 6.其他要求:包括但不限于上述为完成该分项工程所发生的其他费用 | m | 1807.08
907 | 011101001011 | 水泥砂浆楼地面（11） |  | 1.找平层厚度、材料种类及强度等级:20厚1:2.5水泥砂浆,面撒适量水泥粉抹面压光 2.综合考虑建筑物超高增加人工、机具 3.其他做法及施工要求:详见施工图纸及国家和行业现行有关技术规范或者标准要求 4.其他要求:包括但不限于上述为完成该分项工程所发生的其他费用 | m2 | 455.91
本页小计
分部分项工程项目清单计价表
工程名称：4号厂房施工总承包项目 |  |  | 标段：4号厂房施工总承包项目 |  |  |  | 第 552 页 共 876 页
序号 | 项目编码 | 项目名称 |  | 项目特征描述 | 计量 单位 | 工程量 |  | 金额（元）
[8 empty] | 综合单价 | 合价
墙、柱面装饰与隔断、幕墙工程
887 | 011201001010 | 毛坯墙面(1) |  | 1.基层类型、部位:内墙面 2.综合考虑不同材料相交处挂网增加人工费（不含钢丝网） 3.各层厚度、材料种类及强度等级:25厚DP M15水泥砂浆打底找平 4.综合考虑建筑物超高增加人工、机具 5.其他做法及施工要求:详见施工图纸及国家和行业现行有关技术规范或者标准要求 6.其他要求:包括但不限于上述为完成该分项工程所发生的其他费用 | m2 | 39909.3
本页小计
分部分项工程项目清单计价表
工程名称：4号厂房施工总承包项目 |  |  | 标段：4号厂房施工总承包项目 |  |  |  | 第 553 页 共 876 页
序号 | 项目编码 | 项目名称 |  | 项目特征描述 | 计量 单位 | 工程量 |  | 金额（元）
[8 empty] | 综合单价 | 合价
888 | 011201001011 | 墙、柱面一般抹灰(1) |  | 1.基层类型、部位:柱、梁面 2.各层厚度、材料种类及强度等级:25厚DP M15水泥砂浆打底找平 3.综合考虑建筑物超高增加人工、机具 4.其他做法及施工要求:详见施工图纸及国家和行业现行有关技术规范或者标准要求 5.其他要求:包括但不限于上述为完成该分项工程所发生的其他费用 | m2 | 9059.48
本页小计
分部分项工程项目清单计价表
工程名称：4号厂房施工总承包项目 |  |  | 标段：4号厂房施工总承包项目 |  |  |  | 第 554 页 共 876 页
序号 | 项目编码 | 项目名称 |  | 项目特征描述 | 计量 单位 | 工程量 |  | 金额（元）
[8 empty] | 综合单价 | 合价
889 | 011201001012 | 墙、柱面一般抹灰(2B/2C) |  | 1.基层类型、部位:内墙面 2.综合考虑不同材料相交处挂网增加人工费（不含钢丝网） 3.各层厚度、材料种类及强度等级:专用界面剂 4.20厚1:1:6水泥石灰砂浆打底扫毛,分两次抹灰 5.5厚1:0.5:2.5水泥石灰砂浆 6.综合考虑建筑物超高增加人工、机具 7.其他做法及施工要求:详见施工图纸及国家和行业现行有关技术规范或者标准要求 8.其他要求:包括但不限于上述为完成该分项工程所发生的其他费用 | m2 | 10806.33
本页小计
分部分项工程项目清单计价表
工程名称：4号厂房施工总承包项目 |  |  | 标段：4号厂房施工总承包项目 |  |  |  | 第 555 页 共 876 页
序号 | 项目编码 | 项目名称 |  | 项目特征描述 | 计量 单位 | 工程量 |  | 金额（元）
[8 empty] | 综合单价 | 合价
890 | 011201001013 | 墙、柱面一般抹灰(3A) |  | 1.基层类型、部位:内墙面 2.综合考虑不同材料相交处挂网增加人工费（不含钢丝网） 3.各层厚度、材料种类及强度等级:专用界面剂 4.20厚1:1:6水泥石灰砂浆打底扫毛,分两次抹灰 5.综合考虑建筑物超高增加人工、机具 6.其他做法及施工要求:详见施工图纸及国家和行业现行有关技术规范或者标准要求 7.其他要求:包括但不限于上述为完成该分项工程所发生的其他费用 | m2 | 2815.86
本页小计
分部分项工程项目清单计价表
工程名称：4号厂房施工总承包项目 |  |  | 标段：4号厂房施工总承包项目 |  |  |  | 第 556 页 共 876 页
序号 | 项目编码 | 项目名称 |  | 项目特征描述 | 计量 单位 | 工程量 |  | 金额（元）
[8 empty] | 综合单价 | 合价
891 | 011201001014 | 墙、柱面一般抹灰(6) |  | 1.基层类型、部位:内墙面 2.综合考虑不同材料相交处挂网增加人工费（不含钢丝网） 3.各层厚度、材料种类及强度等级:专用界面剂 4.15厚1:1:6水泥石灰砂浆打底扫毛,分两次抹灰 5.5厚1:0.5:2.5水泥石灰砂浆 6.5厚1:2.5水泥砂浆,面撒适量水泥粉抹面压光 7.其他做法及施工要求:详见施工图纸及国家和行业现行有关技术规范或者标准要求 8.其他要求:包括但不限于上述为完成该分项工程所发生的其他费用 | m2 | 1348.19
本页小计
分部分项工程项目清单计价表
工程名称：4号厂房施工总承包项目 |  |  | 标段：4号厂房施工总承包项目 |  |  |  | 第 557 页 共 876 页
序号 | 项目编码 | 项目名称 |  | 项目特征描述 | 计量 单位 | 工程量 |  | 金额（元）
[8 empty] | 综合单价 | 合价
892 | 011201001015 | 墙、柱面一般抹灰(4) |  | 1.基层类型、部位:内墙面 2.综合考虑不同材料相交处挂网增加人工费（不含钢丝网） 3.各层厚度、材料种类及强度等级:专用界面剂 4.砂浆厚度、种类及强度等级:20厚聚合物水泥防水砂浆抹面压光 5.5厚1:2.5水泥砂浆,面撒适量水泥粉抹面压光 6.其他做法及施工要求:详见施工图纸及国家和行业现行有关技术规范或者标准要求 7.其他要求:包括但不限于上述为完成该分项工程所发生的其他费用 | m2 | 676.72
本页小计
分部分项工程项目清单计价表
工程名称：4号厂房施工总承包项目 |  |  | 标段：4号厂房施工总承包项目 |  |  |  | 第 558 页 共 876 页
序号 | 项目编码 | 项目名称 |  | 项目特征描述 | 计量 单位 | 工程量 |  | 金额（元）
[8 empty] | 综合单价 | 合价
893 | 011201001016 | 墙、柱面一般抹灰 |  | 1.基层类型、部位:侧壁 2.各层厚度、材料种类及强度等级:聚合物水泥砂浆20mm 3.部位:储药罐围堰 4.综合考虑建筑物超高增加人工、机具 5.其他做法及施工要求:详见施工图纸及国家和行业现行有关技术规范或者标准要求 6.其他要求:包括但不限于上述为完成该分项工程所发生的其他费用 | m2 | 289.36
本页小计
分部分项工程项目清单计价表
工程名称：4号厂房施工总承包项目 |  |  | 标段：4号厂房施工总承包项目 |  |  |  | 第 559 页 共 876 页
序号 | 项目编码 | 项目名称 |  | 项目特征描述 | 计量 单位 | 工程量 |  | 金额（元）
[8 empty] | 综合单价 | 合价
894 | 011203003001 | 块料墙、柱面(5) |  | 1.基层类型、部位:内墙面 2.综合考虑不同材料相交处挂网增加人工费（不含钢丝网） 3.各层厚度、材料种类及强度等级:20厚专用抹灰砂浆,分三次抹灰(内掺5%的防水剂) 4.刷素水泥浆一遍 5.面层材料品种、规格:配套专用胶或5厚1:1水泥砂浆加水重20%建筑胶镶贴5厚瓷砖 6.缝宽、勾缝材料种类:专用美缝剂勾缝 7.综合考虑建筑物超高增加人工、机具 8.其他做法及施工要求:详见施工图纸及国家和行业现行有关技术规范或者标准要求 9.其他要求:包括但不限于上述为完成该分项工程所发生的其他费用 | m2 | 139.76
本页小计
分部分项工程项目清单计价表
工程名称：4号厂房施工总承包项目 |  |  | 标段：4号厂房施工总承包项目 |  |  |  | 第 560 页 共 876 页
序号 | 项目编码 | 项目名称 |  | 项目特征描述 | 计量 单位 | 工程量 |  | 金额（元）
[8 empty] | 综合单价 | 合价
895 | 011201001017 | 墙、柱面一般抹灰（11） |  | 1.各层厚度、材料种类及强度等级:20厚1:2.5水泥砂浆,面撒适量水泥粉抹面压光 2.综合考虑建筑物超高增加人工、机具 3.其他做法及施工要求:详见施工图纸及国家和行业现行有关技术规范或者标准要求 4.其他要求:包括但不限于上述为完成该分项工程所发生的其他费用 | m2 | 2194.89
896 | 010506023005 | 钢丝网 |  | 1.钢丝网规格:300宽钢丝网(丝径0.6mm,孔径10mm) 2.使用部位:内墙不同材料(砖、钢筋混凝土、砌块等)交接处的竖缝及顶部横缝,抹灰层内均设置 3.综合考虑建筑物超高增加人工、机具 4.其他做法及施工要求:详见施工图纸及国家和行业现行有关技术规范或者标准要求 5.其他要求:包括但不限于上述为完成该分项工程所发生的其他费用 | m2 | 12111.8
本页小计
分部分项工程项目清单计价表
工程名称：4号厂房施工总承包项目 |  |  | 标段：4号厂房施工总承包项目 |  |  |  | 第 561 页 共 876 页
序号 | 项目编码 | 项目名称 |  | 项目特征描述 | 计量 单位 | 工程量 |  | 金额（元）
[8 empty] | 综合单价 | 合价
天棚工程
885 | 011302001001 | 平面吊顶天棚(5) |  | 1.吊顶形式、吊杆规格、高度:吊杆中距1200,边距200 2.龙骨材料种类、规格、中距:轻钢暗架龙骨标准骨架 3.面板材料品种、规格:1.0厚600X600铝合金装饰扣板 4.综合考虑建筑物超高增加人工、机具 5.其他做法及施工要求:详见施工图纸及国家和行业现行有关技术规范或者标准要求 6.其他要求:包括但不限于上述为完成该分项工程所发生的其他费用 | m2 | 13.89
本页小计
分部分项工程项目清单计价表
工程名称：4号厂房施工总承包项目 |  |  | 标段：4号厂房施工总承包项目 |  |  |  | 第 562 页 共 876 页
序号 | 项目编码 | 项目名称 |  | 项目特征描述 | 计量 单位 | 工程量 |  | 金额（元）
[8 empty] | 综合单价 | 合价
886 | 011301001002 | 天棚抹灰(4) |  | 1.抹灰厚度、砂浆种类及强度等级:5厚1:2.5水泥砂浆,面撒适量水泥粉抹面压光 2.综合考虑建筑物超高增加人工、机具 3.其他做法及施工要求:详见施工图纸及国家和行业现行有关技术规范或者标准要求 4.其他要求:包括但不限于上述为完成该分项工程所发生的其他费用 | m2 | 131.68
油漆、涂料、裱糊工程
本页小计
分部分项工程项目清单计价表
工程名称：4号厂房施工总承包项目 |  |  | 标段：4号厂房施工总承包项目 |  |  |  | 第 563 页 共 876 页
序号 | 项目编码 | 项目名称 |  | 项目特征描述 | 计量 单位 | 工程量 |  | 金额（元）
[8 empty] | 综合单价 | 合价
877 | 011403001007 | 抹灰面油漆（2B） |  | 1.基层类型:内墙面 2.腻子种类:满刮内墙腻子两道 3.油漆品种、刷漆遍数:白色内墙无机涂料二道(燃烧性能等级A级) 4.综合考虑建筑物超高增加人工、机具 5.其他做法及施工要求:详见施工图纸及国家和行业现行有关技术规范或者标准要求 6.其他要求:包括但不限于上述为完成该分项工程所发生的其他费用 | m2 | 9905.65
本页小计
分部分项工程项目清单计价表
工程名称：4号厂房施工总承包项目 |  |  | 标段：4号厂房施工总承包项目 |  |  |  | 第 564 页 共 876 页
序号 | 项目编码 | 项目名称 |  | 项目特征描述 | 计量 单位 | 工程量 |  | 金额（元）
[8 empty] | 综合单价 | 合价
878 | 011403001008 | 抹灰面油漆（3A） |  | 1.基层类型:内墙面 2.腻子种类:满刮内墙腻子两道 3.油漆品种、刷漆遍数:内墙涂料二道(燃烧性能等级A级) 4.综合考虑建筑物超高增加人工、机具 5.其他做法及施工要求:详见施工图纸及国家和行业现行有关技术规范或者标准要求 6.其他要求:包括但不限于上述为完成该分项工程所发生的其他费用 | m2 | 2826.35
本页小计
分部分项工程项目清单计价表
工程名称：4号厂房施工总承包项目 |  |  | 标段：4号厂房施工总承包项目 |  |  |  | 第 565 页 共 876 页
序号 | 项目编码 | 项目名称 |  | 项目特征描述 | 计量 单位 | 工程量 |  | 金额（元）
[8 empty] | 综合单价 | 合价
879 | 011403001009 | 抹灰面油漆（2B） |  | 1.基层类型:天棚面 2.素水泥浆一道甩毛(内掺建筑胶) 3.腻子种类:3厚底基层抗裂腻子分遍刮平 4.2厚面层耐水腻子分遍刮平 5.油漆品种、刷漆遍数:白色无机涂料二道(燃烧性能等级A级) 6.综合考虑建筑物超高增加人工、机具 7.其他做法及施工要求:详见施工图纸及国家和行业现行有关技术规范或者标准要求 8.其他要求:包括但不限于上述为完成该分项工程所发生的其他费用 | m2 | 4921.03
本页小计
分部分项工程项目清单计价表
工程名称：4号厂房施工总承包项目 |  |  | 标段：4号厂房施工总承包项目 |  |  |  | 第 566 页 共 876 页
序号 | 项目编码 | 项目名称 |  | 项目特征描述 | 计量 单位 | 工程量 |  | 金额（元）
[8 empty] | 综合单价 | 合价
880 | 011403001010 | 抹灰面油漆（2C） |  | 1.基层类型:内墙面 2.刮腻子遍数:满刮内墙腻子两道 3.油漆品种、刷漆遍数:浅灰色内墙无机涂料二道 4.综合考虑建筑物超高增加人工、机具 5.其他做法及施工要求:详见施工图纸及国家和行业现行有关技术规范或者标准要求 6.其他要求:包括但不限于上述为完成该分项工程所发生的其他费用 | m2 | 916.26
本页小计
分部分项工程项目清单计价表
工程名称：4号厂房施工总承包项目 |  |  | 标段：4号厂房施工总承包项目 |  |  |  | 第 567 页 共 876 页
序号 | 项目编码 | 项目名称 |  | 项目特征描述 | 计量 单位 | 工程量 |  | 金额（元）
[8 empty] | 综合单价 | 合价
881 | 011403001011 | 抹灰面油漆（3A） |  | 1.基层类型:天棚面 2.素水泥浆一道甩毛(内掺建筑胶) 3.腻子种类:3厚底基层抗裂腻子分遍刮平 4.2厚面层耐水腻子分遍刮平 5.油漆品种、刷漆遍数:内墙涂料二道(燃烧性能等级A级) 6.综合考虑建筑物超高增加人工、机具 7.其他做法及施工要求:详见施工图纸及国家和行业现行有关技术规范或者标准要求 8.其他要求:包括但不限于上述为完成该分项工程所发生的其他费用 | m2 | 3255.41
本页小计
分部分项工程项目清单计价表
工程名称：4号厂房施工总承包项目 |  |  | 标段：4号厂房施工总承包项目 |  |  |  | 第 568 页 共 876 页
序号 | 项目编码 | 项目名称 |  | 项目特征描述 | 计量 单位 | 工程量 |  | 金额（元）
[8 empty] | 综合单价 | 合价
882 | 011003001001 | 隔离层防腐 |  | 1.隔离层部位:储药罐围堰池壁、地面 2.隔离层材料品种:环氧玻璃钢1mm 3.综合考虑建筑物超高增加人工、机具 4.其他做法及施工要求:详见施工图纸及国家和行业现行有关技术规范或者标准要求 5.其他要求:包括但不限于上述为完成该分项工程所发生的其他费用 | m2 | 359.48
883 | 011003001002 | 隔离层防腐 |  | 1.隔离层部位:前处理间、加药间地面 2.隔离层材料品种:环氧玻璃钢1mm 3.综合考虑建筑物超高增加人工、机具 4.其他做法及施工要求:详见施工图纸及国家和行业现行有关技术规范或者标准要求 5.其他要求:包括但不限于上述为完成该分项工程所发生的其他费用 | m2 | 451.16
本页小计
分部分项工程项目清单计价表
工程名称：4号厂房施工总承包项目 |  |  | 标段：4号厂房施工总承包项目 |  |  |  | 第 569 页 共 876 页
序号 | 项目编码 | 项目名称 |  | 项目特征描述 | 计量 单位 | 工程量 |  | 金额（元）
[8 empty] | 综合单价 | 合价
884 | 011003003001 | 防腐涂料 |  | 1.涂刷部位:储药罐围堰池壁 2.涂料品种、刷涂遍数:环氧封面料二遍 3.综合考虑建筑物超高增加人工、机具 4.其他做法及施工要求:详见施工图纸及国家和行业现行有关技术规范或者标准要求 5.其他要求:包括但不限于上述为完成该分项工程所发生的其他费用 | m2 | 289.36
其他装饰工程
本页小计
分部分项工程项目清单计价表
工程名称：4号厂房施工总承包项目 |  |  | 标段：4号厂房施工总承包项目 |  |  |  | 第 570 页 共 876 页
序号 | 项目编码 | 项目名称 |  | 项目特征描述 | 计量 单位 | 工程量 |  | 金额（元）
[8 empty] | 综合单价 | 合价
871 | 011503001002 | 带扶手的栏杆、栏板(楼梯铝合金栏杆) |  | 1.高度:1100mm 2.扶手材料种类、规格:70x50成品铝合金扶手 3.栏杆(板)材料种类、规格:60x60x4立柱、36x25上下横杆、19x19或φ19竖杆 4.详见国标16J509 LTA9/A11 5.综合考虑建筑物超高增加人工、机具 6.其他做法及施工要求:详见施工图纸及国家和行业现行有关技术规范或者标准要求 7.其他要求:包括但不限于上述为完成该分项工程所发生的其他费用 | m | 439.15
本页小计
分部分项工程项目清单计价表
工程名称：4号厂房施工总承包项目 |  |  | 标段：4号厂房施工总承包项目 |  |  |  | 第 571 页 共 876 页
序号 | 项目编码 | 项目名称 |  | 项目特征描述 | 计量 单位 | 工程量 |  | 金额（元）
[8 empty] | 综合单价 | 合价
872 | 011503001003 | 带扶手的栏杆、栏板(铝合金栏杆) |  | 1.高度:900mm 2.扶手材料种类、规格:70x50成品铝合金扶手 3.栏杆(板)材料种类、规格:45x45立柱、40x25上下横杆、19x19或φ19竖杆 4.详见国标16J509 LC12A/F6 5.综合考虑建筑物超高增加人工、机具 6.其他做法及施工要求:详见施工图纸及国家和行业现行有关技术规范或者标准要求 7.其他要求:包括但不限于上述为完成该分项工程所发生的其他费用 | m | 13.89
本页小计
分部分项工程项目清单计价表
工程名称：4号厂房施工总承包项目 |  |  | 标段：4号厂房施工总承包项目 |  |  |  | 第 572 页 共 876 页
序号 | 项目编码 | 项目名称 |  | 项目特征描述 | 计量 单位 | 工程量 |  | 金额（元）
[8 empty] | 综合单价 | 合价
873 | 011503001004 | 带扶手的栏杆、栏板(铝合金栏杆) |  | 1.高度:1100mm 2.扶手材料种类、规格:70x50成品铝合金扶手 3.栏杆(板)材料种类、规格:65*65铝合金立柱、38*25上下横杆、19x19 4.详见国标16J509 LPA-13 5.综合考虑建筑物超高增加人工、机具 6.其他做法及施工要求:详见施工图纸及国家和行业现行有关技术规范或者标准要求 7.其他要求:包括但不限于上述为完成该分项工程所发生的其他费用 | m | 46.27
本页小计
分部分项工程项目清单计价表
工程名称：4号厂房施工总承包项目 |  |  | 标段：4号厂房施工总承包项目 |  |  |  | 第 573 页 共 876 页
序号 | 项目编码 | 项目名称 |  | 项目特征描述 | 计量 单位 | 工程量 |  | 金额（元）
[8 empty] | 综合单价 | 合价
874 | 011503001005 | 带扶手的栏杆、栏板(铝合金栏杆) |  | 1.高度:1200mm 2.扶手材料种类、规格:70x50成品铝合金扶手 3.栏杆(板)材料种类、规格:45x45立柱、40x25上下横杆、19x19或φ19竖杆 4.详见国标16J509 LC12A/F6 5.综合考虑建筑物超高增加人工、机具 6.其他做法及施工要求:详见施工图纸及国家和行业现行有关技术规范或者标准要求 7.其他要求:包括但不限于上述为完成该分项工程所发生的其他费用 | m | 40.3
本页小计
分部分项工程项目清单计价表
工程名称：4号厂房施工总承包项目 |  |  | 标段：4号厂房施工总承包项目 |  |  |  | 第 574 页 共 876 页
序号 | 项目编码 | 项目名称 |  | 项目特征描述 | 计量 单位 | 工程量 |  | 金额（元）
[8 empty] | 综合单价 | 合价
875 | 011503001006 | 带扶手的栏杆、栏板(玻璃栏杆) |  | 1.高度:1250mm 2.扶手材料种类、规格:70x20成品铝合金扶手 3.栏杆(板)材料种类、规格:65x35立柱、55x35上下横杆、12厚钢化夹层玻璃 4.国标16J509 LTB8/A20 5.综合考虑建筑物超高增加人工、机具 6.其他做法及施工要求:详见施工图纸及国家和行业现行有关技术规范或者标准要求 7.其他要求:包括但不限于上述为完成该分项工程所发生的其他费用 | m | 143.26
本页小计
分部分项工程项目清单计价表
工程名称：4号厂房施工总承包项目 |  |  | 标段：4号厂房施工总承包项目 |  |  |  | 第 575 页 共 876 页
序号 | 项目编码 | 项目名称 |  | 项目特征描述 | 计量 单位 | 工程量 |  | 金额（元）
[8 empty] | 综合单价 | 合价
876 | 011503003001 | 靠墙扶手 |  | 1.扶手材料种类、规格:成品铝合金扶手50*70*2、口30*3方铝型材 2.固定配件种类:M8膨胀螺栓、不锈钢法兰用粘结剂粘牢 3.具体详见16J509-1/G3 4.其他做法及施工要求:详见施工图纸及国家和行业现行有关技术规范或者标准要求 5.其他要求:包括但不限于上述为完成该分项工程所发生的其他费用 | m | 12.27
地上外立面装修工程
整个项目
防水工程
本页小计
分部分项工程项目清单计价表
工程名称：4号厂房施工总承包项目 |  |  | 标段：4号厂房施工总承包项目 |  |  |  | 第 576 页 共 876 页
序号 | 项目编码 | 项目名称 |  | 项目特征描述 | 计量 单位 | 工程量 |  | 金额（元）
[8 empty] | 综合单价 | 合价
916 | 010903003012 | 墙面砂浆防水(1C/2A) |  | 1.部位:外墙面 2.砂浆厚度、种类及强度等级:5.0厚成品仿生纤维防水砂浆 3.砂浆厚度、种类及强度等级:20厚M15 P8厚找平层防水砂浆 4.综合考虑建筑物超高增加人工、机具 5.其他做法及施工要求:详见施工图纸及国家和行业现行有关技术规范或者标准要求 6.其他要求:包括但不限于上述为完成该分项工程所发生的其他费用 | m2 | 21645.5
本页小计
分部分项工程项目清单计价表
工程名称：4号厂房施工总承包项目 |  |  | 标段：4号厂房施工总承包项目 |  |  |  | 第 577 页 共 876 页
序号 | 项目编码 | 项目名称 |  | 项目特征描述 | 计量 单位 | 工程量 |  | 金额（元）
[8 empty] | 综合单价 | 合价
917 | 010903003013 | 墙面砂浆防水(1C/2A) |  | 1.部位:独立柱外墙面 2.砂浆厚度、种类及强度等级:5.0厚成品仿生纤维防水砂浆 3.砂浆厚度、种类及强度等级:20厚M15 P8厚找平层防水砂浆 4.综合考虑建筑物超高增加人工、机具 5.其他做法及施工要求:详见施工图纸及国家和行业现行有关技术规范或者标准要求 6.其他要求:包括但不限于上述为完成该分项工程所发生的其他费用 | m2 | 328.22
墙、柱面装饰与隔断、幕墙工程
本页小计
分部分项工程项目清单计价表
工程名称：4号厂房施工总承包项目 |  |  | 标段：4号厂房施工总承包项目 |  |  |  | 第 578 页 共 876 页
序号 | 项目编码 | 项目名称 |  | 项目特征描述 | 计量 单位 | 工程量 |  | 金额（元）
[8 empty] | 综合单价 | 合价
908 | 010901005001 | 铝板雨篷吊挂饰面 |  | 1.部位:铝板雨蓬底 2.面层材料品种、规格、表面处理:3厚氟碳喷涂铝单板 3.骨架材料种类、规格、中距:镀锌型钢骨架 4.综合考虑建筑物超高增加人工、机具 5.其他做法及施工要求:详见施工图纸及国家和行业现行有关技术规范或者标准要求 6.其他要求:包括但不限于上述为完成该分项工程所发生的其他费用 | m2 | 225.6
本页小计
分部分项工程项目清单计价表
工程名称：4号厂房施工总承包项目 |  |  | 标段：4号厂房施工总承包项目 |  |  |  | 第 579 页 共 876 页
序号 | 项目编码 | 项目名称 |  | 项目特征描述 | 计量 单位 | 工程量 |  | 金额（元）
[8 empty] | 综合单价 | 合价
909 | 010901005002 | 铝板雨篷顶 |  | 1.部位:铝板雨蓬顶 2.面层材料品种、规格、表面处理:3厚氟碳喷涂铝单板 3.骨架材料种类、规格、中距:镀锌型钢骨架 4.综合考虑建筑物超高增加人工、机具 5.其他做法及施工要求:详见施工图纸及国家和行业现行有关技术规范或者标准要求 6.其他要求:包括但不限于上述为完成该分项工程所发生的其他费用 | m2 | 162.58
910 | 011206003001 | 铝合金格栅 |  | 1.面层材料品种、规格、表面处理:铝合金格栅100×200@400 2.综合考虑建筑物超高增加人工、机具 3.其他做法及施工要求:详见施工图纸及国家和行业现行有关技术规范或者标准要求 4.其他要求:包括但不限于上述为完成该分项工程所发生的其他费用 | m2 | 236.68
本页小计
分部分项工程项目清单计价表
工程名称：4号厂房施工总承包项目 |  |  | 标段：4号厂房施工总承包项目 |  |  |  | 第 580 页 共 876 页
序号 | 项目编码 | 项目名称 |  | 项目特征描述 | 计量 单位 | 工程量 |  | 金额（元）
[8 empty] | 综合单价 | 合价
911 | 010506023006 | 钢丝网 |  | 1.钢丝网规格:满挂金属网φ0.9@12.7x12.7 2.使用部位:外墙面 3.综合考虑建筑物超高增加人工、机具 4.其他做法及施工要求:详见施工图纸及国家和行业现行有关技术规范或者标准要求 5.其他要求:包括但不限于上述为完成该分项工程所发生的其他费用 | m2 | 21645.5
912 | 011403001012 | 抹灰面油漆 |  | 1.部位:外墙 2.油漆品种、刷漆遍数:彩砂涂料、真石漆(合成树脂乳液砂壁状涂料) 3.综合考虑建筑物超高增加人工、机具 4.其他做法及施工要求:详见施工图纸及国家和行业现行有关技术规范或者标准要求 5.其他要求:包括但不限于上述为完成该分项工程所发生的其他费用 | m2 | 20869.71
本页小计
分部分项工程项目清单计价表
工程名称：4号厂房施工总承包项目 |  |  | 标段：4号厂房施工总承包项目 |  |  |  | 第 581 页 共 876 页
序号 | 项目编码 | 项目名称 |  | 项目特征描述 | 计量 单位 | 工程量 |  | 金额（元）
[8 empty] | 综合单价 | 合价
913 | 011403001013 | 抹灰面油漆 |  | 1.部位:柱、梁 2.油漆品种、刷漆遍数:彩砂涂料、真石漆(合成树脂乳液砂壁状涂料) 3.综合考虑建筑物超高增加人工、机具 4.其他做法及施工要求:详见施工图纸及国家和行业现行有关技术规范或者标准要求 5.其他要求:包括但不限于上述为完成该分项工程所发生的其他费用 | m2 | 328.22
本页小计
分部分项工程项目清单计价表
工程名称：4号厂房施工总承包项目 |  |  | 标段：4号厂房施工总承包项目 |  |  |  | 第 582 页 共 876 页
序号 | 项目编码 | 项目名称 |  | 项目特征描述 | 计量 单位 | 工程量 |  | 金额（元）
[8 empty] | 综合单价 | 合价
914 | 010605002001 | 铝板墙面装饰板 |  | 1.部位:外墙面、铝板雨蓬侧面 2.品种、规格:3厚氟碳喷涂铝单板 3.接缝、嵌缝材料种类:接缝处填聚乙烯发泡材料,外注硅酮密封胶填缝 4.配套金属扣板及固定件,用自攻螺丝固定住龙骨上 5.综合考虑建筑物超高增加人工、机具 6.其他做法及施工要求:详见施工图纸及国家和行业现行有关技术规范或者标准要求 7.其他要求:包括但不限于上述为完成该分项工程所发生的其他费用 | m2 | 1720.97
本页小计
分部分项工程项目清单计价表
工程名称：4号厂房施工总承包项目 |  |  | 标段：4号厂房施工总承包项目 |  |  |  | 第 583 页 共 876 页
序号 | 项目编码 | 项目名称 |  | 项目特征描述 | 计量 单位 | 工程量 |  | 金额（元）
[8 empty] | 综合单价 | 合价
915 | 010606003001 | 钢墙架 |  | 1.钢材品种、规格:镀锌型钢骨架,与主体结构的柱与梁板、圈梁固定 2.综合考虑建筑物超高增加人工、机具 3.其他做法及施工要求:详见施工图纸及国家和行业现行有关技术规范或者标准要求 4.其他要求:包括但不限于上述为完成该分项工程所发生的其他费用 | t | 17.21
地上电气工程
整个项目
配电箱、柜
918 | 030402011016 | 成套配电箱 |  | 1.名称:配电箱9AP4 2.规格:800*600*250 3.安装方式:悬挂 4.高层增加费、工程超高增加费 5.其他做法及施工要求:详见施工图纸及国家和行业现行有关技术规范或者标准要求 6.其他要求:包括但不限于上述为完成该分项工程所发生的其他费用 | 台 | 1
本页小计
分部分项工程项目清单计价表
工程名称：4号厂房施工总承包项目 |  |  | 标段：4号厂房施工总承包项目 |  |  |  | 第 584 页 共 876 页
序号 | 项目编码 | 项目名称 |  | 项目特征描述 | 计量 单位 | 工程量 |  | 金额（元）
[8 empty] | 综合单价 | 合价
919 | 030402011017 | 成套配电箱 |  | 1.名称:配电箱1ALZ1 2.规格:1700*700*400 3.安装方式:悬挂 4.高层增加费、工程超高增加费 5.其他做法及施工要求:详见施工图纸及国家和行业现行有关技术规范或者标准要求 6.其他要求:包括但不限于上述为完成该分项工程所发生的其他费用 | 台 | 1
920 | 030402011018 | 成套配电箱 |  | 1.名称:配电箱1AL1 2.规格:700*550*200 3.安装方式:悬挂 4.高层增加费、工程超高增加费 5.其他做法及施工要求:详见施工图纸及国家和行业现行有关技术规范或者标准要求 6.其他要求:包括但不限于上述为完成该分项工程所发生的其他费用 | 台 | 1
本页小计
分部分项工程项目清单计价表
工程名称：4号厂房施工总承包项目 |  |  | 标段：4号厂房施工总承包项目 |  |  |  | 第 585 页 共 876 页
序号 | 项目编码 | 项目名称 |  | 项目特征描述 | 计量 单位 | 工程量 |  | 金额（元）
[8 empty] | 综合单价 | 合价
921 | 030402011019 | 成套配电箱 |  | 1.名称:配电箱2AL1、3AL1、4AL1、5AL1、6AL1、7AL1、8AL1 2.规格:700*550*200 3.安装方式:悬挂 4.高层增加费、工程超高增加费 5.其他做法及施工要求:详见施工图纸及国家和行业现行有关技术规范或者标准要求 6.其他要求:包括但不限于上述为完成该分项工程所发生的其他费用 | 台 | 7
922 | 030402011020 | 成套配电箱 |  | 1.名称:配电箱1AP1 2.规格:900*950*230 3.安装方式:悬挂 4.高层增加费、工程超高增加费 5.其他做法及施工要求:详见施工图纸及国家和行业现行有关技术规范或者标准要求 6.其他要求:包括但不限于上述为完成该分项工程所发生的其他费用 | 台 | 1
本页小计
分部分项工程项目清单计价表
工程名称：4号厂房施工总承包项目 |  |  | 标段：4号厂房施工总承包项目 |  |  |  | 第 586 页 共 876 页
序号 | 项目编码 | 项目名称 |  | 项目特征描述 | 计量 单位 | 工程量 |  | 金额（元）
[8 empty] | 综合单价 | 合价
923 | 030402011021 | 成套配电箱 |  | 1.名称:配电箱1AP2 2.规格:1700*700*400 3.安装方式:悬挂 4.高层增加费、工程超高增加费 5.其他做法及施工要求:详见施工图纸及国家和行业现行有关技术规范或者标准要求 6.其他要求:包括但不限于上述为完成该分项工程所发生的其他费用 | 台 | 1
924 | 030402011022 | 成套配电箱 |  | 1.名称:配电箱1APW1 2.规格:1900*800*400 3.安装方式:落地 4.高层增加费、工程超高增加费 5.其他做法及施工要求:详见施工图纸及国家和行业现行有关技术规范或者标准要求 6.其他要求:包括但不限于上述为完成该分项工程所发生的其他费用 | 台 | 1
本页小计
分部分项工程项目清单计价表
工程名称：4号厂房施工总承包项目 |  |  | 标段：4号厂房施工总承包项目 |  |  |  | 第 587 页 共 876 页
序号 | 项目编码 | 项目名称 |  | 项目特征描述 | 计量 单位 | 工程量 |  | 金额（元）
[8 empty] | 综合单价 | 合价
925 | 030402010001 | 低压开关柜 |  | 1.名称:低压柜2P1、6AP1、7AP1 2.规格:800*800*2200 3.高层增加费、工程超高增加费 4.其他做法及施工要求:详见施工图纸及国家和行业现行有关技术规范或者标准要求 5.其他要求:包括但不限于上述为完成该分项工程所发生的其他费用 | 台 | 3
926 | 030402010002 | 低压开关柜 |  | 1.名称:低压柜2P2、6AP2、7AP2 2.规格:800*800*2200 3.高层增加费、工程超高增加费 4.其他做法及施工要求:详见施工图纸及国家和行业现行有关技术规范或者标准要求 5.其他要求:包括但不限于上述为完成该分项工程所发生的其他费用 | 台 | 3
本页小计
分部分项工程项目清单计价表
工程名称：4号厂房施工总承包项目 |  |  | 标段：4号厂房施工总承包项目 |  |  |  | 第 588 页 共 876 页
序号 | 项目编码 | 项目名称 |  | 项目特征描述 | 计量 单位 | 工程量 |  | 金额（元）
[8 empty] | 综合单价 | 合价
927 | 030402011023 | 成套配电箱 |  | 1.名称:配电箱9AP1 2.规格:1700*700*400 3.安装方式:悬挂 4.高层增加费、工程超高增加费 5.其他做法及施工要求:详见施工图纸及国家和行业现行有关技术规范或者标准要求 6.其他要求:包括但不限于上述为完成该分项工程所发生的其他费用 | 台 | 1
928 | 030402011024 | 成套配电箱 |  | 1.名称:配电箱9AP2、9AP5 2.规格:800*600*200 3.安装方式:悬挂 4.高层增加费、工程超高增加费 5.其他做法及施工要求:详见施工图纸及国家和行业现行有关技术规范或者标准要求 6.其他要求:包括但不限于上述为完成该分项工程所发生的其他费用 | 台 | 2
本页小计
分部分项工程项目清单计价表
工程名称：4号厂房施工总承包项目 |  |  | 标段：4号厂房施工总承包项目 |  |  |  | 第 589 页 共 876 页
序号 | 项目编码 | 项目名称 |  | 项目特征描述 | 计量 单位 | 工程量 |  | 金额（元）
[8 empty] | 综合单价 | 合价
929 | 030402011025 | 成套配电箱 |  | 1.名称:配电箱9AP3 2.规格:900*600*200 3.安装方式:悬挂 4.高层增加费、工程超高增加费 5.其他做法及施工要求:详见施工图纸及国家和行业现行有关技术规范或者标准要求 6.其他要求:包括但不限于上述为完成该分项工程所发生的其他费用 | 台 | 1
930 | 030402011026 | 成套配电箱 |  | 1.名称:配电箱9AP6 2.规格:1700*700*200 3.安装方式:悬挂 4.高层增加费、工程超高增加费 5.其他做法及施工要求:详见施工图纸及国家和行业现行有关技术规范或者标准要求 6.其他要求:包括但不限于上述为完成该分项工程所发生的其他费用 | 台 | 1
本页小计
分部分项工程项目清单计价表
工程名称：4号厂房施工总承包项目 |  |  | 标段：4号厂房施工总承包项目 |  |  |  | 第 590 页 共 876 页
序号 | 项目编码 | 项目名称 |  | 项目特征描述 | 计量 单位 | 工程量 |  | 金额（元）
[8 empty] | 综合单价 | 合价
931 | 030402010003 | 低压开关柜 |  | 1.名称:低压柜3AP1、3AP2、3AP3、3AP4、4AP1、4AP2、5AP1、5AP2、5AP3、8AP1、8AP2 2.规格:GGD 3.型号:2200*800*800 4.高层增加费、工程超高增加费 5.其他做法及施工要求:详见施工图纸及国家和行业现行有关技术规范或者标准要求 6.其他要求:包括但不限于上述为完成该分项工程所发生的其他费用 | 台 | 11
本页小计
分部分项工程项目清单计价表
工程名称：4号厂房施工总承包项目 |  |  | 标段：4号厂房施工总承包项目 |  |  |  | 第 591 页 共 876 页
序号 | 项目编码 | 项目名称 |  | 项目特征描述 | 计量 单位 | 工程量 |  | 金额（元）
[8 empty] | 综合单价 | 合价
932 | 030402010004 | 低压开关柜 |  | 1.名称:低压柜3AP5、4AP3、4AP4、5AP4、8AP3、8AP4 2.规格:GGD 3.型号:2200*800*800 4.高层增加费、工程超高增加费 5.其他做法及施工要求:详见施工图纸及国家和行业现行有关技术规范或者标准要求 6.其他要求:包括但不限于上述为完成该分项工程所发生的其他费用 | 台 | 6
933 | 030402011027 | 成套配电箱 |  | 1.名称:配电箱9DT1 2.规格:900*600*200 3.安装方式:悬挂 4.高层增加费、工程超高增加费 5.其他做法及施工要求:详见施工图纸及国家和行业现行有关技术规范或者标准要求 6.其他要求:包括但不限于上述为完成该分项工程所发生的其他费用 | 台 | 1
本页小计
分部分项工程项目清单计价表
工程名称：4号厂房施工总承包项目 |  |  | 标段：4号厂房施工总承包项目 |  |  |  | 第 592 页 共 876 页
序号 | 项目编码 | 项目名称 |  | 项目特征描述 | 计量 单位 | 工程量 |  | 金额（元）
[8 empty] | 综合单价 | 合价
934 | 030402011028 | 成套配电箱 |  | 1.名称:配电箱9DT2、9DT5 2.规格:900*600*200 3.安装方式:悬挂 4.高层增加费、工程超高增加费 5.其他做法及施工要求:详见施工图纸及国家和行业现行有关技术规范或者标准要求 6.其他要求:包括但不限于上述为完成该分项工程所发生的其他费用 | 台 | 2
935 | 030402011029 | 成套配电箱 |  | 1.名称:配电箱9DT3 2.规格:1100*700*230 3.安装方式:悬挂 4.高层增加费、工程超高增加费 5.其他做法及施工要求:详见施工图纸及国家和行业现行有关技术规范或者标准要求 6.其他要求:包括但不限于上述为完成该分项工程所发生的其他费用 | 台 | 1
本页小计
分部分项工程项目清单计价表
工程名称：4号厂房施工总承包项目 |  |  | 标段：4号厂房施工总承包项目 |  |  |  | 第 593 页 共 876 页
序号 | 项目编码 | 项目名称 |  | 项目特征描述 | 计量 单位 | 工程量 |  | 金额（元）
[8 empty] | 综合单价 | 合价
936 | 030402011030 | 成套配电箱 |  | 1.名称:配电箱9DT4 2.规格:1200*700*230 3.安装方式:悬挂 4.高层增加费、工程超高增加费 5.其他做法及施工要求:详见施工图纸及国家和行业现行有关技术规范或者标准要求 6.其他要求:包括但不限于上述为完成该分项工程所发生的其他费用 | 台 | 1
937 | 030402011031 | 成套配电箱 |  | 1.名称:配电箱DFAL1、DFAL2 2.规格:800*600*200 3.安装方式:悬挂 4.高层增加费、工程超高增加费 5.其他做法及施工要求:详见施工图纸及国家和行业现行有关技术规范或者标准要求 6.其他要求:包括但不限于上述为完成该分项工程所发生的其他费用 | 台 | 2
本页小计
分部分项工程项目清单计价表
工程名称：4号厂房施工总承包项目 |  |  | 标段：4号厂房施工总承包项目 |  |  |  | 第 594 页 共 876 页
序号 | 项目编码 | 项目名称 |  | 项目特征描述 | 计量 单位 | 工程量 |  | 金额（元）
[8 empty] | 综合单价 | 合价
938 | 030402011032 | 成套配电箱 |  | 1.名称:配电箱1ALG1 2.规格:750*550*200 3.安装方式:悬挂 4.高层增加费、工程超高增加费 5.其他做法及施工要求:详见施工图纸及国家和行业现行有关技术规范或者标准要求 6.其他要求:包括但不限于上述为完成该分项工程所发生的其他费用 | 台 | 1
939 | 030402011033 | 成套配电箱 |  | 1.名称:配电箱1JALG1、3ALG1、4ALG1、5ALG1、6ALG1、7ALG1、8ALG1 2.规格:750*550*200 3.安装方式:悬挂 4.高层增加费、工程超高增加费 5.其他做法及施工要求:详见施工图纸及国家和行业现行有关技术规范或者标准要求 6.其他要求:包括但不限于上述为完成该分项工程所发生的其他费用 | 台 | 7
本页小计
分部分项工程项目清单计价表
工程名称：4号厂房施工总承包项目 |  |  | 标段：4号厂房施工总承包项目 |  |  |  | 第 595 页 共 876 页
序号 | 项目编码 | 项目名称 |  | 项目特征描述 | 计量 单位 | 工程量 |  | 金额（元）
[8 empty] | 综合单价 | 合价
940 | 030402011034 | 成套配电箱 |  | 1.名称:配电箱2ALG1 2.规格:800*600*200 3.安装方式:悬挂 4.高层增加费、工程超高增加费 5.其他做法及施工要求:详见施工图纸及国家和行业现行有关技术规范或者标准要求 6.其他要求:包括但不限于上述为完成该分项工程所发生的其他费用 | 台 | 1
941 | 030402011035 | 成套配电箱 |  | 1.名称:配电箱2ALEZ1、2ALEZ2 2.规格:750*650*200 3.安装方式:悬挂 4.高层增加费、工程超高增加费 5.其他做法及施工要求:详见施工图纸及国家和行业现行有关技术规范或者标准要求 6.其他要求:包括但不限于上述为完成该分项工程所发生的其他费用 | 台 | 2
本页小计
分部分项工程项目清单计价表
工程名称：4号厂房施工总承包项目 |  |  | 标段：4号厂房施工总承包项目 |  |  |  | 第 596 页 共 876 页
序号 | 项目编码 | 项目名称 |  | 项目特征描述 | 计量 单位 | 工程量 |  | 金额（元）
[8 empty] | 综合单价 | 合价
942 | 030402011036 | 成套配电箱 |  | 1.名称:配电箱1ALE1、1ALE2、1JALE1、2ALE1、3ALE1、4ALE1、5ALE1、6ALE1、7ALE1、8ALE1 2.规格:750*650*200 3.安装方式:悬挂 4.高层增加费、工程超高增加费 5.其他做法及施工要求:详见施工图纸及国家和行业现行有关技术规范或者标准要求 6.其他要求:包括但不限于上述为完成该分项工程所发生的其他费用 | 台 | 10
本页小计
分部分项工程项目清单计价表
工程名称：4号厂房施工总承包项目 |  |  | 标段：4号厂房施工总承包项目 |  |  |  | 第 597 页 共 876 页
序号 | 项目编码 | 项目名称 |  | 项目特征描述 | 计量 单位 | 工程量 |  | 金额（元）
[8 empty] | 综合单价 | 合价
943 | 030402011037 | 成套配电箱 |  | 1.名称:配电箱1JAPE1 2.规格:1800*800*400 3.安装方式:落地 4.高层增加费、工程超高增加费 5.其他做法及施工要求:详见施工图纸及国家和行业现行有关技术规范或者标准要求 6.其他要求:包括但不限于上述为完成该分项工程所发生的其他费用 | 台 | 1
944 | 030402011038 | 成套配电箱 |  | 1.名称:配电箱9APE1、9APE2、9APE3、9APE4 2.规格:900*600*200 3.安装方式:悬挂 4.高层增加费、工程超高增加费 5.其他做法及施工要求:详见施工图纸及国家和行业现行有关技术规范或者标准要求 6.其他要求:包括但不限于上述为完成该分项工程所发生的其他费用 | 台 | 4
本页小计
分部分项工程项目清单计价表
工程名称：4号厂房施工总承包项目 |  |  | 标段：4号厂房施工总承包项目 |  |  |  | 第 598 页 共 876 页
序号 | 项目编码 | 项目名称 |  | 项目特征描述 | 计量 单位 | 工程量 |  | 金额（元）
[8 empty] | 综合单价 | 合价
945 | 030403007003 | 始端箱、分线箱 |  | 1.名称:母线槽进出分线箱 2.规格:3P 3.额定电流(A):400 4.高层增加费、工程超高增加费 5.其他做法及施工要求:详见施工图纸及国家和行业现行有关技术规范或者标准要求 6.其他要求:包括但不限于上述为完成该分项工程所发生的其他费用 | 台 | 2
946 | 030403007004 | 始端箱、分线箱 |  | 1.名称:母线槽进出分线箱 2.规格:3P 3.额定电流(A):500 4.高层增加费、工程超高增加费 5.其他做法及施工要求:详见施工图纸及国家和行业现行有关技术规范或者标准要求 6.其他要求:包括但不限于上述为完成该分项工程所发生的其他费用 | 台 | 2
本页小计
分部分项工程项目清单计价表
工程名称：4号厂房施工总承包项目 |  |  | 标段：4号厂房施工总承包项目 |  |  |  | 第 599 页 共 876 页
序号 | 项目编码 | 项目名称 |  | 项目特征描述 | 计量 单位 | 工程量 |  | 金额（元）
[8 empty] | 综合单价 | 合价
947 | 030405014001 | 端子箱 |  | 1.名称:T接箱 2.安装部位:室内 3.高层增加费、工程超高增加费 4.其他做法及施工要求:详见施工图纸及国家和行业现行有关技术规范或者标准要求 5.其他要求:包括但不限于上述为完成该分项工程所发生的其他费用 | 台 | 18
1045 | 031401001017 | 脚手架 |  | 1.搭设脚手架、斜道、上料平台，铺设安全网，铺(翻)脚手板.，转运、改制、维修维护，拆除.、堆放、整理，外运、归库等 | 项 | 1
母线槽
本页小计
分部分项工程项目清单计价表
工程名称：4号厂房施工总承包项目 |  |  | 标段：4号厂房施工总承包项目 |  |  |  | 第 600 页 共 876 页
序号 | 项目编码 | 项目名称 |  | 项目特征描述 | 计量 单位 | 工程量 |  | 金额（元）
[8 empty] | 综合单价 | 合价
948 | 030403006003 | 低压封闭式插接母线槽 |  | 1.名称:密集型封闭母线槽 2.规格:2500A/5P 3.额定电流(A):2500 4.高层增加费、工程超高增加费 5.其他做法及施工要求:详见施工图纸及国家和行业现行有关技术规范或者标准要求 6.其他要求:包括但不限于上述为完成该分项工程所发生的其他费用 | m | 50.79
949 | 030403006004 | 低压封闭式插接母线槽 |  | 1.名称:密集型封闭母线槽 2.规格:2000A/5P 3.额定电流(A):2000 4.高层增加费、工程超高增加费 5.其他做法及施工要求:详见施工图纸及国家和行业现行有关技术规范或者标准要求 6.其他要求:包括但不限于上述为完成该分项工程所发生的其他费用 | m | 187.15
本页小计
分部分项工程项目清单计价表
工程名称：4号厂房施工总承包项目 |  |  | 标段：4号厂房施工总承包项目 |  |  |  | 第 601 页 共 876 页
序号 | 项目编码 | 项目名称 |  | 项目特征描述 | 计量 单位 | 工程量 |  | 金额（元）
[8 empty] | 综合单价 | 合价
950 | 030403006005 | 低压封闭式插接母线槽 |  | 1.名称:密集型封闭母线槽 2.规格:1600A/5P 3.额定电流(A):1600 4.高层增加费、工程超高增加费 5.其他做法及施工要求:详见施工图纸及国家和行业现行有关技术规范或者标准要求 6.其他要求:包括但不限于上述为完成该分项工程所发生的其他费用 | m | 56.72
951 | 030403006006 | 低压封闭式插接母线槽 |  | 1.名称:密集型封闭母线槽 2.规格:1250A/5P 3.额定电流(A):1250 4.高层增加费、工程超高增加费 5.其他做法及施工要求:详见施工图纸及国家和行业现行有关技术规范或者标准要求 6.其他要求:包括但不限于上述为完成该分项工程所发生的其他费用 | m | 175.42
本页小计
分部分项工程项目清单计价表
工程名称：4号厂房施工总承包项目 |  |  | 标段：4号厂房施工总承包项目 |  |  |  | 第 602 页 共 876 页
序号 | 项目编码 | 项目名称 |  | 项目特征描述 | 计量 单位 | 工程量 |  | 金额（元）
[8 empty] | 综合单价 | 合价
952 | 030403006007 | 低压封闭式插接母线槽 |  | 1.名称:密集型封闭母线槽 2.规格:1000A/5P 3.额定电流(A):1000 4.高层增加费、工程超高增加费 5.其他做法及施工要求:详见施工图纸及国家和行业现行有关技术规范或者标准要求 6.其他要求:包括但不限于上述为完成该分项工程所发生的其他费用 | m | 90.05
953 | 030403007005 | 始端箱、分线箱 |  | 1.名称:母线槽始端箱 2.规格:2500A 5P 3.额定电流(A):2500 4.高层增加费、工程超高增加费 5.其他做法及施工要求:详见施工图纸及国家和行业现行有关技术规范或者标准要求 6.其他要求:包括但不限于上述为完成该分项工程所发生的其他费用 | 台 | 2
本页小计
分部分项工程项目清单计价表
工程名称：4号厂房施工总承包项目 |  |  | 标段：4号厂房施工总承包项目 |  |  |  | 第 603 页 共 876 页
序号 | 项目编码 | 项目名称 |  | 项目特征描述 | 计量 单位 | 工程量 |  | 金额（元）
[8 empty] | 综合单价 | 合价
954 | 030403007006 | 始端箱、分线箱 |  | 1.名称:母线槽始端箱 2.规格:2000A 5P 3.额定电流(A):2000 4.高层增加费、工程超高增加费 5.其他做法及施工要求:详见施工图纸及国家和行业现行有关技术规范或者标准要求 6.其他要求:包括但不限于上述为完成该分项工程所发生的其他费用 | 台 | 5
955 | 030403007007 | 始端箱、分线箱 |  | 1.名称:母线槽始端箱 2.规格:1600A 5P 3.额定电流(A):1600 4.高层增加费、工程超高增加费 5.其他做法及施工要求:详见施工图纸及国家和行业现行有关技术规范或者标准要求 6.其他要求:包括但不限于上述为完成该分项工程所发生的其他费用 | 台 | 2
本页小计
分部分项工程项目清单计价表
工程名称：4号厂房施工总承包项目 |  |  | 标段：4号厂房施工总承包项目 |  |  |  | 第 604 页 共 876 页
序号 | 项目编码 | 项目名称 |  | 项目特征描述 | 计量 单位 | 工程量 |  | 金额（元）
[8 empty] | 综合单价 | 合价
956 | 030403007008 | 始端箱、分线箱 |  | 1.名称:母线槽始端箱 2.规格:1250A 5P 3.额定电流(A):1250 4.高层增加费、工程超高增加费 5.其他做法及施工要求:详见施工图纸及国家和行业现行有关技术规范或者标准要求 6.其他要求:包括但不限于上述为完成该分项工程所发生的其他费用 | 台 | 3
957 | 030403007009 | 始端箱、分线箱 |  | 1.名称:母线槽始端箱 2.规格:1000A 5P 3.额定电流(A):1000 4.高层增加费、工程超高增加费 5.其他做法及施工要求:详见施工图纸及国家和行业现行有关技术规范或者标准要求 6.其他要求:包括但不限于上述为完成该分项工程所发生的其他费用 | 台 | 3
本页小计
分部分项工程项目清单计价表
工程名称：4号厂房施工总承包项目 |  |  | 标段：4号厂房施工总承包项目 |  |  |  | 第 605 页 共 876 页
序号 | 项目编码 | 项目名称 |  | 项目特征描述 | 计量 单位 | 工程量 |  | 金额（元）
[8 empty] | 综合单价 | 合价
1046 | 031401001018 | 脚手架 |  | 1.搭设脚手架、斜道、上料平台，铺设安全网.，铺(翻)脚手板，转运、改制、维修.维护，拆除、堆放、整理，.外运、归库等 | 项 | 1
电缆、电线
958 | 030409001031 | 电力电缆 |  | 1.名称:软矿物电力电缆 2.型号:NW-BTLY 3.规格:3*4 4.材质:铜 5.敷设方式:综合考虑 6.高层增加费、工程超高增加费 7.其他做法及施工要求:详见施工图纸及国家和行业现行有关技术规范或者标准要求 8.其他要求:包括但不限于上述为完成该分项工程所发生的其他费用 | m | 986.82
本页小计
分部分项工程项目清单计价表
工程名称：4号厂房施工总承包项目 |  |  | 标段：4号厂房施工总承包项目 |  |  |  | 第 606 页 共 876 页
序号 | 项目编码 | 项目名称 |  | 项目特征描述 | 计量 单位 | 工程量 |  | 金额（元）
[8 empty] | 综合单价 | 合价
959 | 030409001032 | 电力电缆 |  | 1.名称:软矿物电力电缆 2.型号:NW-BTLY 3.规格:3*150+2*70 4.材质:铜 5.敷设方式:综合考虑 6.高层增加费、工程超高增加费 7.其他做法及施工要求:详见施工图纸及国家和行业现行有关技术规范或者标准要求 8.其他要求:包括但不限于上述为完成该分项工程所发生的其他费用 | m | 79.85
本页小计
分部分项工程项目清单计价表
工程名称：4号厂房施工总承包项目 |  |  | 标段：4号厂房施工总承包项目 |  |  |  | 第 607 页 共 876 页
序号 | 项目编码 | 项目名称 |  | 项目特征描述 | 计量 单位 | 工程量 |  | 金额（元）
[8 empty] | 综合单价 | 合价
960 | 030409001033 | 电力电缆 |  | 1.名称:软矿物电力电缆 2.型号:NW-BTLY 3.规格:3*185+2*95 4.材质:铜 5.敷设方式:综合考虑 6.高层增加费、工程超高增加费 7.其他做法及施工要求:详见施工图纸及国家和行业现行有关技术规范或者标准要求 8.其他要求:包括但不限于上述为完成该分项工程所发生的其他费用 | m | 150.6
本页小计
分部分项工程项目清单计价表
工程名称：4号厂房施工总承包项目 |  |  | 标段：4号厂房施工总承包项目 |  |  |  | 第 608 页 共 876 页
序号 | 项目编码 | 项目名称 |  | 项目特征描述 | 计量 单位 | 工程量 |  | 金额（元）
[8 empty] | 综合单价 | 合价
961 | 030409001034 | 电力电缆 |  | 1.名称:软矿物电力电缆 2.型号:NW-BTLY 3.规格:3*240+2*120 4.材质:铜 5.敷设方式:综合考虑 6.高层增加费、工程超高增加费 7.其他做法及施工要求:详见施工图纸及国家和行业现行有关技术规范或者标准要求 8.其他要求:包括但不限于上述为完成该分项工程所发生的其他费用 | m | 119.78
本页小计
分部分项工程项目清单计价表
工程名称：4号厂房施工总承包项目 |  |  | 标段：4号厂房施工总承包项目 |  |  |  | 第 609 页 共 876 页
序号 | 项目编码 | 项目名称 |  | 项目特征描述 | 计量 单位 | 工程量 |  | 金额（元）
[8 empty] | 综合单价 | 合价
962 | 030409001035 | 电力电缆 |  | 1.名称:软矿物电力电缆 2.型号:NW-BTLY 3.规格:3*35+2*16 4.材质:铜 5.敷设方式:综合考虑 6.高层增加费、工程超高增加费 7.其他做法及施工要求:详见施工图纸及国家和行业现行有关技术规范或者标准要求 8.其他要求:包括但不限于上述为完成该分项工程所发生的其他费用 | m | 248.47
963 | 030409001036 | 电力电缆 |  | 1.名称:软矿物电力电缆 2.型号:NW-BTLY 3.规格:3*35+2*16 4.材质:铜 5.敷设方式:综合考虑 6.高层增加费、工程超高增加费 7.其他做法及施工要求:详见施工图纸及国家和行业现行有关技术规范或者标准要求 8.其他要求:包括但不限于上述为完成该分项工程所发生的其他费用 | m | 1181.22
本页小计
分部分项工程项目清单计价表
工程名称：4号厂房施工总承包项目 |  |  | 标段：4号厂房施工总承包项目 |  |  |  | 第 610 页 共 876 页
序号 | 项目编码 | 项目名称 |  | 项目特征描述 | 计量 单位 | 工程量 |  | 金额（元）
[8 empty] | 综合单价 | 合价
964 | 030409001037 | 电力电缆 |  | 1.名称:软矿物电力电缆 2.型号:NW-BTLY 3.规格:5*16 4.材质:铜 5.敷设方式:综合考虑 6.高层增加费、工程超高增加费 7.其他做法及施工要求:详见施工图纸及国家和行业现行有关技术规范或者标准要求 8.其他要求:包括但不限于上述为完成该分项工程所发生的其他费用 | m | 52.99
965 | 030409001038 | 电力电缆 |  | 1.名称:软矿物电力电缆 2.型号:NW-BTLY 3.规格:4*16 4.材质:铜 5.敷设方式:综合考虑 6.高层增加费、工程超高增加费 7.其他做法及施工要求:详见施工图纸及国家和行业现行有关技术规范或者标准要求 8.其他要求:包括但不限于上述为完成该分项工程所发生的其他费用 | m | 77.11
本页小计
分部分项工程项目清单计价表
工程名称：4号厂房施工总承包项目 |  |  | 标段：4号厂房施工总承包项目 |  |  |  | 第 611 页 共 876 页
序号 | 项目编码 | 项目名称 |  | 项目特征描述 | 计量 单位 | 工程量 |  | 金额（元）
[8 empty] | 综合单价 | 合价
966 | 030409001039 | 电力电缆 |  | 1.名称:软矿物电力电缆 2.型号:NW-BTLY 3.规格:4*25 4.材质:铜 5.敷设方式:综合考虑 6.高层增加费、工程超高增加费 7.其他做法及施工要求:详见施工图纸及国家和行业现行有关技术规范或者标准要求 8.其他要求:包括但不限于上述为完成该分项工程所发生的其他费用 | m | 17.6
967 | 030409001040 | 电力电缆 |  | 1.名称:软矿物电力电缆 2.型号:NW-BTLY 3.规格:4*240+1*120 4.材质:铜 5.敷设方式:综合考虑 6.高层增加费、工程超高增加费 7.其他做法及施工要求:详见施工图纸及国家和行业现行有关技术规范或者标准要求 8.其他要求:包括但不限于上述为完成该分项工程所发生的其他费用 | m | 1411.24
本页小计
分部分项工程项目清单计价表
工程名称：4号厂房施工总承包项目 |  |  | 标段：4号厂房施工总承包项目 |  |  |  | 第 612 页 共 876 页
序号 | 项目编码 | 项目名称 |  | 项目特征描述 | 计量 单位 | 工程量 |  | 金额（元）
[8 empty] | 综合单价 | 合价
968 | 030409001041 | 电力电缆 |  | 1.名称:铜芯电力电缆 2.型号:WDZC-YJY 3.规格:3*150+2*70 4.材质:铜 5.敷设方式:综合考虑 6.高层增加费、工程超高增加费 7.其他做法及施工要求:详见施工图纸及国家和行业现行有关技术规范或者标准要求 8.其他要求:包括但不限于上述为完成该分项工程所发生的其他费用 | m | 417.28
本页小计
分部分项工程项目清单计价表
工程名称：4号厂房施工总承包项目 |  |  | 标段：4号厂房施工总承包项目 |  |  |  | 第 613 页 共 876 页
序号 | 项目编码 | 项目名称 |  | 项目特征描述 | 计量 单位 | 工程量 |  | 金额（元）
[8 empty] | 综合单价 | 合价
969 | 030409001042 | 电力电缆 |  | 1.名称:铜芯电力电缆 2.型号:WDZC-YJY 3.规格:3*240+2*120 4.材质:铜 5.敷设方式:综合考虑 6.高层增加费、工程超高增加费 7.其他做法及施工要求:详见施工图纸及国家和行业现行有关技术规范或者标准要求 8.其他要求:包括但不限于上述为完成该分项工程所发生的其他费用 | m | 96.04
本页小计
分部分项工程项目清单计价表
工程名称：4号厂房施工总承包项目 |  |  | 标段：4号厂房施工总承包项目 |  |  |  | 第 614 页 共 876 页
序号 | 项目编码 | 项目名称 |  | 项目特征描述 | 计量 单位 | 工程量 |  | 金额（元）
[8 empty] | 综合单价 | 合价
970 | 030409001043 | 电力电缆 |  | 1.名称:铜芯电力电缆 2.型号:WDZC-YJY 3.规格:3*35+2*16 4.材质:铜 5.敷设方式:综合考虑 6.高层增加费、工程超高增加费 7.其他做法及施工要求:详见施工图纸及国家和行业现行有关技术规范或者标准要求 8.其他要求:包括但不限于上述为完成该分项工程所发生的其他费用 | m | 323.7
971 | 030409001044 | 电力电缆 |  | 1.名称:铜芯电力电缆 2.型号:WDZC-YJY 3.规格:3*70+2*35 4.材质:铜 5.敷设方式:综合考虑 6.高层增加费、工程超高增加费 7.其他做法及施工要求:详见施工图纸及国家和行业现行有关技术规范或者标准要求 8.其他要求:包括但不限于上述为完成该分项工程所发生的其他费用 | m | 351.99
本页小计
分部分项工程项目清单计价表
工程名称：4号厂房施工总承包项目 |  |  | 标段：4号厂房施工总承包项目 |  |  |  | 第 615 页 共 876 页
序号 | 项目编码 | 项目名称 |  | 项目特征描述 | 计量 单位 | 工程量 |  | 金额（元）
[8 empty] | 综合单价 | 合价
972 | 030409001045 | 电力电缆 |  | 1.名称:铜芯电力电缆 2.型号:WDZC-YJY 3.规格:3*95+2*50 4.材质:铜 5.敷设方式:综合考虑 6.高层增加费、工程超高增加费 7.其他做法及施工要求:详见施工图纸及国家和行业现行有关技术规范或者标准要求 8.其他要求:包括但不限于上述为完成该分项工程所发生的其他费用 | m | 459.42
本页小计
分部分项工程项目清单计价表
工程名称：4号厂房施工总承包项目 |  |  | 标段：4号厂房施工总承包项目 |  |  |  | 第 616 页 共 876 页
序号 | 项目编码 | 项目名称 |  | 项目特征描述 | 计量 单位 | 工程量 |  | 金额（元）
[8 empty] | 综合单价 | 合价
973 | 030409001046 | 电力电缆 |  | 1.名称:铜芯电力电缆 2.型号:WDZC-YJY 3.规格:4*150+1*70 4.材质:铜 5.敷设方式:综合考虑 6.高层增加费、工程超高增加费 7.其他做法及施工要求:详见施工图纸及国家和行业现行有关技术规范或者标准要求 8.其他要求:包括但不限于上述为完成该分项工程所发生的其他费用 | m | 475.99
本页小计
分部分项工程项目清单计价表
工程名称：4号厂房施工总承包项目 |  |  | 标段：4号厂房施工总承包项目 |  |  |  | 第 617 页 共 876 页
序号 | 项目编码 | 项目名称 |  | 项目特征描述 | 计量 单位 | 工程量 |  | 金额（元）
[8 empty] | 综合单价 | 合价
974 | 030409001047 | 电力电缆 |  | 1.名称:铜芯电力电缆 2.型号:WDZC-YJY 3.规格:4*240+1*120 4.材质:铜 5.敷设方式:综合考虑 6.高层增加费、工程超高增加费 7.其他做法及施工要求:详见施工图纸及国家和行业现行有关技术规范或者标准要求 8.其他要求:包括但不限于上述为完成该分项工程所发生的其他费用 | m | 104.94
本页小计
分部分项工程项目清单计价表
工程名称：4号厂房施工总承包项目 |  |  | 标段：4号厂房施工总承包项目 |  |  |  | 第 618 页 共 876 页
序号 | 项目编码 | 项目名称 |  | 项目特征描述 | 计量 单位 | 工程量 |  | 金额（元）
[8 empty] | 综合单价 | 合价
975 | 030409001048 | 电力电缆 |  | 1.名称:铜芯电力电缆 2.型号:WDZC-YJY 3.规格:4*25+1*16 4.材质:铜 5.敷设方式:综合考虑 6.高层增加费、工程超高增加费 7.其他做法及施工要求:详见施工图纸及国家和行业现行有关技术规范或者标准要求 8.其他要求:包括但不限于上述为完成该分项工程所发生的其他费用 | m | 542.72
976 | 030409001049 | 电力电缆 |  | 1.名称:铜芯电力电缆 2.型号:WDZC-YJY 3.规格:4*35+1*16 4.材质:铜 5.敷设方式:综合考虑 6.高层增加费、工程超高增加费 7.其他做法及施工要求:详见施工图纸及国家和行业现行有关技术规范或者标准要求 8.其他要求:包括但不限于上述为完成该分项工程所发生的其他费用 | m | 47.52
本页小计
分部分项工程项目清单计价表
工程名称：4号厂房施工总承包项目 |  |  | 标段：4号厂房施工总承包项目 |  |  |  | 第 619 页 共 876 页
序号 | 项目编码 | 项目名称 |  | 项目特征描述 | 计量 单位 | 工程量 |  | 金额（元）
[8 empty] | 综合单价 | 合价
977 | 030409001050 | 电力电缆 |  | 1.名称:铜芯电力电缆 2.型号:WDZC-YJY 3.规格:4*50+1*25 4.材质:铜 5.敷设方式:综合考虑 6.高层增加费、工程超高增加费 7.其他做法及施工要求:详见施工图纸及国家和行业现行有关技术规范或者标准要求 8.其他要求:包括但不限于上述为完成该分项工程所发生的其他费用 | m | 39.93
978 | 030409001051 | 电力电缆 |  | 1.名称:铜芯电力电缆 2.型号:WDZC-YJY 3.规格:5*16 4.材质:铜 5.敷设方式:综合考虑 6.高层增加费、工程超高增加费 7.其他做法及施工要求:详见施工图纸及国家和行业现行有关技术规范或者标准要求 8.其他要求:包括但不限于上述为完成该分项工程所发生的其他费用 | m | 604.51
本页小计
分部分项工程项目清单计价表
工程名称：4号厂房施工总承包项目 |  |  | 标段：4号厂房施工总承包项目 |  |  |  | 第 620 页 共 876 页
序号 | 项目编码 | 项目名称 |  | 项目特征描述 | 计量 单位 | 工程量 |  | 金额（元）
[8 empty] | 综合单价 | 合价
979 | 030409001052 | 电力电缆 |  | 1.名称:铜芯电力电缆 2.型号:WDZC-YJY 3.规格:4*35 4.材质:铜 5.敷设方式:综合考虑 6.高层增加费、工程超高增加费 7.其他做法及施工要求:详见施工图纸及国家和行业现行有关技术规范或者标准要求 8.其他要求:包括但不限于上述为完成该分项工程所发生的其他费用 | m | 59.17
980 | 030409001053 | 电力电缆 |  | 1.名称:铜芯电力电缆 2.型号:WDZC-YJY 3.规格:4*4 4.材质:铜 5.敷设方式:综合考虑 6.高层增加费、工程超高增加费 7.其他做法及施工要求:详见施工图纸及国家和行业现行有关技术规范或者标准要求 8.其他要求:包括但不限于上述为完成该分项工程所发生的其他费用 | m | 18.02
本页小计
分部分项工程项目清单计价表
工程名称：4号厂房施工总承包项目 |  |  | 标段：4号厂房施工总承包项目 |  |  |  | 第 621 页 共 876 页
序号 | 项目编码 | 项目名称 |  | 项目特征描述 | 计量 单位 | 工程量 |  | 金额（元）
[8 empty] | 综合单价 | 合价
981 | 030409001054 | 电力电缆 |  | 1.名称:铜芯电力电缆 2.型号:WDZC-YJY 3.规格:5*10 4.材质:铜 5.敷设方式:综合考虑 6.高层增加费、工程超高增加费 7.其他做法及施工要求:详见施工图纸及国家和行业现行有关技术规范或者标准要求 8.其他要求:包括但不限于上述为完成该分项工程所发生的其他费用 | m | 9.78
982 | 030409001055 | 电力电缆 |  | 1.名称:铜芯电力电缆 2.型号:WDZC-YJY 3.规格:5*4 4.材质:铜 5.敷设方式:综合考虑 6.高层增加费、工程超高增加费 7.其他做法及施工要求:详见施工图纸及国家和行业现行有关技术规范或者标准要求 8.其他要求:包括但不限于上述为完成该分项工程所发生的其他费用 | m | 377.14
本页小计
分部分项工程项目清单计价表
工程名称：4号厂房施工总承包项目 |  |  | 标段：4号厂房施工总承包项目 |  |  |  | 第 622 页 共 876 页
序号 | 项目编码 | 项目名称 |  | 项目特征描述 | 计量 单位 | 工程量 |  | 金额（元）
[8 empty] | 综合单价 | 合价
983 | 030409001056 | 电力电缆 |  | 1.名称:铜芯电力电缆 2.型号:WDZC-YJY 3.规格:5*6 4.材质:铜 5.敷设方式:综合考虑 6.高层增加费、工程超高增加费 7.其他做法及施工要求:详见施工图纸及国家和行业现行有关技术规范或者标准要求 8.其他要求:包括但不限于上述为完成该分项工程所发生的其他费用 | m | 142.15
984 | 030409001057 | 电力电缆 |  | 1.名称:铜芯电力电缆 2.型号:WDZN-YJY 3.规格:3*2.5 4.材质:铜 5.敷设方式:综合考虑 6.高层增加费、工程超高增加费 7.其他做法及施工要求:详见施工图纸及国家和行业现行有关技术规范或者标准要求 8.其他要求:包括但不限于上述为完成该分项工程所发生的其他费用 | m | 107.21
本页小计
分部分项工程项目清单计价表
工程名称：4号厂房施工总承包项目 |  |  | 标段：4号厂房施工总承包项目 |  |  |  | 第 623 页 共 876 页
序号 | 项目编码 | 项目名称 |  | 项目特征描述 | 计量 单位 | 工程量 |  | 金额（元）
[8 empty] | 综合单价 | 合价
985 | 030409001058 | 电力电缆 |  | 1.名称:铜芯电力电缆 2.型号:WDZN-YJY 3.规格:3*4 4.材质:铜 5.敷设方式:综合考虑 6.高层增加费、工程超高增加费 7.其他做法及施工要求:详见施工图纸及国家和行业现行有关技术规范或者标准要求 8.其他要求:包括但不限于上述为完成该分项工程所发生的其他费用 | m | 72.23
986 | 030412004016 | 配线 |  | 1.名称:管内穿线 2.型号:WDZC-BYJ 3.规格:2.5 4.材质:铜 5.高层增加费、工程超高增加费 6.其他做法及施工要求:详见施工图纸及国家和行业现行有关技术规范或者标准要求 7.其他要求:包括但不限于上述为完成该分项工程所发生的其他费用 | m | 7960.56
本页小计
分部分项工程项目清单计价表
工程名称：4号厂房施工总承包项目 |  |  | 标段：4号厂房施工总承包项目 |  |  |  | 第 624 页 共 876 页
序号 | 项目编码 | 项目名称 |  | 项目特征描述 | 计量 单位 | 工程量 |  | 金额（元）
[8 empty] | 综合单价 | 合价
987 | 030412004017 | 配线 |  | 1.名称:线槽配线 2.型号:WDZC-BYJ 3.规格:2.5 4.材质:铜 5.高层增加费、工程超高增加费 6.其他做法及施工要求:详见施工图纸及国家和行业现行有关技术规范或者标准要求 7.其他要求:包括但不限于上述为完成该分项工程所发生的其他费用 | m | 5216.04
988 | 030412004018 | 配线 |  | 1.名称:管内穿线 2.型号:WDZC-BYJ 3.规格:4 4.材质:铜 5.高层增加费、工程超高增加费 6.其他做法及施工要求:详见施工图纸及国家和行业现行有关技术规范或者标准要求 7.其他要求:包括但不限于上述为完成该分项工程所发生的其他费用 | m | 437.72
本页小计
分部分项工程项目清单计价表
工程名称：4号厂房施工总承包项目 |  |  | 标段：4号厂房施工总承包项目 |  |  |  | 第 625 页 共 876 页
序号 | 项目编码 | 项目名称 |  | 项目特征描述 | 计量 单位 | 工程量 |  | 金额（元）
[8 empty] | 综合单价 | 合价
989 | 030412004019 | 配线 |  | 1.名称:线槽配线 2.型号:WDZC-BYJ 3.规格:4 4.材质:铜 5.高层增加费、工程超高增加费 6.其他做法及施工要求:详见施工图纸及国家和行业现行有关技术规范或者标准要求 7.其他要求:包括但不限于上述为完成该分项工程所发生的其他费用 | m | 338.81
990 | 030412004020 | 配线 |  | 1.名称:管内穿线 2.型号:WDZN-BYJ 3.规格:2.5 4.材质:铜 5.高层增加费、工程超高增加费 6.其他做法及施工要求:详见施工图纸及国家和行业现行有关技术规范或者标准要求 7.其他要求:包括但不限于上述为完成该分项工程所发生的其他费用 | m | 1162.94
本页小计
分部分项工程项目清单计价表
工程名称：4号厂房施工总承包项目 |  |  | 标段：4号厂房施工总承包项目 |  |  |  | 第 626 页 共 876 页
序号 | 项目编码 | 项目名称 |  | 项目特征描述 | 计量 单位 | 工程量 |  | 金额（元）
[8 empty] | 综合单价 | 合价
991 | 030412004021 | 配线 |  | 1.名称:管内穿线 2.型号:WDZN-RYJS 3.规格:2*2.5 4.材质:铜 5.高层增加费、工程超高增加费 6.其他做法及施工要求:详见施工图纸及国家和行业现行有关技术规范或者标准要求 7.其他要求:包括但不限于上述为完成该分项工程所发生的其他费用 | m | 12339.91
992 | 030412004022 | 配线 |  | 1.名称:线槽配线 2.型号:WDZN-RYJS 3.规格:2*2.5 4.材质:铜 5.高层增加费、工程超高增加费 6.其他做法及施工要求:详见施工图纸及国家和行业现行有关技术规范或者标准要求 7.其他要求:包括但不限于上述为完成该分项工程所发生的其他费用 | m | 448.99
本页小计
分部分项工程项目清单计价表
工程名称：4号厂房施工总承包项目 |  |  | 标段：4号厂房施工总承包项目 |  |  |  | 第 627 页 共 876 页
序号 | 项目编码 | 项目名称 |  | 项目特征描述 | 计量 单位 | 工程量 |  | 金额（元）
[8 empty] | 综合单价 | 合价
993 | 030409003008 | 电力电缆头 |  | 1.名称:铜芯电力电缆终端头 2.规格:截面35mm2以下 3.材质、类型:铜 4.高层增加费、工程超高增加费 5.其他做法及施工要求:详见施工图纸及国家和行业现行有关技术规范或者标准要求 6.其他要求:包括但不限于上述为完成该分项工程所发生的其他费用 | 个 | 42
994 | 030409003009 | 电力电缆头 |  | 1.名称:铜芯电力电缆终端头 2.规格:截面70mm2以下 3.材质、类型:铜 4.高层增加费、工程超高增加费 5.其他做法及施工要求:详见施工图纸及国家和行业现行有关技术规范或者标准要求 6.其他要求:包括但不限于上述为完成该分项工程所发生的其他费用 | 个 | 4
本页小计
分部分项工程项目清单计价表
工程名称：4号厂房施工总承包项目 |  |  | 标段：4号厂房施工总承包项目 |  |  |  | 第 628 页 共 876 页
序号 | 项目编码 | 项目名称 |  | 项目特征描述 | 计量 单位 | 工程量 |  | 金额（元）
[8 empty] | 综合单价 | 合价
995 | 030409003010 | 电力电缆头 |  | 1.名称:铜芯电力电缆终端头 2.规格:截面120mm2以下 3.材质、类型:铜 4.高层增加费、工程超高增加费 5.其他做法及施工要求:详见施工图纸及国家和行业现行有关技术规范或者标准要求 6.其他要求:包括但不限于上述为完成该分项工程所发生的其他费用 | 个 | 3
996 | 030409003011 | 电力电缆头 |  | 1.名称:铜芯电力电缆终端头 2.规格:截面185mm2以下 3.高层增加费、工程超高增加费 4.其他做法及施工要求:详见施工图纸及国家和行业现行有关技术规范或者标准要求 5.其他要求:包括但不限于上述为完成该分项工程所发生的其他费用 | 个 | 12
本页小计
分部分项工程项目清单计价表
工程名称：4号厂房施工总承包项目 |  |  | 标段：4号厂房施工总承包项目 |  |  |  | 第 629 页 共 876 页
序号 | 项目编码 | 项目名称 |  | 项目特征描述 | 计量 单位 | 工程量 |  | 金额（元）
[8 empty] | 综合单价 | 合价
997 | 030409003012 | 电力电缆头 |  | 1.名称:铜芯电力电缆终端头 2.规格:截面240mm2以下 3.材质、类型:铜 4.高层增加费、工程超高增加费 5.其他做法及施工要求:详见施工图纸及国家和行业现行有关技术规范或者标准要求 6.其他要求:包括但不限于上述为完成该分项工程所发生的其他费用 | 个 | 5
998 | 030409003013 | 电力电缆头 |  | 1.名称:压铜接线端子 2.规格:16mm2以内 3.材质、类型:铜 4.高层增加费、工程超高增加费 5.其他做法及施工要求:详见施工图纸及国家和行业现行有关技术规范或者标准要求 6.其他要求:包括但不限于上述为完成该分项工程所发生的其他费用 | 个 | 94
本页小计
分部分项工程项目清单计价表
工程名称：4号厂房施工总承包项目 |  |  | 标段：4号厂房施工总承包项目 |  |  |  | 第 630 页 共 876 页
序号 | 项目编码 | 项目名称 |  | 项目特征描述 | 计量 单位 | 工程量 |  | 金额（元）
[8 empty] | 综合单价 | 合价
999 | 030409003014 | 电力电缆头 |  | 1.名称:压铜接线端子 2.规格:6mm2以内 3.材质、类型:铜 4.高层增加费、工程超高增加费 5.其他做法及施工要求:详见施工图纸及国家和行业现行有关技术规范或者标准要求 6.其他要求:包括但不限于上述为完成该分项工程所发生的其他费用 | 个 | 330
1047 | 031401001019 | 脚手架 |  | 1.搭设脚手架、斜道、上料平台，铺设安全网.，铺(翻)脚手板，转运、改制、维修维护，拆除、堆放.、整理，外运、归库等 | 项 | 1
桥架、线管
本页小计
分部分项工程项目清单计价表
工程名称：4号厂房施工总承包项目 |  |  | 标段：4号厂房施工总承包项目 |  |  |  | 第 631 页 共 876 页
序号 | 项目编码 | 项目名称 |  | 项目特征描述 | 计量 单位 | 工程量 |  | 金额（元）
[8 empty] | 综合单价 | 合价
1000 | 030412001012 | 配管 |  | 1.名称:镀锌钢管 2.材质:SC 3.规格:DN150 4.配置形式:埋地 5.高层增加费、工程超高增加费 6.其他做法及施工要求:详见施工图纸及国家和行业现行有关技术规范或者标准要求 7.其他要求:包括但不限于上述为完成该分项工程所发生的其他费用 | m | 1683.89
1001 | 030412001013 | 配管 |  | 1.名称:镀锌电线管 2.材质:JDG 3.规格:DN20 4.配置形式:综合考虑 5.高层增加费、工程超高增加费 6.其他做法及施工要求:详见施工图纸及国家和行业现行有关技术规范或者标准要求 7.其他要求:包括但不限于上述为完成该分项工程所发生的其他费用 | m | 15178.28
本页小计
分部分项工程项目清单计价表
工程名称：4号厂房施工总承包项目 |  |  | 标段：4号厂房施工总承包项目 |  |  |  | 第 632 页 共 876 页
序号 | 项目编码 | 项目名称 |  | 项目特征描述 | 计量 单位 | 工程量 |  | 金额（元）
[8 empty] | 综合单价 | 合价
1002 | 030412001014 | 配管 |  | 1.名称:镀锌电线管 2.材质:JDG 3.规格:DN25 4.配置形式:综合考虑 5.高层增加费、工程超高增加费 6.其他做法及施工要求:详见施工图纸及国家和行业现行有关技术规范或者标准要求 7.其他要求:包括但不限于上述为完成该分项工程所发生的其他费用 | m | 143.71
1003 | 030412001015 | 配管 |  | 1.名称:镀锌电线管 2.材质:JDG 3.规格:DN32 4.配置形式:综合考虑 5.高层增加费、工程超高增加费 6.其他做法及施工要求:详见施工图纸及国家和行业现行有关技术规范或者标准要求 7.其他要求:包括但不限于上述为完成该分项工程所发生的其他费用 | m | 95.76
本页小计
分部分项工程项目清单计价表
工程名称：4号厂房施工总承包项目 |  |  | 标段：4号厂房施工总承包项目 |  |  |  | 第 633 页 共 876 页
序号 | 项目编码 | 项目名称 |  | 项目特征描述 | 计量 单位 | 工程量 |  | 金额（元）
[8 empty] | 综合单价 | 合价
1004 | 030412001016 | 配管 |  | 1.名称:镀锌钢管 2.材质:SC 3.规格:DN20 4.配置形式:综合考虑 5.高层增加费、工程超高增加费 6.其他做法及施工要求:详见施工图纸及国家和行业现行有关技术规范或者标准要求 7.其他要求:包括但不限于上述为完成该分项工程所发生的其他费用 | m | 214.49
1005 | 030412001017 | 配管 |  | 1.名称:镀锌钢管 2.材质:SC 3.规格:DN25 4.配置形式:综合考虑 5.高层增加费、工程超高增加费 6.其他做法及施工要求:详见施工图纸及国家和行业现行有关技术规范或者标准要求 7.其他要求:包括但不限于上述为完成该分项工程所发生的其他费用 | m | 45.1
本页小计
分部分项工程项目清单计价表
工程名称：4号厂房施工总承包项目 |  |  | 标段：4号厂房施工总承包项目 |  |  |  | 第 634 页 共 876 页
序号 | 项目编码 | 项目名称 |  | 项目特征描述 | 计量 单位 | 工程量 |  | 金额（元）
[8 empty] | 综合单价 | 合价
1006 | 030412001018 | 配管 |  | 1.名称:镀锌钢管 2.材质:SC 3.规格:DN32 4.配置形式:综合考虑 5.高层增加费、工程超高增加费 6.其他做法及施工要求:详见施工图纸及国家和行业现行有关技术规范或者标准要求 7.其他要求:包括但不限于上述为完成该分项工程所发生的其他费用 | m | 233.18
1007 | 030412003011 | 桥架 |  | 1.名称:钢制槽式桥架 2.规格:100*100 3.材质:钢制 4.高层增加费、工程超高增加费 5.其他做法及施工要求:详见施工图纸及国家和行业现行有关技术规范或者标准要求 6.其他要求:包括但不限于上述为完成该分项工程所发生的其他费用 | m | 72.78
本页小计
分部分项工程项目清单计价表
工程名称：4号厂房施工总承包项目 |  |  | 标段：4号厂房施工总承包项目 |  |  |  | 第 635 页 共 876 页
序号 | 项目编码 | 项目名称 |  | 项目特征描述 | 计量 单位 | 工程量 |  | 金额（元）
[8 empty] | 综合单价 | 合价
1008 | 030412003012 | 桥架 |  | 1.名称:钢制槽式桥架 2.规格:150*100 3.材质:钢制 4.高层增加费、工程超高增加费 5.其他做法及施工要求:详见施工图纸及国家和行业现行有关技术规范或者标准要求 6.其他要求:包括但不限于上述为完成该分项工程所发生的其他费用 | m | 132.1
1009 | 030412003013 | 桥架 |  | 1.名称:钢制槽式桥架 2.规格:200*100 3.材质:钢制 4.高层增加费、工程超高增加费 5.其他做法及施工要求:详见施工图纸及国家和行业现行有关技术规范或者标准要求 6.其他要求:包括但不限于上述为完成该分项工程所发生的其他费用 | m | 410.8
本页小计
分部分项工程项目清单计价表
工程名称：4号厂房施工总承包项目 |  |  | 标段：4号厂房施工总承包项目 |  |  |  | 第 636 页 共 876 页
序号 | 项目编码 | 项目名称 |  | 项目特征描述 | 计量 单位 | 工程量 |  | 金额（元）
[8 empty] | 综合单价 | 合价
1010 | 030412003014 | 桥架 |  | 1.名称:钢制槽式桥架 2.规格:300*100 3.材质:钢制 4.高层增加费、工程超高增加费 5.其他做法及施工要求:详见施工图纸及国家和行业现行有关技术规范或者标准要求 6.其他要求:包括但不限于上述为完成该分项工程所发生的其他费用 | m | 306.26
1011 | 030412003015 | 桥架 |  | 1.名称:钢制槽式桥架 2.规格:300*200 3.材质:钢制 4.高层增加费、工程超高增加费 5.其他做法及施工要求:详见施工图纸及国家和行业现行有关技术规范或者标准要求 6.其他要求:包括但不限于上述为完成该分项工程所发生的其他费用 | m | 974.99
本页小计
分部分项工程项目清单计价表
工程名称：4号厂房施工总承包项目 |  |  | 标段：4号厂房施工总承包项目 |  |  |  | 第 637 页 共 876 页
序号 | 项目编码 | 项目名称 |  | 项目特征描述 | 计量 单位 | 工程量 |  | 金额（元）
[8 empty] | 综合单价 | 合价
1012 | 030412003016 | 桥架 |  | 1.名称:钢制槽式桥架 2.规格:400*200 3.材质:钢制 4.高层增加费、工程超高增加费 5.其他做法及施工要求:详见施工图纸及国家和行业现行有关技术规范或者标准要求 6.其他要求:包括但不限于上述为完成该分项工程所发生的其他费用 | m | 141.38
1013 | 030412003017 | 桥架 |  | 1.名称:钢制槽式桥架 2.规格:600*200 3.材质:钢制 4.高层增加费、工程超高增加费 5.其他做法及施工要求:详见施工图纸及国家和行业现行有关技术规范或者标准要求 6.其他要求:包括但不限于上述为完成该分项工程所发生的其他费用 | m | 20.54
本页小计
分部分项工程项目清单计价表
工程名称：4号厂房施工总承包项目 |  |  | 标段：4号厂房施工总承包项目 |  |  |  | 第 638 页 共 876 页
序号 | 项目编码 | 项目名称 |  | 项目特征描述 | 计量 单位 | 工程量 |  | 金额（元）
[8 empty] | 综合单价 | 合价
1014 | 030412003018 | 桥架 |  | 1.名称:钢制槽式桥架 2.规格:800*200 3.材质:钢制 4.高层增加费、工程超高增加费 5.其他做法及施工要求:详见施工图纸及国家和行业现行有关技术规范或者标准要求 6.其他要求:包括但不限于上述为完成该分项工程所发生的其他费用 | m | 62.14
1015 | 031301001003 | 凿(压、切割)槽 |  | 1.名称:凿槽、刨沟、沟槽修补 2.规格:70*70 3.部位:内墙 4.高层增加费、工程超高增加费 5.其他做法及施工要求:详见施工图纸及国家和行业现行有关技术规范或者标准要求 6.其他要求:包括但不限于上述为完成该分项工程所发生的其他费用 | m | 10209.89
本页小计
分部分项工程项目清单计价表
工程名称：4号厂房施工总承包项目 |  |  | 标段：4号厂房施工总承包项目 |  |  |  | 第 639 页 共 876 页
序号 | 项目编码 | 项目名称 |  | 项目特征描述 | 计量 单位 | 工程量 |  | 金额（元）
[8 empty] | 综合单价 | 合价
1016 | 031301005009 | 支/吊架、基础型钢 |  | 1.名称:桥架吊托支架 2.材质:型钢 3.高层增加费、工程超高增加费 4.其他做法及施工要求:详见施工图纸及国家和行业现行有关技术规范或者标准要求 5.其他要求:包括但不限于上述为完成该分项工程所发生的其他费用 | kg | 2338.51
1048 | 031401001020 | 脚手架 |  | 1.搭设脚手架、斜道、上料平台，铺设安全网，铺(翻.)脚手板，转运、改制、维修维护，拆除、堆放、整理.，外运、归库等 | 项 | 1
灯具
本页小计
分部分项工程项目清单计价表
工程名称：4号厂房施工总承包项目 |  |  | 标段：4号厂房施工总承包项目 |  |  |  | 第 640 页 共 876 页
序号 | 项目编码 | 项目名称 |  | 项目特征描述 | 计量 单位 | 工程量 |  | 金额（元）
[8 empty] | 综合单价 | 合价
1017 | 030413003006 | 荧光灯 |  | 1.名称:应急日光灯 2.型号:(自带蓄电池,应急时间不小于180min)¦光通量:1250LM;显色指数≥80 3.规格:LED光源,1X16W 4.安装方式:吸顶 5.高层增加费、工程超高增加费 6.其他做法及施工要求:详见施工图纸及国家和行业现行有关技术规范或者标准要求 7.其他要求:包括但不限于上述为完成该分项工程所发生的其他费用 | 套 | 50
本页小计
分部分项工程项目清单计价表
工程名称：4号厂房施工总承包项目 |  |  | 标段：4号厂房施工总承包项目 |  |  |  | 第 641 页 共 876 页
序号 | 项目编码 | 项目名称 |  | 项目特征描述 | 计量 单位 | 工程量 |  | 金额（元）
[8 empty] | 综合单价 | 合价
1018 | 030413003007 | 荧光灯 |  | 1.名称:LED防水型日光灯 2.型号:LED光源¦光通量:3000LM;显色指数≥80 3.规格:2X15W 4.安装方式:吸顶 5.高层增加费、工程超高增加费 6.其他做法及施工要求:详见施工图纸及国家和行业现行有关技术规范或者标准要求 7.其他要求:包括但不限于上述为完成该分项工程所发生的其他费用 | 套 | 49
本页小计
分部分项工程项目清单计价表
工程名称：4号厂房施工总承包项目 |  |  | 标段：4号厂房施工总承包项目 |  |  |  | 第 642 页 共 876 页
序号 | 项目编码 | 项目名称 |  | 项目特征描述 | 计量 单位 | 工程量 |  | 金额（元）
[8 empty] | 综合单价 | 合价
1019 | 030413005003 | 工厂灯 |  | 1.名称:LED工厂灯 2.型号:200W-LED光源,200W.光通量:20000LM;显色指数≥80;5700K,IP65 3.安装方式:吊管 4.高层增加费、工程超高增加费 5.其他做法及施工要求:详见施工图纸及国家和行业现行有关技术规范或者标准要求 6.其他要求:包括但不限于上述为完成该分项工程所发生的其他费用 | 套 | 8
1020 | 030413002006 | 装饰灯 |  | 1.名称:安全出口标志灯 2.型号:LED光源,1W,DC36V 3.安装方式:壁装 4.高层增加费、工程超高增加费 5.其他做法及施工要求:详见施工图纸及国家和行业现行有关技术规范或者标准要求 6.其他要求:包括但不限于上述为完成该分项工程所发生的其他费用 | 套 | 18
本页小计
分部分项工程项目清单计价表
工程名称：4号厂房施工总承包项目 |  |  | 标段：4号厂房施工总承包项目 |  |  |  | 第 643 页 共 876 页
序号 | 项目编码 | 项目名称 |  | 项目特征描述 | 计量 单位 | 工程量 |  | 金额（元）
[8 empty] | 综合单价 | 合价
1021 | 030413001005 | 普通灯具 |  | 1.名称:单管荧光壁灯 2.型号:LED光源¦光通量:1400LM;显色指数≥80 3.规格:1X15W 4.类型:壁装 5.高层增加费、工程超高增加费 6.其他做法及施工要求:详见施工图纸及国家和行业现行有关技术规范或者标准要求 7.其他要求:包括但不限于上述为完成该分项工程所发生的其他费用 | 套 | 2
1022 | 030413003008 | 荧光灯 |  | 1.名称:单管荧光灯 2.型号:LED光源¦光通量:1400LM;显色指数≥80 3.规格:1X15W 4.安装方式:吊管 5.高层增加费、工程超高增加费 6.其他做法及施工要求:详见施工图纸及国家和行业现行有关技术规范或者标准要求 7.其他要求:包括但不限于上述为完成该分项工程所发生的其他费用 | 套 | 40
本页小计
分部分项工程项目清单计价表
工程名称：4号厂房施工总承包项目 |  |  | 标段：4号厂房施工总承包项目 |  |  |  | 第 644 页 共 876 页
序号 | 项目编码 | 项目名称 |  | 项目特征描述 | 计量 单位 | 工程量 |  | 金额（元）
[8 empty] | 综合单价 | 合价
1023 | 030413002007 | 装饰灯 |  | 1.名称:方向标志灯(单向) 2.型号:LED光源,1W,DC36V 3.安装方式:壁装 4.高层增加费、工程超高增加费 5.其他做法及施工要求:详见施工图纸及国家和行业现行有关技术规范或者标准要求 6.其他要求:包括但不限于上述为完成该分项工程所发生的其他费用 | 套 | 659
1024 | 030413001006 | 普通灯具 |  | 1.名称:红外感应吸顶灯 2.型号:LED光源,18W,灯具自带红外感应开关,¦光通量:1200LM;显色指数≥80 3.类型:吸顶 4.高层增加费、工程超高增加费 5.其他做法及施工要求:详见施工图纸及国家和行业现行有关技术规范或者标准要求 6.其他要求:包括但不限于上述为完成该分项工程所发生的其他费用 | 套 | 134
本页小计
分部分项工程项目清单计价表
工程名称：4号厂房施工总承包项目 |  |  | 标段：4号厂房施工总承包项目 |  |  |  | 第 645 页 共 876 页
序号 | 项目编码 | 项目名称 |  | 项目特征描述 | 计量 单位 | 工程量 |  | 金额（元）
[8 empty] | 综合单价 | 合价
1025 | 030413002008 | 装饰灯 |  | 1.名称:楼层标志灯 2.型号:LED光源,1W,DC36V 3.安装方式:壁装 4.高层增加费、工程超高增加费 5.其他做法及施工要求:详见施工图纸及国家和行业现行有关技术规范或者标准要求 6.其他要求:包括但不限于上述为完成该分项工程所发生的其他费用 | 套 | 46
1026 | 030413001007 | 普通灯具 |  | 1.名称:裸灯头 2.型号:LED光源,10W¦光通量:800LM;显色指数≥80 3.类型:壁装 4.高层增加费、工程超高增加费 5.其他做法及施工要求:详见施工图纸及国家和行业现行有关技术规范或者标准要求 6.其他要求:包括但不限于上述为完成该分项工程所发生的其他费用 | 套 | 9
本页小计
分部分项工程项目清单计价表
工程名称：4号厂房施工总承包项目 |  |  | 标段：4号厂房施工总承包项目 |  |  |  | 第 646 页 共 876 页
序号 | 项目编码 | 项目名称 |  | 项目特征描述 | 计量 单位 | 工程量 |  | 金额（元）
[8 empty] | 综合单价 | 合价
1027 | 030413002009 | 装饰灯 |  | 1.名称:疏散出口标志灯 2.型号:LED光源,1W,DC36V 3.安装方式:壁装 4.高层增加费、工程超高增加费 5.其他做法及施工要求:详见施工图纸及国家和行业现行有关技术规范或者标准要求 6.其他要求:包括但不限于上述为完成该分项工程所发生的其他费用 | 套 | 82
1028 | 030413002010 | 装饰灯 |  | 1.名称:双面方向标志灯(单向) 2.型号:LED光源,1W,DC36V 3.安装方式:壁装 4.高层增加费、工程超高增加费 5.其他做法及施工要求:详见施工图纸及国家和行业现行有关技术规范或者标准要求 6.其他要求:包括但不限于上述为完成该分项工程所发生的其他费用 | 套 | 31
本页小计
分部分项工程项目清单计价表
工程名称：4号厂房施工总承包项目 |  |  | 标段：4号厂房施工总承包项目 |  |  |  | 第 647 页 共 876 页
序号 | 项目编码 | 项目名称 |  | 项目特征描述 | 计量 单位 | 工程量 |  | 金额（元）
[8 empty] | 综合单价 | 合价
1029 | 030413001008 | 普通灯具 |  | 1.名称:吸顶灯 2.型号:LED光源,18W¦光通量:1200LM;显色指数≥80 3.类型:吸顶 4.高层增加费、工程超高增加费 5.其他做法及施工要求:详见施工图纸及国家和行业现行有关技术规范或者标准要求 6.其他要求:包括但不限于上述为完成该分项工程所发生的其他费用 | 套 | 1
1030 | 030413005004 | 工厂灯 |  | 1.名称:应急照明灯 2.型号:LED光源,6W,DC36V 3.安装方式:壁装 4.高层增加费、工程超高增加费 5.其他做法及施工要求:详见施工图纸及国家和行业现行有关技术规范或者标准要求 6.其他要求:包括但不限于上述为完成该分项工程所发生的其他费用 | 套 | 778
本页小计
分部分项工程项目清单计价表
工程名称：4号厂房施工总承包项目 |  |  | 标段：4号厂房施工总承包项目 |  |  |  | 第 648 页 共 876 页
序号 | 项目编码 | 项目名称 |  | 项目特征描述 | 计量 单位 | 工程量 |  | 金额（元）
[8 empty] | 综合单价 | 合价
1031 | 030412006004 | 接线盒 |  | 1.名称:接线盒 2.材质:塑料 3.规格:86*86 4.安装形式:暗装 5.高层增加费、工程超高增加费 6.其他做法及施工要求:详见施工图纸及国家和行业现行有关技术规范或者标准要求 7.其他要求:包括但不限于上述为完成该分项工程所发生的其他费用 | 个 | 1907
1049 | 031401001021 | 脚手架 |  | 1.搭设脚手架、斜道、上料平台，铺设安全网，铺(翻.)脚手板，转运、改制、维修维护，拆除、堆放、整理，外运、归库等 | 项 | 1
开关、插座
本页小计
分部分项工程项目清单计价表
工程名称：4号厂房施工总承包项目 |  |  | 标段：4号厂房施工总承包项目 |  |  |  | 第 649 页 共 876 页
序号 | 项目编码 | 项目名称 |  | 项目特征描述 | 计量 单位 | 工程量 |  | 金额（元）
[8 empty] | 综合单价 | 合价
1032 | 030413014004 | 插座 |  | 1.名称:单相二、三极安全型插座 2.规格:10A 250V(安全型) 3.安装方式:暗装 4.高层增加费、工程超高增加费 5.其他做法及施工要求:详见施工图纸及国家和行业现行有关技术规范或者标准要求 6.其他要求:包括但不限于上述为完成该分项工程所发生的其他费用 | 个 | 47
1033 | 030413013006 | 照明开关、按钮 |  | 1.名称:一位单极开关 2.规格:10A 250V 3.安装方式:暗装 4.高层增加费、工程超高增加费 5.其他做法及施工要求:详见施工图纸及国家和行业现行有关技术规范或者标准要求 6.其他要求:包括但不限于上述为完成该分项工程所发生的其他费用 | 个 | 29
本页小计
分部分项工程项目清单计价表
工程名称：4号厂房施工总承包项目 |  |  | 标段：4号厂房施工总承包项目 |  |  |  | 第 650 页 共 876 页
序号 | 项目编码 | 项目名称 |  | 项目特征描述 | 计量 单位 | 工程量 |  | 金额（元）
[8 empty] | 综合单价 | 合价
1034 | 030413013007 | 照明开关、按钮 |  | 1.名称:二位单极开关 2.规格:10A 250V 3.安装方式:暗装 4.高层增加费、工程超高增加费 5.其他做法及施工要求:详见施工图纸及国家和行业现行有关技术规范或者标准要求 6.其他要求:包括但不限于上述为完成该分项工程所发生的其他费用 | 个 | 7
1035 | 030413013008 | 照明开关、按钮 |  | 1.名称:三位单极开关 2.规格:10A 250V 3.安装方式:暗装 4.高层增加费、工程超高增加费 5.其他做法及施工要求:详见施工图纸及国家和行业现行有关技术规范或者标准要求 6.其他要求:包括但不限于上述为完成该分项工程所发生的其他费用 | 个 | 3
本页小计
分部分项工程项目清单计价表
工程名称：4号厂房施工总承包项目 |  |  | 标段：4号厂房施工总承包项目 |  |  |  | 第 651 页 共 876 页
序号 | 项目编码 | 项目名称 |  | 项目特征描述 | 计量 单位 | 工程量 |  | 金额（元）
[8 empty] | 综合单价 | 合价
1036 | 030413013009 | 照明开关、按钮 |  | 1.名称:四位单极开关 2.规格:10A 250V 3.安装方式:暗装 4.高层增加费、工程超高增加费 5.其他做法及施工要求:详见施工图纸及国家和行业现行有关技术规范或者标准要求 6.其他要求:包括但不限于上述为完成该分项工程所发生的其他费用 | 个 | 1
1037 | 030412006005 | 接线盒 |  | 1.名称:开关(插座)盒 2.材质:塑料 3.规格:86*86 4.安装形式:暗装 5.高层增加费、工程超高增加费 6.其他做法及施工要求:详见施工图纸及国家和行业现行有关技术规范或者标准要求 7.其他要求:包括但不限于上述为完成该分项工程所发生的其他费用 | 个 | 107
本页小计
分部分项工程项目清单计价表
工程名称：4号厂房施工总承包项目 |  |  | 标段：4号厂房施工总承包项目 |  |  |  | 第 652 页 共 876 页
序号 | 项目编码 | 项目名称 |  | 项目特征描述 | 计量 单位 | 工程量 |  | 金额（元）
[8 empty] | 综合单价 | 合价
1050 | 031401001022 | 脚手架 |  | 1.搭设脚手架、斜道、上料平台，铺设安全网，铺(翻)脚手板，转运、改制、.维修维护，拆除、堆放、整理.，外运、归库等 | 项 | 1
防雷接地
1038 | 030410002003 | 接地母线 |  | 1.名称:接闪网格 2.材质:热镀锌圆钢 3.规格:φ12 4.安装部位:屋面隔热层 5.高层增加费、工程超高增加费 6.其他做法及施工要求:详见施工图纸及国家和行业现行有关技术规范或者标准要求 7.其他要求:包括但不限于上述为完成该分项工程所发生的其他费用 | m | 2207.4
本页小计
分部分项工程项目清单计价表
工程名称：4号厂房施工总承包项目 |  |  | 标段：4号厂房施工总承包项目 |  |  |  | 第 653 页 共 876 页
序号 | 项目编码 | 项目名称 |  | 项目特征描述 | 计量 单位 | 工程量 |  | 金额（元）
[8 empty] | 综合单价 | 合价
1039 | 030410005001 | 接闪带 |  | 1.名称:接闪带 2.材质:热镀锌圆钢 3.规格:φ12 4.安装形式:沿女儿墙/屋架明敷 5.高层增加费、工程超高增加费 6.其他做法及施工要求:详见施工图纸及国家和行业现行有关技术规范或者标准要求 7.其他要求:包括但不限于上述为完成该分项工程所发生的其他费用 | m | 1151.55
1040 | 030410006001 | 接闪杆 |  | 1.名称:接闪杆 2.材质:热镀锌圆钢 3.规格:φ20,L=0.5m 4.安装形式、高度:接闪带上安装 5.高层增加费、工程超高增加费 6.其他做法及施工要求:详见施工图纸及国家和行业现行有关技术规范或者标准要求 7.其他要求:包括但不限于上述为完成该分项工程所发生的其他费用 | 根 | 36
本页小计
分部分项工程项目清单计价表
工程名称：4号厂房施工总承包项目 |  |  | 标段：4号厂房施工总承包项目 |  |  |  | 第 654 页 共 876 页
序号 | 项目编码 | 项目名称 |  | 项目特征描述 | 计量 单位 | 工程量 |  | 金额（元）
[8 empty] | 综合单价 | 合价
1041 | 030410007002 | 等电位端子箱、测试板 |  | 1.名称:等电位连接端子 2.高层增加费、工程超高增加费 3.其他做法及施工要求:详见施工图纸及国家和行业现行有关技术规范或者标准要求 4.其他要求:包括但不限于上述为完成该分项工程所发生的其他费用 | 台 | 72
1042 | 030410002004 | 接地母线 |  | 1.名称:接地端子 2.材质:热镀锌扁钢 3.规格:40X4 4.安装部位:室内 5.高层增加费、工程超高增加费 6.其他做法及施工要求:详见施工图纸及国家和行业现行有关技术规范或者标准要求 7.其他要求:包括但不限于上述为完成该分项工程所发生的其他费用 | m | 1331.58
本页小计
分部分项工程项目清单计价表
工程名称：4号厂房施工总承包项目 |  |  | 标段：4号厂房施工总承包项目 |  |  |  | 第 655 页 共 876 页
序号 | 项目编码 | 项目名称 |  | 项目特征描述 | 计量 单位 | 工程量 |  | 金额（元）
[8 empty] | 综合单价 | 合价
1043 | 030410004001 | 均压环 |  | 1.名称:均压环 2.安装形式:将二层及二层以上各层及屋顶部圈梁内的两根主钢筋(大于φ16)焊接,绕建筑物成均压环,并将其与所有的引下线焊接,并将外墙上所有金属外窗及玻璃幕墙金属构件等与均压环焊接 3.高层增加费、工程超高增加费 4.其他做法及施工要求:详见施工图纸及国家和行业现行有关技术规范或者标准要求 5.其他要求:包括但不限于上述为完成该分项工程所发生的其他费用 | m | 2830.1
本页小计
分部分项工程项目清单计价表
工程名称：4号厂房施工总承包项目 |  |  | 标段：4号厂房施工总承包项目 |  |  |  | 第 656 页 共 876 页
序号 | 项目编码 | 项目名称 |  | 项目特征描述 | 计量 单位 | 工程量 |  | 金额（元）
[8 empty] | 综合单价 | 合价
1044 | 030410007003 | 等电位端子箱、测试板 |  | 1.名称:防雷接地测试端子 2.材质:热镀锌扁钢 3.规格:40X4 4.高层增加费、工程超高增加费 5.其他做法及施工要求:详见施工图纸及国家和行业现行有关技术规范或者标准要求 6.其他要求:包括但不限于上述为完成该分项工程所发生的其他费用 | 处 | 1
1051 | 031401001023 | 脚手架 |  | 1.搭设脚手架、斜道、上料平台，铺设安全网，铺(翻)脚手板，转运、改制、维修维护.，拆除、堆放、整理，外运、归库等 | 项 | 1
地上通风空调工程
整个项目
本页小计
分部分项工程项目清单计价表
工程名称：4号厂房施工总承包项目 |  |  | 标段：4号厂房施工总承包项目 |  |  |  | 第 657 页 共 876 页
序号 | 项目编码 | 项目名称 |  | 项目特征描述 | 计量 单位 | 工程量 |  | 金额（元）
[8 empty] | 综合单价 | 合价
1052 | 030108001010 | 风机 |  | 1.名称：消防离心式排烟风机PY-1-01/PY-1-02 2.规格型号：风量:68000m3/h,全压:650Pa,转速:1450rpm,输入功率:22kW/3P,风机效率:≥65%,噪声≤82dB(A) 3.高层增加费、工程超高增加费 4.其他做法及施工要求:详见施工图纸及国家和行业现行有关技术规范或者标准要求 5.其他要求:包括但不限于上述为完成该分项工程所发生的其他费用 | 台 | 2
本页小计
分部分项工程项目清单计价表
工程名称：4号厂房施工总承包项目 |  |  | 标段：4号厂房施工总承包项目 |  |  |  | 第 658 页 共 876 页
序号 | 项目编码 | 项目名称 |  | 项目特征描述 | 计量 单位 | 工程量 |  | 金额（元）
[8 empty] | 综合单价 | 合价
1053 | 030108001011 | 风机 |  | 1.名称：消防轴流式排烟风机机PY-W-01/PY-W-02 2.规格型号：风量:66000m3/h,全压:850Pa,转速:1450rpm,输入功率:28kW/3P,风机效率:≥65%,噪声≤82dB(A) 3.高层增加费、工程超高增加费 4.其他做法及施工要求:详见施工图纸及国家和行业现行有关技术规范或者标准要求 5.其他要求:包括但不限于上述为完成该分项工程所发生的其他费用 | 台 | 2
本页小计
分部分项工程项目清单计价表
工程名称：4号厂房施工总承包项目 |  |  | 标段：4号厂房施工总承包项目 |  |  |  | 第 659 页 共 876 页
序号 | 项目编码 | 项目名称 |  | 项目特征描述 | 计量 单位 | 工程量 |  | 金额（元）
[8 empty] | 综合单价 | 合价
1054 | 030108001012 | 风机 |  | 1.名称：消防轴流式加压送风机JY-W-01~04 2.规格型号：风量:35000m3/h,全压:850Pa,转速:1450rpm,输入功率:18.5kW/3P,风机效率:≥65%,噪声≤80dB(A) 3.高层增加费、工程超高增加费 4.其他做法及施工要求:详见施工图纸及国家和行业现行有关技术规范或者标准要求 5.其他要求:包括但不限于上述为完成该分项工程所发生的其他费用 | 台 | 4
本页小计
分部分项工程项目清单计价表
工程名称：4号厂房施工总承包项目 |  |  | 标段：4号厂房施工总承包项目 |  |  |  | 第 660 页 共 876 页
序号 | 项目编码 | 项目名称 |  | 项目特征描述 | 计量 单位 | 工程量 |  | 金额（元）
[8 empty] | 综合单价 | 合价
1055 | 030108001013 | 风机 |  | 1.名称:壁式轴流排风机BP-01 2.规格型号:风量:500m3/h,全压:50Pa,转速:960rpm,输入功率:45W/1P,风机效率:≥60%,噪声≤45dB(A) 3.高层增加费、工程超高增加费 4.其他做法及施工要求:详见施工图纸及国家和行业现行有关技术规范或者标准要求 5.其他要求:包括但不限于上述为完成该分项工程所发生的其他费用 | 台 | 9
本页小计
分部分项工程项目清单计价表
工程名称：4号厂房施工总承包项目 |  |  | 标段：4号厂房施工总承包项目 |  |  |  | 第 661 页 共 876 页
序号 | 项目编码 | 项目名称 |  | 项目特征描述 | 计量 单位 | 工程量 |  | 金额（元）
[8 empty] | 综合单价 | 合价
1056 | 030108001014 | 风机 |  | 1.名称：边墙壁式轴流排风机 BP-02（带90°防雨弯头及防虫网材质均为SUS304不锈钢） 2.规格型号：风量:1500m3/h,全压:50Pa,转速:960rpm,输入功率:90W/1P,风机效率:≥60%,噪声≤53dB(A) 3.高层增加费、工程超高增加费 4.其他做法及施工要求:详见施工图纸及国家和行业现行有关技术规范或者标准要求 5.其他要求:包括但不限于上述为完成该分项工程所发生的其他费用 | 台 | 5
本页小计
分部分项工程项目清单计价表
工程名称：4号厂房施工总承包项目 |  |  | 标段：4号厂房施工总承包项目 |  |  |  | 第 662 页 共 876 页
序号 | 项目编码 | 项目名称 |  | 项目特征描述 | 计量 单位 | 工程量 |  | 金额（元）
[8 empty] | 综合单价 | 合价
1057 | 030108001015 | 风机 |  | 1.名称：边墙壁式轴流排风机 BP-04（带90°防雨弯头及防虫网材质均为SUS304不锈钢） 2.规格型号：风量:5300m3/h,全压:85Pa,转速:960rpm,输入功率:370W/1P,风机效率:≥60%,噪声≤60dB(A) 3.高层增加费、工程超高增加费 4.其他做法及施工要求:详见施工图纸及国家和行业现行有关技术规范或者标准要求 5.其他要求:包括但不限于上述为完成该分项工程所发生的其他费用 | 台 | 10
本页小计
分部分项工程项目清单计价表
工程名称：4号厂房施工总承包项目 |  |  | 标段：4号厂房施工总承包项目 |  |  |  | 第 663 页 共 876 页
序号 | 项目编码 | 项目名称 |  | 项目特征描述 | 计量 单位 | 工程量 |  | 金额（元）
[8 empty] | 综合单价 | 合价
1058 | 030108001016 | 风机 |  | 1.名称：边墙壁式轴流送风机 BS-01（带90°防雨弯头及防虫网材质均为SUS304不锈钢） 2.规格型号：风量:5300m3/h,全压:85Pa,转速:960rpm,输入功率:370W/1P,风机效率:≥60%,噪声≤60dB(A) 3.高层增加费、工程超高增加费 4.其他做法及施工要求:详见施工图纸及国家和行业现行有关技术规范或者标准要求 5.其他要求:包括但不限于上述为完成该分项工程所发生的其他费用 | 台 | 5
本页小计
分部分项工程项目清单计价表
工程名称：4号厂房施工总承包项目 |  |  | 标段：4号厂房施工总承包项目 |  |  |  | 第 664 页 共 876 页
序号 | 项目编码 | 项目名称 |  | 项目特征描述 | 计量 单位 | 工程量 |  | 金额（元）
[8 empty] | 综合单价 | 合价
1059 | 030405015001 | 风扇 |  | 1.名称：天花管道式排气扇TP-01 2.规格型号：风量:250m3/h,全压:150Pa,转速:960rpm,输入功率:42W/1P,风机效率:≥60%,噪声≤42dB(A) 3.高层增加费、工程超高增加费 4.其他做法及施工要求:详见施工图纸及国家和行业现行有关技术规范或者标准要求 5.其他要求:包括但不限于上述为完成该分项工程所发生的其他费用 | 台 | 4
1060 | 030703001028 | 碳钢阀门 |  | 1.名称：280℃排烟防火阀（常开型） 2.规格型号：800*800 3.高层增加费、工程超高增加费 4.其他做法及施工要求:详见施工图纸及国家和行业现行有关技术规范或者标准要求 5.其他要求:包括但不限于上述为完成该分项工程所发生的其他费用 | 个 | 1
本页小计
分部分项工程项目清单计价表
工程名称：4号厂房施工总承包项目 |  |  | 标段：4号厂房施工总承包项目 |  |  |  | 第 665 页 共 876 页
序号 | 项目编码 | 项目名称 |  | 项目特征描述 | 计量 单位 | 工程量 |  | 金额（元）
[8 empty] | 综合单价 | 合价
1061 | 030703001029 | 碳钢阀门 |  | 1.名称：280℃排烟防火阀（常开型） 2.规格型号：1000*250 3.高层增加费、工程超高增加费 4.其他做法及施工要求:详见施工图纸及国家和行业现行有关技术规范或者标准要求 5.其他要求:包括但不限于上述为完成该分项工程所发生的其他费用 | 个 | 2
1062 | 030703001030 | 碳钢阀门 |  | 1.名称：280℃排烟防火阀（常开型） 2.规格型号：1250*1250 3.高层增加费、工程超高增加费 4.其他做法及施工要求:详见施工图纸及国家和行业现行有关技术规范或者标准要求 5.其他要求:包括但不限于上述为完成该分项工程所发生的其他费用 | 个 | 2
本页小计
分部分项工程项目清单计价表
工程名称：4号厂房施工总承包项目 |  |  | 标段：4号厂房施工总承包项目 |  |  |  | 第 666 页 共 876 页
序号 | 项目编码 | 项目名称 |  | 项目特征描述 | 计量 单位 | 工程量 |  | 金额（元）
[8 empty] | 综合单价 | 合价
1063 | 030703001031 | 碳钢阀门 |  | 1.名称：280℃排烟防火阀（常开型） 2.规格型号：1400*1400 3.高层增加费、工程超高增加费 4.其他做法及施工要求:详见施工图纸及国家和行业现行有关技术规范或者标准要求 5.其他要求:包括但不限于上述为完成该分项工程所发生的其他费用 | 个 | 1
1064 | 030703001032 | 碳钢阀门 |  | 1.名称：280℃排烟防火阀（常开型） 2.规格型号：1600*320 3.高层增加费、工程超高增加费 4.其他做法及施工要求:详见施工图纸及国家和行业现行有关技术规范或者标准要求 5.其他要求:包括但不限于上述为完成该分项工程所发生的其他费用 | 个 | 104
本页小计
分部分项工程项目清单计价表
工程名称：4号厂房施工总承包项目 |  |  | 标段：4号厂房施工总承包项目 |  |  |  | 第 667 页 共 876 页
序号 | 项目编码 | 项目名称 |  | 项目特征描述 | 计量 单位 | 工程量 |  | 金额（元）
[8 empty] | 综合单价 | 合价
1065 | 030703001033 | 碳钢阀门 |  | 1.名称：280℃排烟防火阀（常开型） 2.规格型号：1600*630 3.高层增加费、工程超高增加费 4.其他做法及施工要求:详见施工图纸及国家和行业现行有关技术规范或者标准要求 5.其他要求:包括但不限于上述为完成该分项工程所发生的其他费用 | 个 | 8
1066 | 030703001034 | 碳钢阀门 |  | 1.名称：280℃排烟防火阀（常开型） 2.规格型号：1800*630 3.高层增加费、工程超高增加费 4.其他做法及施工要求:详见施工图纸及国家和行业现行有关技术规范或者标准要求 5.其他要求:包括但不限于上述为完成该分项工程所发生的其他费用 | 个 | 7
本页小计
分部分项工程项目清单计价表
工程名称：4号厂房施工总承包项目 |  |  | 标段：4号厂房施工总承包项目 |  |  |  | 第 668 页 共 876 页
序号 | 项目编码 | 项目名称 |  | 项目特征描述 | 计量 单位 | 工程量 |  | 金额（元）
[8 empty] | 综合单价 | 合价
1067 | 030703001035 | 碳钢阀门 |  | 1.名称：280℃排烟防火阀（常开型） 2.规格型号：2000*500 3.高层增加费、工程超高增加费 4.其他做法及施工要求:详见施工图纸及国家和行业现行有关技术规范或者标准要求 5.其他要求:包括但不限于上述为完成该分项工程所发生的其他费用 | 个 | 7
1068 | 030703001036 | 碳钢阀门 |  | 1.名称：280℃排烟防火阀（常开型） 2.规格型号：2000*600 3.高层增加费、工程超高增加费 4.其他做法及施工要求:详见施工图纸及国家和行业现行有关技术规范或者标准要求 5.其他要求:包括但不限于上述为完成该分项工程所发生的其他费用 | 个 | 1
本页小计
分部分项工程项目清单计价表
工程名称：4号厂房施工总承包项目 |  |  | 标段：4号厂房施工总承包项目 |  |  |  | 第 669 页 共 876 页
序号 | 项目编码 | 项目名称 |  | 项目特征描述 | 计量 单位 | 工程量 |  | 金额（元）
[8 empty] | 综合单价 | 合价
1069 | 030703001037 | 碳钢阀门 |  | 1.名称：70℃防火调节阀 2.规格型号：320*250 3.高层增加费、工程超高增加费 4.其他做法及施工要求:详见施工图纸及国家和行业现行有关技术规范或者标准要求 5.其他要求:包括但不限于上述为完成该分项工程所发生的其他费用 | 个 | 1
1070 | 030703001038 | 碳钢阀门 |  | 1.名称：70℃防火调节阀 2.规格型号：800*250 3.高层增加费、工程超高增加费 4.其他做法及施工要求:详见施工图纸及国家和行业现行有关技术规范或者标准要求 5.其他要求:包括但不限于上述为完成该分项工程所发生的其他费用 | 个 | 8
本页小计
分部分项工程项目清单计价表
工程名称：4号厂房施工总承包项目 |  |  | 标段：4号厂房施工总承包项目 |  |  |  | 第 670 页 共 876 页
序号 | 项目编码 | 项目名称 |  | 项目特征描述 | 计量 单位 | 工程量 |  | 金额（元）
[8 empty] | 综合单价 | 合价
1071 | 030703001039 | 碳钢阀门 |  | 1.名称：70℃防火调节阀 2.规格型号：800*800 3.高层增加费、工程超高增加费 4.其他做法及施工要求:详见施工图纸及国家和行业现行有关技术规范或者标准要求 5.其他要求:包括但不限于上述为完成该分项工程所发生的其他费用 | 个 | 4
1072 | 030703001040 | 碳钢阀门 |  | 1.名称：70℃防火调节阀 2.规格型号：1250*500 3.高层增加费、工程超高增加费 4.其他做法及施工要求:详见施工图纸及国家和行业现行有关技术规范或者标准要求 5.其他要求:包括但不限于上述为完成该分项工程所发生的其他费用 | 个 | 2
本页小计
分部分项工程项目清单计价表
工程名称：4号厂房施工总承包项目 |  |  | 标段：4号厂房施工总承包项目 |  |  |  | 第 671 页 共 876 页
序号 | 项目编码 | 项目名称 |  | 项目特征描述 | 计量 单位 | 工程量 |  | 金额（元）
[8 empty] | 综合单价 | 合价
1073 | 030703001041 | 碳钢阀门 |  | 1.名称：常闭型电动排烟阀 2.规格型号：1000*250 3.高层增加费、工程超高增加费 4.其他做法及施工要求:详见施工图纸及国家和行业现行有关技术规范或者标准要求 5.其他要求:包括但不限于上述为完成该分项工程所发生的其他费用 | 个 | 1
1074 | 030703001042 | 碳钢阀门 |  | 1.名称：常闭型电动排烟阀 2.规格型号：1600*320 3.高层增加费、工程超高增加费 4.其他做法及施工要求:详见施工图纸及国家和行业现行有关技术规范或者标准要求 5.其他要求:包括但不限于上述为完成该分项工程所发生的其他费用 | 个 | 104
本页小计
分部分项工程项目清单计价表
工程名称：4号厂房施工总承包项目 |  |  | 标段：4号厂房施工总承包项目 |  |  |  | 第 672 页 共 876 页
序号 | 项目编码 | 项目名称 |  | 项目特征描述 | 计量 单位 | 工程量 |  | 金额（元）
[8 empty] | 综合单价 | 合价
1075 | 030703001043 | 碳钢阀门 |  | 1.名称：常闭型电动排烟阀 2.规格型号：1600*630 3.高层增加费、工程超高增加费 4.其他做法及施工要求:详见施工图纸及国家和行业现行有关技术规范或者标准要求 5.其他要求:包括但不限于上述为完成该分项工程所发生的其他费用 | 个 | 4
1076 | 030703001044 | 碳钢阀门 |  | 1.名称：电动密闭风阀 2.规格型号：400*500 3.高层增加费、工程超高增加费 4.其他做法及施工要求:详见施工图纸及国家和行业现行有关技术规范或者标准要求 5.其他要求:包括但不限于上述为完成该分项工程所发生的其他费用 | 个 | 2
本页小计
分部分项工程项目清单计价表
工程名称：4号厂房施工总承包项目 |  |  | 标段：4号厂房施工总承包项目 |  |  |  | 第 673 页 共 876 页
序号 | 项目编码 | 项目名称 |  | 项目特征描述 | 计量 单位 | 工程量 |  | 金额（元）
[8 empty] | 综合单价 | 合价
1077 | 030703001045 | 碳钢阀门 |  | 1.名称：电动密闭风阀 2.规格型号：500*400 3.高层增加费、工程超高增加费 4.其他做法及施工要求:详见施工图纸及国家和行业现行有关技术规范或者标准要求 5.其他要求:包括但不限于上述为完成该分项工程所发生的其他费用 | 个 | 2
1078 | 030703001046 | 碳钢阀门 |  | 1.名称：止回风阀 2.规格型号：320*250 3.高层增加费、工程超高增加费 4.其他做法及施工要求:详见施工图纸及国家和行业现行有关技术规范或者标准要求 5.其他要求:包括但不限于上述为完成该分项工程所发生的其他费用 | 个 | 1
本页小计
分部分项工程项目清单计价表
工程名称：4号厂房施工总承包项目 |  |  | 标段：4号厂房施工总承包项目 |  |  |  | 第 674 页 共 876 页
序号 | 项目编码 | 项目名称 |  | 项目特征描述 | 计量 单位 | 工程量 |  | 金额（元）
[8 empty] | 综合单价 | 合价
1079 | 030703001047 | 碳钢阀门 |  | 1.名称：止回风阀 2.规格型号：1000*1000 3.高层增加费、工程超高增加费 4.其他做法及施工要求:详见施工图纸及国家和行业现行有关技术规范或者标准要求 5.其他要求:包括但不限于上述为完成该分项工程所发生的其他费用 | 个 | 4
1080 | 030703001048 | 碳钢阀门 |  | 1.名称：止回风阀 2.规格型号：1250*1250 3.高层增加费、工程超高增加费 4.其他做法及施工要求:详见施工图纸及国家和行业现行有关技术规范或者标准要求 5.其他要求:包括但不限于上述为完成该分项工程所发生的其他费用 | 个 | 2
本页小计
分部分项工程项目清单计价表
工程名称：4号厂房施工总承包项目 |  |  | 标段：4号厂房施工总承包项目 |  |  |  | 第 675 页 共 876 页
序号 | 项目编码 | 项目名称 |  | 项目特征描述 | 计量 单位 | 工程量 |  | 金额（元）
[8 empty] | 综合单价 | 合价
1081 | 030703001049 | 碳钢阀门 |  | 1.名称：止回风阀 2.规格型号：1400*1400 3.高层增加费、工程超高增加费 4.其他做法及施工要求:详见施工图纸及国家和行业现行有关技术规范或者标准要求 5.其他要求:包括但不限于上述为完成该分项工程所发生的其他费用 | 个 | 2
1082 | 030703007009 | 碳钢风口、散流器、百叶窗 |  | 1.名称：常闭电动百叶送风口 2.规格型号：500*(1400+200) 3.高层增加费、工程超高增加费 4.其他做法及施工要求:详见施工图纸及国家和行业现行有关技术规范或者标准要求 5.其他要求:包括但不限于上述为完成该分项工程所发生的其他费用 | 个 | 33
本页小计
分部分项工程项目清单计价表
工程名称：4号厂房施工总承包项目 |  |  | 标段：4号厂房施工总承包项目 |  |  |  | 第 676 页 共 876 页
序号 | 项目编码 | 项目名称 |  | 项目特征描述 | 计量 单位 | 工程量 |  | 金额（元）
[8 empty] | 综合单价 | 合价
1083 | 030703007010 | 碳钢风口、散流器、百叶窗 |  | 1.名称：单层百叶风口 2.规格型号：800*250 3.高层增加费、工程超高增加费 4.其他做法及施工要求:详见施工图纸及国家和行业现行有关技术规范或者标准要求 5.其他要求:包括但不限于上述为完成该分项工程所发生的其他费用 | 个 | 4
1084 | 030703007011 | 碳钢风口、散流器、百叶窗 |  | 1.名称：单层百叶风口 2.规格型号：800*500 3.高层增加费、工程超高增加费 4.其他做法及施工要求:详见施工图纸及国家和行业现行有关技术规范或者标准要求 5.其他要求:包括但不限于上述为完成该分项工程所发生的其他费用 | 个 | 2
本页小计
分部分项工程项目清单计价表
工程名称：4号厂房施工总承包项目 |  |  | 标段：4号厂房施工总承包项目 |  |  |  | 第 677 页 共 876 页
序号 | 项目编码 | 项目名称 |  | 项目特征描述 | 计量 单位 | 工程量 |  | 金额（元）
[8 empty] | 综合单价 | 合价
1085 | 030703007012 | 碳钢风口、散流器、百叶窗 |  | 1.名称：单层百叶风口 2.规格型号：1000*500 3.高层增加费、工程超高增加费 4.其他做法及施工要求:详见施工图纸及国家和行业现行有关技术规范或者标准要求 5.其他要求:包括但不限于上述为完成该分项工程所发生的其他费用 | 个 | 312
1086 | 030703007013 | 碳钢风口、散流器、百叶窗 |  | 1.名称：单层百叶风口 2.规格型号：1600*1000 3.高层增加费、工程超高增加费 4.其他做法及施工要求:详见施工图纸及国家和行业现行有关技术规范或者标准要求 5.其他要求:包括但不限于上述为完成该分项工程所发生的其他费用 | 个 | 8
本页小计
分部分项工程项目清单计价表
工程名称：4号厂房施工总承包项目 |  |  | 标段：4号厂房施工总承包项目 |  |  |  | 第 678 页 共 876 页
序号 | 项目编码 | 项目名称 |  | 项目特征描述 | 计量 单位 | 工程量 |  | 金额（元）
[8 empty] | 综合单价 | 合价
1087 | 030703007014 | 碳钢风口、散流器、百叶窗 |  | 1.名称：自垂百叶送风口 2.规格型号：500*1000 3.高层增加费、工程超高增加费 4.其他做法及施工要求:详见施工图纸及国家和行业现行有关技术规范或者标准要求 5.其他要求:包括但不限于上述为完成该分项工程所发生的其他费用 | 个 | 12
1088 | 030702001016 | 碳钢通风管道 |  | 1.名称：矩形风管制作安装 2.材质：镀锌钢板 3.规格型号：长边长(mm) ≤320（低压系统） 4.厚度：0.5mm 5.高层增加费、工程超高增加费 6.其他做法及施工要求:详见施工图纸及国家和行业现行有关技术规范或者标准要求 7.其他要求:包括但不限于上述为完成该分项工程所发生的其他费用 | m2 | 10
本页小计
分部分项工程项目清单计价表
工程名称：4号厂房施工总承包项目 |  |  | 标段：4号厂房施工总承包项目 |  |  |  | 第 679 页 共 876 页
序号 | 项目编码 | 项目名称 |  | 项目特征描述 | 计量 单位 | 工程量 |  | 金额（元）
[8 empty] | 综合单价 | 合价
1089 | 030702001017 | 碳钢通风管道 |  | 1.名称：矩形风管制作安装 2.材质：镀锌钢板 3.规格型号：长边长(mm) ≤450（低压系统） 4.厚度：0.5mm 5.高层增加费、工程超高增加费 6.其他做法及施工要求:详见施工图纸及国家和行业现行有关技术规范或者标准要求 7.其他要求:包括但不限于上述为完成该分项工程所发生的其他费用 | m2 | 0.22
1090 | 030702001018 | 碳钢通风管道 |  | 1.名称：矩形风管制作安装 2.材质：镀锌钢板 3.规格型号：长边长(mm) ≤1000（中压系统） 4.厚度：0.75mm 5.其他做法及施工要求:详见施工图纸及国家和行业现行有关技术规范或者标准要求 6.其他要求:包括但不限于上述为完成该分项工程所发生的其他费用 | m2 | 1411.5
本页小计
分部分项工程项目清单计价表
工程名称：4号厂房施工总承包项目 |  |  | 标段：4号厂房施工总承包项目 |  |  |  | 第 680 页 共 876 页
序号 | 项目编码 | 项目名称 |  | 项目特征描述 | 计量 单位 | 工程量 |  | 金额（元）
[8 empty] | 综合单价 | 合价
1091 | 030702001019 | 碳钢通风管道 |  | 1.名称：矩形风管制作安装 2.材质：镀锌钢板 3.规格型号：长边长(mm) ≤1250（中压系统） 4.厚度：1.0mm 5.其他做法及施工要求:详见施工图纸及国家和行业现行有关技术规范或者标准要求 6.其他要求:包括但不限于上述为完成该分项工程所发生的其他费用 | m2 | 100.99
1092 | 030702001020 | 碳钢通风管道 |  | 1.名称：矩形风管制作安装 2.材质：镀锌钢板 3.规格型号：长边长(mm) ≤1500（中压系统） 4.厚度：1.0mm 5.高层增加费、工程超高增加费 6.其他做法及施工要求:详见施工图纸及国家和行业现行有关技术规范或者标准要求 7.其他要求:包括但不限于上述为完成该分项工程所发生的其他费用 | m2 | 88.09
本页小计
分部分项工程项目清单计价表
工程名称：4号厂房施工总承包项目 |  |  | 标段：4号厂房施工总承包项目 |  |  |  | 第 681 页 共 876 页
序号 | 项目编码 | 项目名称 |  | 项目特征描述 | 计量 单位 | 工程量 |  | 金额（元）
[8 empty] | 综合单价 | 合价
1093 | 030702001021 | 碳钢通风管道 |  | 1.名称：矩形风管制作安装 2.材质：镀锌钢板 3.规格型号：长边长(mm) ≤1000（高压系统） 4.厚度：1.0mm 5.高层增加费、工程超高增加费 6.其他做法及施工要求:详见施工图纸及国家和行业现行有关技术规范或者标准要求 7.其他要求:包括但不限于上述为完成该分项工程所发生的其他费用 | m2 | 58.62
1094 | 030702001022 | 碳钢通风管道 |  | 1.名称：矩形风管制作安装 2.材质：镀锌钢板 3.规格型号：长边长(mm) ≤1250（高压系统） 4.厚度：1.2mm 5.高层增加费、工程超高增加费 6.其他做法及施工要求:详见施工图纸及国家和行业现行有关技术规范或者标准要求 7.其他要求:包括但不限于上述为完成该分项工程所发生的其他费用 | m2 | 343.79
本页小计
分部分项工程项目清单计价表
工程名称：4号厂房施工总承包项目 |  |  | 标段：4号厂房施工总承包项目 |  |  |  | 第 682 页 共 876 页
序号 | 项目编码 | 项目名称 |  | 项目特征描述 | 计量 单位 | 工程量 |  | 金额（元）
[8 empty] | 综合单价 | 合价
1095 | 030702001023 | 碳钢通风管道 |  | 1.名称：矩形风管制作安装 2.材质：镀锌钢板 3.规格型号：长边长(mm) ≤1500（高压系统） 4.厚度：1.2mm 5.高层增加费、工程超高增加费 6.其他做法及施工要求:详见施工图纸及国家和行业现行有关技术规范或者标准要求 7.其他要求:包括但不限于上述为完成该分项工程所发生的其他费用 | m2 | 15.13
1096 | 030702001024 | 碳钢通风管道 |  | 1.名称：矩形风管制作安装 2.材质：镀锌钢板 3.规格型号：长边长(mm) ≤2000（高压系统） 4.厚度：1.5mm 5.高层增加费、工程超高增加费 6.其他做法及施工要求:详见施工图纸及国家和行业现行有关技术规范或者标准要求 7.其他要求:包括但不限于上述为完成该分项工程所发生的其他费用 | m2 | 8402.1
本页小计
分部分项工程项目清单计价表
工程名称：4号厂房施工总承包项目 |  |  | 标段：4号厂房施工总承包项目 |  |  |  | 第 683 页 共 876 页
序号 | 项目编码 | 项目名称 |  | 项目特征描述 | 计量 单位 | 工程量 |  | 金额（元）
[8 empty] | 综合单价 | 合价
1097 | 031208003003 | 通风管道绝热 |  | 1.名称：风管保温绝热 2.材质：带铝箔贴面岩棉（耐火极限不低于2小时） 3.厚度：40mm 4.其他做法及施工要求:详见施工图纸及国家和行业现行有关技术规范或者标准要求 5.其他要求:包括但不限于上述为完成该分项工程所发生的其他费用 | m3 | 1.46
1098 | 031208003004 | 通风管道绝热 |  | 1.名称：风管保温绝热 2.材质：带铝箔贴面岩棉（耐火极限不低于1小时） 3.厚度：40mm 4.其他做法及施工要求:详见施工图纸及国家和行业现行有关技术规范或者标准要求 5.其他要求:包括但不限于上述为完成该分项工程所发生的其他费用 | m3 | 351.32
本页小计
分部分项工程项目清单计价表
工程名称：4号厂房施工总承包项目 |  |  | 标段：4号厂房施工总承包项目 |  |  |  | 第 684 页 共 876 页
序号 | 项目编码 | 项目名称 |  | 项目特征描述 | 计量 单位 | 工程量 |  | 金额（元）
[8 empty] | 综合单价 | 合价
1099 | 011303003002 | 挡烟垂壁 |  | 1.名称:挡烟垂壁 2.材质:硅钛耐高温防火布制作，40×40mm方钢框架支撑 5.高层增加费、工程超高增加费 6.其他做法及施工要求:详见施工图纸及国家和行业现行有关技术规范或者标准要求 7.其他要求:包括但不限于上述为完成该分项工程所发生的其他费用 | m2 | 2401.83
1100 | 030904003005 | 按钮 |  | 1.名称：手动操作、开启装置 2.规格型号：详见图纸 3.高层增加费、工程超高增加费 4.其他做法及施工要求:详见施工图纸及国家和行业现行有关技术规范或者标准要求 5.其他要求:包括但不限于上述为完成该分项工程所发生的其他费用 | 个 | 159
本页小计
分部分项工程项目清单计价表
工程名称：4号厂房施工总承包项目 |  |  | 标段：4号厂房施工总承包项目 |  |  |  | 第 685 页 共 876 页
序号 | 项目编码 | 项目名称 |  | 项目特征描述 | 计量 单位 | 工程量 |  | 金额（元）
[8 empty] | 综合单价 | 合价
1101 | 030908003002 | 电压传感器 |  | 1.名称：压差传感器 2.规格型号：详见图纸 3.高层增加费、工程超高增加费 4.其他做法及施工要求:详见施工图纸及国家和行业现行有关技术规范或者标准要求 5.其他要求:包括但不限于上述为完成该分项工程所发生的其他费用 | 个 | 41
1102 | 031401001024 | 脚手架 |  | 1.搭设脚手架、斜道、上料平台，铺设安全网.，铺(翻)脚手板，转运、改制、维修维护，拆除、堆放、整理.，外运、归库等 | 项 | 1
地上抗震支架工程
整个项目
本页小计
分部分项工程项目清单计价表
工程名称：4号厂房施工总承包项目 |  |  | 标段：4号厂房施工总承包项目 |  |  |  | 第 686 页 共 876 页
序号 | 项目编码 | 项目名称 |  | 项目特征描述 | 计量 单位 | 工程量 |  | 金额（元）
[8 empty] | 综合单价 | 合价
1103 | 031301004069 | 成品支架 |  | 1.名称:T侧向门型抗震支吊架 2.规格:800*800 3.高层增加费、工程超高增加费 4.其他做法及施工要求:详见施工图纸及国家和行业现行有关技术规范或者标准要求 5.其他要求:包括但不限于上述为完成该分项工程所发生的其他费用 | 套 | 3
1104 | 031301004070 | 成品支架 |  | 1.名称:T侧向门型抗震支吊架 2.规格:1000*250 3.高层增加费、工程超高增加费 4.其他做法及施工要求:详见施工图纸及国家和行业现行有关技术规范或者标准要求 5.其他要求:包括但不限于上述为完成该分项工程所发生的其他费用 | 套 | 2
本页小计
分部分项工程项目清单计价表
工程名称：4号厂房施工总承包项目 |  |  | 标段：4号厂房施工总承包项目 |  |  |  | 第 687 页 共 876 页
序号 | 项目编码 | 项目名称 |  | 项目特征描述 | 计量 单位 | 工程量 |  | 金额（元）
[8 empty] | 综合单价 | 合价
1105 | 031301004071 | 成品支架 |  | 1.名称:T侧向门型抗震支吊架 2.规格:1250*400 3.高层增加费、工程超高增加费 4.其他做法及施工要求:详见施工图纸及国家和行业现行有关技术规范或者标准要求 5.其他要求:包括但不限于上述为完成该分项工程所发生的其他费用 | 套 | 7
1106 | 031301004072 | 成品支架 |  | 1.名称:T侧向门型抗震支吊架 2.规格:1250*500 3.高层增加费、工程超高增加费 4.其他做法及施工要求:详见施工图纸及国家和行业现行有关技术规范或者标准要求 5.其他要求:包括但不限于上述为完成该分项工程所发生的其他费用 | 套 | 3
本页小计
分部分项工程项目清单计价表
工程名称：4号厂房施工总承包项目 |  |  | 标段：4号厂房施工总承包项目 |  |  |  | 第 688 页 共 876 页
序号 | 项目编码 | 项目名称 |  | 项目特征描述 | 计量 单位 | 工程量 |  | 金额（元）
[8 empty] | 综合单价 | 合价
1107 | 031301004073 | 成品支架 |  | 1.名称:T侧向门型抗震支吊架 2.规格:1600*320 3.高层增加费、工程超高增加费 4.其他做法及施工要求:详见施工图纸及国家和行业现行有关技术规范或者标准要求 5.其他要求:包括但不限于上述为完成该分项工程所发生的其他费用 | 套 | 104
1108 | 031301004074 | 成品支架 |  | 1.名称:T侧向门型抗震支吊架 2.规格:1600*630 3.高层增加费、工程超高增加费 4.其他做法及施工要求:详见施工图纸及国家和行业现行有关技术规范或者标准要求 5.其他要求:包括但不限于上述为完成该分项工程所发生的其他费用 | 套 | 12
本页小计
分部分项工程项目清单计价表
工程名称：4号厂房施工总承包项目 |  |  | 标段：4号厂房施工总承包项目 |  |  |  | 第 689 页 共 876 页
序号 | 项目编码 | 项目名称 |  | 项目特征描述 | 计量 单位 | 工程量 |  | 金额（元）
[8 empty] | 综合单价 | 合价
1109 | 031301004075 | 成品支架 |  | 1.名称:T侧向门型抗震支吊架 2.规格:1800*630 3.高层增加费、工程超高增加费 4.其他做法及施工要求:详见施工图纸及国家和行业现行有关技术规范或者标准要求 5.其他要求:包括但不限于上述为完成该分项工程所发生的其他费用 | 套 | 7
1110 | 031301004076 | 成品支架 |  | 1.名称:T侧向门型抗震支吊架 2.规格:2000*400 3.高层增加费、工程超高增加费 4.其他做法及施工要求:详见施工图纸及国家和行业现行有关技术规范或者标准要求 5.其他要求:包括但不限于上述为完成该分项工程所发生的其他费用 | 套 | 17
本页小计
分部分项工程项目清单计价表
工程名称：4号厂房施工总承包项目 |  |  | 标段：4号厂房施工总承包项目 |  |  |  | 第 690 页 共 876 页
序号 | 项目编码 | 项目名称 |  | 项目特征描述 | 计量 单位 | 工程量 |  | 金额（元）
[8 empty] | 综合单价 | 合价
1111 | 031301004077 | 成品支架 |  | 1.名称:T侧向门型抗震支吊架 2.规格:2000*500 3.高层增加费、工程超高增加费 4.其他做法及施工要求:详见施工图纸及国家和行业现行有关技术规范或者标准要求 5.其他要求:包括但不限于上述为完成该分项工程所发生的其他费用 | 套 | 52
1112 | 031301004078 | 成品支架 |  | 1.名称:TL侧纵向门型抗震支吊架 2.规格:1000*250 3.高层增加费、工程超高增加费 4.其他做法及施工要求:详见施工图纸及国家和行业现行有关技术规范或者标准要求 5.其他要求:包括但不限于上述为完成该分项工程所发生的其他费用 | 套 | 1
本页小计
分部分项工程项目清单计价表
工程名称：4号厂房施工总承包项目 |  |  | 标段：4号厂房施工总承包项目 |  |  |  | 第 691 页 共 876 页
序号 | 项目编码 | 项目名称 |  | 项目特征描述 | 计量 单位 | 工程量 |  | 金额（元）
[8 empty] | 综合单价 | 合价
1113 | 031301004079 | 成品支架 |  | 1.名称:TL侧纵向门型抗震支吊架 2.规格:1250*400 3.高层增加费、工程超高增加费 4.其他做法及施工要求:详见施工图纸及国家和行业现行有关技术规范或者标准要求 5.其他要求:包括但不限于上述为完成该分项工程所发生的其他费用 | 套 | 7
1114 | 031301004080 | 成品支架 |  | 1.名称:TL侧纵向门型抗震支吊架 2.规格:1250*500 3.高层增加费、工程超高增加费 4.其他做法及施工要求:详见施工图纸及国家和行业现行有关技术规范或者标准要求 5.其他要求:包括但不限于上述为完成该分项工程所发生的其他费用 | 套 | 2
本页小计
分部分项工程项目清单计价表
工程名称：4号厂房施工总承包项目 |  |  | 标段：4号厂房施工总承包项目 |  |  |  | 第 692 页 共 876 页
序号 | 项目编码 | 项目名称 |  | 项目特征描述 | 计量 单位 | 工程量 |  | 金额（元）
[8 empty] | 综合单价 | 合价
1115 | 031301004081 | 成品支架 |  | 1.名称:TL侧纵向门型抗震支吊架 2.规格:1600*320 3.高层增加费、工程超高增加费 4.其他做法及施工要求:详见施工图纸及国家和行业现行有关技术规范或者标准要求 5.其他要求:包括但不限于上述为完成该分项工程所发生的其他费用 | 套 | 104
1116 | 031301004082 | 成品支架 |  | 1.名称:TL侧纵向门型抗震支吊架 2.规格:1600*630 3.高层增加费、工程超高增加费 4.其他做法及施工要求:详见施工图纸及国家和行业现行有关技术规范或者标准要求 5.其他要求:包括但不限于上述为完成该分项工程所发生的其他费用 | 套 | 9
本页小计
分部分项工程项目清单计价表
工程名称：4号厂房施工总承包项目 |  |  | 标段：4号厂房施工总承包项目 |  |  |  | 第 693 页 共 876 页
序号 | 项目编码 | 项目名称 |  | 项目特征描述 | 计量 单位 | 工程量 |  | 金额（元）
[8 empty] | 综合单价 | 合价
1117 | 031301004083 | 成品支架 |  | 1.名称:TL侧纵向门型抗震支吊架 2.规格:2000*400 3.高层增加费、工程超高增加费 4.其他做法及施工要求:详见施工图纸及国家和行业现行有关技术规范或者标准要求 5.其他要求:包括但不限于上述为完成该分项工程所发生的其他费用 | 套 | 17
1118 | 031301004084 | 成品支架 |  | 1.名称:TL侧纵向门型抗震支吊架 2.规格:2000*500 3.高层增加费、工程超高增加费 4.其他做法及施工要求:详见施工图纸及国家和行业现行有关技术规范或者标准要求 5.其他要求:包括但不限于上述为完成该分项工程所发生的其他费用 | 套 | 45
本页小计
分部分项工程项目清单计价表
工程名称：4号厂房施工总承包项目 |  |  | 标段：4号厂房施工总承包项目 |  |  |  | 第 694 页 共 876 页
序号 | 项目编码 | 项目名称 |  | 项目特征描述 | 计量 单位 | 工程量 |  | 金额（元）
[8 empty] | 综合单价 | 合价
1119 | 031401001025 | 脚手架 |  | 1.搭设脚手架、斜道、上料平台，铺设安全网，.铺(翻.)脚手板，转运、改制、维修维护，拆除.、堆放、整理.，外运、归库等 | 项 | 1
地上给排水
整个项目
泵房部分
1207 | 030109001006 | 泵 |  | 1.名称:生活给水主泵(全自动软启动) 2.规格:Q=40M3/H,H=0.13MPA,N=3KW 3.减振装置形式、数量:4个橡胶减震器 4.高层增加费、工程超高增加费 5.其他做法及施工要求:详见施工图纸及国家和行业现行有关技术规范或者标准要求 6.其他要求:包括但不限于上述为完成该分项工程所发生的其他费用 | 台 | 4
本页小计
分部分项工程项目清单计价表
工程名称：4号厂房施工总承包项目 |  |  | 标段：4号厂房施工总承包项目 |  |  |  | 第 695 页 共 876 页
序号 | 项目编码 | 项目名称 |  | 项目特征描述 | 计量 单位 | 工程量 |  | 金额（元）
[8 empty] | 综合单价 | 合价
1208 | 030109001007 | 泵 |  | 1.名称:生活给水辅泵(全自动软启动) 2.规格:Q=12M3/H,H=0.13MPA,N=1.5KW 3.减振装置形式、数量:4个橡胶减震器 4.高层增加费、工程超高增加费 5.其他做法及施工要求:详见施工图纸及国家和行业现行有关技术规范或者标准要求 6.其他要求:包括但不限于上述为完成该分项工程所发生的其他费用 | 台 | 1
1209 | 031005004003 | 气压罐 |  | 1.型号:立式隔膜式气压罐 2.规格:SQL1000,PN 1.0MPA 3.高层增加费、工程超高增加费 4.其他做法及施工要求:详见施工图纸及国家和行业现行有关技术规范或者标准要求 5.其他要求:包括但不限于上述为完成该分项工程所发生的其他费用 | 台 | 1
本页小计
分部分项工程项目清单计价表
工程名称：4号厂房施工总承包项目 |  |  | 标段：4号厂房施工总承包项目 |  |  |  | 第 696 页 共 876 页
序号 | 项目编码 | 项目名称 |  | 项目特征描述 | 计量 单位 | 工程量 |  | 金额（元）
[8 empty] | 综合单价 | 合价
1210 | 030404014004 | 控制箱、同期小屏 |  | 1.名称:天面生活给水泵控制柜 2.高层增加费、工程超高增加费 3.其他做法及施工要求:详见施工图纸及国家和行业现行有关技术规范或者标准要求 4.其他要求:包括但不限于上述为完成该分项工程所发生的其他费用 | 台 | 1
1211 | 031005016002 | 水箱 |  | 1.类型:生活生产给水水箱（带水箱分隔板） 2.材质:不锈钢S31603 3.容量:198.0M3 4.规格:L*B*H=15.0*6.0*3.0M 5.设置水位监控和溢流报警装置 6.高层增加费、工程超高增加费 7.其他做法及施工要求:详见施工图纸及国家和行业现行有关技术规范或者标准要求 8.其他要求:包括但不限于上述为完成该分项工程所发生的其他费用 | 台 | 1
本页小计
分部分项工程项目清单计价表
工程名称：4号厂房施工总承包项目 |  |  | 标段：4号厂房施工总承包项目 |  |  |  | 第 697 页 共 876 页
序号 | 项目编码 | 项目名称 |  | 项目特征描述 | 计量 单位 | 工程量 |  | 金额（元）
[8 empty] | 综合单价 | 合价
1212 | 031005012002 | 紫外线杀菌设备 |  | 1.型号:紫外线杀菌设备 2.规格:Q=150M3/H,N=2.46KW 3.高层增加费、工程超高增加费 4.其他做法及施工要求:详见施工图纸及国家和行业现行有关技术规范或者标准要求 5.其他要求:包括但不限于上述为完成该分项工程所发生的其他费用 | 台 | 1
本页小计
分部分项工程项目清单计价表
工程名称：4号厂房施工总承包项目 |  |  | 标段：4号厂房施工总承包项目 |  |  |  | 第 698 页 共 876 页
序号 | 项目编码 | 项目名称 |  | 项目特征描述 | 计量 单位 | 工程量 |  | 金额（元）
[8 empty] | 综合单价 | 合价
1213 | 031005008002 | 水处理器 |  | 1.类型:多参数水质在线分析仪 2.型号:在线监测余氯(总氯)、浑浊度、PH值等水质数据,其监测数据应实时上传到二次供水管理平台。 3.规格:单台功率0.5KW 4.高层增加费、工程超高增加费 5.其他做法及施工要求:详见施工图纸及国家和行业现行有关技术规范或者标准要求 6.其他要求:包括但不限于上述为完成该分项工程所发生的其他费用 | 台 | 1
本页小计
分部分项工程项目清单计价表
工程名称：4号厂房施工总承包项目 |  |  | 标段：4号厂房施工总承包项目 |  |  |  | 第 699 页 共 876 页
序号 | 项目编码 | 项目名称 |  | 项目特征描述 | 计量 单位 | 工程量 |  | 金额（元）
[8 empty] | 综合单价 | 合价
1214 | 031002001049 | 金属阀门 |  | 1.类型:弹性座封闸阀 2.规格、压力等级:DN200 3.连接形式:法兰连接 4.高层增加费、工程超高增加费 5.其他做法及施工要求:详见施工图纸及国家和行业现行有关技术规范或者标准要求 6.其他要求:包括但不限于上述为完成该分项工程所发生的其他费用 | 个 | 5
1215 | 031002001050 | 金属阀门 |  | 1.类型:弹性座封闸阀 2.规格、压力等级:DN150 3.连接形式:法兰连接 4.高层增加费、工程超高增加费 5.其他做法及施工要求:详见施工图纸及国家和行业现行有关技术规范或者标准要求 6.其他要求:包括但不限于上述为完成该分项工程所发生的其他费用 | 个 | 8
本页小计
分部分项工程项目清单计价表
工程名称：4号厂房施工总承包项目 |  |  | 标段：4号厂房施工总承包项目 |  |  |  | 第 700 页 共 876 页
序号 | 项目编码 | 项目名称 |  | 项目特征描述 | 计量 单位 | 工程量 |  | 金额（元）
[8 empty] | 综合单价 | 合价
1216 | 031002001051 | 金属阀门 |  | 1.类型:弹性座封闸阀 2.规格、压力等级:DN100 3.连接形式:法兰连接 4.高层增加费、工程超高增加费 5.其他做法及施工要求:详见施工图纸及国家和行业现行有关技术规范或者标准要求 6.其他要求:包括但不限于上述为完成该分项工程所发生的其他费用 | 个 | 4
1217 | 031002001052 | 金属阀门 |  | 1.类型:弹性座封闸阀 2.规格、压力等级:DN80 3.连接形式:法兰连接 4.高层增加费、工程超高增加费 5.其他做法及施工要求:详见施工图纸及国家和行业现行有关技术规范或者标准要求 6.其他要求:包括但不限于上述为完成该分项工程所发生的其他费用 | 个 | 2
本页小计
分部分项工程项目清单计价表
工程名称：4号厂房施工总承包项目 |  |  | 标段：4号厂房施工总承包项目 |  |  |  | 第 701 页 共 876 页
序号 | 项目编码 | 项目名称 |  | 项目特征描述 | 计量 单位 | 工程量 |  | 金额（元）
[8 empty] | 综合单价 | 合价
1218 | 031002001053 | 金属阀门 |  | 1.类型:弹性座封闸阀 2.规格、压力等级:DN65 3.连接形式:法兰连接 4.高层增加费、工程超高增加费 5.其他做法及施工要求:详见施工图纸及国家和行业现行有关技术规范或者标准要求 6.其他要求:包括但不限于上述为完成该分项工程所发生的其他费用 | 个 | 2
1219 | 031002001054 | 金属阀门 |  | 1.类型:低阻力静音止回阀 2.规格、压力等级:DN150 3.连接形式:法兰连接 4.高层增加费、工程超高增加费 5.其他做法及施工要求:详见施工图纸及国家和行业现行有关技术规范或者标准要求 6.其他要求:包括但不限于上述为完成该分项工程所发生的其他费用 | 个 | 8
本页小计
分部分项工程项目清单计价表
工程名称：4号厂房施工总承包项目 |  |  | 标段：4号厂房施工总承包项目 |  |  |  | 第 702 页 共 876 页
序号 | 项目编码 | 项目名称 |  | 项目特征描述 | 计量 单位 | 工程量 |  | 金额（元）
[8 empty] | 综合单价 | 合价
1220 | 031002001055 | 金属阀门 |  | 1.类型:低阻力静音止回阀 2.规格、压力等级:DN80 3.连接形式:法兰连接 4.高层增加费、工程超高增加费 5.其他做法及施工要求:详见施工图纸及国家和行业现行有关技术规范或者标准要求 6.其他要求:包括但不限于上述为完成该分项工程所发生的其他费用 | 个 | 2
1221 | 031002001056 | 金属阀门 |  | 1.类型:薄膜式液压水位控制阀 2.规格、压力等级:DN100 3.连接形式:法兰连接 4.高层增加费、工程超高增加费 5.其他做法及施工要求:详见施工图纸及国家和行业现行有关技术规范或者标准要求 6.其他要求:包括但不限于上述为完成该分项工程所发生的其他费用 | 个 | 2
本页小计
分部分项工程项目清单计价表
工程名称：4号厂房施工总承包项目 |  |  | 标段：4号厂房施工总承包项目 |  |  |  | 第 703 页 共 876 页
序号 | 项目编码 | 项目名称 |  | 项目特征描述 | 计量 单位 | 工程量 |  | 金额（元）
[8 empty] | 综合单价 | 合价
1222 | 031002001057 | 金属阀门 |  | 1.类型:电磁阀（泵房内） 2.规格、压力等级:DN15 3.连接形式:螺纹连接 4.高层增加费、工程超高增加费 5.其他做法及施工要求:详见施工图纸及国家和行业现行有关技术规范或者标准要求 6.其他要求:包括但不限于上述为完成该分项工程所发生的其他费用 | 个 | 2
1223 | 031002001058 | 金属阀门 |  | 1.类型:浮球阀（泵房内） 2.规格、压力等级:DN15 3.连接形式:螺纹连接 4.高层增加费、工程超高增加费 5.其他做法及施工要求:详见施工图纸及国家和行业现行有关技术规范或者标准要求 6.其他要求:包括但不限于上述为完成该分项工程所发生的其他费用 | 个 | 2
本页小计
分部分项工程项目清单计价表
工程名称：4号厂房施工总承包项目 |  |  | 标段：4号厂房施工总承包项目 |  |  |  | 第 704 页 共 876 页
序号 | 项目编码 | 项目名称 |  | 项目特征描述 | 计量 单位 | 工程量 |  | 金额（元）
[8 empty] | 综合单价 | 合价
1224 | 031002001059 | 金属阀门 |  | 1.类型:截止阀（泵房内） 2.规格、压力等级:DN15 3.连接形式:螺纹连接 4.高层增加费、工程超高增加费 5.其他做法及施工要求:详见施工图纸及国家和行业现行有关技术规范或者标准要求 6.其他要求:包括但不限于上述为完成该分项工程所发生的其他费用 | 个 | 4
1225 | 031002001060 | 金属阀门 |  | 1.类型:泄压阀 2.规格、压力等级:DN65 3.连接形式:法兰连接 4.高层增加费、工程超高增加费 5.其他做法及施工要求:详见施工图纸及国家和行业现行有关技术规范或者标准要求 6.其他要求:包括但不限于上述为完成该分项工程所发生的其他费用 | 个 | 1
本页小计
分部分项工程项目清单计价表
工程名称：4号厂房施工总承包项目 |  |  | 标段：4号厂房施工总承包项目 |  |  |  | 第 705 页 共 876 页
序号 | 项目编码 | 项目名称 |  | 项目特征描述 | 计量 单位 | 工程量 |  | 金额（元）
[8 empty] | 综合单价 | 合价
1226 | 031002001061 | 金属阀门 |  | 1.类型:防止漩涡器 2.规格、压力等级:DN200 3.连接形式:法兰连接 4.高层增加费、工程超高增加费 5.其他做法及施工要求:详见施工图纸及国家和行业现行有关技术规范或者标准要求 6.其他要求:包括但不限于上述为完成该分项工程所发生的其他费用 | 个 | 2
1227 | 031002006006 | 除污器(过滤器) |  | 1.规格、压力等级:DN100 2.连接形式:法兰连接 3.高层增加费、工程超高增加费 4.其他做法及施工要求:详见施工图纸及国家和行业现行有关技术规范或者标准要求 5.其他要求:包括但不限于上述为完成该分项工程所发生的其他费用 | 组 | 2
本页小计
分部分项工程项目清单计价表
工程名称：4号厂房施工总承包项目 |  |  | 标段：4号厂房施工总承包项目 |  |  |  | 第 706 页 共 876 页
序号 | 项目编码 | 项目名称 |  | 项目特征描述 | 计量 单位 | 工程量 |  | 金额（元）
[8 empty] | 综合单价 | 合价
1228 | 031002006007 | 除污器(过滤器) |  | 1.规格、压力等级:DN65 2.连接形式:法兰连接 3.高层增加费、工程超高增加费 4.其他做法及施工要求:详见施工图纸及国家和行业现行有关技术规范或者标准要求 5.其他要求:包括但不限于上述为完成该分项工程所发生的其他费用 | 组 | 1
1229 | 031002006008 | 除污器(过滤器) |  | 1.规格、压力等级:DN15 2.连接形式:法兰连接 3.高层增加费、工程超高增加费 4.其他做法及施工要求:详见施工图纸及国家和行业现行有关技术规范或者标准要求 5.其他要求:包括但不限于上述为完成该分项工程所发生的其他费用 | 组 | 1
本页小计
分部分项工程项目清单计价表
工程名称：4号厂房施工总承包项目 |  |  | 标段：4号厂房施工总承包项目 |  |  |  | 第 707 页 共 876 页
序号 | 项目编码 | 项目名称 |  | 项目特征描述 | 计量 单位 | 工程量 |  | 金额（元）
[8 empty] | 综合单价 | 合价
1230 | 031002008011 | 软接头(软管) |  | 1.规格:DN150 2.连接形式:法兰连接 3.高层增加费、工程超高增加费 4.其他做法及施工要求:详见施工图纸及国家和行业现行有关技术规范或者标准要求 5.其他要求:包括但不限于上述为完成该分项工程所发生的其他费用 | 根 | 8
1231 | 031002008012 | 软接头(软管) |  | 1.规格:DN100 2.连接形式:法兰连接 3.高层增加费、工程超高增加费 4.其他做法及施工要求:详见施工图纸及国家和行业现行有关技术规范或者标准要求 5.其他要求:包括但不限于上述为完成该分项工程所发生的其他费用 | 根 | 2
本页小计
分部分项工程项目清单计价表
工程名称：4号厂房施工总承包项目 |  |  | 标段：4号厂房施工总承包项目 |  |  |  | 第 708 页 共 876 页
序号 | 项目编码 | 项目名称 |  | 项目特征描述 | 计量 单位 | 工程量 |  | 金额（元）
[8 empty] | 综合单价 | 合价
1232 | 031002008013 | 软接头(软管) |  | 1.规格:DN80 2.连接形式:法兰连接 3.高层增加费、工程超高增加费 4.其他做法及施工要求:详见施工图纸及国家和行业现行有关技术规范或者标准要求 5.其他要求:包括但不限于上述为完成该分项工程所发生的其他费用 | 根 | 2
1233 | 031002008014 | 软接头(软管) |  | 1.规格:DN65 2.连接形式:法兰连接 3.高层增加费、工程超高增加费 4.其他做法及施工要求:详见施工图纸及国家和行业现行有关技术规范或者标准要求 5.其他要求:包括但不限于上述为完成该分项工程所发生的其他费用 | 根 | 1
本页小计
分部分项工程项目清单计价表
工程名称：4号厂房施工总承包项目 |  |  | 标段：4号厂房施工总承包项目 |  |  |  | 第 709 页 共 876 页
序号 | 项目编码 | 项目名称 |  | 项目特征描述 | 计量 单位 | 工程量 |  | 金额（元）
[8 empty] | 综合单价 | 合价
1234 | 030601002009 | 压力仪表 |  | 1.名称:压力表 2.高层增加费、工程超高增加费 3.其他做法及施工要求:详见施工图纸及国家和行业现行有关技术规范或者标准要求 4.其他要求:包括但不限于上述为完成该分项工程所发生的其他费用 | 台 | 7
1235 | 030601002010 | 压力仪表 |  | 1.名称:压力开关 2.高层增加费、工程超高增加费 3.其他做法及施工要求:详见施工图纸及国家和行业现行有关技术规范或者标准要求 4.其他要求:包括但不限于上述为完成该分项工程所发生的其他费用 | 台 | 1
本页小计
分部分项工程项目清单计价表
工程名称：4号厂房施工总承包项目 |  |  | 标段：4号厂房施工总承包项目 |  |  |  | 第 710 页 共 876 页
序号 | 项目编码 | 项目名称 |  | 项目特征描述 | 计量 单位 | 工程量 |  | 金额（元）
[8 empty] | 综合单价 | 合价
1236 | 030601002011 | 压力仪表 |  | 1.名称:电接点压力表 2.高层增加费、工程超高增加费 3.其他做法及施工要求:详见施工图纸及国家和行业现行有关技术规范或者标准要求 4.其他要求:包括但不限于上述为完成该分项工程所发生的其他费用 | 台 | 2
1237 | 030601002012 | 压力仪表 |  | 1.名称:真空表 2.高层增加费、工程超高增加费 3.其他做法及施工要求:详见施工图纸及国家和行业现行有关技术规范或者标准要求 4.其他要求:包括但不限于上述为完成该分项工程所发生的其他费用 | 台 | 5
本页小计
分部分项工程项目清单计价表
工程名称：4号厂房施工总承包项目 |  |  | 标段：4号厂房施工总承包项目 |  |  |  | 第 711 页 共 876 页
序号 | 项目编码 | 项目名称 |  | 项目特征描述 | 计量 单位 | 工程量 |  | 金额（元）
[8 empty] | 综合单价 | 合价
1238 | 031002001062 | 金属阀门 |  | 1.类型:流量计 2.规格、压力等级:DN200 3.计量精度:0.4级 4.连接形式:法兰连接 5.高层增加费、工程超高增加费 6.其他做法及施工要求:详见施工图纸及国家和行业现行有关技术规范或者标准要求 7.其他要求:包括但不限于上述为完成该分项工程所发生的其他费用 | 个 | 2
1239 | 031003014003 | 给、排水附件 |  | 1.类型:水龙头 2.规格:DN15 3.高层增加费、工程超高增加费 4.其他做法及施工要求:详见施工图纸及国家和行业现行有关技术规范或者标准要求 5.其他要求:包括但不限于上述为完成该分项工程所发生的其他费用 | 个 | 1
本页小计
分部分项工程项目清单计价表
工程名称：4号厂房施工总承包项目 |  |  | 标段：4号厂房施工总承包项目 |  |  |  | 第 712 页 共 876 页
序号 | 项目编码 | 项目名称 |  | 项目特征描述 | 计量 单位 | 工程量 |  | 金额（元）
[8 empty] | 综合单价 | 合价
1240 | 031001006015 | 不锈钢管 |  | 1.名称:给水管 2.材质:食品级覆塑S304不锈钢管 3.规格:DN200 4.连接形式:沟槽连接 5.管道消毒、冲洗:管道消毒、冲洗 6.安装部位:室内 7.高层增加费、工程超高增加费 8.其他做法及施工要求:详见施工图纸及国家和行业现行有关技术规范或者标准要求 9.其他要求:包括但不限于上述为完成该分项工程所发生的其他费用 | m | 28.8
本页小计
分部分项工程项目清单计价表
工程名称：4号厂房施工总承包项目 |  |  | 标段：4号厂房施工总承包项目 |  |  |  | 第 713 页 共 876 页
序号 | 项目编码 | 项目名称 |  | 项目特征描述 | 计量 单位 | 工程量 |  | 金额（元）
[8 empty] | 综合单价 | 合价
1241 | 031001006016 | 不锈钢管 |  | 1.名称:给水管 2.材质:食品级覆塑S304不锈钢管 3.规格:DN150 4.连接形式:沟槽连接 5.管道消毒、冲洗:管道消毒、冲洗 6.安装部位:室内 7.高层增加费、工程超高增加费 8.其他做法及施工要求:详见施工图纸及国家和行业现行有关技术规范或者标准要求 9.其他要求:包括但不限于上述为完成该分项工程所发生的其他费用 | m | 33.15
本页小计
分部分项工程项目清单计价表
工程名称：4号厂房施工总承包项目 |  |  | 标段：4号厂房施工总承包项目 |  |  |  | 第 714 页 共 876 页
序号 | 项目编码 | 项目名称 |  | 项目特征描述 | 计量 单位 | 工程量 |  | 金额（元）
[8 empty] | 综合单价 | 合价
1242 | 031001006017 | 不锈钢管 |  | 1.名称:给水管 2.材质:食品级覆塑S304不锈钢管 3.规格:DN100 4.连接形式:卡压连接 5.管道消毒、冲洗:管道消毒、冲洗 6.安装部位:室内 7.高层增加费、工程超高增加费 8.其他做法及施工要求:详见施工图纸及国家和行业现行有关技术规范或者标准要求 9.其他要求:包括但不限于上述为完成该分项工程所发生的其他费用 | m | 7.19
本页小计
分部分项工程项目清单计价表
工程名称：4号厂房施工总承包项目 |  |  | 标段：4号厂房施工总承包项目 |  |  |  | 第 715 页 共 876 页
序号 | 项目编码 | 项目名称 |  | 项目特征描述 | 计量 单位 | 工程量 |  | 金额（元）
[8 empty] | 综合单价 | 合价
1243 | 031001006018 | 不锈钢管 |  | 1.名称:给水管 2.材质:食品级覆塑S304不锈钢管 3.规格:DN80 4.连接形式:卡压连接 5.管道消毒、冲洗:管道消毒、冲洗 6.安装部位:室内 7.高层增加费、工程超高增加费 8.其他做法及施工要求:详见施工图纸及国家和行业现行有关技术规范或者标准要求 9.其他要求:包括但不限于上述为完成该分项工程所发生的其他费用 | m | 5.84
本页小计
分部分项工程项目清单计价表
工程名称：4号厂房施工总承包项目 |  |  | 标段：4号厂房施工总承包项目 |  |  |  | 第 716 页 共 876 页
序号 | 项目编码 | 项目名称 |  | 项目特征描述 | 计量 单位 | 工程量 |  | 金额（元）
[8 empty] | 综合单价 | 合价
1244 | 031001006019 | 不锈钢管 |  | 1.名称:给水管 2.材质:食品级覆塑S304不锈钢管 3.规格:DN65 4.连接形式:卡压连接 5.管道消毒、冲洗:管道消毒、冲洗 6.安装部位:室内 7.高层增加费、工程超高增加费 8.其他做法及施工要求:详见施工图纸及国家和行业现行有关技术规范或者标准要求 9.其他要求:包括但不限于上述为完成该分项工程所发生的其他费用 | m | 20.07
本页小计
分部分项工程项目清单计价表
工程名称：4号厂房施工总承包项目 |  |  | 标段：4号厂房施工总承包项目 |  |  |  | 第 717 页 共 876 页
序号 | 项目编码 | 项目名称 |  | 项目特征描述 | 计量 单位 | 工程量 |  | 金额（元）
[8 empty] | 综合单价 | 合价
1245 | 031001006020 | 不锈钢管 |  | 1.名称:给水管 2.材质:食品级覆塑S304不锈钢管 3.规格:DN15 4.连接形式:卡压连接 5.管道消毒、冲洗:管道消毒、冲洗 6.安装部位:室内 7.高层增加费、工程超高增加费 8.其他做法及施工要求:详见施工图纸及国家和行业现行有关技术规范或者标准要求 9.其他要求:包括但不限于上述为完成该分项工程所发生的其他费用 | m | 18.15
本页小计
分部分项工程项目清单计价表
工程名称：4号厂房施工总承包项目 |  |  | 标段：4号厂房施工总承包项目 |  |  |  | 第 718 页 共 876 页
序号 | 项目编码 | 项目名称 |  | 项目特征描述 | 计量 单位 | 工程量 |  | 金额（元）
[8 empty] | 综合单价 | 合价
1246 | 031001002008 | 镀锌钢管 |  | 1.名称:溢流管、通气管（带防虫网罩） 2.材质:镀锌钢管 3.规格:DN150 4.连接形式:沟槽连接 5.安装部位:室内 6.高层增加费、工程超高增加费 7.其他做法及施工要求:详见施工图纸及国家和行业现行有关技术规范或者标准要求 8.其他要求:包括但不限于上述为完成该分项工程所发生的其他费用 | m | 20.11
本页小计
分部分项工程项目清单计价表
工程名称：4号厂房施工总承包项目 |  |  | 标段：4号厂房施工总承包项目 |  |  |  | 第 719 页 共 876 页
序号 | 项目编码 | 项目名称 |  | 项目特征描述 | 计量 单位 | 工程量 |  | 金额（元）
[8 empty] | 综合单价 | 合价
1247 | 031001002009 | 镀锌钢管 |  | 1.名称:溢流管（带防虫网罩） 2.材质:镀锌钢管 3.规格:DN100 4.连接形式:沟槽连接 5.安装部位:室内 6.高层增加费、工程超高增加费 7.其他做法及施工要求:详见施工图纸及国家和行业现行有关技术规范或者标准要求 8.其他要求:包括但不限于上述为完成该分项工程所发生的其他费用 | m | 3.9
1248 | 031301005010 | 支/吊架、基础型钢 |  | 1.名称:管道支架 2.材质:镀锌角铁 3.高层增加费、工程超高增加费 4.其他做法及施工要求:详见施工图纸及国家和行业现行有关技术规范或者标准要求 5.其他要求:包括但不限于上述为完成该分项工程所发生的其他费用 | kg | 79.18
本页小计
分部分项工程项目清单计价表
工程名称：4号厂房施工总承包项目 |  |  | 标段：4号厂房施工总承包项目 |  |  |  | 第 720 页 共 876 页
序号 | 项目编码 | 项目名称 |  | 项目特征描述 | 计量 单位 | 工程量 |  | 金额（元）
[8 empty] | 综合单价 | 合价
1249 | 031301004085 | 成品支架 |  | 1.名称:单管侧向抗震支吊架 2.规格:DN200 3.高层增加费、工程超高增加费 4.其他做法及施工要求:详见施工图纸及国家和行业现行有关技术规范或者标准要求 5.其他要求:包括但不限于上述为完成该分项工程所发生的其他费用 | 套 | 2
1250 | 031301004086 | 成品支架 |  | 1.名称:单管侧向抗震支吊架 2.规格:DN65 3.高层增加费、工程超高增加费 4.其他做法及施工要求:详见施工图纸及国家和行业现行有关技术规范或者标准要求 5.其他要求:包括但不限于上述为完成该分项工程所发生的其他费用 | 套 | 1
本页小计
分部分项工程项目清单计价表
工程名称：4号厂房施工总承包项目 |  |  | 标段：4号厂房施工总承包项目 |  |  |  | 第 721 页 共 876 页
序号 | 项目编码 | 项目名称 |  | 项目特征描述 | 计量 单位 | 工程量 |  | 金额（元）
[8 empty] | 综合单价 | 合价
1251 | 031301004087 | 成品支架 |  | 1.名称:单管侧纵向抗震支吊架 2.规格:DN200 3.高层增加费、工程超高增加费 4.其他做法及施工要求:详见施工图纸及国家和行业现行有关技术规范或者标准要求 5.其他要求:包括但不限于上述为完成该分项工程所发生的其他费用 | 套 | 1
1252 | 031301004088 | 成品支架 |  | 1.名称:单管侧纵向抗震支吊架 2.规格:DN65 3.高层增加费、工程超高增加费 4.其他做法及施工要求:详见施工图纸及国家和行业现行有关技术规范或者标准要求 5.其他要求:包括但不限于上述为完成该分项工程所发生的其他费用 | 套 | 1
1253 | 031401001026 | 脚手架 |  | 1.搭设脚手架、斜道、上料平台，铺设安全网，铺(翻)脚手板，转运、改制、维修维护，拆除、堆放、整理，外运、归库等. | 项 | 1
本页小计
分部分项工程项目清单计价表
工程名称：4号厂房施工总承包项目 |  |  | 标段：4号厂房施工总承包项目 |  |  |  | 第 722 页 共 876 页
序号 | 项目编码 | 项目名称 |  | 项目特征描述 | 计量 单位 | 工程量 |  | 金额（元）
[8 empty] | 综合单价 | 合价
给排水部分
1120 | 031002006009 | 除污器(过滤器) |  | 1.名称:Y型过滤器 2.规格、压力等级:DN200 3.连接形式:法兰连接 4.高层增加费、工程超高增加费 5.其他做法及施工要求:详见施工图纸及国家和行业现行有关技术规范或者标准要求 6.其他要求:包括但不限于上述为完成该分项工程所发生的其他费用 | 组 | 16
1121 | 031002006010 | 除污器(过滤器) |  | 1.名称:Y型过滤器 2.规格、压力等级:DN50 3.连接形式:螺纹连接 4.高层增加费、工程超高增加费 5.其他做法及施工要求:详见施工图纸及国家和行业现行有关技术规范或者标准要求 6.其他要求:包括但不限于上述为完成该分项工程所发生的其他费用 | 组 | 1
本页小计
分部分项工程项目清单计价表
工程名称：4号厂房施工总承包项目 |  |  | 标段：4号厂房施工总承包项目 |  |  |  | 第 723 页 共 876 页
序号 | 项目编码 | 项目名称 |  | 项目特征描述 | 计量 单位 | 工程量 |  | 金额（元）
[8 empty] | 综合单价 | 合价
1122 | 080802009002 | 液位计 |  | 1.名称:玻璃管液位计 2.规格:L=1.600m 3.高层增加费、工程超高增加费 4.其他做法及施工要求:详见施工图纸及国家和行业现行有关技术规范或者标准要求 5.其他要求:包括但不限于上述为完成该分项工程所发生的其他费用 | 个 | 1
1123 | 031002001063 | 金属阀门 |  | 1.类型:电磁阀 2.规格、压力等级:DN15 3.连接形式:螺纹连接 4.高层增加费、工程超高增加费 5.其他做法及施工要求:详见施工图纸及国家和行业现行有关技术规范或者标准要求 6.其他要求:包括但不限于上述为完成该分项工程所发生的其他费用 | 个 | 1
本页小计
分部分项工程项目清单计价表
工程名称：4号厂房施工总承包项目 |  |  | 标段：4号厂房施工总承包项目 |  |  |  | 第 724 页 共 876 页
序号 | 项目编码 | 项目名称 |  | 项目特征描述 | 计量 单位 | 工程量 |  | 金额（元）
[8 empty] | 综合单价 | 合价
1124 | 031002001064 | 金属阀门 |  | 1.类型:浮球阀 2.规格、压力等级:DN15 3.连接形式:螺纹连接 4.高层增加费、工程超高增加费 5.其他做法及施工要求:详见施工图纸及国家和行业现行有关技术规范或者标准要求 6.其他要求:包括但不限于上述为完成该分项工程所发生的其他费用 | 个 | 1
1125 | 031002001065 | 金属阀门 |  | 1.类型:截止阀 2.规格、压力等级:DN50 3.连接形式:螺纹连接 4.高层增加费、工程超高增加费 5.其他做法及施工要求:详见施工图纸及国家和行业现行有关技术规范或者标准要求 6.其他要求:包括但不限于上述为完成该分项工程所发生的其他费用 | 个 | 2
本页小计
分部分项工程项目清单计价表
工程名称：4号厂房施工总承包项目 |  |  | 标段：4号厂房施工总承包项目 |  |  |  | 第 725 页 共 876 页
序号 | 项目编码 | 项目名称 |  | 项目特征描述 | 计量 单位 | 工程量 |  | 金额（元）
[8 empty] | 综合单价 | 合价
1126 | 031002001066 | 金属阀门 |  | 1.类型:截止阀 2.规格、压力等级:DN20 3.连接形式:螺纹连接 4.高层增加费、工程超高增加费 5.其他做法及施工要求:详见施工图纸及国家和行业现行有关技术规范或者标准要求 6.其他要求:包括但不限于上述为完成该分项工程所发生的其他费用 | 个 | 4
1127 | 031002001067 | 金属阀门 |  | 1.类型:截止阀 2.规格、压力等级:DN15 3.连接形式:螺纹连接 4.高层增加费、工程超高增加费 5.其他做法及施工要求:详见施工图纸及国家和行业现行有关技术规范或者标准要求 6.其他要求:包括但不限于上述为完成该分项工程所发生的其他费用 | 个 | 4
本页小计
分部分项工程项目清单计价表
工程名称：4号厂房施工总承包项目 |  |  | 标段：4号厂房施工总承包项目 |  |  |  | 第 726 页 共 876 页
序号 | 项目编码 | 项目名称 |  | 项目特征描述 | 计量 单位 | 工程量 |  | 金额（元）
[8 empty] | 综合单价 | 合价
1128 | 031002004001 | 减压器 |  | 1.名称:可调式减压阀组 2.规格、压力等级:DN40 3.连接形式:螺纹连接 4.附件配置:减压阀、Y型过滤器、截止阀； 5.高层增加费、工程超高增加费 6.其他做法及施工要求:详见施工图纸及国家和行业现行有关技术规范或者标准要求 7.其他要求:包括但不限于上述为完成该分项工程所发生的其他费用 | 组 | 5
1129 | 031002004002 | 减压器 |  | 1.名称:可调式减压阀组 2.规格、压力等级:DN32 3.连接形式:螺纹连接 4.附件配置:减压阀、Y型过滤器、截止阀； 5.高层增加费、工程超高增加费 6.其他做法及施工要求:详见施工图纸及国家和行业现行有关技术规范或者标准要求 7.其他要求:包括但不限于上述为完成该分项工程所发生的其他费用 | 组 | 5
本页小计
分部分项工程项目清单计价表
工程名称：4号厂房施工总承包项目 |  |  | 标段：4号厂房施工总承包项目 |  |  |  | 第 727 页 共 876 页
序号 | 项目编码 | 项目名称 |  | 项目特征描述 | 计量 单位 | 工程量 |  | 金额（元）
[8 empty] | 综合单价 | 合价
1130 | 031002004003 | 减压器 |  | 1.名称:可调式减压阀 2.规格、压力等级:DN200 3.连接形式:法兰连接 4.高层增加费、工程超高增加费 5.其他做法及施工要求:详见施工图纸及国家和行业现行有关技术规范或者标准要求 6.其他要求:包括但不限于上述为完成该分项工程所发生的其他费用 | 组 | 16
1131 | 031002011004 | 水表 |  | 1.类型:水表组 2.规格:DN200 3.连接形式:法兰连接 4.附件配置:闸阀、水表 5.高层增加费、工程超高增加费 6.其他做法及施工要求:详见施工图纸及国家和行业现行有关技术规范或者标准要求 7.其他要求:包括但不限于上述为完成该分项工程所发生的其他费用 | 组 | 16
本页小计
分部分项工程项目清单计价表
工程名称：4号厂房施工总承包项目 |  |  | 标段：4号厂房施工总承包项目 |  |  |  | 第 728 页 共 876 页
序号 | 项目编码 | 项目名称 |  | 项目特征描述 | 计量 单位 | 工程量 |  | 金额（元）
[8 empty] | 综合单价 | 合价
1132 | 031002011005 | 水表 |  | 1.类型:水表组 2.规格:DN150 3.连接形式:法兰连接 4.附件配置:闸阀、水表 5.高层增加费、工程超高增加费 6.其他做法及施工要求:详见施工图纸及国家和行业现行有关技术规范或者标准要求 7.其他要求:包括但不限于上述为完成该分项工程所发生的其他费用 | 组 | 1
1133 | 031002011006 | 水表 |  | 1.类型:水表组 2.规格:DN100 3.连接形式:法兰连接 4.附件配置:闸阀、水表 5.高层增加费、工程超高增加费 6.其他做法及施工要求:详见施工图纸及国家和行业现行有关技术规范或者标准要求 7.其他要求:包括但不限于上述为完成该分项工程所发生的其他费用 | 组 | 1
本页小计
分部分项工程项目清单计价表
工程名称：4号厂房施工总承包项目 |  |  | 标段：4号厂房施工总承包项目 |  |  |  | 第 729 页 共 876 页
序号 | 项目编码 | 项目名称 |  | 项目特征描述 | 计量 单位 | 工程量 |  | 金额（元）
[8 empty] | 综合单价 | 合价
1134 | 031002011007 | 水表 |  | 1.类型:水表组 2.规格:DN50 3.连接形式:法兰连接 4.附件配置:截止阀、水表 5.高层增加费、工程超高增加费 6.其他做法及施工要求:详见施工图纸及国家和行业现行有关技术规范或者标准要求 7.其他要求:包括但不限于上述为完成该分项工程所发生的其他费用 | 组 | 1
1135 | 031002011008 | 水表 |  | 1.类型:水表组 2.规格:DN40 3.连接形式:螺纹连接 4.附件配置:2个截止阀、水表 5.高层增加费、工程超高增加费 6.其他做法及施工要求:详见施工图纸及国家和行业现行有关技术规范或者标准要求 7.其他要求:包括但不限于上述为完成该分项工程所发生的其他费用 | 组 | 6
本页小计
分部分项工程项目清单计价表
工程名称：4号厂房施工总承包项目 |  |  | 标段：4号厂房施工总承包项目 |  |  |  | 第 730 页 共 876 页
序号 | 项目编码 | 项目名称 |  | 项目特征描述 | 计量 单位 | 工程量 |  | 金额（元）
[8 empty] | 综合单价 | 合价
1136 | 031002011009 | 水表 |  | 1.类型:水表组 2.规格:DN32 3.连接形式:螺纹连接 4.附件配置:截止阀、水表 5.高层增加费、工程超高增加费 6.其他做法及施工要求:详见施工图纸及国家和行业现行有关技术规范或者标准要求 7.其他要求:包括但不限于上述为完成该分项工程所发生的其他费用 | 组 | 7
1137 | 031002011010 | 水表 |  | 1.类型:水表组 2.规格:DN25 3.连接形式:螺纹连接 4.附件配置:截止阀、水表 5.高层增加费、工程超高增加费 6.其他做法及施工要求:详见施工图纸及国家和行业现行有关技术规范或者标准要求 7.其他要求:包括但不限于上述为完成该分项工程所发生的其他费用 | 组 | 1
本页小计
分部分项工程项目清单计价表
工程名称：4号厂房施工总承包项目 |  |  | 标段：4号厂房施工总承包项目 |  |  |  | 第 731 页 共 876 页
序号 | 项目编码 | 项目名称 |  | 项目特征描述 | 计量 单位 | 工程量 |  | 金额（元）
[8 empty] | 综合单价 | 合价
1138 | 031002001068 | 金属阀门 |  | 1.类型:液压控制阀 2.规格、压力等级:DN50 3.连接形式:法兰连接 4.高层增加费、工程超高增加费 5.其他做法及施工要求:详见施工图纸及国家和行业现行有关技术规范或者标准要求 6.其他要求:包括但不限于上述为完成该分项工程所发生的其他费用 | 个 | 1
1139 | 031002001069 | 金属阀门 |  | 1.类型:闸阀 2.规格、压力等级:DN200 3.连接形式:法兰连接 4.高层增加费、工程超高增加费 5.其他做法及施工要求:详见施工图纸及国家和行业现行有关技术规范或者标准要求 6.其他要求:包括但不限于上述为完成该分项工程所发生的其他费用 | 个 | 19
本页小计
分部分项工程项目清单计价表
工程名称：4号厂房施工总承包项目 |  |  | 标段：4号厂房施工总承包项目 |  |  |  | 第 732 页 共 876 页
序号 | 项目编码 | 项目名称 |  | 项目特征描述 | 计量 单位 | 工程量 |  | 金额（元）
[8 empty] | 综合单价 | 合价
1140 | 031002001070 | 金属阀门 |  | 1.类型:闸阀 2.规格、压力等级:DN150 3.连接形式:法兰连接 4.高层增加费、工程超高增加费 5.其他做法及施工要求:详见施工图纸及国家和行业现行有关技术规范或者标准要求 6.其他要求:包括但不限于上述为完成该分项工程所发生的其他费用 | 个 | 2
1141 | 031002001071 | 金属阀门 |  | 1.类型:自动排气阀 2.规格、压力等级:DN15 3.高层增加费、工程超高增加费 4.其他做法及施工要求:详见施工图纸及国家和行业现行有关技术规范或者标准要求 5.其他要求:包括但不限于上述为完成该分项工程所发生的其他费用 | 个 | 3
本页小计
分部分项工程项目清单计价表
工程名称：4号厂房施工总承包项目 |  |  | 标段：4号厂房施工总承包项目 |  |  |  | 第 733 页 共 876 页
序号 | 项目编码 | 项目名称 |  | 项目特征描述 | 计量 单位 | 工程量 |  | 金额（元）
[8 empty] | 综合单价 | 合价
1142 | 030601002013 | 压力仪表 |  | 1.名称:压力表 2.高层增加费、工程超高增加费 3.其他做法及施工要求:详见施工图纸及国家和行业现行有关技术规范或者标准要求 4.其他要求:包括但不限于上述为完成该分项工程所发生的其他费用 | 台 | 52
1143 | 031002001072 | 金属阀门 |  | 1.类型:真空破坏器 2.规格、压力等级:DN100 3.高层增加费、工程超高增加费 4.其他做法及施工要求:详见施工图纸及国家和行业现行有关技术规范或者标准要求 5.其他要求:包括但不限于上述为完成该分项工程所发生的其他费用 | 个 | 1
本页小计
分部分项工程项目清单计价表
工程名称：4号厂房施工总承包项目 |  |  | 标段：4号厂房施工总承包项目 |  |  |  | 第 734 页 共 876 页
序号 | 项目编码 | 项目名称 |  | 项目特征描述 | 计量 单位 | 工程量 |  | 金额（元）
[8 empty] | 综合单价 | 合价
1144 | 031003014004 | 给、排水附件 |  | 1.类型:87型雨水口 2.规格:DN200 3.高层增加费、工程超高增加费 4.其他做法及施工要求:详见施工图纸及国家和行业现行有关技术规范或者标准要求 5.其他要求:包括但不限于上述为完成该分项工程所发生的其他费用 | 个 | 12
1145 | 031003014005 | 给、排水附件 |  | 1.类型:87型雨水口 2.规格:DN150 3.高层增加费、工程超高增加费 4.其他做法及施工要求:详见施工图纸及国家和行业现行有关技术规范或者标准要求 5.其他要求:包括但不限于上述为完成该分项工程所发生的其他费用 | 个 | 5
本页小计
分部分项工程项目清单计价表
工程名称：4号厂房施工总承包项目 |  |  | 标段：4号厂房施工总承包项目 |  |  |  | 第 735 页 共 876 页
序号 | 项目编码 | 项目名称 |  | 项目特征描述 | 计量 单位 | 工程量 |  | 金额（元）
[8 empty] | 综合单价 | 合价
1146 | 031003014006 | 给、排水附件 |  | 1.类型:87型雨水口 2.规格:DN100 3.高层增加费、工程超高增加费 4.其他做法及施工要求:详见施工图纸及国家和行业现行有关技术规范或者标准要求 5.其他要求:包括但不限于上述为完成该分项工程所发生的其他费用 | 个 | 5
1147 | 031003014007 | 给、排水附件 |  | 1.类型:侧向雨水口 2.规格:DN150 3.高层增加费、工程超高增加费 4.其他做法及施工要求:详见施工图纸及国家和行业现行有关技术规范或者标准要求 5.其他要求:包括但不限于上述为完成该分项工程所发生的其他费用 | 个 | 2
本页小计
分部分项工程项目清单计价表
工程名称：4号厂房施工总承包项目 |  |  | 标段：4号厂房施工总承包项目 |  |  |  | 第 736 页 共 876 页
序号 | 项目编码 | 项目名称 |  | 项目特征描述 | 计量 单位 | 工程量 |  | 金额（元）
[8 empty] | 综合单价 | 合价
1148 | 031003014008 | 给、排水附件 |  | 1.类型:侧向雨水口 2.规格:DN100 3.高层增加费、工程超高增加费 4.其他做法及施工要求:详见施工图纸及国家和行业现行有关技术规范或者标准要求 5.其他要求:包括但不限于上述为完成该分项工程所发生的其他费用 | 个 | 8
1149 | 031003014009 | 给、排水附件 |  | 1.类型:地漏 2.材质:金属 3.规格:DN50 4.高层增加费、工程超高增加费 5.其他做法及施工要求:详见施工图纸及国家和行业现行有关技术规范或者标准要求 6.其他要求:包括但不限于上述为完成该分项工程所发生的其他费用 | 个 | 22
本页小计
分部分项工程项目清单计价表
工程名称：4号厂房施工总承包项目 |  |  | 标段：4号厂房施工总承包项目 |  |  |  | 第 737 页 共 876 页
序号 | 项目编码 | 项目名称 |  | 项目特征描述 | 计量 单位 | 工程量 |  | 金额（元）
[8 empty] | 综合单价 | 合价
1150 | 031003014010 | 给、排水附件 |  | 1.类型:地漏 2.材质:金属 3.规格:DN100 4.高层增加费、工程超高增加费 5.其他做法及施工要求:详见施工图纸及国家和行业现行有关技术规范或者标准要求 6.其他要求:包括但不限于上述为完成该分项工程所发生的其他费用 | 个 | 5
1151 | 031003014011 | 给、排水附件 |  | 1.类型:地漏 2.材质:金属 3.规格:DN150 4.高层增加费、工程超高增加费 5.其他做法及施工要求:详见施工图纸及国家和行业现行有关技术规范或者标准要求 6.其他要求:包括但不限于上述为完成该分项工程所发生的其他费用 | 个 | 1
本页小计
分部分项工程项目清单计价表
工程名称：4号厂房施工总承包项目 |  |  | 标段：4号厂房施工总承包项目 |  |  |  | 第 738 页 共 876 页
序号 | 项目编码 | 项目名称 |  | 项目特征描述 | 计量 单位 | 工程量 |  | 金额（元）
[8 empty] | 综合单价 | 合价
1152 | 031003014012 | 给、排水附件 |  | 1.类型:防反溢地漏 2.材质:金属 3.规格:DN100 4.高层增加费、工程超高增加费 5.其他做法及施工要求:详见施工图纸及国家和行业现行有关技术规范或者标准要求 6.其他要求:包括但不限于上述为完成该分项工程所发生的其他费用 | 个 | 2
1153 | 031003014013 | 给、排水附件 |  | 1.类型:清扫口 2.规格:DN200 3.高层增加费、工程超高增加费 4.其他做法及施工要求:详见施工图纸及国家和行业现行有关技术规范或者标准要求 5.其他要求:包括但不限于上述为完成该分项工程所发生的其他费用 | 个 | 19
本页小计
分部分项工程项目清单计价表
工程名称：4号厂房施工总承包项目 |  |  | 标段：4号厂房施工总承包项目 |  |  |  | 第 739 页 共 876 页
序号 | 项目编码 | 项目名称 |  | 项目特征描述 | 计量 单位 | 工程量 |  | 金额（元）
[8 empty] | 综合单价 | 合价
1154 | 031003014014 | 给、排水附件 |  | 1.类型:清扫口 2.规格:DN150 3.高层增加费、工程超高增加费 4.其他做法及施工要求:详见施工图纸及国家和行业现行有关技术规范或者标准要求 5.其他要求:包括但不限于上述为完成该分项工程所发生的其他费用 | 个 | 6
1155 | 031003014015 | 给、排水附件 |  | 1.类型:清扫口 2.规格:DN100 3.高层增加费、工程超高增加费 4.其他做法及施工要求:详见施工图纸及国家和行业现行有关技术规范或者标准要求 5.其他要求:包括但不限于上述为完成该分项工程所发生的其他费用 | 个 | 2
本页小计
分部分项工程项目清单计价表
工程名称：4号厂房施工总承包项目 |  |  | 标段：4号厂房施工总承包项目 |  |  |  | 第 740 页 共 876 页
序号 | 项目编码 | 项目名称 |  | 项目特征描述 | 计量 单位 | 工程量 |  | 金额（元）
[8 empty] | 综合单价 | 合价
1156 | 031003003001 | 洗脸盆 |  | 1.类型:台下式洗面盆 2.材质:陶瓷 3.含排水附件、水龙头、软管、角阀等配件 4.高层增加费、工程超高增加费 5.其他做法及施工要求:详见施工图纸及国家和行业现行有关技术规范或者标准要求 6.其他要求:包括但不限于上述为完成该分项工程所发生的其他费用 | 组 | 2
1157 | 031003006001 | 大便器 |  | 1.类型:蹲式大便器 2.材质:陶瓷 3.含水箱配件、软管、角阀、存水弯等配件 4.高层增加费、工程超高增加费 5.其他做法及施工要求:详见施工图纸及国家和行业现行有关技术规范或者标准要求 6.其他要求:包括但不限于上述为完成该分项工程所发生的其他费用 | 组 | 5
本页小计
分部分项工程项目清单计价表
工程名称：4号厂房施工总承包项目 |  |  | 标段：4号厂房施工总承包项目 |  |  |  | 第 741 页 共 876 页
序号 | 项目编码 | 项目名称 |  | 项目特征描述 | 计量 单位 | 工程量 |  | 金额（元）
[8 empty] | 综合单价 | 合价
1158 | 031003007001 | 小便器 |  | 1.类型:壁挂式小便器 2.材质:陶瓷 3.含感应控制器、排水附件等配件 4.高层增加费、工程超高增加费 5.其他做法及施工要求:详见施工图纸及国家和行业现行有关技术规范或者标准要求 6.其他要求:包括但不限于上述为完成该分项工程所发生的其他费用 | 组 | 2
1159 | 031003008001 | 其他成品卫生器具 |  | 1.类型:拖布池 2.材质:陶瓷 3.含水龙头、排水附件等配件 4.高层增加费、工程超高增加费 5.其他做法及施工要求:详见施工图纸及国家和行业现行有关技术规范或者标准要求 6.其他要求:包括但不限于上述为完成该分项工程所发生的其他费用 | 组 | 1
本页小计
分部分项工程项目清单计价表
工程名称：4号厂房施工总承包项目 |  |  | 标段：4号厂房施工总承包项目 |  |  |  | 第 742 页 共 876 页
序号 | 项目编码 | 项目名称 |  | 项目特征描述 | 计量 单位 | 工程量 |  | 金额（元）
[8 empty] | 综合单价 | 合价
1160 | 031001008012 | 塑料管 |  | 1.名称:污水管 2.材质:PVC-U排水管 3.规格:De110 4.连接形式:粘接 5.安装部位:室内 6.高层增加费、工程超高增加费 7.其他做法及施工要求:详见施工图纸及国家和行业现行有关技术规范或者标准要求 8.其他要求:包括但不限于上述为完成该分项工程所发生的其他费用 | m | 64.99
1161 | 031001008013 | 塑料管 |  | 1.名称:污水管 2.材质:PVC-U排水管 3.规格:De50 4.连接形式:粘接 5.安装部位:室内 6.高层增加费、工程超高增加费 7.其他做法及施工要求:详见施工图纸及国家和行业现行有关技术规范或者标准要求 8.其他要求:包括但不限于上述为完成该分项工程所发生的其他费用 | m | 1.96
本页小计
分部分项工程项目清单计价表
工程名称：4号厂房施工总承包项目 |  |  | 标段：4号厂房施工总承包项目 |  |  |  | 第 743 页 共 876 页
序号 | 项目编码 | 项目名称 |  | 项目特征描述 | 计量 单位 | 工程量 |  | 金额（元）
[8 empty] | 综合单价 | 合价
1162 | 031001008014 | 塑料管 |  | 1.名称:废水管 2.材质:PVC-U排水管 3.规格:De160 4.连接形式:粘接 5.安装部位:室内 6.高层增加费、工程超高增加费 7.其他做法及施工要求:详见施工图纸及国家和行业现行有关技术规范或者标准要求 8.其他要求:包括但不限于上述为完成该分项工程所发生的其他费用 | m | 80.83
1163 | 031001008015 | 塑料管 |  | 1.名称:废水管 2.材质:PVC-U排水管 3.规格:De110 4.连接形式:粘接 5.安装部位:室内 6.高层增加费、工程超高增加费 7.其他做法及施工要求:详见施工图纸及国家和行业现行有关技术规范或者标准要求 8.其他要求:包括但不限于上述为完成该分项工程所发生的其他费用 | m | 237.52
本页小计
分部分项工程项目清单计价表
工程名称：4号厂房施工总承包项目 |  |  | 标段：4号厂房施工总承包项目 |  |  |  | 第 744 页 共 876 页
序号 | 项目编码 | 项目名称 |  | 项目特征描述 | 计量 单位 | 工程量 |  | 金额（元）
[8 empty] | 综合单价 | 合价
1164 | 031001008016 | 塑料管 |  | 1.名称:废水管 2.材质:PVC-U排水管 3.规格:De75 4.连接形式:粘接 5.安装部位:室内 6.高层增加费、工程超高增加费 7.其他做法及施工要求:详见施工图纸及国家和行业现行有关技术规范或者标准要求 8.其他要求:包括但不限于上述为完成该分项工程所发生的其他费用 | m | 2.5
1165 | 031001008017 | 塑料管 |  | 1.名称:废水管 2.材质:PVC-U排水管 3.规格:De50 4.连接形式:粘接 5.安装部位:室内 6.高层增加费、工程超高增加费 7.其他做法及施工要求:详见施工图纸及国家和行业现行有关技术规范或者标准要求 8.其他要求:包括但不限于上述为完成该分项工程所发生的其他费用 | m | 41.44
本页小计
分部分项工程项目清单计价表
工程名称：4号厂房施工总承包项目 |  |  | 标段：4号厂房施工总承包项目 |  |  |  | 第 745 页 共 876 页
序号 | 项目编码 | 项目名称 |  | 项目特征描述 | 计量 单位 | 工程量 |  | 金额（元）
[8 empty] | 综合单价 | 合价
1166 | 031001008018 | 塑料管 |  | 1.名称:通气管 2.材质:PVC-U排水管 3.规格:De225 4.连接形式:粘接 5.安装部位:室内 6.高层增加费、工程超高增加费 7.其他做法及施工要求:详见施工图纸及国家和行业现行有关技术规范或者标准要求 8.其他要求:包括但不限于上述为完成该分项工程所发生的其他费用 | m | 210.45
1167 | 031001008019 | 塑料管 |  | 1.名称:通气管 2.材质:PVC-U排水管 3.规格:De110 4.连接形式:粘接 5.安装部位:室内 6.高层增加费、工程超高增加费 7.其他做法及施工要求:详见施工图纸及国家和行业现行有关技术规范或者标准要求 8.其他要求:包括但不限于上述为完成该分项工程所发生的其他费用 | m | 131.4
本页小计
分部分项工程项目清单计价表
工程名称：4号厂房施工总承包项目 |  |  | 标段：4号厂房施工总承包项目 |  |  |  | 第 746 页 共 876 页
序号 | 项目编码 | 项目名称 |  | 项目特征描述 | 计量 单位 | 工程量 |  | 金额（元）
[8 empty] | 综合单价 | 合价
1168 | 031001006021 | 不锈钢管 |  | 1.名称:生产废水管 2.材质:304不锈钢管 3.规格:DN200 4.连接形式:沟槽连接 5.安装部位:室内 6.高层增加费、工程超高增加费 7.其他做法及施工要求:详见施工图纸及国家和行业现行有关技术规范或者标准要求 8.其他要求:包括但不限于上述为完成该分项工程所发生的其他费用 | m | 215.24
1169 | 031001006022 | 不锈钢管 |  | 1.名称:生产废水管 2.材质:304不锈钢管 3.规格:DN100 4.连接形式:沟槽连接 5.安装部位:室内 6.高层增加费、工程超高增加费 7.其他做法及施工要求:详见施工图纸及国家和行业现行有关技术规范或者标准要求 8.其他要求:包括但不限于上述为完成该分项工程所发生的其他费用 | m | 190.61
本页小计
分部分项工程项目清单计价表
工程名称：4号厂房施工总承包项目 |  |  | 标段：4号厂房施工总承包项目 |  |  |  | 第 747 页 共 876 页
序号 | 项目编码 | 项目名称 |  | 项目特征描述 | 计量 单位 | 工程量 |  | 金额（元）
[8 empty] | 综合单价 | 合价
1170 | 031001008020 | 塑料管 |  | 1.名称:生产废水管 2.材质:PP-R管 3.规格:De225 4.连接形式:热熔连接 5.安装部位:室内 6.高层增加费、工程超高增加费 7.其他做法及施工要求:详见施工图纸及国家和行业现行有关技术规范或者标准要求 8.其他要求:包括但不限于上述为完成该分项工程所发生的其他费用 | m | 577.34
1171 | 031001008021 | 塑料管 |  | 1.名称:生产废水管 2.材质:PP-R管 3.规格:De160 4.连接形式:热熔连接 5.安装部位:室内 6.高层增加费、工程超高增加费 7.其他做法及施工要求:详见施工图纸及国家和行业现行有关技术规范或者标准要求 8.其他要求:包括但不限于上述为完成该分项工程所发生的其他费用 | m | 683.16
本页小计
分部分项工程项目清单计价表
工程名称：4号厂房施工总承包项目 |  |  | 标段：4号厂房施工总承包项目 |  |  |  | 第 748 页 共 876 页
序号 | 项目编码 | 项目名称 |  | 项目特征描述 | 计量 单位 | 工程量 |  | 金额（元）
[8 empty] | 综合单价 | 合价
1172 | 031001008022 | 塑料管 |  | 1.名称:生产废水管 2.材质:PP-R管 3.规格:De110 4.连接形式:热熔连接 5.安装部位:室内 6.高层增加费、工程超高增加费 7.其他做法及施工要求:详见施工图纸及国家和行业现行有关技术规范或者标准要求 8.其他要求:包括但不限于上述为完成该分项工程所发生的其他费用 | m | 5.29
1173 | 031001008023 | 塑料管 |  | 1.名称:雨水管 2.材质:PVC-U排水管 3.规格:De225 4.连接形式:粘接 5.安装部位:室内 6.高层增加费、工程超高增加费 7.其他做法及施工要求:详见施工图纸及国家和行业现行有关技术规范或者标准要求 8.其他要求:包括但不限于上述为完成该分项工程所发生的其他费用 | m | 792.71
本页小计
分部分项工程项目清单计价表
工程名称：4号厂房施工总承包项目 |  |  | 标段：4号厂房施工总承包项目 |  |  |  | 第 749 页 共 876 页
序号 | 项目编码 | 项目名称 |  | 项目特征描述 | 计量 单位 | 工程量 |  | 金额（元）
[8 empty] | 综合单价 | 合价
1174 | 031001008024 | 塑料管 |  | 1.名称:雨水管 2.材质:PVC-U排水管 3.规格:De160 4.连接形式:粘接 5.安装部位:室内 6.高层增加费、工程超高增加费 7.其他做法及施工要求:详见施工图纸及国家和行业现行有关技术规范或者标准要求 8.其他要求:包括但不限于上述为完成该分项工程所发生的其他费用 | m | 101.59
1175 | 031001008025 | 塑料管 |  | 1.名称:雨水管 2.材质:PVC-U排水管 3.规格:De110 4.连接形式:粘接 5.安装部位:室内 6.高层增加费、工程超高增加费 7.其他做法及施工要求:详见施工图纸及国家和行业现行有关技术规范或者标准要求 8.其他要求:包括但不限于上述为完成该分项工程所发生的其他费用 | m | 116.24
本页小计
分部分项工程项目清单计价表
工程名称：4号厂房施工总承包项目 |  |  | 标段：4号厂房施工总承包项目 |  |  |  | 第 750 页 共 876 页
序号 | 项目编码 | 项目名称 |  | 项目特征描述 | 计量 单位 | 工程量 |  | 金额（元）
[8 empty] | 综合单价 | 合价
1176 | 031001006023 | 不锈钢管 |  | 1.名称:给水管 2.材质:食品级覆塑S304不锈钢管 3.规格:DN200 4.连接形式:沟槽连接 5.管道消毒、冲洗:管道消毒、冲洗 6.安装部位:室内 7.高层增加费、工程超高增加费 8.其他做法及施工要求:详见施工图纸及国家和行业现行有关技术规范或者标准要求 9.其他要求:包括但不限于上述为完成该分项工程所发生的其他费用 | m | 138.23
本页小计
分部分项工程项目清单计价表
工程名称：4号厂房施工总承包项目 |  |  | 标段：4号厂房施工总承包项目 |  |  |  | 第 751 页 共 876 页
序号 | 项目编码 | 项目名称 |  | 项目特征描述 | 计量 单位 | 工程量 |  | 金额（元）
[8 empty] | 综合单价 | 合价
1177 | 031001006024 | 不锈钢管 |  | 1.名称:给水管 2.材质:食品级覆塑S304不锈钢管 3.规格:DN150 4.连接形式:沟槽连接 5.管道消毒、冲洗:管道消毒、冲洗 6.安装部位:室内 7.高层增加费、工程超高增加费 8.其他做法及施工要求:详见施工图纸及国家和行业现行有关技术规范或者标准要求 9.其他要求:包括但不限于上述为完成该分项工程所发生的其他费用 | m | 79.94
本页小计
分部分项工程项目清单计价表
工程名称：4号厂房施工总承包项目 |  |  | 标段：4号厂房施工总承包项目 |  |  |  | 第 752 页 共 876 页
序号 | 项目编码 | 项目名称 |  | 项目特征描述 | 计量 单位 | 工程量 |  | 金额（元）
[8 empty] | 综合单价 | 合价
1178 | 031001006025 | 不锈钢管 |  | 1.名称:给水管 2.材质:食品级覆塑S304不锈钢管 3.规格:DN100 4.连接形式:沟槽连接 5.管道消毒、冲洗:管道消毒、冲洗 6.安装部位:室内 7.高层增加费、工程超高增加费 8.其他做法及施工要求:详见施工图纸及国家和行业现行有关技术规范或者标准要求 9.其他要求:包括但不限于上述为完成该分项工程所发生的其他费用 | m | 108.88
本页小计
分部分项工程项目清单计价表
工程名称：4号厂房施工总承包项目 |  |  | 标段：4号厂房施工总承包项目 |  |  |  | 第 753 页 共 876 页
序号 | 项目编码 | 项目名称 |  | 项目特征描述 | 计量 单位 | 工程量 |  | 金额（元）
[8 empty] | 综合单价 | 合价
1179 | 031001006026 | 不锈钢管 |  | 1.名称:给水管 2.材质:食品级覆塑S304不锈钢管 3.规格:DN65 4.连接形式:卡压连接 5.管道消毒、冲洗:管道消毒、冲洗 6.安装部位:室内 7.高层增加费、工程超高增加费 8.其他做法及施工要求:详见施工图纸及国家和行业现行有关技术规范或者标准要求 9.其他要求:包括但不限于上述为完成该分项工程所发生的其他费用 | m | 71.43
本页小计
分部分项工程项目清单计价表
工程名称：4号厂房施工总承包项目 |  |  | 标段：4号厂房施工总承包项目 |  |  |  | 第 754 页 共 876 页
序号 | 项目编码 | 项目名称 |  | 项目特征描述 | 计量 单位 | 工程量 |  | 金额（元）
[8 empty] | 综合单价 | 合价
1180 | 031001006027 | 不锈钢管 |  | 1.名称:给水管 2.材质:食品级覆塑S304不锈钢管 3.规格:DN50 4.连接形式:卡压连接 5.管道消毒、冲洗:管道消毒、冲洗 6.安装部位:室内 7.高层增加费、工程超高增加费 8.其他做法及施工要求:详见施工图纸及国家和行业现行有关技术规范或者标准要求 9.其他要求:包括但不限于上述为完成该分项工程所发生的其他费用 | m | 117.54
本页小计
分部分项工程项目清单计价表
工程名称：4号厂房施工总承包项目 |  |  | 标段：4号厂房施工总承包项目 |  |  |  | 第 755 页 共 876 页
序号 | 项目编码 | 项目名称 |  | 项目特征描述 | 计量 单位 | 工程量 |  | 金额（元）
[8 empty] | 综合单价 | 合价
1181 | 031001006028 | 不锈钢管 |  | 1.名称:给水管 2.材质:食品级覆塑S304不锈钢管 3.规格:DN40 4.连接形式:卡压连接 5.管道消毒、冲洗:管道消毒、冲洗 6.安装部位:室内 7.高层增加费、工程超高增加费 8.其他做法及施工要求:详见施工图纸及国家和行业现行有关技术规范或者标准要求 9.其他要求:包括但不限于上述为完成该分项工程所发生的其他费用 | m | 36.22
本页小计
分部分项工程项目清单计价表
工程名称：4号厂房施工总承包项目 |  |  | 标段：4号厂房施工总承包项目 |  |  |  | 第 756 页 共 876 页
序号 | 项目编码 | 项目名称 |  | 项目特征描述 | 计量 单位 | 工程量 |  | 金额（元）
[8 empty] | 综合单价 | 合价
1182 | 031001006029 | 不锈钢管 |  | 1.名称:给水管 2.材质:食品级覆塑S304不锈钢管 3.规格:DN32 4.连接形式:卡压连接 5.管道消毒、冲洗:管道消毒、冲洗 6.安装部位:室内 7.高层增加费、工程超高增加费 8.其他做法及施工要求:详见施工图纸及国家和行业现行有关技术规范或者标准要求 9.其他要求:包括但不限于上述为完成该分项工程所发生的其他费用 | m | 6.98
本页小计
分部分项工程项目清单计价表
工程名称：4号厂房施工总承包项目 |  |  | 标段：4号厂房施工总承包项目 |  |  |  | 第 757 页 共 876 页
序号 | 项目编码 | 项目名称 |  | 项目特征描述 | 计量 单位 | 工程量 |  | 金额（元）
[8 empty] | 综合单价 | 合价
1183 | 031001006030 | 不锈钢管 |  | 1.名称:给水管 2.材质:食品级覆塑S304不锈钢管 3.规格:DN25 4.连接形式:卡压连接 5.管道消毒、冲洗:管道消毒、冲洗 6.安装部位:室内 7.高层增加费、工程超高增加费 8.其他做法及施工要求:详见施工图纸及国家和行业现行有关技术规范或者标准要求 9.其他要求:包括但不限于上述为完成该分项工程所发生的其他费用 | m | 116.05
本页小计
分部分项工程项目清单计价表
工程名称：4号厂房施工总承包项目 |  |  | 标段：4号厂房施工总承包项目 |  |  |  | 第 758 页 共 876 页
序号 | 项目编码 | 项目名称 |  | 项目特征描述 | 计量 单位 | 工程量 |  | 金额（元）
[8 empty] | 综合单价 | 合价
1184 | 031001006031 | 不锈钢管 |  | 1.名称:给水管 2.材质:食品级覆塑S304不锈钢管 3.规格:DN20 4.连接形式:卡压连接 5.管道消毒、冲洗:管道消毒、冲洗 6.安装部位:室内 7.高层增加费、工程超高增加费 8.其他做法及施工要求:详见施工图纸及国家和行业现行有关技术规范或者标准要求 9.其他要求:包括但不限于上述为完成该分项工程所发生的其他费用 | m | 51.95
本页小计
分部分项工程项目清单计价表
工程名称：4号厂房施工总承包项目 |  |  | 标段：4号厂房施工总承包项目 |  |  |  | 第 759 页 共 876 页
序号 | 项目编码 | 项目名称 |  | 项目特征描述 | 计量 单位 | 工程量 |  | 金额（元）
[8 empty] | 综合单价 | 合价
1185 | 031001006032 | 不锈钢管 |  | 1.名称:给水管 2.材质:食品级覆塑S304不锈钢管 3.规格:DN15 4.连接形式:卡压连接 5.管道消毒、冲洗:管道消毒、冲洗 6.安装部位:室内 7.高层增加费、工程超高增加费 8.其他做法及施工要求:详见施工图纸及国家和行业现行有关技术规范或者标准要求 9.其他要求:包括但不限于上述为完成该分项工程所发生的其他费用 | m | 12.68
本页小计
分部分项工程项目清单计价表
工程名称：4号厂房施工总承包项目 |  |  | 标段：4号厂房施工总承包项目 |  |  |  | 第 760 页 共 876 页
序号 | 项目编码 | 项目名称 |  | 项目特征描述 | 计量 单位 | 工程量 |  | 金额（元）
[8 empty] | 综合单价 | 合价
1186 | 031001002010 | 镀锌钢管 |  | 1.名称:废水管 2.材质:镀锌钢管 3.规格:DN400 4.连接形式:沟槽连接 5.安装部位:室内 6.高层增加费、工程超高增加费 7.其他做法及施工要求:详见施工图纸及国家和行业现行有关技术规范或者标准要求 8.其他要求:包括但不限于上述为完成该分项工程所发生的其他费用 | m | 7
1187 | 031001002011 | 镀锌钢管 |  | 1.名称:通气管（带防虫网罩） 2.材质:镀锌钢管 3.规格:DN150 4.连接形式:沟槽连接 5.安装部位:室内 6.高层增加费、工程超高增加费 7.其他做法及施工要求:详见施工图纸及国家和行业现行有关技术规范或者标准要求 8.其他要求:包括但不限于上述为完成该分项工程所发生的其他费用 | m | 1.13
本页小计
分部分项工程项目清单计价表
工程名称：4号厂房施工总承包项目 |  |  | 标段：4号厂房施工总承包项目 |  |  |  | 第 761 页 共 876 页
序号 | 项目编码 | 项目名称 |  | 项目特征描述 | 计量 单位 | 工程量 |  | 金额（元）
[8 empty] | 综合单价 | 合价
1188 | 031001002012 | 镀锌钢管 |  | 1.名称:溢流管（带防虫网罩）. 2.材质:镀锌钢管 3.规格:DN100 4.连接形式:沟槽连接 5.安装部位:室内 6.高层增加费、工程超高增加费 7.其他做法及施工要求:详见施工图纸及国家和行业现行有关技术规范或者标准要求 8.其他要求:包括但不限于上述为完成该分项工程所发生的其他费用 | m | 3.87
1189 | 031001002013 | 镀锌钢管 |  | 1.名称:放空管 2.材质:镀锌钢管 3.规格:DN50 4.连接形式:螺纹连接 5.安装部位:室内 6.高层增加费、工程超高增加费 7.其他做法及施工要求:详见施工图纸及国家和行业现行有关技术规范或者标准要求 8.其他要求:包括但不限于上述为完成该分项工程所发生的其他费用 | m | 2.04
本页小计
分部分项工程项目清单计价表
工程名称：4号厂房施工总承包项目 |  |  | 标段：4号厂房施工总承包项目 |  |  |  | 第 762 页 共 876 页
序号 | 项目编码 | 项目名称 |  | 项目特征描述 | 计量 单位 | 工程量 |  | 金额（元）
[8 empty] | 综合单价 | 合价
1190 | 031301003012 | 套管 |  | 1.名称:刚性防水套管 2.规格:DN50 3.高层增加费、工程超高增加费 4.其他做法及施工要求:详见施工图纸及国家和行业现行有关技术规范或者标准要求 5.其他要求:包括但不限于上述为完成该分项工程所发生的其他费用 | 个 | 5
1191 | 031301003013 | 套管 |  | 1.名称:刚性防水套管 2.规格:DN125 3.高层增加费、工程超高增加费 4.其他做法及施工要求:详见施工图纸及国家和行业现行有关技术规范或者标准要求 5.其他要求:包括但不限于上述为完成该分项工程所发生的其他费用 | 个 | 12
本页小计
分部分项工程项目清单计价表
工程名称：4号厂房施工总承包项目 |  |  | 标段：4号厂房施工总承包项目 |  |  |  | 第 763 页 共 876 页
序号 | 项目编码 | 项目名称 |  | 项目特征描述 | 计量 单位 | 工程量 |  | 金额（元）
[8 empty] | 综合单价 | 合价
1192 | 031301003014 | 套管 |  | 1.名称:刚性防水套管 2.规格:DN200 3.高层增加费、工程超高增加费 4.其他做法及施工要求:详见施工图纸及国家和行业现行有关技术规范或者标准要求 5.其他要求:包括但不限于上述为完成该分项工程所发生的其他费用 | 个 | 11
1193 | 031301003015 | 套管 |  | 1.名称:刚性防水套管 2.规格:DN250 3.高层增加费、工程超高增加费 4.其他做法及施工要求:详见施工图纸及国家和行业现行有关技术规范或者标准要求 5.其他要求:包括但不限于上述为完成该分项工程所发生的其他费用 | 个 | 10
本页小计
分部分项工程项目清单计价表
工程名称：4号厂房施工总承包项目 |  |  | 标段：4号厂房施工总承包项目 |  |  |  | 第 764 页 共 876 页
序号 | 项目编码 | 项目名称 |  | 项目特征描述 | 计量 单位 | 工程量 |  | 金额（元）
[8 empty] | 综合单价 | 合价
1194 | 031301003016 | 套管 |  | 1.名称:穿楼板钢套管 2.规格:DN200 3.高层增加费、工程超高增加费 4.其他做法及施工要求:详见施工图纸及国家和行业现行有关技术规范或者标准要求 5.其他要求:包括但不限于上述为完成该分项工程所发生的其他费用 | 个 | 160
1195 | 031301003017 | 套管 |  | 1.名称:穿楼板钢套管 2.规格:DN150 3.高层增加费、工程超高增加费 4.其他做法及施工要求:详见施工图纸及国家和行业现行有关技术规范或者标准要求 5.其他要求:包括但不限于上述为完成该分项工程所发生的其他费用 | 个 | 104
本页小计
分部分项工程项目清单计价表
工程名称：4号厂房施工总承包项目 |  |  | 标段：4号厂房施工总承包项目 |  |  |  | 第 765 页 共 876 页
序号 | 项目编码 | 项目名称 |  | 项目特征描述 | 计量 单位 | 工程量 |  | 金额（元）
[8 empty] | 综合单价 | 合价
1196 | 031301003018 | 套管 |  | 1.名称:穿楼板钢套管 2.规格:DN100 3.高层增加费、工程超高增加费 4.其他做法及施工要求:详见施工图纸及国家和行业现行有关技术规范或者标准要求 5.其他要求:包括但不限于上述为完成该分项工程所发生的其他费用 | 个 | 162
1197 | 031301003019 | 套管 |  | 1.名称:穿楼板钢套管 2.规格:DN65 3.高层增加费、工程超高增加费 4.其他做法及施工要求:详见施工图纸及国家和行业现行有关技术规范或者标准要求 5.其他要求:包括但不限于上述为完成该分项工程所发生的其他费用 | 个 | 7
本页小计
分部分项工程项目清单计价表
工程名称：4号厂房施工总承包项目 |  |  | 标段：4号厂房施工总承包项目 |  |  |  | 第 766 页 共 876 页
序号 | 项目编码 | 项目名称 |  | 项目特征描述 | 计量 单位 | 工程量 |  | 金额（元）
[8 empty] | 综合单价 | 合价
1198 | 031301003020 | 套管 |  | 1.名称:穿楼板钢套管 2.规格:DN50 3.高层增加费、工程超高增加费 4.其他做法及施工要求:详见施工图纸及国家和行业现行有关技术规范或者标准要求 5.其他要求:包括但不限于上述为完成该分项工程所发生的其他费用 | 个 | 7
1199 | 031301003021 | 套管 |  | 1.名称:穿楼板钢套管 2.规格:DN32 3.高层增加费、工程超高增加费 4.其他做法及施工要求:详见施工图纸及国家和行业现行有关技术规范或者标准要求 5.其他要求:包括但不限于上述为完成该分项工程所发生的其他费用 | 个 | 4
本页小计
分部分项工程项目清单计价表
工程名称：4号厂房施工总承包项目 |  |  | 标段：4号厂房施工总承包项目 |  |  |  | 第 767 页 共 876 页
序号 | 项目编码 | 项目名称 |  | 项目特征描述 | 计量 单位 | 工程量 |  | 金额（元）
[8 empty] | 综合单价 | 合价
1200 | 031301005011 | 支/吊架、基础型钢 |  | 1.名称:管道支架 2.材质:镀锌角铁 3.高层增加费、工程超高增加费 4.其他做法及施工要求:详见施工图纸及国家和行业现行有关技术规范或者标准要求 5.其他要求:包括但不限于上述为完成该分项工程所发生的其他费用 | kg | 1619.42
1201 | 031301004089 | 成品支架 |  | 1.名称:单管侧向抗震支吊架 2.规格:DN200 3.高层增加费、工程超高增加费 4.其他做法及施工要求:详见施工图纸及国家和行业现行有关技术规范或者标准要求 5.其他要求:包括但不限于上述为完成该分项工程所发生的其他费用 | 套 | 2
本页小计
分部分项工程项目清单计价表
工程名称：4号厂房施工总承包项目 |  |  | 标段：4号厂房施工总承包项目 |  |  |  | 第 768 页 共 876 页
序号 | 项目编码 | 项目名称 |  | 项目特征描述 | 计量 单位 | 工程量 |  | 金额（元）
[8 empty] | 综合单价 | 合价
1202 | 031301004090 | 成品支架 |  | 1.名称:单管侧向抗震支吊架 2.规格:DN150 3.高层增加费、工程超高增加费 4.其他做法及施工要求:详见施工图纸及国家和行业现行有关技术规范或者标准要求 5.其他要求:包括但不限于上述为完成该分项工程所发生的其他费用 | 套 | 2
1203 | 031301004091 | 成品支架 |  | 1.名称:单管侧向抗震支吊架 2.规格:DN100 3.高层增加费、工程超高增加费 4.其他做法及施工要求:详见施工图纸及国家和行业现行有关技术规范或者标准要求 5.其他要求:包括但不限于上述为完成该分项工程所发生的其他费用 | 套 | 5
本页小计
分部分项工程项目清单计价表
工程名称：4号厂房施工总承包项目 |  |  | 标段：4号厂房施工总承包项目 |  |  |  | 第 769 页 共 876 页
序号 | 项目编码 | 项目名称 |  | 项目特征描述 | 计量 单位 | 工程量 |  | 金额（元）
[8 empty] | 综合单价 | 合价
1204 | 031301004092 | 成品支架 |  | 1.名称:单管侧纵向抗震支吊架 2.规格:DN200 3.高层增加费、工程超高增加费 4.其他做法及施工要求:详见施工图纸及国家和行业现行有关技术规范或者标准要求 5.其他要求:包括但不限于上述为完成该分项工程所发生的其他费用 | 套 | 2
1205 | 031301004093 | 成品支架 |  | 1.名称:单管侧纵向抗震支吊架 2.规格:DN150 3.高层增加费、工程超高增加费 4.其他做法及施工要求:详见施工图纸及国家和行业现行有关技术规范或者标准要求 5.其他要求:包括但不限于上述为完成该分项工程所发生的其他费用 | 套 | 1
本页小计
分部分项工程项目清单计价表
工程名称：4号厂房施工总承包项目 |  |  | 标段：4号厂房施工总承包项目 |  |  |  | 第 770 页 共 876 页
序号 | 项目编码 | 项目名称 |  | 项目特征描述 | 计量 单位 | 工程量 |  | 金额（元）
[8 empty] | 综合单价 | 合价
1206 | 031301004094 | 成品支架 |  | 1.名称:单管侧纵向抗震支吊架 2.规格:DN100 3.高层增加费、工程超高增加费 4.其他做法及施工要求:详见施工图纸及国家和行业现行有关技术规范或者标准要求 5.其他要求:包括但不限于上述为完成该分项工程所发生的其他费用 | 套 | 6
1254 | 031401001027 | 脚手架 |  | 1.搭设脚手架、斜道、上料平台，铺设安全网，铺(翻)脚手板.，转运、改制、维修维护，拆除、堆放、整理，外运、归库等 | 项 | 1
地上消防
整个项目
自动报警
本页小计
分部分项工程项目清单计价表
工程名称：4号厂房施工总承包项目 |  |  | 标段：4号厂房施工总承包项目 |  |  |  | 第 771 页 共 876 页
序号 | 项目编码 | 项目名称 |  | 项目特征描述 | 计量 单位 | 工程量 |  | 金额（元）
[8 empty] | 综合单价 | 合价
1300 | 030904005002 | 消防报警电话插孔(电话) |  | 1.名称:报警电话分机 2.高层增加费、工程超高增加费 3.其他做法及施工要求:详见施工图纸及国家和行业现行有关技术规范或者标准要求 4.其他要求:包括但不限于上述为完成该分项工程所发生的其他费用 | 个 | 11
1301 | 030904003006 | 按钮 |  | 1.名称:带电话插孔手动报警按钮 2.高层增加费、工程超高增加费 3.其他做法及施工要求:详见施工图纸及国家和行业现行有关技术规范或者标准要求 4.其他要求:包括但不限于上述为完成该分项工程所发生的其他费用 | 个 | 134
本页小计
分部分项工程项目清单计价表
工程名称：4号厂房施工总承包项目 |  |  | 标段：4号厂房施工总承包项目 |  |  |  | 第 772 页 共 876 页
序号 | 项目编码 | 项目名称 |  | 项目特征描述 | 计量 单位 | 工程量 |  | 金额（元）
[8 empty] | 综合单价 | 合价
1302 | 030904001004 | 点型探测器 |  | 1.名称:感烟探测器 2.高层增加费、工程超高增加费 3.其他做法及施工要求:详见施工图纸及国家和行业现行有关技术规范或者标准要求 4.其他要求:包括但不限于上述为完成该分项工程所发生的其他费用 | 个 | 1737
1303 | 030904001005 | 点型探测器 |  | 1.名称:感温探测器 2.高层增加费、工程超高增加费 3.其他做法及施工要求:详见施工图纸及国家和行业现行有关技术规范或者标准要求 4.其他要求:包括但不限于上述为完成该分项工程所发生的其他费用 | 个 | 24
本页小计
分部分项工程项目清单计价表
工程名称：4号厂房施工总承包项目 |  |  | 标段：4号厂房施工总承包项目 |  |  |  | 第 773 页 共 876 页
序号 | 项目编码 | 项目名称 |  | 项目特征描述 | 计量 单位 | 工程量 |  | 金额（元）
[8 empty] | 综合单价 | 合价
1304 | 030904001006 | 点型探测器 |  | 1.名称:线型光束感烟火灾探测器 2.高层增加费、工程超高增加费 3.其他做法及施工要求:详见施工图纸及国家和行业现行有关技术规范或者标准要求 4.其他要求:包括但不限于上述为完成该分项工程所发生的其他费用 | 个 | 12
1305 | 030904006002 | 消防广播(扬声器) |  | 1.名称:火灾报警扬声器 2.安装方式:吸顶安装 3.高层增加费、工程超高增加费 4.其他做法及施工要求:详见施工图纸及国家和行业现行有关技术规范或者标准要求 5.其他要求:包括但不限于上述为完成该分项工程所发生的其他费用 | 个 | 194
本页小计
分部分项工程项目清单计价表
工程名称：4号厂房施工总承包项目 |  |  | 标段：4号厂房施工总承包项目 |  |  |  | 第 774 页 共 876 页
序号 | 项目编码 | 项目名称 |  | 项目特征描述 | 计量 单位 | 工程量 |  | 金额（元）
[8 empty] | 综合单价 | 合价
1306 | 030904004002 | 声光报警器 |  | 1.名称:声光报警器 2.高层增加费、工程超高增加费 3.其他做法及施工要求:详见施工图纸及国家和行业现行有关技术规范或者标准要求 4.其他要求:包括但不限于上述为完成该分项工程所发生的其他费用 | 个 | 144
1307 | 030904008002 | 消防模块箱(端子箱、手报箱) |  | 1.名称:模块箱 2.高层增加费、工程超高增加费 3.其他做法及施工要求:详见施工图纸及国家和行业现行有关技术规范或者标准要求 4.其他要求:包括但不限于上述为完成该分项工程所发生的其他费用 | 台 | 15
本页小计
分部分项工程项目清单计价表
工程名称：4号厂房施工总承包项目 |  |  | 标段：4号厂房施工总承包项目 |  |  |  | 第 775 页 共 876 页
序号 | 项目编码 | 项目名称 |  | 项目特征描述 | 计量 单位 | 工程量 |  | 金额（元）
[8 empty] | 综合单价 | 合价
1308 | 030904007006 | 消防模块 |  | 1.名称:短路隔离器 2.高层增加费、工程超高增加费 3.其他做法及施工要求:详见施工图纸及国家和行业现行有关技术规范或者标准要求 4.其他要求:包括但不限于上述为完成该分项工程所发生的其他费用 | 个 | 81
1309 | 030904007007 | 消防模块 |  | 1.名称:总线输出模块 2.高层增加费、工程超高增加费 3.其他做法及施工要求:详见施工图纸及国家和行业现行有关技术规范或者标准要求 4.其他要求:包括但不限于上述为完成该分项工程所发生的其他费用 | 个 | 9
本页小计
分部分项工程项目清单计价表
工程名称：4号厂房施工总承包项目 |  |  | 标段：4号厂房施工总承包项目 |  |  |  | 第 776 页 共 876 页
序号 | 项目编码 | 项目名称 |  | 项目特征描述 | 计量 单位 | 工程量 |  | 金额（元）
[8 empty] | 综合单价 | 合价
1310 | 030904007008 | 消防模块 |  | 1.名称:总线输入模块 2.高层增加费、工程超高增加费 3.其他做法及施工要求:详见施工图纸及国家和行业现行有关技术规范或者标准要求 4.其他要求:包括但不限于上述为完成该分项工程所发生的其他费用 | 个 | 20
1311 | 030904007009 | 消防模块 |  | 1.名称:输入输出模块 2.高层增加费、工程超高增加费 3.其他做法及施工要求:详见施工图纸及国家和行业现行有关技术规范或者标准要求 4.其他要求:包括但不限于上述为完成该分项工程所发生的其他费用 | 个 | 294
本页小计
分部分项工程项目清单计价表
工程名称：4号厂房施工总承包项目 |  |  | 标段：4号厂房施工总承包项目 |  |  |  | 第 777 页 共 876 页
序号 | 项目编码 | 项目名称 |  | 项目特征描述 | 计量 单位 | 工程量 |  | 金额（元）
[8 empty] | 综合单价 | 合价
1312 | 030904007010 | 消防模块 |  | 1.名称:防火门监控模块 2.高层增加费、工程超高增加费 3.其他做法及施工要求:详见施工图纸及国家和行业现行有关技术规范或者标准要求 4.其他要求:包括但不限于上述为完成该分项工程所发生的其他费用 | 个 | 39
1313 | 030506008003 | 出入口执行机构设备 |  | 1.名称:门磁开关 2.高层增加费、工程超高增加费 3.其他做法及施工要求:详见施工图纸及国家和行业现行有关技术规范或者标准要求 4.其他要求:包括但不限于上述为完成该分项工程所发生的其他费用 | 台 | 133
本页小计
分部分项工程项目清单计价表
工程名称：4号厂房施工总承包项目 |  |  | 标段：4号厂房施工总承包项目 |  |  |  | 第 778 页 共 876 页
序号 | 项目编码 | 项目名称 |  | 项目特征描述 | 计量 单位 | 工程量 |  | 金额（元）
[8 empty] | 综合单价 | 合价
1314 | 030904003007 | 按钮 |  | 1.名称:消防启泵按钮 2.高层增加费、工程超高增加费 3.其他做法及施工要求:详见施工图纸及国家和行业现行有关技术规范或者标准要求 4.其他要求:包括但不限于上述为完成该分项工程所发生的其他费用 | 个 | 120
1315 | 030503005001 | 传感器 |  | 1.名称:压力传感器 2.高层增加费、工程超高增加费 3.其他做法及施工要求:详见施工图纸及国家和行业现行有关技术规范或者标准要求 4.其他要求:包括但不限于上述为完成该分项工程所发生的其他费用 | 支 | 39
本页小计
分部分项工程项目清单计价表
工程名称：4号厂房施工总承包项目 |  |  | 标段：4号厂房施工总承包项目 |  |  |  | 第 779 页 共 876 页
序号 | 项目编码 | 项目名称 |  | 项目特征描述 | 计量 单位 | 工程量 |  | 金额（元）
[8 empty] | 综合单价 | 合价
1316 | 030404014005 | 控制箱、同期小屏 |  | 1.名称:应急排烟窗控制箱 2.型号:悬挂式 3.规格:含开窗机、监控器等配件 4.高层增加费、工程超高增加费 5.其他做法及施工要求:详见施工图纸及国家和行业现行有关技术规范或者标准要求 6.其他要求:包括但不限于上述为完成该分项工程所发生的其他费用 | 台 | 9
1317 | 030404014006 | 控制箱、同期小屏 |  | 1.名称:气体灭火控制器 2.型号:悬挂式 3.高层增加费、工程超高增加费 4.其他做法及施工要求:详见施工图纸及国家和行业现行有关技术规范或者标准要求 5.其他要求:包括但不限于上述为完成该分项工程所发生的其他费用 | 台 | 2
本页小计
分部分项工程项目清单计价表
工程名称：4号厂房施工总承包项目 |  |  | 标段：4号厂房施工总承包项目 |  |  |  | 第 780 页 共 876 页
序号 | 项目编码 | 项目名称 |  | 项目特征描述 | 计量 单位 | 工程量 |  | 金额（元）
[8 empty] | 综合单价 | 合价
1318 | 030904003008 | 按钮 |  | 1.名称:紧急启/停按钮 2.高层增加费、工程超高增加费 3.其他做法及施工要求:详见施工图纸及国家和行业现行有关技术规范或者标准要求 4.其他要求:包括但不限于上述为完成该分项工程所发生的其他费用 | 个 | 3
1319 | 030904003009 | 按钮 |  | 1.名称:自动/手动转换器 2.高层增加费、工程超高增加费 3.其他做法及施工要求:详见施工图纸及国家和行业现行有关技术规范或者标准要求 4.其他要求:包括但不限于上述为完成该分项工程所发生的其他费用 | 个 | 3
本页小计
分部分项工程项目清单计价表
工程名称：4号厂房施工总承包项目 |  |  | 标段：4号厂房施工总承包项目 |  |  |  | 第 781 页 共 876 页
序号 | 项目编码 | 项目名称 |  | 项目特征描述 | 计量 单位 | 工程量 |  | 金额（元）
[8 empty] | 综合单价 | 合价
1320 | 030904004003 | 声光报警器 |  | 1.名称:放气指示灯 2.高层增加费、工程超高增加费 3.其他做法及施工要求:详见施工图纸及国家和行业现行有关技术规范或者标准要求 4.其他要求:包括但不限于上述为完成该分项工程所发生的其他费用 | 个 | 5
1321 | 030412003019 | 桥架 |  | 1.名称:桥架 2.规格:CT200*100 3.高层增加费、工程超高增加费 4.其他做法及施工要求:详见施工图纸及国家和行业现行有关技术规范或者标准要求 5.其他要求:包括但不限于上述为完成该分项工程所发生的其他费用 | m | 70.5
本页小计
分部分项工程项目清单计价表
工程名称：4号厂房施工总承包项目 |  |  | 标段：4号厂房施工总承包项目 |  |  |  | 第 782 页 共 876 页
序号 | 项目编码 | 项目名称 |  | 项目特征描述 | 计量 单位 | 工程量 |  | 金额（元）
[8 empty] | 综合单价 | 合价
1349 | 030412001019 | 配管 |  | 1.名称:镀锌电线管 2.规格:SC20 3.配置形式:暗配 4.高层增加费、工程超高增加费 5.其他做法及施工要求:详见施工图纸及国家和行业现行有关技术规范或者标准要求 6.其他要求:包括但不限于上述为完成该分项工程所发生的其他费用 | m | 16818.09
1350 | 030412001020 | 配管 |  | 1.名称:镀锌电线管 2.规格:SC25 3.配置形式:暗配 4.高层增加费、工程超高增加费 5.其他做法及施工要求:详见施工图纸及国家和行业现行有关技术规范或者标准要求 6.其他要求:包括但不限于上述为完成该分项工程所发生的其他费用 | m | 126.25
本页小计
分部分项工程项目清单计价表
工程名称：4号厂房施工总承包项目 |  |  | 标段：4号厂房施工总承包项目 |  |  |  | 第 783 页 共 876 页
序号 | 项目编码 | 项目名称 |  | 项目特征描述 | 计量 单位 | 工程量 |  | 金额（元）
[8 empty] | 综合单价 | 合价
1351 | 030412004023 | 配线 |  | 1.名称:电话线 2.型号:WDZN-RVVP-2*1.5 3.高层增加费、工程超高增加费 4.其他做法及施工要求:详见施工图纸及国家和行业现行有关技术规范或者标准要求 5.其他要求:包括但不限于上述为完成该分项工程所发生的其他费用 | m | 4754.97
1352 | 030412004024 | 配线 |  | 1.名称:信号线 2.型号:WDZN-RYJS-2*1.5 3.高层增加费、工程超高增加费 4.其他做法及施工要求:详见施工图纸及国家和行业现行有关技术规范或者标准要求 5.其他要求:包括但不限于上述为完成该分项工程所发生的其他费用 | m | 17637.76
本页小计
分部分项工程项目清单计价表
工程名称：4号厂房施工总承包项目 |  |  | 标段：4号厂房施工总承包项目 |  |  |  | 第 784 页 共 876 页
序号 | 项目编码 | 项目名称 |  | 项目特征描述 | 计量 单位 | 工程量 |  | 金额（元）
[8 empty] | 综合单价 | 合价
1353 | 030412004025 | 配线 |  | 1.名称:信号线 2.配线形式:管内配线 3.型号:WDZN-RYJS-2*2.5 4.高层增加费、工程超高增加费 5.其他做法及施工要求:详见施工图纸及国家和行业现行有关技术规范或者标准要求 6.其他要求:包括但不限于上述为完成该分项工程所发生的其他费用 | m | 654.59
1354 | 030412004026 | 配线 |  | 1.名称:电源线 2.型号:WDZN-BYJ-2.5 3.高层增加费、工程超高增加费 4.其他做法及施工要求:详见施工图纸及国家和行业现行有关技术规范或者标准要求 5.其他要求:包括但不限于上述为完成该分项工程所发生的其他费用 | m | 14280.94
本页小计
分部分项工程项目清单计价表
工程名称：4号厂房施工总承包项目 |  |  | 标段：4号厂房施工总承包项目 |  |  |  | 第 785 页 共 876 页
序号 | 项目编码 | 项目名称 |  | 项目特征描述 | 计量 单位 | 工程量 |  | 金额（元）
[8 empty] | 综合单价 | 合价
1355 | 030412004027 | 配线 |  | 1.名称:电源线 2.配线形式:管内配线 3.型号:WDZN-BYJ-4 4.高层增加费、工程超高增加费 5.其他做法及施工要求:详见施工图纸及国家和行业现行有关技术规范或者标准要求 6.其他要求:包括但不限于上述为完成该分项工程所发生的其他费用 | m | 52.37
1356 | 030412004028 | 配线 |  | 1.名称:信号线 2.型号:WDZN-RYJS-2*1.5 3.高层增加费、工程超高增加费 4.其他做法及施工要求:详见施工图纸及国家和行业现行有关技术规范或者标准要求 5.其他要求:包括但不限于上述为完成该分项工程所发生的其他费用 | m | 16997.76
本页小计
分部分项工程项目清单计价表
工程名称：4号厂房施工总承包项目 |  |  | 标段：4号厂房施工总承包项目 |  |  |  | 第 786 页 共 876 页
序号 | 项目编码 | 项目名称 |  | 项目特征描述 | 计量 单位 | 工程量 |  | 金额（元）
[8 empty] | 综合单价 | 合价
1357 | 030412004029 | 配线 |  | 1.名称:电源线 2.配线形式:线槽配线 3.型号:WDZN-BYJ-10 4.高层增加费、工程超高增加费 5.其他做法及施工要求:详见施工图纸及国家和行业现行有关技术规范或者标准要求 6.其他要求:包括但不限于上述为完成该分项工程所发生的其他费用 | m | 790.73
1358 | 030412004030 | 配线 |  | 1.名称:电源线 2.配线形式:线槽配线 3.型号:WDZN-BYJ-2.5 4.高层增加费、工程超高增加费 5.其他做法及施工要求:详见施工图纸及国家和行业现行有关技术规范或者标准要求 6.其他要求:包括但不限于上述为完成该分项工程所发生的其他费用 | m | 103.25
本页小计
分部分项工程项目清单计价表
工程名称：4号厂房施工总承包项目 |  |  | 标段：4号厂房施工总承包项目 |  |  |  | 第 787 页 共 876 页
序号 | 项目编码 | 项目名称 |  | 项目特征描述 | 计量 单位 | 工程量 |  | 金额（元）
[8 empty] | 综合单价 | 合价
1359 | 030412004031 | 配线 |  | 1.名称:信号线 2.配线形式:线槽配线 3.型号:WDZN-RYJS-2*2.5 4.高层增加费、工程超高增加费 5.其他做法及施工要求:详见施工图纸及国家和行业现行有关技术规范或者标准要求 6.其他要求:包括但不限于上述为完成该分项工程所发生的其他费用 | m | 127.26
1360 | 030409002003 | 控制电缆 |  | 1.名称:控制电缆 2.规格:WDZN-KYJY-7*1.5 3.高层增加费、工程超高增加费 4.其他做法及施工要求:详见施工图纸及国家和行业现行有关技术规范或者标准要求 5.其他要求:包括但不限于上述为完成该分项工程所发生的其他费用 | m | 591.45
本页小计
分部分项工程项目清单计价表
工程名称：4号厂房施工总承包项目 |  |  | 标段：4号厂房施工总承包项目 |  |  |  | 第 788 页 共 876 页
序号 | 项目编码 | 项目名称 |  | 项目特征描述 | 计量 单位 | 工程量 |  | 金额（元）
[8 empty] | 综合单价 | 合价
1361 | 030409002004 | 控制电缆 |  | 1.名称:控制电缆 2.规格:WDZN-KYJY-3*1.5 3.高层增加费、工程超高增加费 4.其他做法及施工要求:详见施工图纸及国家和行业现行有关技术规范或者标准要求 5.其他要求:包括但不限于上述为完成该分项工程所发生的其他费用 | m | 1
1362 | 031301001004 | 凿(压、切割)槽 |  | 1.名称:凿槽及修补 2.规格:70*70 3.结构类型:砖结构 4.高层增加费、工程超高增加费 5.其他做法及施工要求:详见施工图纸及国家和行业现行有关技术规范或者标准要求 6.其他要求:包括但不限于上述为完成该分项工程所发生的其他费用 | m | 2060.19
本页小计
分部分项工程项目清单计价表
工程名称：4号厂房施工总承包项目 |  |  | 标段：4号厂房施工总承包项目 |  |  |  | 第 789 页 共 876 页
序号 | 项目编码 | 项目名称 |  | 项目特征描述 | 计量 单位 | 工程量 |  | 金额（元）
[8 empty] | 综合单价 | 合价
1363 | 031301005012 | 支/吊架、基础型钢 |  | 1.名称:桥架支架 2.材质:镀锌角铁 3.高层增加费、工程超高增加费 4.其他做法及施工要求:详见施工图纸及国家和行业现行有关技术规范或者标准要求 5.其他要求:包括但不限于上述为完成该分项工程所发生的其他费用 | kg | 129.07
1364 | 030412006006 | 接线盒 |  | 1.名称:接线盒 2.高层增加费、工程超高增加费 3.其他做法及施工要求:详见施工图纸及国家和行业现行有关技术规范或者标准要求 4.其他要求:包括但不限于上述为完成该分项工程所发生的其他费用 | 个 | 2242
本页小计
分部分项工程项目清单计价表
工程名称：4号厂房施工总承包项目 |  |  | 标段：4号厂房施工总承包项目 |  |  |  | 第 790 页 共 876 页
序号 | 项目编码 | 项目名称 |  | 项目特征描述 | 计量 单位 | 工程量 |  | 金额（元）
[8 empty] | 综合单价 | 合价
1365 | 030909003002 | 自动报警系统调试 |  | 1.点数:3000点以下 2.高层增加费、工程超高增加费 3.其他做法及施工要求:详见施工图纸及国家和行业现行有关技术规范或者标准要求 4.其他要求:包括但不限于上述为完成该分项工程所发生的其他费用 | 系统 | 1
1366 | 030909004002 | 消防广播系统调试 |  | 1.名称:火灾事故广播、消防通讯系统调试 2.高层增加费、工程超高增加费 3.其他做法及施工要求:详见施工图纸及国家和行业现行有关技术规范或者标准要求 4.其他要求:包括但不限于上述为完成该分项工程所发生的其他费用 | 个 | 339
本页小计
分部分项工程项目清单计价表
工程名称：4号厂房施工总承包项目 |  |  | 标段：4号厂房施工总承包项目 |  |  |  | 第 791 页 共 876 页
序号 | 项目编码 | 项目名称 |  | 项目特征描述 | 计量 单位 | 工程量 |  | 金额（元）
[8 empty] | 综合单价 | 合价
1367 | 030409006001 | 电缆保护管 |  | 1.名称:四孔埋地电缆管 2.规格:SC150 3.敷设方式:埋地敷设 4.高层增加费、工程超高增加费 5.其他做法及施工要求:详见施工图纸及国家和行业现行有关技术规范或者标准要求 6.其他要求:包括但不限于上述为完成该分项工程所发生的其他费用 | m | 16.8
1370 | 031401001028 | 脚手架 |  | 1.搭设脚手架、斜道、上料平台，铺设安全网，铺(翻)脚手板，转运.、改制、维修维护，拆除、堆放、整理.，外运、归库等 | 项 | 1
消火栓
本页小计
分部分项工程项目清单计价表
工程名称：4号厂房施工总承包项目 |  |  | 标段：4号厂房施工总承包项目 |  |  |  | 第 792 页 共 876 页
序号 | 项目编码 | 项目名称 |  | 项目特征描述 | 计量 单位 | 工程量 |  | 金额（元）
[8 empty] | 综合单价 | 合价
1322 | 030901010002 | 室内消火栓 |  | 1.名称:消防柜 2.安装方式:(带灭火器箱) 3.型号、规格:1800*700*240mm 4.附件材质、规格:室内消火栓SN65mm；铝合金水枪1支Φ65x19mm；消防水龙带DN65*25m;消防软管卷盘1套Φ19x30m 5.高层增加费、工程超高增加费 6.其他做法及施工要求:详见施工图纸及国家和行业现行有关技术规范或者标准要求 7.其他要求:包括但不限于上述为完成该分项工程所发生的其他费用 | 套 | 121
本页小计
分部分项工程项目清单计价表
工程名称：4号厂房施工总承包项目 |  |  | 标段：4号厂房施工总承包项目 |  |  |  | 第 793 页 共 876 页
序号 | 项目编码 | 项目名称 |  | 项目特征描述 | 计量 单位 | 工程量 |  | 金额（元）
[8 empty] | 综合单价 | 合价
1323 | 030910002001 | 灭火器箱 |  | 1.型号、规格:680*660*200mm;含2套灭火器 2.高层增加费、工程超高增加费 3.其他做法及施工要求:详见施工图纸及国家和行业现行有关技术规范或者标准要求 4.其他要求:包括但不限于上述为完成该分项工程所发生的其他费用 | 个 | 4
1324 | 031002001073 | 金属阀门 |  | 1.类型:闸阀. 2.规格、压力等级:DN150 3.连接形式:法兰连接 4.高层增加费、工程超高增加费 5.其他做法及施工要求:详见施工图纸及国家和行业现行有关技术规范或者标准要求 6.其他要求:包括但不限于上述为完成该分项工程所发生的其他费用 | 个 | 15
本页小计
分部分项工程项目清单计价表
工程名称：4号厂房施工总承包项目 |  |  | 标段：4号厂房施工总承包项目 |  |  |  | 第 794 页 共 876 页
序号 | 项目编码 | 项目名称 |  | 项目特征描述 | 计量 单位 | 工程量 |  | 金额（元）
[8 empty] | 综合单价 | 合价
1325 | 031002001074 | 金属阀门 |  | 1.类型:闸阀 2.规格、压力等级:DN100 3.连接形式:法兰连接 4.高层增加费、工程超高增加费 5.其他做法及施工要求:详见施工图纸及国家和行业现行有关技术规范或者标准要求 6.其他要求:包括但不限于上述为完成该分项工程所发生的其他费用 | 个 | 24
1326 | 031002001075 | 金属阀门 |  | 1.类型:闸阀 2.规格、压力等级:DN65 3.连接形式:法兰连接 4.高层增加费、工程超高增加费 5.其他做法及施工要求:详见施工图纸及国家和行业现行有关技术规范或者标准要求 6.其他要求:包括但不限于上述为完成该分项工程所发生的其他费用 | 个 | 7
本页小计
分部分项工程项目清单计价表
工程名称：4号厂房施工总承包项目 |  |  | 标段：4号厂房施工总承包项目 |  |  |  | 第 795 页 共 876 页
序号 | 项目编码 | 项目名称 |  | 项目特征描述 | 计量 单位 | 工程量 |  | 金额（元）
[8 empty] | 综合单价 | 合价
1327 | 031002001076 | 金属阀门 |  | 1.类型:闸阀 2.规格、压力等级:DN50 3.连接形式:法兰连接 4.高层增加费、工程超高增加费 5.其他做法及施工要求:详见施工图纸及国家和行业现行有关技术规范或者标准要求 6.其他要求:包括但不限于上述为完成该分项工程所发生的其他费用 | 个 | 1
1328 | 031002001077 | 金属阀门 |  | 1.类型:止回阀 2.规格、压力等级:DN150 3.连接形式:法兰连接 4.高层增加费、工程超高增加费 5.其他做法及施工要求:详见施工图纸及国家和行业现行有关技术规范或者标准要求 6.其他要求:包括但不限于上述为完成该分项工程所发生的其他费用 | 个 | 4
本页小计
分部分项工程项目清单计价表
工程名称：4号厂房施工总承包项目 |  |  | 标段：4号厂房施工总承包项目 |  |  |  | 第 796 页 共 876 页
序号 | 项目编码 | 项目名称 |  | 项目特征描述 | 计量 单位 | 工程量 |  | 金额（元）
[8 empty] | 综合单价 | 合价
1329 | 031002008015 | 软接头(软管) |  | 1.材质:可曲挠橡胶接头 2.规格:DN150 3.高层增加费、工程超高增加费 4.其他做法及施工要求:详见施工图纸及国家和行业现行有关技术规范或者标准要求 5.其他要求:包括但不限于上述为完成该分项工程所发生的其他费用 | 根 | 4
1330 | 031002001078 | 金属阀门 |  | 1.类型:自动排气阀 2.规格、压力等级:DN15 3.高层增加费、工程超高增加费 4.其他做法及施工要求:详见施工图纸及国家和行业现行有关技术规范或者标准要求 5.其他要求:包括但不限于上述为完成该分项工程所发生的其他费用 | 个 | 2
本页小计
分部分项工程项目清单计价表
工程名称：4号厂房施工总承包项目 |  |  | 标段：4号厂房施工总承包项目 |  |  |  | 第 797 页 共 876 页
序号 | 项目编码 | 项目名称 |  | 项目特征描述 | 计量 单位 | 工程量 |  | 金额（元）
[8 empty] | 综合单价 | 合价
1331 | 031002001079 | 金属阀门 |  | 1.类型:防止旋流器 2.规格、压力等级:DN150 3.连接形式:法兰连接 4.高层增加费、工程超高增加费 5.其他做法及施工要求:详见施工图纸及国家和行业现行有关技术规范或者标准要求 6.其他要求:包括但不限于上述为完成该分项工程所发生的其他费用 | 个 | 1
1332 | 030601004001 | 流量仪表 |  | 1.名称:流量开关 2.高层增加费、工程超高增加费 3.其他做法及施工要求:详见施工图纸及国家和行业现行有关技术规范或者标准要求 4.其他要求:包括但不限于上述为完成该分项工程所发生的其他费用 | 台 | 1
本页小计
分部分项工程项目清单计价表
工程名称：4号厂房施工总承包项目 |  |  | 标段：4号厂房施工总承包项目 |  |  |  | 第 798 页 共 876 页
序号 | 项目编码 | 项目名称 |  | 项目特征描述 | 计量 单位 | 工程量 |  | 金额（元）
[8 empty] | 综合单价 | 合价
1333 | 030901002004 | 消火栓钢管 |  | 1.材质、规格:镀锌钢管DN150 2.连接形式:卡箍连接 3.高层增加费、工程超高增加费 4.其他做法及施工要求:详见施工图纸及国家和行业现行有关技术规范或者标准要求 5.其他要求:包括但不限于上述为完成该分项工程所发生的其他费用 | m | 517.43
1334 | 030901002005 | 消火栓钢管 |  | 1.材质、规格:镀锌钢管DN100 2.连接形式:卡箍连接 3.高层增加费、工程超高增加费 4.其他做法及施工要求:详见施工图纸及国家和行业现行有关技术规范或者标准要求 5.其他要求:包括但不限于上述为完成该分项工程所发生的其他费用 | m | 645.51
本页小计
分部分项工程项目清单计价表
工程名称：4号厂房施工总承包项目 |  |  | 标段：4号厂房施工总承包项目 |  |  |  | 第 799 页 共 876 页
序号 | 项目编码 | 项目名称 |  | 项目特征描述 | 计量 单位 | 工程量 |  | 金额（元）
[8 empty] | 综合单价 | 合价
1335 | 030901002006 | 消火栓钢管 |  | 1.材质、规格:镀锌钢管DN65 2.连接形式:卡箍连接 3.高层增加费、工程超高增加费 4.其他做法及施工要求:详见施工图纸及国家和行业现行有关技术规范或者标准要求 5.其他要求:包括但不限于上述为完成该分项工程所发生的其他费用 | m | 393.46
1336 | 030901002007 | 消火栓钢管 |  | 1.材质、规格:镀锌钢管DN50 2.连接形式:螺纹连接 3.高层增加费、工程超高增加费 4.其他做法及施工要求:详见施工图纸及国家和行业现行有关技术规范或者标准要求 5.其他要求:包括但不限于上述为完成该分项工程所发生的其他费用 | m | 2.1
本页小计
分部分项工程项目清单计价表
工程名称：4号厂房施工总承包项目 |  |  | 标段：4号厂房施工总承包项目 |  |  |  | 第 800 页 共 876 页
序号 | 项目编码 | 项目名称 |  | 项目特征描述 | 计量 单位 | 工程量 |  | 金额（元）
[8 empty] | 综合单价 | 合价
1337 | 031301005013 | 支/吊架、基础型钢 |  | 1.名称:管道支架 2.材质:镀锌角铁 3.高层增加费、工程超高增加费 4.其他做法及施工要求:详见施工图纸及国家和行业现行有关技术规范或者标准要求 5.其他要求:包括但不限于上述为完成该分项工程所发生的其他费用 | kg | 2243.15
1338 | 031301004095 | 成品支架 |  | 1.名称:单管侧向抗震支吊架 2.规格:DN150 3.高层增加费、工程超高增加费 4.其他做法及施工要求:详见施工图纸及国家和行业现行有关技术规范或者标准要求 5.其他要求:包括但不限于上述为完成该分项工程所发生的其他费用 | 套 | 26
本页小计
分部分项工程项目清单计价表
工程名称：4号厂房施工总承包项目 |  |  | 标段：4号厂房施工总承包项目 |  |  |  | 第 801 页 共 876 页
序号 | 项目编码 | 项目名称 |  | 项目特征描述 | 计量 单位 | 工程量 |  | 金额（元）
[8 empty] | 综合单价 | 合价
1339 | 031301004096 | 成品支架 |  | 1.名称:单管侧向抗震支吊架 2.规格:DN100 3.高层增加费、工程超高增加费 4.其他做法及施工要求:详见施工图纸及国家和行业现行有关技术规范或者标准要求 5.其他要求:包括但不限于上述为完成该分项工程所发生的其他费用 | 套 | 9
1340 | 031301004097 | 成品支架 |  | 1.名称:单管侧向抗震支吊架 2.规格:DN65 3.高层增加费、工程超高增加费 4.其他做法及施工要求:详见施工图纸及国家和行业现行有关技术规范或者标准要求 5.其他要求:包括但不限于上述为完成该分项工程所发生的其他费用 | 套 | 17
本页小计
分部分项工程项目清单计价表
工程名称：4号厂房施工总承包项目 |  |  | 标段：4号厂房施工总承包项目 |  |  |  | 第 802 页 共 876 页
序号 | 项目编码 | 项目名称 |  | 项目特征描述 | 计量 单位 | 工程量 |  | 金额（元）
[8 empty] | 综合单价 | 合价
1341 | 031301004098 | 成品支架 |  | 1.名称:单管侧纵向抗震支吊架 2.规格:DN150 3.高层增加费、工程超高增加费 4.其他做法及施工要求:详见施工图纸及国家和行业现行有关技术规范或者标准要求 5.其他要求:包括但不限于上述为完成该分项工程所发生的其他费用 | 套 | 22
1342 | 031301004099 | 成品支架 |  | 1.名称:单管侧纵向抗震支吊架 2.规格:DN100 3.高层增加费、工程超高增加费 4.其他做法及施工要求:详见施工图纸及国家和行业现行有关技术规范或者标准要求 5.其他要求:包括但不限于上述为完成该分项工程所发生的其他费用 | 套 | 16
本页小计
分部分项工程项目清单计价表
工程名称：4号厂房施工总承包项目 |  |  | 标段：4号厂房施工总承包项目 |  |  |  | 第 803 页 共 876 页
序号 | 项目编码 | 项目名称 |  | 项目特征描述 | 计量 单位 | 工程量 |  | 金额（元）
[8 empty] | 综合单价 | 合价
1343 | 031301004100 | 成品支架 |  | 1.名称:单管侧纵向抗震支吊架 2.规格:DN65 3.高层增加费、工程超高增加费 4.其他做法及施工要求:详见施工图纸及国家和行业现行有关技术规范或者标准要求 5.其他要求:包括但不限于上述为完成该分项工程所发生的其他费用 | 套 | 11
1344 | 031201001004 | 管道刷油 |  | 1.涂刷遍数、漆膜厚度:红丹防锈漆二道、调和漆二道 2.高层增加费、工程超高增加费 3.其他做法及施工要求:详见施工图纸及国家和行业现行有关技术规范或者标准要求 4.其他要求:包括但不限于上述为完成该分项工程所发生的其他费用 | m2 | 633.25
本页小计
分部分项工程项目清单计价表
工程名称：4号厂房施工总承包项目 |  |  | 标段：4号厂房施工总承包项目 |  |  |  | 第 804 页 共 876 页
序号 | 项目编码 | 项目名称 |  | 项目特征描述 | 计量 单位 | 工程量 |  | 金额（元）
[8 empty] | 综合单价 | 合价
1345 | 030909001003 | 水灭火控制装置调试 |  | 1.系统形式:消火栓灭火系统 2.高层增加费、工程超高增加费 3.其他做法及施工要求:详见施工图纸及国家和行业现行有关技术规范或者标准要求 4.其他要求:包括但不限于上述为完成该分项工程所发生的其他费用 | 点 | 121
1346 | 030109001008 | 泵 |  | 1.名称:室内消火栓给水稳压泵 2.规格:启动压力为0.16MPa,停泵压力0.22MPa；1.0L/S、0.20MPA、N=0.37KW 3.减振装置形式、数量:4个橡胶减震器 4.高层增加费、工程超高增加费 5.其他做法及施工要求:详见施工图纸及国家和行业现行有关技术规范或者标准要求 6.其他要求:包括但不限于上述为完成该分项工程所发生的其他费用 | 台 | 2
本页小计
分部分项工程项目清单计价表
工程名称：4号厂房施工总承包项目 |  |  | 标段：4号厂房施工总承包项目 |  |  |  | 第 805 页 共 876 页
序号 | 项目编码 | 项目名称 |  | 项目特征描述 | 计量 单位 | 工程量 |  | 金额（元）
[8 empty] | 综合单价 | 合价
1347 | 031005004004 | 气压罐 |  | 1.型号:立式囊式气压罐 2.规格:SQL800 PN1.2MPA；有效容积150L 3.高层增加费、工程超高增加费 4.其他做法及施工要求:详见施工图纸及国家和行业现行有关技术规范或者标准要求 5.其他要求:包括但不限于上述为完成该分项工程所发生的其他费用 | 台 | 1
1348 | 030404014007 | 控制箱、同期小屏 |  | 1.名称:室内消火栓给水稳压泵控制箱 2.高层增加费、工程超高增加费 3.其他做法及施工要求:详见施工图纸及国家和行业现行有关技术规范或者标准要求 4.其他要求:包括但不限于上述为完成该分项工程所发生的其他费用 | 台 | 1
1368 | 031401001029 | 脚手架 |  | 1.搭设脚手架、斜道、上料平台，铺设安全网，铺(翻)脚手板，转运、改制、维修维护，拆除.、堆放、整理，外运、归库等 | 项 | 1
本页小计
分部分项工程项目清单计价表
工程名称：4号厂房施工总承包项目 |  |  | 标段：4号厂房施工总承包项目 |  |  |  | 第 806 页 共 876 页
序号 | 项目编码 | 项目名称 |  | 项目特征描述 | 计量 单位 | 工程量 |  | 金额（元）
[8 empty] | 综合单价 | 合价
喷淋
1255 | 030901007003 | 减压孔板 |  | 1.材质、规格:DN200 2.连接形式:法兰连接 3.高层增加费、工程超高增加费 4.其他做法及施工要求:详见施工图纸及国家和行业现行有关技术规范或者标准要求 5.其他要求:包括但不限于上述为完成该分项工程所发生的其他费用 | 个 | 2
1256 | 030901007004 | 减压孔板 |  | 1.材质、规格:DN150 2.连接形式:法兰连接 3.高层增加费、工程超高增加费 4.其他做法及施工要求:详见施工图纸及国家和行业现行有关技术规范或者标准要求 5.其他要求:包括但不限于上述为完成该分项工程所发生的其他费用 | 个 | 10
本页小计
分部分项工程项目清单计价表
工程名称：4号厂房施工总承包项目 |  |  | 标段：4号厂房施工总承包项目 |  |  |  | 第 807 页 共 876 页
序号 | 项目编码 | 项目名称 |  | 项目特征描述 | 计量 单位 | 工程量 |  | 金额（元）
[8 empty] | 综合单价 | 合价
1257 | 030901007005 | 减压孔板 |  | 1.材质、规格:DN100 2.连接形式:法兰连接 3.高层增加费、工程超高增加费 4.其他做法及施工要求:详见施工图纸及国家和行业现行有关技术规范或者标准要求 5.其他要求:包括但不限于上述为完成该分项工程所发生的其他费用 | 个 | 2
1258 | 030901007006 | 减压孔板 |  | 1.材质、规格:DN80 2.连接形式:法兰连接 3.高层增加费、工程超高增加费 4.其他做法及施工要求:详见施工图纸及国家和行业现行有关技术规范或者标准要求 5.其他要求:包括但不限于上述为完成该分项工程所发生的其他费用 | 个 | 4
本页小计
分部分项工程项目清单计价表
工程名称：4号厂房施工总承包项目 |  |  | 标段：4号厂房施工总承包项目 |  |  |  | 第 808 页 共 876 页
序号 | 项目编码 | 项目名称 |  | 项目特征描述 | 计量 单位 | 工程量 |  | 金额（元）
[8 empty] | 综合单价 | 合价
1259 | 030601004002 | 流量仪表 |  | 1.名称:流量开关 2.高层增加费、工程超高增加费 3.其他做法及施工要求:详见施工图纸及国家和行业现行有关技术规范或者标准要求 4.其他要求:包括但不限于上述为完成该分项工程所发生的其他费用 | 台 | 1
1260 | 030901008003 | 末端试水装置 |  | 1.规格:DN25 2.组装形式:截止阀、压力表、试水接头 3.高层增加费、工程超高增加费 4.其他做法及施工要求:详见施工图纸及国家和行业现行有关技术规范或者标准要求 5.其他要求:包括但不限于上述为完成该分项工程所发生的其他费用 | 套 | 8
本页小计
分部分项工程项目清单计价表
工程名称：4号厂房施工总承包项目 |  |  | 标段：4号厂房施工总承包项目 |  |  |  | 第 809 页 共 876 页
序号 | 项目编码 | 项目名称 |  | 项目特征描述 | 计量 单位 | 工程量 |  | 金额（元）
[8 empty] | 综合单价 | 合价
1261 | 030901008004 | 末端试水阀 |  | 1.规格:DN25 2.组装形式:截止阀、压力表 3.高层增加费、工程超高增加费 4.其他做法及施工要求:详见施工图纸及国家和行业现行有关技术规范或者标准要求 5.其他要求:包括但不限于上述为完成该分项工程所发生的其他费用 | 套 | 4
1262 | 030901006003 | 水流指示器 |  | 1.规格、型号:DN200 2.连接形式:沟槽法兰连接 3.高层增加费、工程超高增加费 4.其他做法及施工要求:详见施工图纸及国家和行业现行有关技术规范或者标准要求 5.其他要求:包括但不限于上述为完成该分项工程所发生的其他费用 | 个 | 1
本页小计
分部分项工程项目清单计价表
工程名称：4号厂房施工总承包项目 |  |  | 标段：4号厂房施工总承包项目 |  |  |  | 第 810 页 共 876 页
序号 | 项目编码 | 项目名称 |  | 项目特征描述 | 计量 单位 | 工程量 |  | 金额（元）
[8 empty] | 综合单价 | 合价
1263 | 030901006004 | 水流指示器 |  | 1.规格、型号:DN150 2.连接形式:沟槽法兰连接 3.高层增加费、工程超高增加费 4.其他做法及施工要求:详见施工图纸及国家和行业现行有关技术规范或者标准要求 5.其他要求:包括但不限于上述为完成该分项工程所发生的其他费用 | 个 | 9
1264 | 030901006005 | 水流指示器 |  | 1.规格、型号:DN100 2.连接形式:沟槽法兰连接 3.高层增加费、工程超高增加费 4.其他做法及施工要求:详见施工图纸及国家和行业现行有关技术规范或者标准要求 5.其他要求:包括但不限于上述为完成该分项工程所发生的其他费用 | 个 | 1
本页小计
分部分项工程项目清单计价表
工程名称：4号厂房施工总承包项目 |  |  | 标段：4号厂房施工总承包项目 |  |  |  | 第 811 页 共 876 页
序号 | 项目编码 | 项目名称 |  | 项目特征描述 | 计量 单位 | 工程量 |  | 金额（元）
[8 empty] | 综合单价 | 合价
1265 | 030901006006 | 水流指示器 |  | 1.规格、型号:DN80 2.连接形式:沟槽法兰连接 3.高层增加费、工程超高增加费 4.其他做法及施工要求:详见施工图纸及国家和行业现行有关技术规范或者标准要求 5.其他要求:包括但不限于上述为完成该分项工程所发生的其他费用 | 个 | 1
1266 | 031002001080 | 金属阀门 |  | 1.类型:信号阀 2.规格、压力等级:DN200 3.连接形式:法兰连接 4.高层增加费、工程超高增加费 5.其他做法及施工要求:详见施工图纸及国家和行业现行有关技术规范或者标准要求 6.其他要求:包括但不限于上述为完成该分项工程所发生的其他费用 | 个 | 1
本页小计
分部分项工程项目清单计价表
工程名称：4号厂房施工总承包项目 |  |  | 标段：4号厂房施工总承包项目 |  |  |  | 第 812 页 共 876 页
序号 | 项目编码 | 项目名称 |  | 项目特征描述 | 计量 单位 | 工程量 |  | 金额（元）
[8 empty] | 综合单价 | 合价
1267 | 031002001081 | 金属阀门 |  | 1.类型:信号阀 2.规格、压力等级:DN150 3.连接形式:法兰连接 4.高层增加费、工程超高增加费 5.其他做法及施工要求:详见施工图纸及国家和行业现行有关技术规范或者标准要求 6.其他要求:包括但不限于上述为完成该分项工程所发生的其他费用 | 个 | 9
1268 | 031002001082 | 金属阀门 |  | 1.类型:信号阀 2.规格、压力等级:DN100 3.连接形式:法兰连接 4.高层增加费、工程超高增加费 5.其他做法及施工要求:详见施工图纸及国家和行业现行有关技术规范或者标准要求 6.其他要求:包括但不限于上述为完成该分项工程所发生的其他费用 | 个 | 1
本页小计
分部分项工程项目清单计价表
工程名称：4号厂房施工总承包项目 |  |  | 标段：4号厂房施工总承包项目 |  |  |  | 第 813 页 共 876 页
序号 | 项目编码 | 项目名称 |  | 项目特征描述 | 计量 单位 | 工程量 |  | 金额（元）
[8 empty] | 综合单价 | 合价
1269 | 031002001083 | 金属阀门 |  | 1.类型:信号阀 2.规格、压力等级:DN80 3.连接形式:法兰连接 4.高层增加费、工程超高增加费 5.其他做法及施工要求:详见施工图纸及国家和行业现行有关技术规范或者标准要求 6.其他要求:包括但不限于上述为完成该分项工程所发生的其他费用 | 个 | 1
1270 | 031002001084 | 金属阀门 |  | 1.类型:自动排气阀 2.规格、压力等级:DN15 3.高层增加费、工程超高增加费 4.其他做法及施工要求:详见施工图纸及国家和行业现行有关技术规范或者标准要求 5.其他要求:包括但不限于上述为完成该分项工程所发生的其他费用 | 个 | 10
本页小计
分部分项工程项目清单计价表
工程名称：4号厂房施工总承包项目 |  |  | 标段：4号厂房施工总承包项目 |  |  |  | 第 814 页 共 876 页
序号 | 项目编码 | 项目名称 |  | 项目特征描述 | 计量 单位 | 工程量 |  | 金额（元）
[8 empty] | 综合单价 | 合价
1271 | 031002001085 | 金属阀门 |  | 1.类型:防止旋流器 2.规格、压力等级:DN150 3.连接形式:法兰连接 4.高层增加费、工程超高增加费 5.其他做法及施工要求:详见施工图纸及国家和行业现行有关技术规范或者标准要求 6.其他要求:包括但不限于上述为完成该分项工程所发生的其他费用 | 个 | 1
1272 | 031002001086 | 金属阀门 |  | 1.类型:闸阀 2.规格、压力等级:DN150 3.连接形式:法兰连接 4.高层增加费、工程超高增加费 5.其他做法及施工要求:详见施工图纸及国家和行业现行有关技术规范或者标准要求 6.其他要求:包括但不限于上述为完成该分项工程所发生的其他费用 | 个 | 2
本页小计
分部分项工程项目清单计价表
工程名称：4号厂房施工总承包项目 |  |  | 标段：4号厂房施工总承包项目 |  |  |  | 第 815 页 共 876 页
序号 | 项目编码 | 项目名称 |  | 项目特征描述 | 计量 单位 | 工程量 |  | 金额（元）
[8 empty] | 综合单价 | 合价
1273 | 031002001087 | 金属阀门 |  | 1.类型:止回阀. 2.规格、压力等级:DN150 3.连接形式:法兰连接 4.高层增加费、工程超高增加费 5.其他做法及施工要求:详见施工图纸及国家和行业现行有关技术规范或者标准要求 6.其他要求:包括但不限于上述为完成该分项工程所发生的其他费用 | 个 | 1
1274 | 030901003002 | 水喷淋(雾)喷头 |  | 1.安装部位:上喷头 2.材质、型号、规格:K80玻璃球洒水喷头DN25 3.高层增加费、工程超高增加费 4.其他做法及施工要求:详见施工图纸及国家和行业现行有关技术规范或者标准要求 5.其他要求:包括但不限于上述为完成该分项工程所发生的其他费用 | 个 | 4746
本页小计
分部分项工程项目清单计价表
工程名称：4号厂房施工总承包项目 |  |  | 标段：4号厂房施工总承包项目 |  |  |  | 第 816 页 共 876 页
序号 | 项目编码 | 项目名称 |  | 项目特征描述 | 计量 单位 | 工程量 |  | 金额（元）
[8 empty] | 综合单价 | 合价
1275 | 030901003003 | 水喷淋(雾)喷头 |  | 1.安装部位:下喷头 2.材质、型号、规格:K363早期抑制快速响应喷头DN80 3.高层增加费、工程超高增加费 4.其他做法及施工要求:详见施工图纸及国家和行业现行有关技术规范或者标准要求 5.其他要求:包括但不限于上述为完成该分项工程所发生的其他费用 | 个 | 148
1276 | 030901001019 | 水喷淋钢管 |  | 1.材质、规格:镀锌钢管DN200 2.连接形式:卡箍连接 3.高层增加费、工程超高增加费 4.其他做法及施工要求:详见施工图纸及国家和行业现行有关技术规范或者标准要求 5.其他要求:包括但不限于上述为完成该分项工程所发生的其他费用 | m | 207.58
本页小计
分部分项工程项目清单计价表
工程名称：4号厂房施工总承包项目 |  |  | 标段：4号厂房施工总承包项目 |  |  |  | 第 817 页 共 876 页
序号 | 项目编码 | 项目名称 |  | 项目特征描述 | 计量 单位 | 工程量 |  | 金额（元）
[8 empty] | 综合单价 | 合价
1277 | 030901001020 | 水喷淋钢管 |  | 1.材质、规格:镀锌钢管DN150 2.连接形式:卡箍连接 3.高层增加费、工程超高增加费 4.其他做法及施工要求:详见施工图纸及国家和行业现行有关技术规范或者标准要求 5.其他要求:包括但不限于上述为完成该分项工程所发生的其他费用 | m | 1943.8
1278 | 030901001021 | 水喷淋钢管 |  | 1.材质、规格:镀锌钢管DN100 2.连接形式:卡箍连接 3.高层增加费、工程超高增加费 4.其他做法及施工要求:详见施工图纸及国家和行业现行有关技术规范或者标准要求 5.其他要求:包括但不限于上述为完成该分项工程所发生的其他费用 | m | 477.87
本页小计
分部分项工程项目清单计价表
工程名称：4号厂房施工总承包项目 |  |  | 标段：4号厂房施工总承包项目 |  |  |  | 第 818 页 共 876 页
序号 | 项目编码 | 项目名称 |  | 项目特征描述 | 计量 单位 | 工程量 |  | 金额（元）
[8 empty] | 综合单价 | 合价
1279 | 030901001022 | 水喷淋钢管 |  | 1.材质、规格:镀锌钢管DN80 2.连接形式:卡箍连接 3.高层增加费、工程超高增加费 4.其他做法及施工要求:详见施工图纸及国家和行业现行有关技术规范或者标准要求 5.其他要求:包括但不限于上述为完成该分项工程所发生的其他费用 | m | 2012.21
1280 | 030901001023 | 水喷淋钢管 |  | 1.材质、规格:镀锌钢管DN65 2.连接形式:卡箍连接 3.高层增加费、工程超高增加费 4.其他做法及施工要求:详见施工图纸及国家和行业现行有关技术规范或者标准要求 5.其他要求:包括但不限于上述为完成该分项工程所发生的其他费用 | m | 259.26
本页小计
分部分项工程项目清单计价表
工程名称：4号厂房施工总承包项目 |  |  | 标段：4号厂房施工总承包项目 |  |  |  | 第 819 页 共 876 页
序号 | 项目编码 | 项目名称 |  | 项目特征描述 | 计量 单位 | 工程量 |  | 金额（元）
[8 empty] | 综合单价 | 合价
1281 | 030901001024 | 水喷淋钢管 |  | 1.材质、规格:镀锌钢管DN50 2.连接形式:螺纹连接 3.高层增加费、工程超高增加费 4.其他做法及施工要求:详见施工图纸及国家和行业现行有关技术规范或者标准要求 5.其他要求:包括但不限于上述为完成该分项工程所发生的其他费用 | m | 350.28
1282 | 030901001025 | 水喷淋钢管 |  | 1.材质、规格:镀锌钢管DN40 2.连接形式:螺纹连接 3.高层增加费、工程超高增加费 4.其他做法及施工要求:详见施工图纸及国家和行业现行有关技术规范或者标准要求 5.其他要求:包括但不限于上述为完成该分项工程所发生的其他费用 | m | 2562.91
本页小计
分部分项工程项目清单计价表
工程名称：4号厂房施工总承包项目 |  |  | 标段：4号厂房施工总承包项目 |  |  |  | 第 820 页 共 876 页
序号 | 项目编码 | 项目名称 |  | 项目特征描述 | 计量 单位 | 工程量 |  | 金额（元）
[8 empty] | 综合单价 | 合价
1283 | 030901001026 | 水喷淋钢管 |  | 1.材质、规格:镀锌钢管DN32 2.连接形式:螺纹连接 3.高层增加费、工程超高增加费 4.其他做法及施工要求:详见施工图纸及国家和行业现行有关技术规范或者标准要求 5.其他要求:包括但不限于上述为完成该分项工程所发生的其他费用 | m | 4705.47
1284 | 030901001027 | 水喷淋钢管 |  | 1.材质、规格:镀锌钢管DN25 2.连接形式:螺纹连接 3.高层增加费、工程超高增加费 4.其他做法及施工要求:详见施工图纸及国家和行业现行有关技术规范或者标准要求 5.其他要求:包括但不限于上述为完成该分项工程所发生的其他费用 | m | 9751.97
本页小计
分部分项工程项目清单计价表
工程名称：4号厂房施工总承包项目 |  |  | 标段：4号厂房施工总承包项目 |  |  |  | 第 821 页 共 876 页
序号 | 项目编码 | 项目名称 |  | 项目特征描述 | 计量 单位 | 工程量 |  | 金额（元）
[8 empty] | 综合单价 | 合价
1285 | 031301005014 | 支/吊架、基础型钢 |  | 1.名称:管道支架 2.材质:镀锌角铁 3.高层增加费、工程超高增加费 4.其他做法及施工要求:详见施工图纸及国家和行业现行有关技术规范或者标准要求 5.其他要求:包括但不限于上述为完成该分项工程所发生的其他费用 | kg | 6787.48
1286 | 031301004101 | 成品支架 |  | 1.名称:单管侧向抗震支吊架 2.规格:DN200 3.高层增加费、工程超高增加费 4.其他做法及施工要求:详见施工图纸及国家和行业现行有关技术规范或者标准要求 5.其他要求:包括但不限于上述为完成该分项工程所发生的其他费用 | 套 | 56
本页小计
分部分项工程项目清单计价表
工程名称：4号厂房施工总承包项目 |  |  | 标段：4号厂房施工总承包项目 |  |  |  | 第 822 页 共 876 页
序号 | 项目编码 | 项目名称 |  | 项目特征描述 | 计量 单位 | 工程量 |  | 金额（元）
[8 empty] | 综合单价 | 合价
1287 | 031301004102 | 成品支架 |  | 1.名称:单管侧向抗震支吊架 2.规格:DN150 3.高层增加费、工程超高增加费 4.其他做法及施工要求:详见施工图纸及国家和行业现行有关技术规范或者标准要求 5.其他要求:包括但不限于上述为完成该分项工程所发生的其他费用 | 套 | 105
1288 | 031301004103 | 成品支架 |  | 1.名称:单管侧向抗震支吊架 2.规格:DN100 3.高层增加费、工程超高增加费 4.其他做法及施工要求:详见施工图纸及国家和行业现行有关技术规范或者标准要求 5.其他要求:包括但不限于上述为完成该分项工程所发生的其他费用 | 套 | 25
本页小计
分部分项工程项目清单计价表
工程名称：4号厂房施工总承包项目 |  |  | 标段：4号厂房施工总承包项目 |  |  |  | 第 823 页 共 876 页
序号 | 项目编码 | 项目名称 |  | 项目特征描述 | 计量 单位 | 工程量 |  | 金额（元）
[8 empty] | 综合单价 | 合价
1289 | 031301004104 | 成品支架 |  | 1.名称:单管侧向抗震支吊架 2.规格:DN80 3.高层增加费、工程超高增加费 4.其他做法及施工要求:详见施工图纸及国家和行业现行有关技术规范或者标准要求 5.其他要求:包括但不限于上述为完成该分项工程所发生的其他费用 | 套 | 94
1290 | 031301004105 | 成品支架 |  | 1.名称:单管侧向抗震支吊架 2.规格:DN65 3.高层增加费、工程超高增加费 4.其他做法及施工要求:详见施工图纸及国家和行业现行有关技术规范或者标准要求 5.其他要求:包括但不限于上述为完成该分项工程所发生的其他费用 | 套 | 87
本页小计
分部分项工程项目清单计价表
工程名称：4号厂房施工总承包项目 |  |  | 标段：4号厂房施工总承包项目 |  |  |  | 第 824 页 共 876 页
序号 | 项目编码 | 项目名称 |  | 项目特征描述 | 计量 单位 | 工程量 |  | 金额（元）
[8 empty] | 综合单价 | 合价
1291 | 031301004106 | 成品支架 |  | 1.名称:单管侧向抗震支吊架 2.规格:DN65 3.高层增加费、工程超高增加费 4.其他做法及施工要求:详见施工图纸及国家和行业现行有关技术规范或者标准要求 5.其他要求:包括但不限于上述为完成该分项工程所发生的其他费用 | 套 | 7
1292 | 031301004107 | 成品支架 |  | 1.名称:单管侧纵向抗震支吊架 2.规格:DN200 3.高层增加费、工程超高增加费 4.其他做法及施工要求:详见施工图纸及国家和行业现行有关技术规范或者标准要求 5.其他要求:包括但不限于上述为完成该分项工程所发生的其他费用 | 套 | 20
本页小计
分部分项工程项目清单计价表
工程名称：4号厂房施工总承包项目 |  |  | 标段：4号厂房施工总承包项目 |  |  |  | 第 825 页 共 876 页
序号 | 项目编码 | 项目名称 |  | 项目特征描述 | 计量 单位 | 工程量 |  | 金额（元）
[8 empty] | 综合单价 | 合价
1293 | 031301004108 | 成品支架 |  | 1.名称:单管侧纵向抗震支吊架 2.规格:DN150 3.高层增加费、工程超高增加费 4.其他做法及施工要求:详见施工图纸及国家和行业现行有关技术规范或者标准要求 5.其他要求:包括但不限于上述为完成该分项工程所发生的其他费用 | 套 | 79
1294 | 031301004109 | 成品支架 |  | 1.名称:单管侧纵向抗震支吊架 2.规格:DN100 3.高层增加费、工程超高增加费 4.其他做法及施工要求:详见施工图纸及国家和行业现行有关技术规范或者标准要求 5.其他要求:包括但不限于上述为完成该分项工程所发生的其他费用 | 套 | 41
本页小计
分部分项工程项目清单计价表
工程名称：4号厂房施工总承包项目 |  |  | 标段：4号厂房施工总承包项目 |  |  |  | 第 826 页 共 876 页
序号 | 项目编码 | 项目名称 |  | 项目特征描述 | 计量 单位 | 工程量 |  | 金额（元）
[8 empty] | 综合单价 | 合价
1295 | 031301004110 | 成品支架 |  | 1.名称:单管侧纵向抗震支吊架 2.规格:DN80 3.高层增加费、工程超高增加费 4.其他做法及施工要求:详见施工图纸及国家和行业现行有关技术规范或者标准要求 5.其他要求:包括但不限于上述为完成该分项工程所发生的其他费用 | 套 | 115
1296 | 031301004111 | 成品支架 |  | 1.名称:单管侧纵向抗震支吊架 2.规格:DN65 3.高层增加费、工程超高增加费 4.其他做法及施工要求:详见施工图纸及国家和行业现行有关技术规范或者标准要求 5.其他要求:包括但不限于上述为完成该分项工程所发生的其他费用 | 套 | 18
本页小计
分部分项工程项目清单计价表
工程名称：4号厂房施工总承包项目 |  |  | 标段：4号厂房施工总承包项目 |  |  |  | 第 827 页 共 876 页
序号 | 项目编码 | 项目名称 |  | 项目特征描述 | 计量 单位 | 工程量 |  | 金额（元）
[8 empty] | 综合单价 | 合价
1297 | 031301004112 | 成品支架 |  | 1.名称:单管侧纵向抗震支吊架 2.规格:DN50 3.高层增加费、工程超高增加费 4.其他做法及施工要求:详见施工图纸及国家和行业现行有关技术规范或者标准要求 5.其他要求:包括但不限于上述为完成该分项工程所发生的其他费用 | 套 | 10
1298 | 031201001005 | 管道刷油 |  | 1.涂刷遍数、漆膜厚度:红丹防锈漆二道、调和漆二道 2.高层增加费、工程超高增加费 3.其他做法及施工要求:详见施工图纸及国家和行业现行有关技术规范或者标准要求 4.其他要求:包括但不限于上述为完成该分项工程所发生的其他费用 | m2 | 4607.98
本页小计
分部分项工程项目清单计价表
工程名称：4号厂房施工总承包项目 |  |  | 标段：4号厂房施工总承包项目 |  |  |  | 第 828 页 共 876 页
序号 | 项目编码 | 项目名称 |  | 项目特征描述 | 计量 单位 | 工程量 |  | 金额（元）
[8 empty] | 综合单价 | 合价
1299 | 030909001004 | 水灭火控制装置调试 |  | 1.系统形式:自动喷水灭火系统 2.高层增加费、工程超高增加费 3.其他做法及施工要求:详见施工图纸及国家和行业现行有关技术规范或者标准要求 4.其他要求:包括但不限于上述为完成该分项工程所发生的其他费用 | 点 | 12
1369 | 031401001030 | 脚手架 |  | 1.搭设脚手架、斜道、上料平台，.铺设安全网，铺(翻)脚手板，转运、改制、维修维护，拆除、堆放、整理，外运、归库等 | 项 | 1
地上智能化
整个项目
智能化部分
本页小计
分部分项工程项目清单计价表
工程名称：4号厂房施工总承包项目 |  |  | 标段：4号厂房施工总承包项目 |  |  |  | 第 829 页 共 876 页
序号 | 项目编码 | 项目名称 |  | 项目特征描述 | 计量 单位 | 工程量 |  | 金额（元）
[8 empty] | 综合单价 | 合价
1371 | 030502001002 | 光缆分纤箱、光缆交接箱、分线接线箱 |  | 1.名称:分纤箱 2.规格:72芯光纤直熔箱 3.高层增加费、工程超高增加费 4.其他做法及施工要求:详见施工图纸及国家和行业现行有关技术规范或者标准要求 5.其他要求:包括但不限于上述为完成该分项工程所发生的其他费用 | 台 | 9
1372 | 030501005003 | 插箱、机柜、台架 |  | 1.名称:机柜 2.类别:9U 3.规格:600*600 4.安装方式:壁挂式 5.高层增加费、工程超高增加费 6.其他做法及施工要求:详见施工图纸及国家和行业现行有关技术规范或者标准要求 7.其他要求:包括但不限于上述为完成该分项工程所发生的其他费用 | 台 | 10
本页小计
分部分项工程项目清单计价表
工程名称：4号厂房施工总承包项目 |  |  | 标段：4号厂房施工总承包项目 |  |  |  | 第 830 页 共 876 页
序号 | 项目编码 | 项目名称 |  | 项目特征描述 | 计量 单位 | 工程量 |  | 金额（元）
[8 empty] | 综合单价 | 合价
1373 | 030502008005 | 配线架 |  | 1.名称:8芯光纤配线架 2.高层增加费、工程超高增加费 3.其他做法及施工要求:详见施工图纸及国家和行业现行有关技术规范或者标准要求 4.其他要求:包括但不限于上述为完成该分项工程所发生的其他费用 | 架 | 10
1374 | 030502008006 | 配线架 |  | 1.名称:48口数据配线架 2.高层增加费、工程超高增加费 3.其他做法及施工要求:详见施工图纸及国家和行业现行有关技术规范或者标准要求 4.其他要求:包括但不限于上述为完成该分项工程所发生的其他费用 | 架 | 20
本页小计
分部分项工程项目清单计价表
工程名称：4号厂房施工总承包项目 |  |  | 标段：4号厂房施工总承包项目 |  |  |  | 第 831 页 共 876 页
序号 | 项目编码 | 项目名称 |  | 项目特征描述 | 计量 单位 | 工程量 |  | 金额（元）
[8 empty] | 综合单价 | 合价
1375 | 030501015005 | 交换机 |  | 1.名称:48口POE交换机 2.高层增加费、工程超高增加费 3.其他做法及施工要求:详见施工图纸及国家和行业现行有关技术规范或者标准要求 4.其他要求:包括但不限于上述为完成该分项工程所发生的其他费用 | 台 | 20
1376 | 030413014005 | 插座 |  | 1.名称:4口6APDU插座 2.高层增加费、工程超高增加费 3.其他做法及施工要求:详见施工图纸及国家和行业现行有关技术规范或者标准要求 4.其他要求:包括但不限于上述为完成该分项工程所发生的其他费用 | 套 | 10
本页小计
分部分项工程项目清单计价表
工程名称：4号厂房施工总承包项目 |  |  | 标段：4号厂房施工总承包项目 |  |  |  | 第 832 页 共 876 页
序号 | 项目编码 | 项目名称 |  | 项目特征描述 | 计量 单位 | 工程量 |  | 金额（元）
[8 empty] | 综合单价 | 合价
1377 | 030502014002 | 尾纤 |  | 1.名称:耦合器及尾纤 2.高层增加费、工程超高增加费 3.其他做法及施工要求:详见施工图纸及国家和行业现行有关技术规范或者标准要求 4.其他要求:包括但不限于上述为完成该分项工程所发生的其他费用 | 条 | 80
1378 | 030502007003 | 跳线、跳纤 |  | 1.名称:光纤跳线 2.高层增加费、工程超高增加费 3.其他做法及施工要求:详见施工图纸及国家和行业现行有关技术规范或者标准要求 4.其他要求:包括但不限于上述为完成该分项工程所发生的其他费用 | 条 | 20
本页小计
分部分项工程项目清单计价表
工程名称：4号厂房施工总承包项目 |  |  | 标段：4号厂房施工总承包项目 |  |  |  | 第 833 页 共 876 页
序号 | 项目编码 | 项目名称 |  | 项目特征描述 | 计量 单位 | 工程量 |  | 金额（元）
[8 empty] | 综合单价 | 合价
1379 | 030502007004 | 跳线、跳纤 |  | 1.名称:六类跳线 2.高层增加费、工程超高增加费 3.其他做法及施工要求:详见施工图纸及国家和行业现行有关技术规范或者标准要求 4.其他要求:包括但不限于上述为完成该分项工程所发生的其他费用 | 条 | 10
1380 | 030412002004 | 线槽 |  | 1.名称:弱电线槽 2.规格:200*100 3.高层增加费、工程超高增加费 4.其他做法及施工要求:详见施工图纸及国家和行业现行有关技术规范或者标准要求 5.其他要求:包括但不限于上述为完成该分项工程所发生的其他费用 | m | 57.1
本页小计
分部分项工程项目清单计价表
工程名称：4号厂房施工总承包项目 |  |  | 标段：4号厂房施工总承包项目 |  |  |  | 第 834 页 共 876 页
序号 | 项目编码 | 项目名称 |  | 项目特征描述 | 计量 单位 | 工程量 |  | 金额（元）
[8 empty] | 综合单价 | 合价
1381 | 030412002005 | 线槽 |  | 1.名称:弱电线槽 2.规格:150*100 3.高层增加费、工程超高增加费 4.其他做法及施工要求:详见施工图纸及国家和行业现行有关技术规范或者标准要求 5.其他要求:包括但不限于上述为完成该分项工程所发生的其他费用 | m | 1551.55
1382 | 031301005015 | 支/吊架、基础型钢 |  | 1.名称:桥架支架 2.材质:镀锌角铁 3.高层增加费、工程超高增加费 4.其他做法及施工要求:详见施工图纸及国家和行业现行有关技术规范或者标准要求 5.其他要求:包括但不限于上述为完成该分项工程所发生的其他费用 | kg | 2944.9
本页小计
分部分项工程项目清单计价表
工程名称：4号厂房施工总承包项目 |  |  | 标段：4号厂房施工总承包项目 |  |  |  | 第 835 页 共 876 页
序号 | 项目编码 | 项目名称 |  | 项目特征描述 | 计量 单位 | 工程量 |  | 金额（元）
[8 empty] | 综合单价 | 合价
1383 | 030502003003 | 双绞线缆 |  | 1.名称:30对大对数电缆 2.敷设方式:线槽敷设 3.高层增加费、工程超高增加费 4.其他做法及施工要求:详见施工图纸及国家和行业现行有关技术规范或者标准要求 5.其他要求:包括但不限于上述为完成该分项工程所发生的其他费用 | m | 268.99
1384 | 030502005003 | 光缆 |  | 1.名称:单模光纤 2.规格:72芯 3.敷设方式:线槽敷设 4.高层增加费、工程超高增加费 5.其他做法及施工要求:详见施工图纸及国家和行业现行有关技术规范或者标准要求 6.其他要求:包括但不限于上述为完成该分项工程所发生的其他费用 | m | 296.69
本页小计
分部分项工程项目清单计价表
工程名称：4号厂房施工总承包项目 |  |  | 标段：4号厂房施工总承包项目 |  |  |  | 第 836 页 共 876 页
序号 | 项目编码 | 项目名称 |  | 项目特征描述 | 计量 单位 | 工程量 |  | 金额（元）
[8 empty] | 综合单价 | 合价
1385 | 030502005004 | 光缆 |  | 1.名称:单模光纤 2.规格:8芯 3.敷设方式:线槽敷设 4.高层增加费、工程超高增加费 5.其他做法及施工要求:详见施工图纸及国家和行业现行有关技术规范或者标准要求 6.其他要求:包括但不限于上述为完成该分项工程所发生的其他费用 | m | 275.61
1386 | 030502018002 | 大对数电缆、电话线测试 |  | 1.测试类别:大对数电缆 2.高层增加费、工程超高增加费 3.其他做法及施工要求:详见施工图纸及国家和行业现行有关技术规范或者标准要求 4.其他要求:包括但不限于上述为完成该分项工程所发生的其他费用 | 链路 | 210
本页小计
分部分项工程项目清单计价表
工程名称：4号厂房施工总承包项目 |  |  | 标段：4号厂房施工总承包项目 |  |  |  | 第 837 页 共 876 页
序号 | 项目编码 | 项目名称 |  | 项目特征描述 | 计量 单位 | 工程量 |  | 金额（元）
[8 empty] | 综合单价 | 合价
1387 | 030502019002 | 光纤测试 |  | 1.测试类别:光纤测试 2.高层增加费、工程超高增加费 3.其他做法及施工要求:详见施工图纸及国家和行业现行有关技术规范或者标准要求 4.其他要求:包括但不限于上述为完成该分项工程所发生的其他费用 | 链路 | 560
1388 | 030409006002 | 电缆保护管 |  | 1.名称:四孔埋地电缆管 2.规格:SC100 3.敷设方式:埋地敷设 4.高层增加费、工程超高增加费 5.其他做法及施工要求:详见施工图纸及国家和行业现行有关技术规范或者标准要求 6.其他要求:包括但不限于上述为完成该分项工程所发生的其他费用 | m | 26.52
1389 | 031401001031 | 脚手架 |  | 1.搭设脚手架、斜道.、上料平台，铺设安全网.，铺(翻)脚手板，转运、改制、.维修维护，拆除、堆放.、整理，外运、归库等 | 项 | 1
绿化工程
本页小计
分部分项工程项目清单计价表
工程名称：4号厂房施工总承包项目 |  |  | 标段：4号厂房施工总承包项目 |  |  |  | 第 838 页 共 876 页
序号 | 项目编码 | 项目名称 |  | 项目特征描述 | 计量 单位 | 工程量 |  | 金额（元）
[8 empty] | 综合单价 | 合价
绿化工程
整个项目
1390 | 050101003001 | 栽植土回填 |  | 1.回填厚度:详见设计图纸 2.回填土质要求:介质种植土 3.其他做法及施工要求:详见施工图纸及国家和行业现行有关技术规范或者标准要求 4.其他要求:包括但不限于上述为完成该分项工程所发生的其他费用 | m3 | 169.47
1391 | 050103015001 | 铺种草皮 |  | 1.栽植草皮 2.人工灌溉 保养月份暂按12个月计算，结算按实际保养时长为准 3.其他做法及施工要求:详见施工图纸及国家和行业现行有关技术规范或者标准要求 4.其他要求:包括但不限于上述为完成该分项工程所发生的其他费用 | m2 | 1694.67
道路广场工程
道路广场工程
整个项目
道路广场
本页小计
分部分项工程项目清单计价表
工程名称：4号厂房施工总承包项目 |  |  | 标段：4号厂房施工总承包项目 |  |  |  | 第 839 页 共 876 页
序号 | 项目编码 | 项目名称 |  | 项目特征描述 | 计量 单位 | 工程量 |  | 金额（元）
[8 empty] | 综合单价 | 合价
1392 | 040202005001 | 石灰、粉煤灰、碎(砾)石 |  | 1.石料规格:300厚(粒径5~25mm)级配碎石素土 2.厚度:300厚 3.路床碾压检验 4.其他做法及施工要求:详见施工图纸及国家和行业现行有关技术规范或者标准要求 5.其他要求:包括但不限于上述为完成该分项工程所发生的其他费用 | m2 | 2154.49
1393 | 040202016001 | 水泥混凝土基层 |  | 1.混凝土:基准大孔C30透水混凝土 2.厚度:200厚 3.其他做法及施工要求:详见施工图纸及国家和行业现行有关技术规范或者标准要求 4.其他要求:包括但不限于上述为完成该分项工程所发生的其他费用 | m2 | 2154.49
本页小计
分部分项工程项目清单计价表
工程名称：4号厂房施工总承包项目 |  |  | 标段：4号厂房施工总承包项目 |  |  |  | 第 840 页 共 876 页
序号 | 项目编码 | 项目名称 |  | 项目特征描述 | 计量 单位 | 工程量 |  | 金额（元）
[8 empty] | 综合单价 | 合价
1394 | 040203007001 | 水泥混凝土 |  | 1.混凝土:露骨料透水混凝土 2.厚度:50厚 3.路面养护 4.其他做法及施工要求:详见施工图纸及国家和行业现行有关技术规范或者标准要求 5.其他要求:包括但不限于上述为完成该分项工程所发生的其他费用 | m2 | 2154.49
1395 | 040203007002 | 水泥混凝土 路1 |  | 1.混凝土强度等级:120厚C25混凝土面层 2.25厚粗砂 3.300厚级配砂石或3:7灰土分层夯实 4.路基碾压密实 5.其他做法及施工要求:详见施工图纸及国家和行业现行有关技术规范或者标准要求 6.其他要求:包括但不限于上述为完成该分项工程所发生的其他费用 | m2 | 81.14
本页小计
分部分项工程项目清单计价表
工程名称：4号厂房施工总承包项目 |  |  | 标段：4号厂房施工总承包项目 |  |  |  | 第 841 页 共 876 页
序号 | 项目编码 | 项目名称 |  | 项目特征描述 | 计量 单位 | 工程量 |  | 金额（元）
[8 empty] | 综合单价 | 合价
1396 | 040901009001 | 预埋铁件 |  | 1.材料品种、规格:5厚镀锌钢板 2.其他做法及施工要求:详见施工图纸及国家和行业现行有关技术规范或者标准要求 3.其他要求:包括但不限于上述为完成该分项工程所发生的其他费用 | t | 3.86
电气埋管
1397 | 041001001001 | 拆除路面 |  | 1.材质:混凝土 2.厚度:250 3.其他做法及施工要求:详见施工图纸及国家和行业现行有关技术规范或者标准要求 4.其他要求:包括但不限于上述为完成该分项工程所发生的其他费用 | m2 | 353.62
1398 | 040101002001 | 挖沟槽土方 |  | 1.土类别:一、二类土 2.挖土深度:2m以内 3.其他做法及施工要求:详见施工图纸及国家和行业现行有关技术规范或者标准要求 4.其他要求:包括但不限于上述为完成该分项工程所发生的其他费用 | m3 | 265.21
本页小计
分部分项工程项目清单计价表
工程名称：4号厂房施工总承包项目 |  |  | 标段：4号厂房施工总承包项目 |  |  |  | 第 842 页 共 876 页
序号 | 项目编码 | 项目名称 |  | 项目特征描述 | 计量 单位 | 工程量 |  | 金额（元）
[8 empty] | 综合单价 | 合价
1399 | 040103001001 | 沟槽、基坑回填方 |  | 1.填方来源:原土 2.其他做法及施工要求:详见施工图纸及国家和行业现行有关技术规范或者标准要求 3.其他要求:包括但不限于上述为完成该分项工程所发生的其他费用 | m3 | 259.26
1400 | 040203007003 | 水泥混凝土 |  | 1.混凝土强度等级:C30 2.厚度:250 3.水养生 4.其他做法及施工要求:详见施工图纸及国家和行业现行有关技术规范或者标准要求 5.其他要求:包括但不限于上述为完成该分项工程所发生的其他费用 | m2 | 353.62
1401 | 040205001001 | 人(手)孔井 |  | 1.材料品种:手孔井 2.规格尺寸:1*1*1.2m 3.其他做法及施工要求:详见施工图纸及国家和行业现行有关技术规范或者标准要求 4.其他要求:包括但不限于上述为完成该分项工程所发生的其他费用 | 座 | 12
本页小计
分部分项工程项目清单计价表
工程名称：4号厂房施工总承包项目 |  |  | 标段：4号厂房施工总承包项目 |  |  |  | 第 843 页 共 876 页
序号 | 项目编码 | 项目名称 |  | 项目特征描述 | 计量 单位 | 工程量 |  | 金额（元）
[8 empty] | 综合单价 | 合价
1402 | 040205001002 | 人(手)孔井 |  | 1.材料品种:手孔井 2.规格尺寸:0.8*1*2m 3.其他做法及施工要求:详见施工图纸及国家和行业现行有关技术规范或者标准要求 4.其他要求:包括但不限于上述为完成该分项工程所发生的其他费用 | 座 | 1
1403 | 040103003001 | 余方弃置 |  | 1.弃料品种:石方外运 2.装载机装石方 3.运距:暂按20KM考虑 4.其他做法及施工要求:详见施工图纸及国家和行业现行有关技术规范或者标准要求 5.其他要求:包括但不限于上述为完成该分项工程所发生的其他费用 | m3 | 88.41
本页小计
分部分项工程项目清单计价表
工程名称：4号厂房施工总承包项目 |  |  | 标段：4号厂房施工总承包项目 |  |  |  | 第 844 页 共 876 页
序号 | 项目编码 | 项目名称 |  | 项目特征描述 | 计量 单位 | 工程量 |  | 金额（元）
[8 empty] | 综合单价 | 合价
1404 | 040103003002 | 余方弃置 |  | 1.弃料品种:土方外运 2.装载机装土 3.运距:暂按20KM考虑 4.其他做法及施工要求:详见施工图纸及国家和行业现行有关技术规范或者标准要求 5.其他要求:包括但不限于上述为完成该分项工程所发生的其他费用 | m3 | 5.95
1405 | 010103002016 | 消纳费 |  | 1.消纳费 | m3 | 94.36
室外给水
1430 | 040501002001 | 复合管 |  | 1.管座材质及规格:钢丝网骨架聚乙烯复合管PN1.6MPa 2.管道规格:DN200 3.连接形式:电热熔连接 4.其他做法及施工要求:详见施工图纸及国家和行业现行有关技术规范或者标准要求 5.其他要求:包括但不限于上述为完成该分项工程所发生的其他费用 | m | 377.42
本页小计
分部分项工程项目清单计价表
工程名称：4号厂房施工总承包项目 |  |  | 标段：4号厂房施工总承包项目 |  |  |  | 第 845 页 共 876 页
序号 | 项目编码 | 项目名称 |  | 项目特征描述 | 计量 单位 | 工程量 |  | 金额（元）
[8 empty] | 综合单价 | 合价
1431 | 040501002002 | 复合管 |  | 1.管座材质及规格:钢丝网骨架聚乙烯复合管PN1.6MPa 2.管道规格:DN150 3.连接形式:电热熔连接 4.其他做法及施工要求:详见施工图纸及国家和行业现行有关技术规范或者标准要求 5.其他要求:包括但不限于上述为完成该分项工程所发生的其他费用 | m | 68.85
1432 | 040501004001 | 铸铁管 |  | 1.材质及规格:球墨铸铁管DN150 2.连接形式:T型胶圈接口 3.管道检验及试验要求:水冲洗、消毒 4.防腐要求:外防腐环氧煤沥青两层；内防腐水泥砂浆内衬 5.其他做法及施工要求:详见施工图纸及国家和行业现行有关技术规范或者标准要求 6.其他要求:包括但不限于上述为完成该分项工程所发生的其他费用 | m | 103
本页小计
分部分项工程项目清单计价表
工程名称：4号厂房施工总承包项目 |  |  | 标段：4号厂房施工总承包项目 |  |  |  | 第 846 页 共 876 页
序号 | 项目编码 | 项目名称 |  | 项目特征描述 | 计量 单位 | 工程量 |  | 金额（元）
[8 empty] | 综合单价 | 合价
1433 | 031002001088 | 金属阀门 |  | 1.类型:闸阀 2.规格、压力等级:DN200 3.连接形式:法兰连接 4.其他做法及施工要求:详见施工图纸及国家和行业现行有关技术规范或者标准要求 5.其他要求:包括但不限于上述为完成该分项工程所发生的其他费用 | 个 | 2
1434 | 030901011001 | 室外消火栓 |  | 1.型号、规格:SSF150/65-1.0型 2.其他做法及施工要求:详见施工图纸及国家和行业现行有关技术规范或者标准要求 3.其他要求:包括但不限于上述为完成该分项工程所发生的其他费用 | 套 | 4
本页小计
分部分项工程项目清单计价表
工程名称：4号厂房施工总承包项目 |  |  | 标段：4号厂房施工总承包项目 |  |  |  | 第 847 页 共 876 页
序号 | 项目编码 | 项目名称 |  | 项目特征描述 | 计量 单位 | 工程量 |  | 金额（元）
[8 empty] | 综合单价 | 合价
1435 | 030901012001 | 消防水泵接合器 |  | 1.安装部位:地上式 2.型号、规格:SQD100-1.6型水泵接合器 3.其他做法及施工要求:详见施工图纸及国家和行业现行有关技术规范或者标准要求 4.其他要求:包括但不限于上述为完成该分项工程所发生的其他费用 | 套 | 7
1436 | 040504001001 | 砌筑井 |  | 1.种类、规格:阀门井1000*1000*2000mm 2.垫层、基础材质及厚度:C15混凝土 3.砌筑材料品种、规格、强度等级:砖砌井壁 4.盖板材质、规格:450*450铸铁井盖 5.其他做法及施工要求:详见施工图纸及国家和行业现行有关技术规范或者标准要求 6.其他要求:包括但不限于上述为完成该分项工程所发生的其他费用 | 座 | 2
本页小计
分部分项工程项目清单计价表
工程名称：4号厂房施工总承包项目 |  |  | 标段：4号厂房施工总承包项目 |  |  |  | 第 848 页 共 876 页
序号 | 项目编码 | 项目名称 |  | 项目特征描述 | 计量 单位 | 工程量 |  | 金额（元）
[8 empty] | 综合单价 | 合价
1437 | 040305001001 | 垫层 |  | 1.材料品种、规格:砂垫层 2.其他做法及施工要求:详见施工图纸及国家和行业现行有关技术规范或者标准要求 3.其他要求:包括但不限于上述为完成该分项工程所发生的其他费用 | m3 | 49.43
1438 | 040101002002 | 挖沟槽土方 |  | 1.土类别:一、二类土 2.挖土深度:2m内 3.其他做法及施工要求:详见施工图纸及国家和行业现行有关技术规范或者标准要求 4.其他要求:包括但不限于上述为完成该分项工程所发生的其他费用 | m3 | 1368.62
1439 | 040103001002 | 沟槽、基坑回填方 |  | 1.填方来源:中、粗砂 2.密实度:按规范要求 3.其他做法及施工要求:详见施工图纸及国家和行业现行有关技术规范或者标准要求 4.其他要求:包括但不限于上述为完成该分项工程所发生的其他费用 | m3 | 137.32
本页小计
分部分项工程项目清单计价表
工程名称：4号厂房施工总承包项目 |  |  | 标段：4号厂房施工总承包项目 |  |  |  | 第 849 页 共 876 页
序号 | 项目编码 | 项目名称 |  | 项目特征描述 | 计量 单位 | 工程量 |  | 金额（元）
[8 empty] | 综合单价 | 合价
1440 | 040103001003 | 沟槽、基坑回填方 |  | 1.填方来源:原土回填 2.其他做法及施工要求:详见施工图纸及国家和行业现行有关技术规范或者标准要求 3.其他要求:包括但不限于上述为完成该分项工程所发生的其他费用 | m3 | 1231.3
1441 | 040103003003 | 余方弃置 |  | 1.弃料品种:土方外运 2.装载机装土 3.运距:暂按20KM考虑 4.其他做法及施工要求:详见施工图纸及国家和行业现行有关技术规范或者标准要求 5.其他要求:包括但不限于上述为完成该分项工程所发生的其他费用 | m3 | 137.32
1442 | 010103002017 | 消纳费 |  | 1.消纳费 | m3 | 137.32
室外排水
本页小计
分部分项工程项目清单计价表
工程名称：4号厂房施工总承包项目 |  |  | 标段：4号厂房施工总承包项目 |  |  |  | 第 850 页 共 876 页
序号 | 项目编码 | 项目名称 |  | 项目特征描述 | 计量 单位 | 工程量 |  | 金额（元）
[8 empty] | 综合单价 | 合价
1406 | 040501005001 | 塑料管 |  | 1.材质及规格:聚乙烯(PE)双壁波纹埋地排水管De225 8KM/m2 2.连接形式:承插式胶圈接口 3.管道检验及试验要求:闭水试验 4.其他做法及施工要求:详见施工图纸及国家和行业现行有关技术规范或者标准要求 5.其他要求:包括但不限于上述为完成该分项工程所发生的其他费用 | m | 245.57
1407 | 040501005002 | 塑料管 |  | 1.材质及规格:聚乙烯(PE)双壁波纹埋地排水管De315 8KM/m2 2.连接形式:承插式胶圈接口 3.管道检验及试验要求:闭水试验 4.其他做法及施工要求:详见施工图纸及国家和行业现行有关技术规范或者标准要求 5.其他要求:包括但不限于上述为完成该分项工程所发生的其他费用 | m | 283
本页小计
分部分项工程项目清单计价表
工程名称：4号厂房施工总承包项目 |  |  | 标段：4号厂房施工总承包项目 |  |  |  | 第 851 页 共 876 页
序号 | 项目编码 | 项目名称 |  | 项目特征描述 | 计量 单位 | 工程量 |  | 金额（元）
[8 empty] | 综合单价 | 合价
1408 | 040501005003 | 塑料管 |  | 1.材质及规格:聚乙烯(PE)双壁波纹埋地排水管De400 8KM/m2 2.连接形式:承插式胶圈接口 3.管道检验及试验要求:闭水试验 4.其他做法及施工要求:详见施工图纸及国家和行业现行有关技术规范或者标准要求 5.其他要求:包括但不限于上述为完成该分项工程所发生的其他费用 | m | 17.96
1409 | 040501005004 | 塑料管 |  | 1.材质及规格:聚乙烯(PE)双壁波纹埋地排水管De500 8KM/m2 2.连接形式:承插式胶圈接口 3.管道检验及试验要求:闭水试验 4.其他做法及施工要求:详见施工图纸及国家和行业现行有关技术规范或者标准要求 5.其他要求:包括但不限于上述为完成该分项工程所发生的其他费用 | m | 281.7
本页小计
分部分项工程项目清单计价表
工程名称：4号厂房施工总承包项目 |  |  | 标段：4号厂房施工总承包项目 |  |  |  | 第 852 页 共 876 页
序号 | 项目编码 | 项目名称 |  | 项目特征描述 | 计量 单位 | 工程量 |  | 金额（元）
[8 empty] | 综合单价 | 合价
1410 | 040501005005 | 塑料管 |  | 1.材质及规格:聚乙烯(PE)双壁波纹埋地排水管De600 8KM/m2 2.连接形式:承插式胶圈接口 3.管道检验及试验要求:闭水试验 4.其他做法及施工要求:详见施工图纸及国家和行业现行有关技术规范或者标准要求 5.其他要求:包括但不限于上述为完成该分项工程所发生的其他费用 | m | 154.34
1411 | 040305001002 | 垫层 |  | 1.材料品种、规格:砂垫层 2.其他做法及施工要求:详见施工图纸及国家和行业现行有关技术规范或者标准要求 3.其他要求:包括但不限于上述为完成该分项工程所发生的其他费用 | m3 | 187.69
本页小计
分部分项工程项目清单计价表
工程名称：4号厂房施工总承包项目 |  |  | 标段：4号厂房施工总承包项目 |  |  |  | 第 853 页 共 876 页
序号 | 项目编码 | 项目名称 |  | 项目特征描述 | 计量 单位 | 工程量 |  | 金额（元）
[8 empty] | 综合单价 | 合价
1412 | 040504009001 | 整体化粪池 |  | 1.材质:钢筋混凝土化粪池 2.型号、规格:G1-2SQF 3.尺寸:有效容积2m3,清掏周期180d 4.含模板制作安装 5.其他做法及施工要求:详见施工图纸及国家和行业现行有关技术规范或者标准要求 6.其他要求:包括但不限于上述为完成该分项工程所发生的其他费用 | 座 | 1
1413 | 040504009002 | 整体化粪池 |  | 1.材质:钢筋混凝土化粪池 2.型号、规格:G2-4SQF 3.尺寸:有效容积4m3,清掏周期180d 4.含模板制作安装 5.其他做法及施工要求:详见施工图纸及国家和行业现行有关技术规范或者标准要求 6.其他要求:包括但不限于上述为完成该分项工程所发生的其他费用 | 座 | 1
本页小计
分部分项工程项目清单计价表
工程名称：4号厂房施工总承包项目 |  |  | 标段：4号厂房施工总承包项目 |  |  |  | 第 854 页 共 876 页
序号 | 项目编码 | 项目名称 |  | 项目特征描述 | 计量 单位 | 工程量 |  | 金额（元）
[8 empty] | 综合单价 | 合价
1414 | 040504003001 | 成品井 |  | 1.材质及规格:预制装配式钢筋混凝土检查井φ700、深1.5m内 2.井筒、井盖、井圈材质及规格:φ700球墨铸铁防盗井盖 3.防坠装置品种及规格:含防坠网 4.其他做法及施工要求:详见施工图纸及国家和行业现行有关技术规范或者标准要求 5.其他要求:包括但不限于上述为完成该分项工程所发生的其他费用 | 座 | 6
本页小计
分部分项工程项目清单计价表
工程名称：4号厂房施工总承包项目 |  |  | 标段：4号厂房施工总承包项目 |  |  |  | 第 855 页 共 876 页
序号 | 项目编码 | 项目名称 |  | 项目特征描述 | 计量 单位 | 工程量 |  | 金额（元）
[8 empty] | 综合单价 | 合价
1415 | 040504003002 | 成品井 |  | 1.材质及规格:预制装配式钢筋混凝土检查井φ700、深2m内 2.井筒、井盖、井圈材质及规格:φ700球墨铸铁防盗井盖 3.防坠装置品种及规格:含防坠网 4.其他做法及施工要求:详见施工图纸及国家和行业现行有关技术规范或者标准要求 5.其他要求:包括但不限于上述为完成该分项工程所发生的其他费用 | 座 | 9
本页小计
分部分项工程项目清单计价表
工程名称：4号厂房施工总承包项目 |  |  | 标段：4号厂房施工总承包项目 |  |  |  | 第 856 页 共 876 页
序号 | 项目编码 | 项目名称 |  | 项目特征描述 | 计量 单位 | 工程量 |  | 金额（元）
[8 empty] | 综合单价 | 合价
1416 | 040504003003 | 成品井 |  | 1.材质及规格:预制装配式钢筋混凝土检查井φ700、深3m内 2.井筒、井盖、井圈材质及规格:φ700球墨铸铁防盗井盖 3.防坠装置品种及规格:含防坠网 4.其他做法及施工要求:详见施工图纸及国家和行业现行有关技术规范或者标准要求 5.其他要求:包括但不限于上述为完成该分项工程所发生的其他费用 | 座 | 2
本页小计
分部分项工程项目清单计价表
工程名称：4号厂房施工总承包项目 |  |  | 标段：4号厂房施工总承包项目 |  |  |  | 第 857 页 共 876 页
序号 | 项目编码 | 项目名称 |  | 项目特征描述 | 计量 单位 | 工程量 |  | 金额（元）
[8 empty] | 综合单价 | 合价
1417 | 040504003004 | 成品井 |  | 1.材质及规格:预制装配式钢筋混凝土检查井φ1000、深4m内 2.井筒、井盖、井圈材质及规格:φ1000球墨铸铁防盗井盖 3.防坠装置品种及规格:含防坠网 4.其他做法及施工要求:详见施工图纸及国家和行业现行有关技术规范或者标准要求 5.其他要求:包括但不限于上述为完成该分项工程所发生的其他费用 | 座 | 2
本页小计
分部分项工程项目清单计价表
工程名称：4号厂房施工总承包项目 |  |  | 标段：4号厂房施工总承包项目 |  |  |  | 第 858 页 共 876 页
序号 | 项目编码 | 项目名称 |  | 项目特征描述 | 计量 单位 | 工程量 |  | 金额（元）
[8 empty] | 综合单价 | 合价
1418 | 040504003005 | 成品井 |  | 1.材质及规格:预制装配式钢筋混凝土检查井φ1000、深3m内 2.井筒、井盖、井圈材质及规格:φ1000球墨铸铁防盗井盖 3.防坠装置品种及规格:含防坠网 4.其他做法及施工要求:详见施工图纸及国家和行业现行有关技术规范或者标准要求 5.其他要求:包括但不限于上述为完成该分项工程所发生的其他费用 | 座 | 4
本页小计
分部分项工程项目清单计价表
工程名称：4号厂房施工总承包项目 |  |  | 标段：4号厂房施工总承包项目 |  |  |  | 第 859 页 共 876 页
序号 | 项目编码 | 项目名称 |  | 项目特征描述 | 计量 单位 | 工程量 |  | 金额（元）
[8 empty] | 综合单价 | 合价
1419 | 040504003006 | 成品井 |  | 1.材质及规格:预制装配式钢筋混凝土检查井φ1000、深2.5m内 2.井筒、井盖、井圈材质及规格:φ1000球墨铸铁防盗井盖 3.防坠装置品种及规格:含防坠网 4.其他做法及施工要求:详见施工图纸及国家和行业现行有关技术规范或者标准要求 5.其他要求:包括但不限于上述为完成该分项工程所发生的其他费用 | 座 | 6
本页小计
分部分项工程项目清单计价表
工程名称：4号厂房施工总承包项目 |  |  | 标段：4号厂房施工总承包项目 |  |  |  | 第 860 页 共 876 页
序号 | 项目编码 | 项目名称 |  | 项目特征描述 | 计量 单位 | 工程量 |  | 金额（元）
[8 empty] | 综合单价 | 合价
1420 | 040504003007 | 成品井 |  | 1.材质及规格:预制装配式钢筋混凝土检查井φ1000、深2m内 2.井筒、井盖、井圈材质及规格:φ1000球墨铸铁防盗井盖 3.防坠装置品种及规格:含防坠网 4.其他做法及施工要求:详见施工图纸及国家和行业现行有关技术规范或者标准要求 5.其他要求:包括但不限于上述为完成该分项工程所发生的其他费用 | 座 | 6
本页小计
分部分项工程项目清单计价表
工程名称：4号厂房施工总承包项目 |  |  | 标段：4号厂房施工总承包项目 |  |  |  | 第 861 页 共 876 页
序号 | 项目编码 | 项目名称 |  | 项目特征描述 | 计量 单位 | 工程量 |  | 金额（元）
[8 empty] | 综合单价 | 合价
1421 | 040504003008 | 成品井 |  | 1.材质及规格:预制装配式钢筋混凝土沉沙井φ1000、深4.5m内 2.井筒、井盖、井圈材质及规格:φ1000球墨铸铁防盗井盖 3.防坠装置品种及规格:含防坠网 4.其他做法及施工要求:详见施工图纸及国家和行业现行有关技术规范或者标准要求 5.其他要求:包括但不限于上述为完成该分项工程所发生的其他费用 | 座 | 1
本页小计
分部分项工程项目清单计价表
工程名称：4号厂房施工总承包项目 |  |  | 标段：4号厂房施工总承包项目 |  |  |  | 第 862 页 共 876 页
序号 | 项目编码 | 项目名称 |  | 项目特征描述 | 计量 单位 | 工程量 |  | 金额（元）
[8 empty] | 综合单价 | 合价
1422 | 040504003009 | 成品井 |  | 1.材质及规格:预制装配式钢筋混凝土沉沙井φ1000、深3.5m内 2.井筒、井盖、井圈材质及规格:φ1000球墨铸铁防盗井盖 3.防坠装置品种及规格:含防坠网 4.其他做法及施工要求:详见施工图纸及国家和行业现行有关技术规范或者标准要求 5.其他要求:包括但不限于上述为完成该分项工程所发生的其他费用 | 座 | 1
本页小计
分部分项工程项目清单计价表
工程名称：4号厂房施工总承包项目 |  |  | 标段：4号厂房施工总承包项目 |  |  |  | 第 863 页 共 876 页
序号 | 项目编码 | 项目名称 |  | 项目特征描述 | 计量 单位 | 工程量 |  | 金额（元）
[8 empty] | 综合单价 | 合价
1423 | 040504003010 | 成品井 |  | 1.材质及规格:预制装配式钢筋混凝土弃流井φ1000、深3m内 2.井筒、井盖、井圈材质及规格:φ1000球墨铸铁防盗井盖 3.防坠装置品种及规格:含防坠网 4.其他做法及施工要求:详见施工图纸及国家和行业现行有关技术规范或者标准要求 5.其他要求:包括但不限于上述为完成该分项工程所发生的其他费用 | 座 | 1
1424 | 040504010001 | 雨水口 |  | 1.雨水口规格:单蓖雨水口 2.雨水算子及圈口材质、型号、规格:680*380 3.其他做法及施工要求:详见施工图纸及国家和行业现行有关技术规范或者标准要求 4.其他要求:包括但不限于上述为完成该分项工程所发生的其他费用 | 座 | 13
本页小计
分部分项工程项目清单计价表
工程名称：4号厂房施工总承包项目 |  |  | 标段：4号厂房施工总承包项目 |  |  |  | 第 864 页 共 876 页
序号 | 项目编码 | 项目名称 |  | 项目特征描述 | 计量 单位 | 工程量 |  | 金额（元）
[8 empty] | 综合单价 | 合价
1425 | 040101002003 | 挖沟槽土方 |  | 1.土类别:一、二类土 2.挖土深度:2m内 3.其他做法及施工要求:详见施工图纸及国家和行业现行有关技术规范或者标准要求 4.其他要求:包括但不限于上述为完成该分项工程所发生的其他费用 | m3 | 4063.27
1426 | 040103001004 | 沟槽、基坑回填方 |  | 1.填方来源:中、粗砂 2.密实度:按规范要求 3.其他做法及施工要求:详见施工图纸及国家和行业现行有关技术规范或者标准要求 4.其他要求:包括但不限于上述为完成该分项工程所发生的其他费用 | m3 | 918.31
1427 | 040103001005 | 沟槽、基坑回填方 |  | 1.填方来源:原土回填 2.其他做法及施工要求:详见施工图纸及国家和行业现行有关技术规范或者标准要求 3.其他要求:包括但不限于上述为完成该分项工程所发生的其他费用 | m3 | 2957.27
本页小计
分部分项工程项目清单计价表
工程名称：4号厂房施工总承包项目 |  |  | 标段：4号厂房施工总承包项目 |  |  |  | 第 865 页 共 876 页
序号 | 项目编码 | 项目名称 |  | 项目特征描述 | 计量 单位 | 工程量 |  | 金额（元）
[8 empty] | 综合单价 | 合价
1428 | 040103003004 | 余方弃置 |  | 1.弃料品种:土方外运 2.装载机装土 3.运距:暂按20KM考虑 4.其他做法及施工要求:详见施工图纸及国家和行业现行有关技术规范或者标准要求 5.其他要求:包括但不限于上述为完成该分项工程所发生的其他费用 | m3 | 1106
1429 | 010103002018 | 消纳费 |  | 1.消纳费 | m3 | 1106
海绵城市工程
整个项目
下沉绿地
1443 | 040202009001 | 卵石 |  | 1.Φ50-150mm卵石散置 2.其他做法及施工要求:详见施工图纸及国家和行业现行有关技术规范或者标准要求 3.其他要求:包括但不限于上述为完成该分项工程所发生的其他费用 | m2 | 5.18
本页小计
分部分项工程项目清单计价表
工程名称：4号厂房施工总承包项目 |  |  | 标段：4号厂房施工总承包项目 |  |  |  | 第 866 页 共 876 页
序号 | 项目编码 | 项目名称 |  | 项目特征描述 | 计量 单位 | 工程量 |  | 金额（元）
[8 empty] | 综合单价 | 合价
1444 | 040501005006 | 塑料管 |  | 1.材质、规格:DN100穿孔管 2.其他做法及施工要求:详见施工图纸及国家和行业现行有关技术规范或者标准要求 3.其他要求:包括但不限于上述为完成该分项工程所发生的其他费用 | m | 257.52
本页小计
分部分项工程项目清单计价表
工程名称：4号厂房施工总承包项目 |  |  | 标段：4号厂房施工总承包项目 |  |  |  | 第 867 页 共 876 页
序号 | 项目编码 | 项目名称 |  | 项目特征描述 | 计量 单位 | 工程量 |  | 金额（元）
[8 empty] | 综合单价 | 合价
1445 | 040504010002 | 雨水口 |  | 1.名称:溢流式雨水口 2.砖品种、规格、强度等级:M7.5水泥砂浆砌MU10砖，墙内1:10水泥砂浆勾缝，20厚水泥抹面 3.垫层材料种类、厚度:100厚C15素混凝土垫层 4.截污挂篮(成品) 5.井盖安装:Φ740圆形溢流铸铁井盖 6.防潮层材料种类:20厚1:2.5水泥砂浆 7.含模板的制作安装 8.其他做法及施工要求:详见施工图纸及国家和行业现行有关技术规范或者标准要求 9.其他要求:包括但不限于上述为完成该分项工程所发生的其他费用 | 座 | 8
本页小计
分部分项工程项目清单计价表
工程名称：4号厂房施工总承包项目 |  |  | 标段：4号厂房施工总承包项目 |  |  |  | 第 868 页 共 876 页
序号 | 项目编码 | 项目名称 |  | 项目特征描述 | 计量 单位 | 工程量 |  | 金额（元）
[8 empty] | 综合单价 | 合价
1446 | 040504010003 | 雨水口 |  | 1.名称:消能池（底层渗透式雨水口） 2.规格:500*300*500 3.消能池底100厚砾石层 4.消能池底砾石层外铺设土工布 5.聚乙烯缓冲沉沙井 6.镀锌钢板截污框 7.Φ20-30卵石垫层 8.其他做法及施工要求:详见施工图纸及国家和行业现行有关技术规范或者标准要求 9.其他要求:包括但不限于上述为完成该分项工程所发生的其他费用 | 座 | 7
本页小计
分部分项工程项目清单计价表
工程名称：4号厂房施工总承包项目 |  |  | 标段：4号厂房施工总承包项目 |  |  |  | 第 869 页 共 876 页
序号 | 项目编码 | 项目名称 |  | 项目特征描述 | 计量 单位 | 工程量 |  | 金额（元）
[8 empty] | 综合单价 | 合价
1447 | 040601015001 | 池槽 |  | 1.名称:雨水蓄水池 2.规格:L×W×H=13*4*2.5 有效容积123.5m3 3.雨水蓄水池技术要求:雨水储水池采用ZS-PP模块组合水池,PP模块选用重型模块,颜色为蓝色,不得使用黑色回收料,每块单体尺寸为1000*500*400(h),内部采用φ160 支撑柱支撑,垂直抗压强度≥450KN/m²,侧向抗压强度≥150KN/m²,层间采用承插圆管的形式进行连接,列间采用连接卡进行连接,并且PP模块具有相关专利。重型模块适用于地面最大承重不超过40t车辆,若超过需采取相应的承重措施 4.素混凝土垫层: C15 厚100 5.结构底板:采用C25钢筋混凝土 厚200 6.底板钢筋:Φ12 7.防水包裹层:1.0mm 厚防水土工膜,200g/ | m | 1
本页小计
分部分项工程项目清单计价表
工程名称：4号厂房施工总承包项目 |  |  | 标段：4号厂房施工总承包项目 |  |  |  | 第 870 页 共 876 页
序号 | 项目编码 | 项目名称 |  | 项目特征描述 | 计量 单位 | 工程量 |  | 金额（元）
[8 empty] | 综合单价 | 合价
㎡透水土工布 8.雨水蓄水池顶:中砂保护层厚200 9.雨水调蓄池包含相应的气体检测、报警装置、泄水管、溢流管、人孔加锁、安全安装防坠落装置等所有工作内容 10.含模板的制作安装 11.其他做法及施工要求:详见施工图纸及国家和行业现行有关技术规范或者标准要求 12.其他要求:包括但不限于上述为完成该分项工程所发生的其他费用
本页小计
分部分项工程项目清单计价表
工程名称：4号厂房施工总承包项目 |  |  | 标段：4号厂房施工总承包项目 |  |  |  | 第 871 页 共 876 页
序号 | 项目编码 | 项目名称 |  | 项目特征描述 | 计量 单位 | 工程量 |  | 金额（元）
[8 empty] | 综合单价 | 合价
1448 | 040504002001 | 现浇混凝土井 |  | 1.名称:现浇混凝土溢流堰式初期雨水分流井 2.做法参见《排水检查井》06MS201-3第32页标准图 3.防坠网 4.重型球墨铸铁井盖 5.含模板的制作安装 6.其他做法及施工要求:详见施工图纸及国家和行业现行有关技术规范或者标准要求 7.其他要求:包括但不限于上述为完成该分项工程所发生的其他费用 | 座 | 1
本页小计
分部分项工程项目清单计价表
工程名称：4号厂房施工总承包项目 |  |  | 标段：4号厂房施工总承包项目 |  |  |  | 第 872 页 共 876 页
序号 | 项目编码 | 项目名称 |  | 项目特征描述 | 计量 单位 | 工程量 |  | 金额（元）
[8 empty] | 综合单价 | 合价
1449 | 040504003011 | 成品井 |  | 1.名称:塑料成品出水井（组合式） 2.规格:Φ700 井深4.5m内 3.井口承重圈做法参见《国家建筑标准设计图集》08SS523第25页防护井盖选用安装 4其他做法及施工要求:详见施工图纸及国家和行业现行有关技术规范或者标准要求 5.其他要求:包括但不限于上述为完成该分项工程所发生的其他费用 | 座 | 1
1450 | 040504003012 | 成品井 |  | 1.名称:塑料成品蝶阀井 2.规格:Φ700 井深1.5m内 3.其他做法及施工要求:详见施工图纸及国家和行业现行有关技术规范或者标准要求 4.其他要求:包括但不限于上述为完成该分项工程所发生的其他费用 | 座 | 1
本页小计
分部分项工程项目清单计价表
工程名称：4号厂房施工总承包项目 |  |  | 标段：4号厂房施工总承包项目 |  |  |  | 第 873 页 共 876 页
序号 | 项目编码 | 项目名称 |  | 项目特征描述 | 计量 单位 | 工程量 |  | 金额（元）
[8 empty] | 综合单价 | 合价
1451 | 030109001009 | 泵 |  | 1.名称:排污泵 2.规格:Q=13m³/h H=10m N=1.1kW 3.其他做法及施工要求:详见施工图纸及国家和行业现行有关技术规范或者标准要求 4.其他要求:包括但不限于上述为完成该分项工程所发生的其他费用 | 台 | 2
1452 | 030402011039 | 成套配电箱 |  | 1.名称:电气控制柜 2.规格:定制变频，结算按实际发生为准 3.其他做法及施工要求:详见施工图纸及国家和行业现行有关技术规范或者标准要求 4.其他要求:包括但不限于上述为完成该分项工程所发生的其他费用 | 台 | 1
1453 | 031002001089 | 金属阀门 |  | 1.名称:手动蝶阀 2.规格:DN650 3.其他做法及施工要求:详见施工图纸及国家和行业现行有关技术规范或者标准要求 4.其他要求:包括但不限于上述为完成该分项工程所发生的其他费用 | 个 | 1
本页小计
分部分项工程项目清单计价表
工程名称：4号厂房施工总承包项目 |  |  | 标段：4号厂房施工总承包项目 |  |  |  | 第 874 页 共 876 页
序号 | 项目编码 | 项目名称 |  | 项目特征描述 | 计量 单位 | 工程量 |  | 金额（元）
[8 empty] | 综合单价 | 合价
1454 | 031002001090 | 金属阀门 |  | 1.名称:手动蝶阀 2.规格:De50 3.其他做法及施工要求:详见施工图纸及国家和行业现行有关技术规范或者标准要求 4.其他要求:包括但不限于上述为完成该分项工程所发生的其他费用 | 个 | 1
1455 | 031001008026 | 塑料管 |  | 1.名称:排空管/排泥管 2.材质:PVC给水管 3.规格:De50 1.6MPa 4.连接方式:专用胶粘接 5.其他做法及施工要求:详见施工图纸及国家和行业现行有关技术规范或者标准要求 6.其他要求:包括但不限于上述为完成该分项工程所发生的其他费用 | m | 22.65
本页小计
分部分项工程项目清单计价表
工程名称：4号厂房施工总承包项目 |  |  | 标段：4号厂房施工总承包项目 |  |  |  | 第 875 页 共 876 页
序号 | 项目编码 | 项目名称 |  | 项目特征描述 | 计量 单位 | 工程量 |  | 金额（元）
[8 empty] | 综合单价 | 合价
1456 | 031001008027 | 塑料管 |  | 1.名称:冲洗水管 2.材质:PVC给水管 3.规格:De32 1.6MPa 4.连接方式:专用胶粘接 5.其他做法及施工要求:详见施工图纸及国家和行业现行有关技术规范或者标准要求 6.其他要求:包括但不限于上述为完成该分项工程所发生的其他费用 | m | 53.54
土石方工程
1457 | 040101003001 | 挖基坑土方 |  | 1.土类别:综合考虑 2.挖土深度:综合考虑 3.其他做法及施工要求:详见施工图纸及国家和行业现行有关技术规范或者标准要求 4.其他要求:包括但不限于上述为完成该分项工程所发生的其他费用 | m3 | 332.28
本页小计
分部分项工程项目清单计价表
工程名称：4号厂房施工总承包项目 |  |  | 标段：4号厂房施工总承包项目 |  |  |  | 第 876 页 共 876 页
序号 | 项目编码 | 项目名称 |  | 项目特征描述 | 计量 单位 | 工程量 |  | 金额（元）
[8 empty] | 综合单价 | 合价
1458 | 040103001006 | 沟槽、基坑回填方 |  | 1.填方来源:原土回填 3.其他做法及施工要求:详见施工图纸及国家和行业现行有关技术规范或者标准要求 4.其他要求:包括但不限于上述为完成该分项工程所发生的其他费用 | m3 | 173.83
余方弃置
1459 | 040103003005 | 余方弃置 |  | 1.弃料品种:土方外运 2.装载机装土 3.运距:按20KM考虑 4.其他做法及施工要求:详见施工图纸及国家和行业现行有关技术规范或者标准要求 5.其他要求:包括但不限于上述为完成该分项工程所发生的其他费用 | m3 | 158.45
1460 | 010103002019 | 消纳费 |  | 1.消纳费 | m3 | 158.45
本页小计
合计