## B.1.1 招标工程量清单封面【市政工程】
|  | 市政工程 | 工程
招标工程量清单
| 招 标 人： |  |  | (盖章)
年 月 日

## C.1.1 招标工程量清单扉页【市政工程】
工程名称： |  | 市政工程
标段名称： |  | 塱头村及周边农村人居环境综合整治工程
招 标 工 程 量 清 单
| 编 制 人： |  | (造价专业人员签字及盖章)
| 审 核 人： |  | (一级注册造价工程师签字及盖章)
| 编 制 单 位： |  | (盖章)
| 法定代表人或其授权人： |  | (签字或盖章)
| 招 标 人： |  | (盖章)
| 法定代表人或其授权人： |  | (签字或盖章)
编 制 时 间：

## E.2.1 分部分项工程项目清单计价表【市政工程】
分部分项工程项目清单计价表
工程名称：市政工程 |  |  |  | 标段：塱头村及周边农村人居环境综合整治工程 |  |  | 第 1 页 共 3 页
序号 | 项目编码 | 项目名称 | 项目特征描述 |  | 计量 单位 | 工程量 |  | 金额（元）
[8 empty] | 综合单价 | 合价
模板及其他
1 | 010505014001 | 缘石后座模板 | 1.缘石后座模板 |  | m2 | 66.492
道路工程
现状混凝土路面铣刨加铺沥青
2 | 041001004002 | 铣刨路面 | 1.路面铣刨1cm原有水泥路面 |  | m2 | 3872
3 | 040402018001 | 抗裂贴 | 1.50cm宽2.5mm厚自粘式抗裂贴 |  | m | 968
4 | 040203004001 | 粘层 | 1.材料品种:乳化沥青粘层油 |  | m2 | 3872
5 | 040203006004 | 6cm 细粒式改性沥青砼AC-13C | 1.沥青品种:细粒式改性沥青砼AC-13C 2.厚度:6cm |  | m2 | 3872
6 | 040103003001 | 余方弃置（土方） | 1.废弃料品种:铁刨路面废料 2.运距:7.3km |  | m3 | 38.72
现状混凝土路面破板修复
7 | 041001001003 | 拆除路面 | 1.材质:混凝土类（无筋） 2.厚度:250 |  | m2 | 833.6
8 | 041001003003 | 拆除基层 | 1.小型机械拆除各类底层 厚20cm |  | m2 | 833.6
9 | 040202014001 | 水泥稳定碎(砾)石 | 1.水泥含量:6% 2.厚度:150 |  | m2 | 833.6
10 | 040202016001 | 水泥混凝土基层 | 1.25cm厚 C35 水泥混凝土(28d fr≥4.5Mpa) |  | m2 | 833.6
11 | 040402018002 | 抗裂贴 | 1.50cm宽2.5mm厚自粘式抗裂贴 |  | m | 208.4
12 | 040203005001 | 封层 | 1.材料品种:乳化沥青下封层 |  | m2 | 833.6
13 | 040203006005 | 5cm 细粒式改性沥青砼AC-13C | 1.沥青品种:细粒式改性沥青砼AC-13C 2.厚度:5cm |  | m2 | 833.6
14 | 040103003002 | 余方弃置（石方） | 1.废弃料品种:拆除路面废料 2.运距:7.3km |  | m3 | 208.4
15 | 040103003003 | 余方弃置（土方） | 1.废弃料品种:拆除路面废料 2.运距:7.3km |  | m3 | 166.72
侧石拆除及新建
16 | 041001005001 | 拆除侧、平(缘)石 | 1.拆除现状侧石 |  | m | 101.82
本页小计
分部分项工程项目清单计价表
工程名称：市政工程 |  |  |  | 标段：塱头村及周边农村人居环境综合整治工程 |  |  | 第 2 页 共 3 页
序号 | 项目编码 | 项目名称 | 项目特征描述 |  | 计量 单位 | 工程量 |  | 金额（元）
[8 empty] | 综合单价 | 合价
17 | 040204004001 | 15*25*50花岗岩侧石 | 1.材料品种、规格:15*25*50灰花岗岩侧石，R20 |  | m | 110.82
18 | 040303002001 | 后座混凝土 | 1.浇筑侧(缘)石混凝土后座 2.普通预拌混凝土 碎石粒径综合考虑 C20 |  | m3 | 5.541
19 | 040103003004 | 余方弃置（石方） | 1.废弃料品种:拆除侧石 2.运距:7.3km |  | m3 | 3.8183
排水沟
20 | 041001007004 | 拆除现状排水沟 | 1.拆除现状排水沟 2.24砖砌水沟,沟深度0.6米 |  | m3 | 47.7
21 | 040201022001 | 排水沟、截水沟 | 1.20厚1：2.5水泥砂浆,原浆抹光 2.100厚C25混凝土 3.M7.5水泥砂浆砌MU10灰砂砖 4.素土夯实（压实度≥93%） |  | m | 132.5
22 | 041001007005 | 水沟清淤 | 1.清淤2.5cm厚 |  | m3 | 27.186
管线改造工程
井盖提升
23 | 粤R3-2-44 | 井盖提升Φ850 | 1.混凝土强度等级:C35 2.井盖、井圈材质及规格:球墨铸铁井盖（成套） 3.排水检查井提升（更换井圈井盖防坠网） |  | 座 | 50
24 | 粤R3-2-44 | 井盖提升Φ1050 | 1.井盖、井圈材质及规格:球墨铸铁井盖（成套） 2.通信检查井提升（更换井圈井盖） |  | 座 | 2
25 | 粤R3-2-44 | 井盖提升 | 1.井盖、井圈材质及规格:球墨铸铁井盖（成套） 2.电力检查井提升（更换井圈井盖） |  | 座 | 7
26 | 粤R3-2-44 | 井盖提升给水 800*650 700*450 H=150 | 1.井盖、井圈材质及规格:球墨铸铁井盖（成套） 2.给水检查井提升（更换井圈井盖） |  | 座 | 7
27 | 粤R3-2-38 | 平入式雨水井井盖提升 | 1.井盖、井圈材质及规格:弹性箅子 2.长形雨水篦子提升 |  | 个 | 15
本页小计
分部分项工程项目清单计价表
工程名称：市政工程 |  |  |  | 标段：塱头村及周边农村人居环境综合整治工程 |  |  | 第 3 页 共 3 页
序号 | 项目编码 | 项目名称 | 项目特征描述 |  | 计量 单位 | 工程量 |  | 金额（元）
[8 empty] | 综合单价 | 合价
拆除及恢复路面及基层
28 | 041001001004 | 拆除路面 | 1.材质:混凝土类（无筋） 2.厚度:200mm |  | m2 | 291.6
29 | 041001003004 | 拆除基层 | 1.小型机械拆除各类底层 厚15cm内 |  | m2 | 291.6
30 | 040202016002 | C30水泥混凝土 | 1.C30水泥混凝土 2.厚度：25cm |  | m2 | 291.6
31 | 040203006006 | 6cm 细粒式改性沥青砼AC-13C | 1.沥青品种:细粒式改性沥青砼AC-13C 2.厚度:6cm |  | m2 | 291.6
32 | 040103003005 | 余方弃置（石方） | 1.废弃料品种:拆除路面废料 2.运距:7.3km |  | m3 | 58.32
33 | 040103003006 | 余方弃置（土方） | 1.废弃料品种:拆除路面废料 2.运距:7.3km |  | m3 | 32.076
排水检查井清淤
34 | 041001007006 | 拆除砖石结构 | 1.排水井清淤 |  | m3 | 20
本页小计
合 计

## B.1.1 招标工程量清单封面【园建工程】
|  | 园建工程 | 工程
招标工程量清单
| 招 标 人： |  |  | (盖章)
年 月 日

## C.1.1 招标工程量清单扉页【园建工程】
工程名称： |  | 园建工程
标段名称： |  | 塱头村及周边农村人居环境综合整治工程
招 标 工 程 量 清 单
| 编 制 人： |  | (造价专业人员签字及盖章)
| 审 核 人： |  | (一级注册造价工程师签字及盖章)
| 编 制 单 位： |  | (盖章)
| 法定代表人或其授权人： |  | (签字或盖章)
| 招 标 人： |  | (盖章)
| 法定代表人或其授权人： |  | (签字或盖章)
编 制 时 间：

## E.2.1 分部分项工程项目清单计价表【园建工程】
分部分项工程项目清单计价表
工程名称：园建工程 |  |  |  | 标段：塱头村及周边农村人居环境综合整治工程 |  |  | 第 1 页 共 21 页
序号 | 项目编码 | 项目名称 | 项目特征描述 |  | 计量 单位 | 工程量 |  | 金额（元）
[8 empty] | 综合单价 | 合价
土方回填
1 | 040103002016 | 一般回填方 | 1.原土回填夯实 |  | m3 | 2089.9
清拆工程
2 | 041001001006 | 拆除路面 | 1.拆除现状地砖 |  | m2 | 2421.2
3 | 041001001007 | 拆除路面 | 1.材质:混凝土类（无筋） 2.厚度:150 |  | m2 | 2421.2
4 | 041001003005 | 拆除基层 | 1.小型机械拆除各类底层 2.拆除150厚石粉垫层 |  | m2 | 2421.2
5 | 041001007006 | 拆除现状花基 | 1.0.5*0.5*0.05厚混凝土盖板24砖墙花基,H0.45M |  | m3 | 20.6017
6 | 041001001008 | 拆除路面 | 1.材质:混凝土类 2.厚度:150 |  | m2 | 2442.8
7 | 041001003006 | 拆除基层 | 1.小型机械拆除各类底层 2.拆除150厚石粉垫层 |  | m2 | 2442.8
8 | 041001008001 | 拆除现状廊架 | 1.H=3m 2.材质：钢筋混凝土 |  | m3 | 1.5
9 | 041001007007 | 拆除现状毛石挡墙 | 1.H=3m 2.材质：毛石砌筑挡墙 |  | m3 | 236.16
10 | 041001007008 | 拆除现状排水沟 | 1.拆除现状排水沟 2.24砖砌水沟,沟深度0.6米 |  | m3 | 41.76
11 | 011603001001 | 拆除现状竹篱笆 | 1.H=1.5米 2.材质：竹子、铁丝 |  | m | 51.9
12 | 041001007009 | 拆除砖石结构 | 1.拆除现状砖墙 |  | m3 | 0.792
13 | 040101001001 | 挖一般土方 | 1.土壤类别:综合考虑 2.挖土深度:综合考虑 3.平均深度：平均1.5米 |  | m3 | 245.85
14 | 041001008002 | 拆除现状宣传栏 | 1.拆除宣传栏钢筋混凝土基础 |  | m3 | 1.2
15 | 040805002001 | 迁移现状路灯（拆除) | 1.太阳能路灯 |  | 套 | 2
16 | 04B001 | 拆除现状房屋 | 1.拆除现状房屋 |  | m2 | 28.5
17 | 040103003001 | 余方弃置（石方） | 1.废弃料品种:拆除路面废料 2.运距:7.3km |  | m3 | 1166.92
18 | 040103003002 | 余方弃置 | 1.废弃料品种:拆除路面废料 2.运距:7.3km |  | m3 | 975.45
巷道清拆工程
19 | 041001001009 | 拆除路面 | 1.材质:混凝土类 2.厚度:100 |  | m2 | 6248.4
20 | 041001003007 | 拆除基层 | 1.小型机械拆除各类底层 |  | m2 | 6248.4
本页小计
分部分项工程项目清单计价表
工程名称：园建工程 |  |  |  | 标段：塱头村及周边农村人居环境综合整治工程 |  |  | 第 2 页 共 21 页
序号 | 项目编码 | 项目名称 | 项目特征描述 |  | 计量 单位 | 工程量 |  | 金额（元）
[8 empty] | 综合单价 | 合价
21 | 040101001006 | 挖一般土方 | 1.挖除130厚泥土层 |  | m3 | 812.292
22 | 040103003003 | 余方弃置 | 1.废弃料品种:拆除废料 2.运距:7.3km |  | m3 | 624.84
23 | 040103003004 | 余方弃置（土方) | 1.废弃料品种:土方 2.运距:7.3km |  | m3 | 1749.552
24 | 040101001007 | 扩宽清表 | 1.清表30cm |  | m3 | 89.43
25 | 041001002004 | 拆除现状铺装地面 | 1.拆除现状花岗岩地面 |  | m2 | 195.5
26 | 041001001010 | 拆除100厚混凝土 | 1.材质:混凝土类 2.厚度:100 |  | m2 | 195.5
27 | 041001003008 | 拆除基层 | 1.小型机械拆除各类底层 |  | m2 | 195.5
28 | 041001007010 | 拆除砖石结构 | 1.拆除砖砌树池 |  | m3 | 0.7236
29 | 041001007011 | 拆除砖石结构 | 1.拆除现状砖墙 |  | m3 | 4.5504
30 | 040103003005 | 余方弃置（石方） | 1.废弃料品种:拆除砖砌树池 2.运距:7.3km |  | m3 | 5.27
巷道改造工程
标线
31 | 040205007001 | 标线 | 1.150mm宽白色热熔划线 |  | m2 | 33.7
450宽坐凳
32 | 010401001010 | 砖基础 | 1.用M5水泥砂浆砌筑MU7.5水泥砖 |  | m3 | 31.4
33 | 011102001005 | 花岗岩压顶 | 1.100厚烧面芝麻灰花岗岩压顶 |  | m2 | 49.28
现状明沟改造
34 | 040204001001 | 现状明沟加盖板 | 1.860*500*80石材篦子 |  | 套 | 133.72093023
35 | 040201022006 | 现状明沟更换盖板 | 1.860*500*50厚C30钢筋混凝土盖板 |  | m | 241.1
36 | 041001002005 | 现状水沟盖板拆除 | 1.拆除现状沟盖板 |  | m2 | 120.55
37 | 041001007012 | 水沟清淤 | 1.清淤5cm厚 |  | m3 | 6.0275
38 | 040101002009 | 挖沟槽土方 | 1.土壤类别:综合考虑 2.挖土深度:综合考虑 |  | m3 | 218.5272
39 | 040103002018 | 一般回填方 | 1.密实度要求:按设计要求 2.填方材料品种:原土回填 |  | m3 | 125.03
40 | 040103003007 | 余方弃置（土方） | 1.废弃料品种:土方 2.运距:7.3km |  | m3 | 93.496
本页小计
分部分项工程项目清单计价表
工程名称：园建工程 |  |  |  | 标段：塱头村及周边农村人居环境综合整治工程 |  |  | 第 3 页 共 21 页
序号 | 项目编码 | 项目名称 | 项目特征描述 |  | 计量 单位 | 工程量 |  | 金额（元）
[8 empty] | 综合单价 | 合价
41 | 040201022007 | 排水沟修复 | 1.20厚1：2.5水泥砂浆,原浆抹光 2.100厚C20素混凝土 3.150厚级配碎石垫层 4.素土夯实（压实度≥93%） |  | m | 271.8
地面铺装
42 | 041001002006 | 拆除人行道 | 1.拆除花岗岩路面 |  | m2 | 361.6
43 | 040204001002 | 花岗岩地面（花纹一） | 1.规格：900X300X100厚烧面芝麻灰花岗岩 2.30厚1:2.5水泥砂浆 |  | m2 | 829.7
44 | 040202016001 | 水泥混凝土基层 | 1.100厚C20混凝土 |  | m2 | 829.7
45 | 040202014001 | 水泥稳定碎(砾)石 | 1.水泥含量:6% 2.厚度:150 |  | m2 | 829.7
46 | 080101010024 | 原土碾压、夯实 | 1.原土打夯 机械夯实 夯实机夯实 |  | m2 | 829.7
47 | 040204001003 | 花岗岩地面（花纹二） | 1.规格：600*300*100厚芝麻灰花岗岩打凿面做旧，工字铺 2.30厚1:2.5水泥砂浆 |  | m2 | 5911
48 | 040202016002 | 水泥混凝土基层 | 1.100厚C20混凝土 |  | m2 | 5911
49 | 040202014002 | 水泥稳定碎(砾)石 | 1.水泥含量:6% 2.厚度:150 |  | m2 | 5911
50 | 080101010025 | 原土碾压、夯实 | 1.原土打夯 机械夯实 夯实机夯实 |  | m2 | 5911
51 | 040204001004 | 石材篦子 | 1.300X300X50厚 打凿面做旧花岗岩篦子 |  | 套 | 207.4133
新建沥青地面
52 | 040203006005 | 6cm 细粒式改性沥青砼AC-13C | 1.沥青品种:细粒式改性沥青砼AC-13C 2.厚度:6cm |  | m2 | 314.9
53 | 040203004001 | 粘层 | 1.材料品种:乳化沥青粘层油 |  | m2 | 314.9
54 | 040402018001 | 抗裂贴 | 1.50cm宽2.5mm厚自粘式抗裂贴 |  | m | 78.725
55 | 040202016003 | 水泥混凝土基层 | 1.25cm厚 C30 水泥混凝土(28d fr≥4.5Mpa) |  | m2 | 314.9
56 | 040202014003 | 水泥稳定石屑 | 1.水泥含量:6% 2.厚度:150 |  | m2 | 314.9
57 | 080101010026 | 原土碾压、夯实 | 1.原土打夯 机械夯实 夯实机夯实 |  | m2 | 314.9
地面铺装
本页小计
分部分项工程项目清单计价表
工程名称：园建工程 |  |  |  | 标段：塱头村及周边农村人居环境综合整治工程 |  |  | 第 4 页 共 21 页
序号 | 项目编码 | 项目名称 | 项目特征描述 |  | 计量 单位 | 工程量 |  | 金额（元）
[8 empty] | 综合单价 | 合价
花岗岩地面
58 | 040204001005 | 花岗岩地面（花纹一） | 1.规格：900X300X100厚烧面芝麻灰花岗岩 2.30厚1:2.5水泥砂浆 |  | m2 | 409.42
59 | 040202016004 | 水泥混凝土基层 | 1.100厚C20混凝土 |  | m2 | 409.42
60 | 040202014004 | 水泥稳定碎(砾)石 | 1.水泥含量:6% 2.厚度:150 |  | m2 | 409.42
61 | 080101010027 | 原土碾压、夯实 | 1.原土打夯 机械夯实 夯实机夯实 |  | m2 | 409.42
62 | 040204001006 | 花岗岩地面（花纹二） | 1.规格：600*300*100厚芝麻灰花岗岩打凿面做旧，工字铺 2.30厚1:2.5水泥砂浆 |  | m2 | 2454.06
63 | 040202016005 | 水泥混凝土基层 | 1.100厚C20混凝土 |  | m2 | 2454.06
64 | 040202014005 | 水泥稳定碎(砾)石 | 1.水泥含量:6% 2.厚度:150 |  | m2 | 2454.06
65 | 080101010028 | 原土碾压、夯实 | 1.原土打夯 机械夯实 夯实机夯实 |  | m2 | 2454.06
66 | 040204001007 | 花岗岩地面（花纹三） | 1.规格：600*300*100厚烧面芝麻灰花岗岩，工字铺 2.30厚1:2.5水泥砂浆 |  | m2 | 1084.82
67 | 040202016006 | 水泥混凝土基层 | 1.100厚C20混凝土 |  | m2 | 1084.82
68 | 040202014006 | 水泥稳定碎(砾)石 | 1.水泥含量:6% 2.厚度:150 |  | m2 | 1084.82
69 | 080101010029 | 原土碾压、夯实 | 1.原土打夯 机械夯实 夯实机夯实 |  | m2 | 1084.82
70 | 040204001008 | 花岗岩地面（花纹四） | 1.规格：200X200X100厚自然面芝麻黑花岗岩 2.30厚1:2.5水泥砂浆 |  | m2 | 116.85
71 | 040202016007 | 水泥混凝土基层 | 1.100厚C20混凝土 |  | m2 | 116.85
72 | 040202014007 | 水泥稳定碎(砾)石 | 1.水泥含量:6% 2.厚度:150 |  | m2 | 116.85
73 | 080101010030 | 原土碾压、夯实 | 1.原土打夯 机械夯实 夯实机夯实 |  | m2 | 116.85
74 | 040204001009 | 花岗岩地面（波打线） | 1.烧面珍珠黑花岗岩 规格600*200*100mm厚 2.30厚1:2.5水泥砂浆 |  | m2 | 656.122
75 | 040202016008 | 水泥混凝土基层 | 1.100厚C20混凝土 |  | m2 | 656.122
76 | 040202014008 | 水泥稳定碎(砾)石 | 1.水泥含量:6% 2.厚度:150 |  | m2 | 656.122
本页小计
分部分项工程项目清单计价表
工程名称：园建工程 |  |  |  | 标段：塱头村及周边农村人居环境综合整治工程 |  |  | 第 5 页 共 21 页
序号 | 项目编码 | 项目名称 | 项目特征描述 |  | 计量 单位 | 工程量 |  | 金额（元）
[8 empty] | 综合单价 | 合价
77 | 080101010031 | 原土碾压、夯实 | 1.原土打夯 机械夯实 夯实机夯实 |  | m2 | 656.122
78 | 040204001010 | φ150-400*100厚芝麻灰花岗岩打凿面做旧碎拼 | 1.规格：φ150-400*100厚芝麻灰花岗岩打凿面做旧碎拼 2.30厚1:2.5水泥砂浆 |  | m2 | 346.1
79 | 040202016009 | 水泥混凝土基层 | 1.100厚C20混凝土 |  | m2 | 346.1
80 | 040202014009 | 水泥稳定碎(砾)石 | 1.水泥含量:6% 2.厚度:150 |  | m2 | 346.1
81 | 080101010032 | 原土碾压、夯实 | 1.原土打夯 机械夯实 夯实机夯实 |  | m2 | 346.1
沥青地面
82 | 040203006006 | 6cm 细粒式改性沥青砼AC-13C | 1.沥青品种:细粒式改性沥青砼AC-13C 2.厚度:6cm |  | m2 | 1939.87
83 | 040203004002 | 粘层 | 1.材料品种:乳化沥青粘层油 |  | m2 | 1939.87
84 | 040402018002 | 抗裂贴 | 1.50cm宽2.5mm厚自粘式抗裂贴 |  | m | 484.9675
85 | 040202016010 | 水泥混凝土基层 | 1.25cm厚 C30 水泥混凝土(28d fr≥4.5Mpa) |  | m2 | 1939.87
86 | 040202014010 | 水泥稳定石屑 | 1.水泥含量:6% 2.厚度:150 |  | m2 | 1939.87
87 | 080101010033 | 原土碾压、夯实 | 1.原土打夯 机械夯实 夯实机夯实 |  | m2 | 1939.87
丙烯酸地面
88 | 011101003001 | 丙烯酸地面 | 1.表面撒播防滑玻璃微珠 2.刷纯面一层 3.纹理层一层 4.刮中涂扫平两层 5.高浓缩底漆两遍 |  | m2 | 1029.39
89 | 040202016011 | 水泥混凝土基层 | 1.100厚C20混凝土 |  | m2 | 1029.39
90 | 040202014011 | 水泥稳定碎(砾)石 | 1.水泥含量:6% 2.厚度:150 |  | m2 | 1029.39
91 | 080101010034 | 原土碾压、夯实 | 1.原土打夯 机械夯实 夯实机夯实 |  | m2 | 1029.39
彩色透水沥青
92 | 040203006007 | 6cm厚蓝色透水改性沥青混凝土面层 | 1.沥青品种:蓝色透水改性沥青混凝土面层 2.厚度:6cm |  | m2 | 320.43
93 | 040202016012 | 水泥混凝土基层 | 1.C25无砂大孔混凝土（透水混凝土） |  | m2 | 320.43
本页小计
分部分项工程项目清单计价表
工程名称：园建工程 |  |  |  | 标段：塱头村及周边农村人居环境综合整治工程 |  |  | 第 6 页 共 21 页
序号 | 项目编码 | 项目名称 | 项目特征描述 |  | 计量 单位 | 工程量 |  | 金额（元）
[8 empty] | 综合单价 | 合价
94 | 040202014012 | 水泥稳定碎(砾)石 | 1.水泥含量:6% 2.厚度:150 |  | m2 | 320.43
95 | 080101010035 | 原土碾压、夯实 | 1.原土打夯 机械夯实 夯实机夯实 |  | m2 | 320.43
现状混凝土加铺彩色沥青
96 | 040203006008 | 6cm厚蓝色透水改性沥青混凝土面层 | 1.沥青品种:蓝色透水改性沥青混凝土面层 2.厚度:6cm |  | m2 | 87.52
97 | 040203004003 | 粘层 | 1.材料品种:乳化沥青粘层油 |  | m2 | 87.52
98 | 040402018003 | 抗裂贴 | 1.50cm宽2.5mm厚自粘式抗裂贴 |  | m | 21.88
99 | 041001004001 | 铣刨路面 | 1.路面铣刨1cm原有水泥路面 |  | m2 | 87.52
现状沥青道路刷漆
100 | 040203009001 | 1.5厚蓝色改性聚氨酯涂料 | 1.1.5厚蓝色改性聚氨酯涂料（两道涂刷） 2.涂刷专用底漆 |  | m2 | 228.22
立道牙
101 | 040204004003 | 安砌侧(平、缘)石 | 1.材料品种、规格:烧面芝麻灰花岗岩路缘石500*150*250 2.基础、垫层:材料品种、厚度:30厚1：2.5水泥砂浆 |  | m | 813.83
102 | 040303002004 | 后座混凝土 | 1.浇筑侧(缘)石混凝土后座 2.普通预拌混凝土 碎石粒径综合考虑 C20 |  | m3 | 30.5186
103 | 040202014013 | 水泥稳定碎(砾)石 | 1.水泥含量:6% 2.厚度:150 |  | m2 | 244.149
104 | 080101010037 | 原土碾压、夯实 | 1.原土打夯 机械夯实 夯实机夯实 |  | m2 | 244.149
平道牙
105 | 040204004004 | 安砌侧(平、缘)石 | 1.材料品种、规格:烧面芝麻灰花岗岩路缘石500*150*160 2.基础、垫层:材料品种、厚度:30厚1：2.5水泥砂浆 |  | m | 460.84
本页小计
分部分项工程项目清单计价表
工程名称：园建工程 |  |  |  | 标段：塱头村及周边农村人居环境综合整治工程 |  |  | 第 7 页 共 21 页
序号 | 项目编码 | 项目名称 | 项目特征描述 |  | 计量 单位 | 工程量 |  | 金额（元）
[8 empty] | 综合单价 | 合价
106 | 040303002005 | 后座混凝土 | 1.浇筑侧(缘)石混凝土后座 2.普通预拌混凝土 碎石粒径综合考虑 C20 |  | m3 | 17.2815
107 | 040202014014 | 水泥稳定碎(砾)石 | 1.水泥含量:6% 2.厚度:150 |  | m2 | 115.21
108 | 080101010038 | 原土碾压、夯实 | 1.原土打夯 机械夯实 夯实机夯实 |  | m2 | 115.21
泥结石路面
109 | 040202002001 | 泥结石层 | 1.泥结石层 2.厚度:200 |  | m2 | 2196.94
110 | 080101010039 | 原土碾压、夯实 | 1.原土打夯 机械夯实 夯实机夯实 |  | m2 | 2196.94
树池
111 | 040202010002 | 碎石 | 1.100厚深灰色级配碎石（粒径φ10~30） |  | m2 | 33.79
112 | 040202016013 | 水泥混凝土基层 | 1.100厚C20混凝土 |  | m2 | 33.79
113 | 040202014015 | 水泥稳定碎(砾)石 | 1.水泥含量:6% 2.厚度:150 |  | m2 | 33.79
114 | 080101010040 | 原土碾压、夯实 | 1.原土打夯 机械夯实 夯实机夯实 |  | m2 | 33.79
花基
花基一
115 | 040101002010 | 挖沟槽土方 | 1.挖掘机挖沟槽、基坑土方 一、二类土 |  | m3 | 288.46
116 | 040103002019 | 一般回填方 | 1.原土回填夯实 |  | m3 | 153.12
117 | 040103003008 | 余方弃置（土方） | 1.废弃料品种:土方 2.运距:7.3km |  | m3 | 137.94
118 | 010501001021 | 基础垫层 | 1.混凝土垫层 2.普通预拌混凝土 碎石粒径综合考虑 C20 |  | m3 | 54.22
119 | 010401001011 | 砖基础 | 1.用M5水泥砂浆砌筑仿古青砖 |  | m3 | 203.15
120 | 011102001006 | 花岗岩压顶 | 1.烧面芝麻灰花岗岩压顶 规格450*600*100 2.20厚1:2.5水泥砂浆结合层 |  | m2 | 325.33
花基二
121 | 010502023001 | C20钢砼压顶梁 | 1.钢砼压顶梁 2.普通预拌混凝土 碎石粒径综合考虑 C20 |  | m3 | 5.93
本页小计
分部分项工程项目清单计价表
工程名称：园建工程 |  |  |  | 标段：塱头村及周边农村人居环境综合整治工程 |  |  | 第 8 页 共 21 页
序号 | 项目编码 | 项目名称 | 项目特征描述 |  | 计量 单位 | 工程量 |  | 金额（元）
[8 empty] | 综合单价 | 合价
122 | 010506010001 | 现浇混凝土二次结构钢筋 | 1.钢筋制作、安装 圆钢 φ10mm以内 |  | t | 0.61
123 | 011201001011 | 墙、柱面一般抹灰 | 1.20厚1:2.5水泥砂浆 |  | m2 | 36.05
124 | 040501005001 | φ5cm PVC泄水管 | 1.材质及规格:φ5cm PVC泄水管 2.连接形式:黏接接口 |  | m | 6.18
水沟
宽水沟
125 | 040101002011 | 挖沟槽土方 | 1.土壤类别:综合考虑 2.挖土深度:综合考虑 |  | m3 | 55.125
126 | 040103002020 | 一般回填方 | 1.密实度要求:按设计要求 2.填方材料品种:原土回填 |  | m3 | 17.5
127 | 040103003009 | 余方弃置（土方） | 1.废弃料品种:土方 2.运距:7.3km |  | m3 | 37.625
128 | 040201022008 | 宽水沟 | 1.20厚1：2.5水泥砂浆,原浆抹光 2.100厚C25混凝土 3.素土夯实（压实度≥93%） |  | m | 62.5
现状水沟加盖板
129 | 040201022009 | 现状水沟盖板盖板 | 1.860*500*150厚C30钢筋混凝土盖板 |  | m | 81.46
新增排水沟
130 | 040101002012 | 挖沟槽土方 | 1.土壤类别:综合考虑 2.挖土深度:综合考虑 |  | m3 | 72.68
131 | 040103002021 | 一般回填方 | 1.密实度要求:按设计要求 2.填方材料品种:原土回填 |  | m3 | 125.03
132 | 040103003010 | 余方弃置（土方） | 1.废弃料品种:土方 2.运距:7.3km |  | m3 | 44.52
133 | 040201022005 | 排水沟修复 | 1.20厚1：2.5水泥砂浆,原浆抹光 2.100厚C20素混凝土 3.150厚级配碎石垫层 4.素土夯实（压实度≥93%） |  | m | 90.4
绿道
绿道一
134 | 040204001011 | 花岗岩地面（花纹二） | 1.规格：600X300X100厚 打凿面做旧花岗岩条石 2.30厚1:2.5水泥砂浆 |  | m2 | 166.69
本页小计
分部分项工程项目清单计价表
工程名称：园建工程 |  |  |  | 标段：塱头村及周边农村人居环境综合整治工程 |  |  | 第 9 页 共 21 页
序号 | 项目编码 | 项目名称 | 项目特征描述 |  | 计量 单位 | 工程量 |  | 金额（元）
[8 empty] | 综合单价 | 合价
135 | 040204001012 | 花岗岩地面（波打线） | 1.烧面珍珠黑花岗岩 规格600*200*50mm厚 2.30厚1:2.5水泥砂浆 |  | m2 | 10.88
136 | 040202016014 | 水泥混凝土基层 | 1.100厚C20混凝土 |  | m2 | 177.57
绿道二
137 | 040204001013 | 花岗岩地面（花纹二） | 1.规格：600X300X100厚 打凿面做旧花岗岩条石 2.30厚1:2.5水泥砂浆 |  | m2 | 9.58
138 | 040204001014 | 花岗岩地面（波打线） | 1.烧面珍珠黑花岗岩 规格600*200*50mm厚 2.30厚1:2.5水泥砂浆 |  | m2 | 1.93
139 | 040303012001 | 混凝土连续板 | 1.200厚C25钢筋混凝土板 |  | m3 | 2.302
140 | 040901001002 | 构件钢筋 | 1.箍筋制作、安装 圆钢 φ10mm以内 |  | t | 0.0947
台阶
141 | 011107002001 | 石材台阶 | 1.400X600X100厚烧面芝麻黑花岗岩，踏面 2.50X600X20厚烧面芝麻黑花岗岩，踢面 3.20厚1：3水泥砂浆抹平 4.100厚C20混凝土，最薄处100厚C20混凝土，内配钢筋φ8@200 |  | m2 | 37.97
142 | 050201004001 | 水泥稳定碎(砾)石 | 1.水泥含量:6% 2.厚度:150 |  | m2 | 41.767
143 | 080101010041 | 原土碾压、夯实 | 1.原土打夯 机械夯实 夯实机夯实 |  | m2 | 41.767
标线
144 | 040205007002 | 标线 | 1.150mm宽白色热熔划线 |  | m2 | 410.388
145 | 040205007003 | 停车划线 | 1.150mm宽白色热熔划线 2.厚度：1.8mm |  | m2 | 6.75
植草砖停车位
146 | 080101010042 | 原土碾压、夯实 | 1.原土打夯 机械夯实 夯实机夯实 |  | m2 | 141.94
147 | 040202014016 | 水泥稳定碎(砾)石 | 1.水泥含量:6% 2.厚度:200 |  | m2 | 141.94
148 | 010501001022 | 透水混凝土垫层 | 1.100厚透水混凝土垫层 2.普通预拌混凝土 碎石粒径综合考虑 C20 |  | m3 | 141.94
本页小计
分部分项工程项目清单计价表
工程名称：园建工程 |  |  |  | 标段：塱头村及周边农村人居环境综合整治工程 |  |  | 第 10 页 共 21 页
序号 | 项目编码 | 项目名称 | 项目特征描述 |  | 计量 单位 | 工程量 |  | 金额（元）
[8 empty] | 综合单价 | 合价
149 | 050201009001 | 植草砖(格)地面 | 1.绿色井字植草砖 规格250*190*80，绿色 2.植草砖内回填种植土 3.30厚粗砂 |  | m2 | 141.94
150 | 040204001015 | 灰色透水砖 | 1.规格：240*120*60 2.30厚粗砂 |  | m2 | 4
151 | 011108008001 | 车挡 | 1.规格：600*150*350烧面芝麻黑花岗岩车挡 2.20厚1:3水泥砂浆 3.100厚C20混凝土 |  | 个 | 20
毛石挡墙
152 | 040101005001 | 挖淤泥、流砂 | 1.挖淤泥、流砂 |  | m3 | 639.88
153 | 040103001016 | 沟槽、基坑回填方 | 1.密实度要求:按设计要求 2.填方材料品种:原土回填 |  | m3 | 859.09
154 | 040103003011 | 余方弃置 | 1.废弃料品种:淤泥 2.运距:7.3km |  | m3 | 373.26
155 | 040303015001 | 混凝土挡墙墙身 | 1.毛石挡墙 |  | m3 | 1227.1
156 | 040302001001 | 圆木桩 | 1.松木桩尾径100,长4m 2.梅花状布置 3.挖掘机打(压)圆木桩 |  | 根 | 592.48
157 | 010501001023 | 基础垫层 | 1.混凝土垫层 2.普通预拌混凝土 碎石粒径综合考虑 C20 |  | m3 | 52.14
158 | 040103001017 | 砂砾层 | 1.粒径10mm砂砾层 |  | m3 | 29.62
159 | 040501005002 | φ50mm PVC泄水管 | 1.材质及规格:φ50m PVC泄水管 2.连接形式:黏接接口 |  | m | 296.24
160 | 040201021001 | 反滤土工布 | 1.材料品种、规格:反滤土工布 |  | m2 | 236.99
161 | 040103001018 | 回填碎石 | 1.20mm碎石 2.部位:碎石反滤包 |  | m3 | 26.66
新建车止石
162 | 040205017001 | 车止石 | 1.规格、型号:花岗岩车止石 |  | 根 | 33
园路挡墙
163 | 040101002013 | 挖沟槽土方 | 1.挖掘机挖沟槽、基坑土方 一、二类土 |  | m3 | 24.88
164 | 040103001019 | 沟槽、基坑回填方 | 1.原土回填夯实 |  | m3 | 15.39
165 | 040103003012 | 余方弃置（土方） | 1.废弃料品种:土方 2.运距:7.3km |  | m3 | 9.49
本页小计
分部分项工程项目清单计价表
工程名称：园建工程 |  |  |  | 标段：塱头村及周边农村人居环境综合整治工程 |  |  | 第 11 页 共 21 页
序号 | 项目编码 | 项目名称 | 项目特征描述 |  | 计量 单位 | 工程量 |  | 金额（元）
[8 empty] | 综合单价 | 合价
166 | 010501001024 | 基础垫层 | 1.混凝土垫层 2.普通预拌混凝土 碎石粒径综合考虑 C20 |  | m3 | 4.57
167 | 010401001012 | 砖基础 | 1.用M5水泥砂浆砌筑MU7.5水泥砖 |  | m3 | 29.02
168 | 011204001007 | 石材墙面 | 1.600X200X20厚荔枝面芝麻灰花岗岩 2.30厚1:2.5水泥砂浆 |  | m2 | 53.24
栏杆
169 | 040308001001 | 金属栏杆 | 1.栏杆材质、规格:不锈钢管 栏杆高1100mm 2.油漆品种、工艺要求:氟碳漆 |  | m | 821.1
花基一
170 | 040101002014 | 挖沟槽土方 | 1.挖掘机挖沟槽、基坑土方 一、二类土 |  | m3 | 165.84
171 | 040103001020 | 沟槽、基坑回填方 | 1.原土回填夯实 |  | m3 | 252.04
172 | 040103003013 | 余方弃置（土方） | 1.废弃料品种:土方 2.运距:7.3km |  | m3 | 79.3
173 | 010501001025 | 基础垫层 | 1.混凝土垫层 2.普通预拌混凝土 碎石粒径综合考虑 C20 |  | m3 | 31.17
174 | 010401001013 | 砖基础 | 1.用M5水泥砂浆砌筑仿古青砖 |  | m3 | 116.79
175 | 011102001007 | 花岗岩压顶 | 1.烧面芝麻灰花岗岩压顶 规格450*600*100 2.20厚1:2.5水泥砂浆结合层 |  | m2 | 187.04
竹篱笆
176 | 040101003003 | 挖基坑土方 | 1.土壤类别:综合考虑 2.挖土深度:2m以内 |  | m3 | 14.0347
177 | 040103001021 | 沟槽、基坑回填方 | 1.密实度要求:按设计要求 2.填方材料品种:原土回填 |  | m3 | 13.0057
178 | 040103003014 | 余方弃置（土方） | 1.废弃料品种:土方 2.运距:7.3km |  | m3 | 1.029
179 | 040303001003 | 混凝土垫层 | 1.混凝土强度等级:C20 |  | m3 | 0.525
180 | 040303002006 | 混凝土基础 | 1.混凝土强度等级:C25 |  | m3 | 0.504
181 | 040308001002 | 仿竹篱笆 | 1.栏杆材质、规格:不锈钢管 2.油漆品种、工艺要求:仿木纹烤漆 |  | m | 26.6
排水工程
本页小计
分部分项工程项目清单计价表
工程名称：园建工程 |  |  |  | 标段：塱头村及周边农村人居环境综合整治工程 |  |  | 第 12 页 共 21 页
序号 | 项目编码 | 项目名称 | 项目特征描述 |  | 计量 单位 | 工程量 |  | 金额（元）
[8 empty] | 综合单价 | 合价
雨水口
182 | 040504010001 | 雨水口 | 1.砖砌平入式单箅雨水口 |  | 座 | 15
双壁波纹管 DN300
183 | 040101002015 | 挖沟槽土方 | 1.土壤类别:一、二类土 2.挖土深度:2m内 |  | m3 | 111.63
184 | 040103003015 | 余方弃置（土方） | 1.废弃料品种:土方 2.运距:7.3km |  | m3 | 16.25
185 | 040103001023 | 回填中粗砂 | 1.密实度要求:满足规范设计要求 2.填方材料品种:中粗砂 3.填方来源、运距:外购 |  | m3 | 50.66
186 | 040103001024 | 中砂垫层 | 1.填方材料品种：中砂 |  | m3 | 10.13
187 | 040501005003 | 双壁波纹管 DN300 | 1.材质:双壁波纹管 DN300 |  | m | 97.5
双壁波纹管 DN400
188 | 040101002016 | 挖沟槽土方 | 1.土壤类别:一、二类土 2.挖土深度:2m内 |  | m3 | 124.56
189 | 040103003016 | 余方弃置（土方） | 1.废弃料品种:土方 2.运距:7.3km |  | m3 | 16.53
190 | 040103001026 | 回填中粗砂 | 1.密实度要求:满足规范设计要求 2.填方材料品种:中粗砂 3.填方来源、运距:外购 |  | m3 | 56.57
191 | 040103001027 | 中砂垫层 | 1.填方材料品种：中砂 |  | m3 | 8.84
192 | 040501004004 | 双壁波纹管 DN400 | 1.双壁波纹管 DN400 |  | m | 99.5
检查井
193 | 040504001001 | 砌筑井 | 1.砖砌(圆形)检查井 2、井身用M10水泥砂浆砌双隅砖,井内外墙用1:2水泥砂浆批挡至井室顶部,20mm厚。 |  | 座 | 4
布品
健身设施
194 | 010502001001 | 独立基础 | 1.混凝土强度等级:C30 |  | m3 | 10.26
195 | 010501001026 | 基础垫层 | 1.混凝土强度等级:C20 |  | m3 | 3.89
196 | 010506025001 | 预埋铁件 | 1.预埋铁件 |  | t | 0.33
197 | 040101003004 | 挖基坑土方 | 1.土壤类别:综合考虑 2.挖土深度:2m以内 |  | m3 | 63.18
本页小计
分部分项工程项目清单计价表
工程名称：园建工程 |  |  |  | 标段：塱头村及周边农村人居环境综合整治工程 |  |  | 第 13 页 共 21 页
序号 | 项目编码 | 项目名称 | 项目特征描述 |  | 计量 单位 | 工程量 |  | 金额（元）
[8 empty] | 综合单价 | 合价
198 | 040103003017 | 余方弃置（土方） | 1.废弃料品种:土方 2.运距:7.3km |  | m3 | 14.15
199 | 040103001028 | 沟槽、基坑回填方 | 1.密实度要求:按设计要求 2.填方来源、运距:原土回填 |  | m3 | 49.03
200 | 04B009 | 健身设施 | 1.健身设施 |  | 组 | 27
宣传栏
201 | 040101003005 | 挖基坑土方 | 1.土壤类别:综合考虑 2.挖土深度:2m以内 |  | m3 | 78.34
202 | 040103003018 | 余方弃置（土方） | 1.废弃料品种:土方 2.运距:7.3km |  | m3 | 17.4
203 | 040103001029 | 沟槽、基坑回填方 | 1.密实度要求:按设计要求 2.填方来源、运距:原土回填 |  | m3 | 60.94
204 | 010502001002 | 独立基础 | 1.混凝土强度等级:C30 |  | m3 | 12.24
205 | 010501001027 | 基础垫层 | 1.混凝土强度等级:C20 |  | m3 | 5.18
206 | 05B010 | 宣传栏 | 1.宣传栏 |  | 组 | 12
景点介绍牌
207 | 040101003006 | 挖基坑土方 | 1.土壤类别:综合考虑 2.挖土深度:2m以内 |  | m3 | 32.64
208 | 040103003019 | 余方弃置（土方） | 1.废弃料品种:土方 2.运距:7.3km |  | m3 | 7.25
209 | 040103001030 | 沟槽、基坑回填方 | 1.密实度要求:按设计要求 2.填方来源、运距:原土回填 |  | m3 | 25.39
210 | 010502001003 | 独立基础 | 1.混凝土强度等级:C30 |  | m3 | 5.1
211 | 05B011 | 景点介绍牌 | 1.景点介绍牌 |  | 组 | 5
指示牌
212 | 040101003007 | 挖基坑土方 | 1.土壤类别:综合考虑 2.挖土深度:2m以内 |  | m3 | 124.03
213 | 040103003020 | 余方弃置（土方） | 1.废弃料品种:土方 2.运距:7.3km |  | m3 | 27.55
214 | 040103001031 | 沟槽、基坑回填方 | 1.密实度要求:按设计要求 2.填方来源、运距:原土回填 |  | m3 | 96.48
215 | 010502001004 | 独立基础 | 1.混凝土强度等级:C30 |  | m3 | 19.38
216 | 05B011 | 指示牌 | 1.指示牌 |  | 组 | 19
停车场标识牌
217 | 040101003008 | 挖基坑土方 | 1.土壤类别:综合考虑 2.挖土深度:2m以内 |  | m3 | 19.58
本页小计
分部分项工程项目清单计价表
工程名称：园建工程 |  |  |  | 标段：塱头村及周边农村人居环境综合整治工程 |  |  | 第 14 页 共 21 页
序号 | 项目编码 | 项目名称 | 项目特征描述 |  | 计量 单位 | 工程量 |  | 金额（元）
[8 empty] | 综合单价 | 合价
218 | 040103003021 | 余方弃置（土方） | 1.废弃料品种:土方 2.运距:7.3km |  | m3 | 4.35
219 | 040103001032 | 沟槽、基坑回填方 | 1.密实度要求:按设计要求 2.填方来源、运距:原土回填 |  | m3 | 15.23
220 | 010502001005 | 独立基础 | 1.混凝土强度等级:C30 |  | m3 | 3.06
221 | 05B011 | 停车场标识牌 | 1.停车场标识牌 |  | 组 | 3
布品
222 | 050307018001 | 垃圾箱 | 1.1、材质：镀锌钢、石材； 2、尺寸：W0.35m,L0.86m，H0.9m。 |  | 个 | 26
223 | 040205017002 | 成品花岗岩车止石 | 1.规格、型号:成品花岗岩车止石 |  | 根 | 29
224 | 040205017003 | 成品金属止车立柱 | 1.规格、型号:成品金属止车立柱 |  | 根 | 36
225 | 05B001 | 玻璃钢坐凳 | 1、室外自然条件下能抗压、耐磨、耐腐蚀、耐风化。 2、易清洁，能够与环境融合。 |  | 组 | 4
226 | 04B011 | 室外棋牌桌 |  |  | 组 | 9
227 | 04B040 | 乒乓球桌 |  |  | 台 | 7
228 | 04B002 | 儿童活动设施 |  |  | 组 | 7
229 | 04B007 | 儿童滑梯组合 |  |  | 组 | 3
230 | 05B002 | 成品垃圾处理站 | 1.室外自然条件下能抗压、耐磨、耐腐蚀、耐风化。 2、易清洁，能够与环境融合。 |  | 组 | 2
231 | 04B003 | 成品驿站 | 1.成品驿站 2.规格：8*4*3.5米 |  | 组 | 1
232 | 010502001006 | 独立基础 | 1.混凝土强度等级:C30 |  | m3 | 58.52
233 | 010501001028 | 基础垫层 | 1.混凝土强度等级:C20 |  | m3 | 22.18
234 | 010506025002 | 预埋铁件 | 1.预埋铁件 |  | t | 1.91
235 | 040101001008 | 挖一般土方 | 1.土壤类别:综合考虑 2.挖土深度:2m以内 |  | m3 | 360.36
236 | 040103003022 | 余方弃置（土方） | 1.废弃料品种:土方 2.运距:7.3km |  | m3 | 80.7
237 | 040103001033 | 沟槽、基坑回填方 | 1.密实度要求:按设计要求 2.填方来源、运距:原土回填 |  | m3 | 279.66
本页小计
分部分项工程项目清单计价表
工程名称：园建工程 |  |  |  | 标段：塱头村及周边农村人居环境综合整治工程 |  |  | 第 15 页 共 21 页
序号 | 项目编码 | 项目名称 | 项目特征描述 |  | 计量 单位 | 工程量 |  | 金额（元）
[8 empty] | 综合单价 | 合价
青砖砌筑花岗岩坐凳
238 | 040101002017 | 挖沟槽土方 | 1.挖掘机挖沟槽、基坑土方 一、二类土 |  | m3 | 40
239 | 040103001034 | 回填方 | 1.原土回填夯实 |  | m3 | 30.56
240 | 040103002022 | 余方弃置 | 1.废弃料品种:土方 2.运距:7.3km |  | m3 | 9.62
241 | 010401001014 | 砖砌基础 | 1.用M5水泥砂浆砌筑MU7.5水泥砖 |  | m3 | 60.52
242 | 011102001008 | 花岗岩压顶 | 1.100厚烧面芝麻灰花岗岩压顶 |  | m2 | 22.68
春阳台廊架一
243 | 010502001007 | 独立基础 | 1.混凝土强度等级:C30 |  | m3 | 3.04
244 | 010502005001 | 基础联系梁 | 1.混凝土强度等级:C30 |  | m3 | 1.43
245 | 010502025001 | 柱脚 | 1.混凝土强度等级:C20 |  | m3 | 0.2
246 | 010501001030 | 基础垫层 | 1.混凝土强度等级:C20 |  | m3 | 3.32
247 | 010506025003 | 预埋铁件 | 1.预埋铁件 |  | t | 0.1
248 | 040101003009 | 挖基坑土方 | 1.土壤类别:综合考虑 2.挖土深度:2m以内 |  | m3 | 20.79
249 | 040103003023 | 余方弃置（土方） | 1.废弃料品种:土方 2.运距:7.3km |  | m3 | 6.48
250 | 040103001035 | 沟槽、基坑回填方 | 1.密实度要求:按设计要求 2.填方来源、运距:原土回填 |  | m3 | 14.31
251 | 010603003004 | 钢管柱 | 1.廊架钢结构 |  | t | 0.94
252 | 010604001006 | 钢梁 | 1.廊架钢结构 |  | t | 1.74
253 | 010607003001 | 钢檩条 | 1.廊架钢结构 |  | t | 0.26
254 | 011402003001 | 金属面油漆 | 1.氟碳漆一遍 |  | m2 | 69.21
255 | 011302001001 | 平面吊顶天棚 | 1.上层60*40*2热镀锌方通檩条@50 2.下层60*40*2热镀锌方通吊顶龙骨@50 |  | m2 | 47.4
256 | 010901001001 | 型材屋面 | 1.2厚深灰色铝瓦 |  | m2 | 47.4
257 | 05B003 | φ20红色布灯笼 | 1.φ20红色布灯笼 |  | 个 | 4
258 | 050307002001 | 烧面芝麻灰柱础石 | 1.烧面芝麻灰柱础石 |  | 个 | 4
259 | 011508001001 | 1厚304不锈钢折盒，厚50乳白色亚光面烤漆 | 1.1厚304不锈钢折盒，厚50乳白色亚光面烤漆 2.由专业公司二次深化设计及安装 |  | 个 | 6
260 | 010609003001 | 网格放线 | 1.网格放线 2.规格：50X50mm |  | m2 | 10.8
本页小计
分部分项工程项目清单计价表
工程名称：园建工程 |  |  |  | 标段：塱头村及周边农村人居环境综合整治工程 |  |  | 第 16 页 共 21 页
序号 | 项目编码 | 项目名称 | 项目特征描述 |  | 计量 单位 | 工程量 |  | 金额（元）
[8 empty] | 综合单价 | 合价
261 | 010401001006 | 砖砌花基 | 1.用M5水泥砂浆砌筑MU7.5水泥砖 |  | m3 | 6.25
262 | 010502023002 | 扶手、压顶 | 1.尺寸：620*200 2.材质：C25钢筋混凝土 |  | m3 | 1.953
263 | 05B004 | 木坐凳 | 1.截面50X50竹木复合材料,留缝5mm，40X40X4方通@≤500布置，40X40X4方通横梁@≤500布置，40X40X4方通横梁@≤500 |  | m | 15.75
春阳台廊架二
264 | 010502001008 | 独立基础 | 1.混凝土强度等级:C30 |  | m3 | 1.9
265 | 010502005002 | 基础联系梁 | 1.混凝土强度等级:C30 |  | m3 | 0.53
266 | 010502025002 | 柱脚 | 1.混凝土强度等级:C20 |  | m3 | 0.09
267 | 010501001031 | 基础垫层 | 1.混凝土强度等级:C20 |  | m3 | 0.72
268 | 010506025004 | 预埋铁件 | 1.预埋铁件 |  | t | 0.06
269 | 040101003010 | 挖基坑土方 | 1.土壤类别:综合考虑 2.挖土深度:2m以内 |  | m3 | 11.7
270 | 040103003024 | 余方弃置（土方） | 1.废弃料品种:土方 2.运距:7.3km |  | m3 | 2.62
271 | 040103001036 | 沟槽、基坑回填方 | 1.密实度要求:按设计要求 2.填方来源、运距:原土回填 |  | m3 | 9.08
272 | 010603003005 | 钢管柱 | 1.廊架钢结构 |  | t | 1.04
273 | 010604001007 | 钢梁 | 1.廊架钢结构 |  | t | 0.98
274 | 010607003002 | 钢檩条 | 1.廊架钢结构 |  | t | 0.26
275 | 011402003002 | 金属面油漆 | 1.氟碳漆一遍 |  | m2 | 34.73
276 | 011302004001 | 格栅吊顶 | 1.40X100X1厚仿木纹铝合金格栅 |  | m2 | 35.2
277 | 010901001002 | 型材屋面 | 1.2厚深灰色铝瓦 |  | m2 | 35.2
278 | 05B003 | φ20红色布灯笼 | 1.φ20红色布灯笼 |  | 个 | 4
279 | 011508001002 | 1厚304不锈钢折盒，厚50乳白色亚光面烤漆 | 1.1厚304不锈钢折盒，厚50乳白色亚光面烤漆 2.由专业公司二次深化设计及安装 |  | 个 | 12
280 | 010609003002 | 网格放线 | 1.网格放线 2.规格：50X50mm |  | m2 | 5.7
廊架三
281 | 010502001009 | 独立基础 | 1.混凝土强度等级:C30 |  | m3 | 2.28
282 | 010502005003 | 基础联系梁 | 1.混凝土强度等级:C30 |  | m3 | 0.75
283 | 010502025003 | 柱脚 | 1.混凝土强度等级:C20 |  | m3 | 0.15
本页小计
分部分项工程项目清单计价表
工程名称：园建工程 |  |  |  | 标段：塱头村及周边农村人居环境综合整治工程 |  |  | 第 17 页 共 21 页
序号 | 项目编码 | 项目名称 | 项目特征描述 |  | 计量 单位 | 工程量 |  | 金额（元）
[8 empty] | 综合单价 | 合价
284 | 010501001032 | 基础垫层 | 1.混凝土强度等级:C20 |  | m3 | 1.29
285 | 010506025005 | 预埋铁件 | 1.预埋铁件 |  | t | 0.07
286 | 040101003011 | 挖基坑土方 | 1.土壤类别:综合考虑 2.挖土深度:2m以内 |  | m3 | 13.42
287 | 040103003025 | 余方弃置（土方） | 1.废弃料品种:土方 2.运距:7.3km |  | m3 | 4.33
288 | 040103001037 | 沟槽、基坑回填方 | 1.密实度要求:按设计要求 2.填方来源、运距:原土回填 |  | m3 | 9.08
289 | 010603002003 | 空腹钢柱 | 1.廊架钢结构 |  | t | 0.462
290 | 010604001008 | 钢梁 | 1.廊架钢结构 |  | t | 0.666
291 | 010607003003 | 钢檩条 | 1.廊架钢结构 |  | t | 0.149
292 | 011402003003 | 金属面油漆 | 1.氟碳漆一遍 |  | m2 | 40.66
293 | 011302004002 | 格栅吊顶 | 1.40X100X1厚仿木纹铝合金格栅 |  | m2 | 26.93
294 | 010901001003 | 型材屋面 | 1.2厚深灰色铝瓦 |  | m2 | 29.7
整石花基
295 | 04B012 | 芝麻黑花岗岩整石 | 1.芝麻黑花岗岩整石 |  | 个 | 170
296 | 040202010003 | 碎石 | 1.100厚碎石垫层 |  | m2 | 93.897
297 | 040303001004 | 混凝土垫层 | 1.混凝土强度等级:C20 2.厚度200mm |  | m3 | 93.897
298 | 040101003012 | 挖基坑土方 | 1.挖掘机挖沟槽、基坑土方 一、二类土 |  | m3 | 37.5588
竹筒景墙
299 | 011207003001 | 竹简景墙 | 1.3厚1900*245*170不锈钢烤仿竹纹氟碳漆 2.不锈钢一体成型，字面凸起5毫米，褐色 |  | m2 | 11.4
长廊一
300 | 040204001016 | 花岗岩地面 | 1.烧面芝麻黑花岗岩 规格600*200*50mm厚 2.30厚1:2.5水泥砂浆 |  | m2 | 36
301 | 010501001033 | 基础垫层 | 1.100厚混凝土垫层 2.普通预拌混凝土 碎石粒径综合考虑 C20 |  | m3 | 36
302 | 040202014017 | 水泥稳定碎(砾)石 | 1.水泥含量:6% 2.厚度:150 |  | m2 | 36
303 | 080101010043 | 原土碾压、夯实 | 1.原土打夯 机械夯实 夯实机夯实 |  | m2 | 36
304 | 040101001009 | 挖一般土方 | 1.土壤类别:综合考虑 2.挖土深度:综合考虑 |  | m3 | 10.8
本页小计
分部分项工程项目清单计价表
工程名称：园建工程 |  |  |  | 标段：塱头村及周边农村人居环境综合整治工程 |  |  | 第 18 页 共 21 页
序号 | 项目编码 | 项目名称 | 项目特征描述 |  | 计量 单位 | 工程量 |  | 金额（元）
[8 empty] | 综合单价 | 合价
305 | 040103003026 | 余方弃置（土方） | 1.废弃料品种:土方 2.运距:7.3km |  | m3 | 10.8
306 | 010501001034 | 基础垫层 | 1.100厚混凝土垫层 2.普通预拌混凝土 碎石粒径综合考虑 C20 |  | m3 | 1.73
307 | 010502001010 | 独立基础 | 1.混凝土种类:商品混凝土 2.混凝土强度等级:C25 |  | m3 | 6.24
308 | 010502005004 | 基础联系梁 | 1.混凝土种类:商品混凝土 2.混凝土强度等级:C25 |  | m3 | 1.84
309 | 040901001003 | 构件钢筋 | 1.材料种类:HRB400 2.钢筋规格:Φ10~Φ25 |  | t | 0.64
310 | 040901001004 | 构件钢筋 | 1.材料种类:HPB300箍筋 2.钢筋规格:Φ8 |  | t | 0.04
311 | 010506025006 | 预埋铁件 | 1.规格：钢板 |  | t | 0.18
312 | 010401001015 | 砖基础 | 1.用M5水泥砂浆砌筑MU7.5水泥砖 |  | m3 | 2.25
313 | 04B005 | 美人靠座椅 | 1.材质：方通 |  | m | 12.16
314 | 040204001017 | 花岗岩地面 | 1.光面芝麻黑花岗岩 规格500*660*50mm厚 2.30厚1:2.5水泥砂浆 |  | m2 | 7.48
315 | 011204001009 | 石材墙面 | 1.600X200X20厚荔枝面芝麻灰花岗岩 2.30厚1:2.5水泥砂浆 |  | m2 | 11.94
316 | 010901001004 | 铝瓦屋面 | 1.规格：2厚 |  | m2 | 39.37
317 | 010603003006 | 钢管柱 | 1.廊架钢结构 |  | t | 0.51
318 | 010604001009 | 钢梁 | 1.廊架钢结构 |  | t | 9.976
319 | 010607003004 | 钢檩条 | 1.廊架钢结构 |  | t | 2.498
320 | 011402003004 | 金属面油漆 | 1.氟碳漆一遍 |  | m2 | 54.86
321 | 040101003013 | 挖基坑土方 | 1.土壤类别:综合考虑 2.挖土深度:综合考虑 |  | m3 | 76.39
322 | 040103001038 | 沟槽、基坑回填方 | 1.密实度要求:按设计要求 2.填方材料品种:原土回填 |  | m3 | 57.26
323 | 040103003027 | 余方弃置（土方） | 1.废弃料品种:土方 2.运距:7.3km |  | m3 | 19.13
长廊二
324 | 040204001018 | 花岗岩地面 | 1.烧面芝麻黑花岗岩 规格600*200*50mm厚 2.30厚1:2.5水泥砂浆 |  | m2 | 36
325 | 010501001035 | 基础垫层 | 1.100厚混凝土垫层 2.普通预拌混凝土 碎石粒径综合考虑 C20 |  | m3 | 36
本页小计
分部分项工程项目清单计价表
工程名称：园建工程 |  |  |  | 标段：塱头村及周边农村人居环境综合整治工程 |  |  | 第 19 页 共 21 页
序号 | 项目编码 | 项目名称 | 项目特征描述 |  | 计量 单位 | 工程量 |  | 金额（元）
[8 empty] | 综合单价 | 合价
326 | 040202014018 | 水泥稳定碎(砾)石 | 1.水泥含量:6% 2.厚度:150 |  | m2 | 36
327 | 080101010044 | 原土碾压、夯实 | 1.原土打夯 机械夯实 夯实机夯实 |  | m2 | 36
328 | 040101001010 | 挖一般土方 | 1.土壤类别:综合考虑 2.挖土深度:综合考虑 |  | m3 | 10.8
329 | 040103003028 | 余方弃置（土方） | 1.废弃料品种:土方 2.运距:7.3km |  | m3 | 10.8
330 | 010501001036 | 基础垫层 | 1.100厚混凝土垫层 2.普通预拌混凝土 碎石粒径综合考虑 C20 |  | m3 | 1.73
331 | 010502001011 | 独立基础 | 1.混凝土种类:商品混凝土 2.混凝土强度等级:C25 |  | m3 | 6.24
332 | 010502005005 | 基础联系梁 | 1.混凝土种类:商品混凝土 2.混凝土强度等级:C25 |  | m3 | 1.84
333 | 040901001005 | 构件钢筋 | 1.材料种类:HRB400 2.钢筋规格:Φ10~Φ25 |  | t | 0.639
334 | 040901001006 | 构件钢筋 | 1.材料种类:HPB300箍筋 2.钢筋规格:Φ8 |  | t | 0.045
335 | 010506025007 | 预埋铁件 | 1.规格：钢板 |  | t | 0.18
336 | 010401001016 | 砖基础 | 1.用M5水泥砂浆砌筑MU7.5水泥砖 |  | m3 | 2.25
337 | 04B005 | 美人靠座椅 | 1.材质：方通 |  | m | 12.16
338 | 040204001019 | 花岗岩地面 | 1.光面芝麻黑花岗岩 规格500*660*50mm厚 2.30厚1:2.5水泥砂浆 |  | m2 | 7.48
339 | 011204001010 | 石材墙面 | 1.600X200X20厚荔枝面芝麻灰花岗岩 2.30厚1:2.5水泥砂浆 |  | m2 | 11.94
340 | 010901001005 | 铝瓦屋面 | 1.规格：2厚 |  | m2 | 39.37
341 | 010603003007 | 钢管柱 | 1.廊架钢结构 |  | t | 0.51
342 | 010604001010 | 钢梁 | 1.廊架钢结构 |  | t | 9.976
343 | 010607003005 | 钢檩条 | 1.廊架钢结构 |  | t | 2.498
344 | 011402003005 | 金属面油漆 | 1.氟碳漆一遍 |  | m2 | 54.86
345 | 040101003014 | 挖基坑土方 | 1.土壤类别:综合考虑 2.挖土深度:综合考虑 |  | m3 | 76.39
346 | 040103001039 | 沟槽、基坑回填方 | 1.密实度要求:按设计要求 2.填方材料品种:原土回填 |  | m3 | 57.26
347 | 040103003029 | 余方弃置（土方） | 1.废弃料品种:土方 2.运距:7.3km |  | m3 | 19.13
特色景墙（2座）
本页小计
分部分项工程项目清单计价表
工程名称：园建工程 |  |  |  | 标段：塱头村及周边农村人居环境综合整治工程 |  |  | 第 20 页 共 21 页
序号 | 项目编码 | 项目名称 | 项目特征描述 |  | 计量 单位 | 工程量 |  | 金额（元）
[8 empty] | 综合单价 | 合价
348 | 050307009001 | 景墙 | 1.3厚镀锌钢板折盒，面喷深灰色氟碳漆 |  | 组 | 2
349 | 010506025008 | 预埋铁件 | 1.预埋铁件 |  | t | 0.06
350 | 011508001003 | 美术字 | 1.100X3厚镀锌钢板折盒，面喷仿木纹氟碳漆 |  | 个 | 8
351 | 011508001004 | 美术字 | 1.50X3厚镀锌钢板折盒，面喷乳白色氟碳漆 |  | 个 | 16
352 | 011508001005 | 美术字 | 1.50X3厚镀锌钢板折盒，面喷乳白色氟碳漆 |  | 个 | 16
集市顶棚
353 | 010901001006 | 铝瓦屋面 | 1.规格：1厚 |  | m2 | 90.6532
354 | 011302004003 | 格栅吊顶 | 1.40X100X1厚仿木纹铝合金格栅 |  | m2 | 90.6532
355 | 010607010001 | 零星钢构件 | 1.50*50*3厚热镀锌方通 |  | t | 2.908
356 | 011402003006 | 金属面油漆 | 1.氟碳漆一遍 |  | m2 | 200.68
357 | 011507001003 | 平面、箱式招牌 | 1.名称：店面招牌 2.面层：3厚深啡色铝单板 |  | m2 | 5539.3975
358 | 040101003015 | 挖基坑土方 | 1.土壤类别:综合考虑 2.挖土深度:综合考虑 |  | m3 | 104.448
359 | 040103001040 | 沟槽、基坑回填方 | 1.密实度要求:按设计要求 2.填方材料品种:原土回填 |  | m3 | 35.55
360 | 040103003030 | 余方弃置（土方） | 1.废弃料品种:土方 2.运距:7.3km |  | m3 | 68.91
361 | 010501001037 | 基础垫层 | 1.100厚混凝土垫层 2.普通预拌混凝土 碎石粒径综合考虑 C20 |  | m3 | 6.912
362 | 010502001012 | 独立基础 | 1.混凝土种类:商品混凝土 2.混凝土强度等级:C25 |  | m3 | 16.32
休闲矮墙（3座）
363 | 080101010045 | 原土碾压、夯实 | 1.原土打夯 机械夯实 夯实机夯实 |  | m2 | 8.37
364 | 010501001038 | 基础垫层 | 1.100厚C20混凝土垫层 |  | m3 | 0.837
365 | 010401001017 | 砖基础 | 1.240厚MU10砖，M7.5砂浆砌筑 |  | m3 | 3.51
366 | 010506025009 | 预埋铁件 | 1.预埋铁件 |  | t | 0.006
367 | 011508001006 | 3厚镀锌钢板折盒 | 1.3厚镀锌钢板折盒，面喷仿木纹氟碳漆 2.由专业公司二次深化设计及安装 |  | 个 | 18
368 | 011507001004 | 平面、箱式招牌 | 1.名称：店面招牌 2.面层：3厚深啡色铝单板 |  | m2 | 3.48
本页小计
分部分项工程项目清单计价表
工程名称：园建工程 |  |  |  | 标段：塱头村及周边农村人居环境综合整治工程 |  |  | 第 21 页 共 21 页
序号 | 项目编码 | 项目名称 | 项目特征描述 |  | 计量 单位 | 工程量 |  | 金额（元）
[8 empty] | 综合单价 | 合价
369 | 011201001014 | 墙、柱面一般抹灰 | 1.20厚1:2.5水泥砂浆 |  | m2 | 6.75
370 | 011204001011 | 仿古面砖贴面 | 1.240*60*8灰色仿古面砖 |  | m2 | 6.75
磨盘雕塑
371 | 040901007001 | 植筋 | 1.直径10钢筋钻孔植入L20 |  | 根 | 4
372 | 05B005 | 70*120厚石头磨盘 | 1.70*120厚石头磨盘 |  | 组 | 5
373 | 011508001007 | 50X6厚橙红色锈板折盒 | 1.150X6厚橙红色锈板折盒 2.由专业公司二次深化设计及安装 |  | 个 | 5
374 | 010502004001 | 设备基础 | 1.C20混凝土基础 |  | m3 | 0.52
375 | 080101010046 | 原土碾压、夯实 | 1.原土打夯 机械夯实 夯实机夯实 |  | m2 | 1.04
羽毛场
376 | 011101003002 | 丙烯酸地面 | 1.表面撒播防滑玻璃微珠 2.刷纯面一层 3.纹理层一层 4.刮中涂扫平两层 5.高浓缩底漆两遍 |  | m2 | 81.74
377 | 040202016015 | 水泥混凝土基层 | 1.100厚C20混凝土 |  | m2 | 81.74
378 | 040202014019 | 水泥稳定碎(砾)石 | 1.水泥含量:6% 2.厚度:150 |  | m2 | 81.74
379 | 080101010047 | 原土碾压、夯实 | 1.原土打夯 机械夯实 夯实机夯实 |  | m2 | 81.74
模板及其他
380 | 011601001001 | 脚手架 | 1.单排钢脚手架 高度(m以内) 10 |  | m2 | 78.4
381 | 010505001001 | 垫层模板 | 1.垫层模板 |  | m2 | 93.75
382 | 010505002001 | 基础模板 | 1.基础模板 |  | m2 | 256
383 | 010505011001 | 构造柱模板 | 1.构造柱模板 |  | m2 | 4.8
384 | 010505013001 | 压顶模板 | 1.压顶模板 |  | m2 | 2.058
385 | 010505003001 | 基础联系梁模板 | 1.基础联系梁模板 |  | m2 | 19.2
本页小计
合 计

## B.1.1 招标工程量清单封面【人行桥】
|  | 人行桥 | 工程
招标工程量清单
| 招 标 人： |  |  | (盖章)
年 月 日

## C.1.1 招标工程量清单扉页【人行桥】
工程名称： |  | 人行桥
标段名称： |  | 塱头村及周边农村人居环境综合整治工程
招 标 工 程 量 清 单
| 编 制 人： |  | (造价专业人员签字及盖章)
| 审 核 人： |  | (一级注册造价工程师签字及盖章)
| 编 制 单 位： |  | (盖章)
| 法定代表人或其授权人： |  | (签字或盖章)
| 招 标 人： |  | (盖章)
| 法定代表人或其授权人： |  | (签字或盖章)
编 制 时 间：

## E.2.1 分部分项工程项目清单计价表【人行桥】
分部分项工程项目清单计价表
工程名称：人行桥 |  |  |  | 标段：塱头村及周边农村人居环境综合整治工程 |  |  | 第 1 页 共 4 页
序号 | 项目编码 | 项目名称 | 项目特征描述 |  | 计量 单位 | 工程量 |  | 金额（元）
[8 empty] | 综合单价 | 合价
上部结构
1 | 040303013001 | 混凝土板梁 | 1、部位:现浇板梁 2、混凝土强度等级:C40商品混凝土 |  | m3 | 57.1
2 | 040303019001 | 桥面铺装 | 1.混凝土强度等级:泵送C40 |  | m3 | 0.2
3 | 040901001007 | 构件钢筋 | 1.材料种类:HRB400 2.钢筋规格:φ10-25mm |  | t | 20.6655
下部结构
4 | 040601020001 | 支座垫石 | 1.支座垫石 2.混凝土强度等级:C40砼 |  | m3 | 0.8
5 | 040303005001 | 混凝土墩(台)身 | 1、部位:柱式桥墩 2、混凝土强度等级:C40商品混凝土 |  | m3 | 1.1
6 | 040303007003 | 混凝土台帽 | 1.部位:台帽、耳墙、背墙 2.混凝土强度等级:混凝土C40 3.含泵送混凝土增加费 |  | m3 | 24.1
7 | 040303007004 | 混凝土台帽 | 1.部位:台帽 2.混凝土强度等级:混凝土C20 3.含泵送混凝土增加费 |  | m3 | 1.6
8 | 040901001008 | 构件钢筋 | 1.材料种类:HRB400 2.钢筋规格:φ10-25mm 3.部位：下部结构 |  | t | 5.0802
基础部分
9 | 040301004003 | 钻孔灌注桩 | 1.钢护筒埋设与拆除:钢护筒埋设与拆除 2.桩长:按设计图纸要求 3.桩径:φ1000mm 4.成孔方法:钻孔 5.混凝土种类、强度等级:C30水下混凝土 |  | m | 130.7
10 | 040301004004 | 钻孔灌注桩（空桩） | 1.桩长:按设计图纸要求 2.桩径:φ1000mm |  | m | 16
11 | 粤040301016001 | 入岩增加费 | 1.桩径:Φ1000mm 2.入岩:2.5d |  | m3 | 15.7
12 | 040301011001 | 截桩头 | 1.桩类型:钢筋混凝土灌注桩 2.桩头截面、高度:Φ1000mm，1米 3.混凝土强度等级:C30水下砼 |  | 根 | 8
本页小计
分部分项工程项目清单计价表
工程名称：人行桥 |  |  |  | 标段：塱头村及周边农村人居环境综合整治工程 |  |  | 第 2 页 共 4 页
序号 | 项目编码 | 项目名称 | 项目特征描述 |  | 计量 单位 | 工程量 |  | 金额（元）
[8 empty] | 综合单价 | 合价
13 | 040301010001 | 声测管 | 1.材质:焊接钢管,检测管外径φ54*1.5mm，套管长度80mm，外径φ60*2.75mm |  | t | 0.9534
14 | 040901003001 | 钢筋笼 | 1.钢筋规格:HPB300、HRB400 |  | t | 12.4958
15 | 040103001006 | 沟槽、基坑回填方 | 1.回填片石 |  | m3 | 4.3
16 | 040103001007 | 沟槽、基坑回填方 | 1.回填黏土 |  | m3 | 1.8
附属工程
桥头搭板
17 | 040303020001 | 桥头搭板 | 1.混凝土强度等级:C30 |  | m3 | 10.1
18 | 040901001009 | 构件钢筋 | 1.材料种类:HRB400 2.钢筋规格:φ10-25mm 3.部位：桥台搭板 |  | t | 1.516
19 | 040202014001 | 30cm5%水泥稳定碎石 | 1.水泥含量:5% 2.石料规格:30cm5%水泥稳定碎石 4.运距:7.3km |  | m2 | 8.6
20 | 040201021001 | 玻纤格栅 | 1.材质:玻纤格栅 |  | m2 | 21.6
伸缩缝
21 | 040901001010 | 构件钢筋 | 1.材料种类:HPB300 圆钢 φ10mm以内 |  | t | 0.0266
22 | 040308006001 | 桥梁伸缩装置 | 1.材料品种:40型伸缩缝 |  | m | 6.8
栏杆
23 | 040308001001 | 不锈钢栏杆 | 1.材料:不锈钢 |  | t | 3.002
24 | 040901001011 | 构件钢筋 | 1.材料种类:HRB400 φ10-25mm |  | t | 0.1151
桥面铺装
25 | 040204001001 | 10cm厚60x30cm花岗岩砖 | 1.块料品种、规格:10cm厚60x30cm花岗岩砖 2. 30~45mm厚M1:2.5水泥砂浆 |  | m2 | 114
河堤加固
26 | 040303015001 | 混凝土挡墙墙身 | 1.混凝土强度等级:C25商品混凝土 |  | m3 | 130.5
27 | 040201007001 | 抛石挤淤 | 1.抛石护脚 |  | m3 | 33.3
28 | 040501005001 | 塑料管 | 1.材质及规格:φ8cm PVC泄水管 2.连接形式:黏接接口 |  | m | 13.3
29 | 040303001001 | 混凝土垫层 | 1.混凝土强度等级:C20商品混凝土 |  | m3 | 11.5
本页小计
分部分项工程项目清单计价表
工程名称：人行桥 |  |  |  | 标段：塱头村及周边农村人居环境综合整治工程 |  |  | 第 3 页 共 4 页
序号 | 项目编码 | 项目名称 | 项目特征描述 |  | 计量 单位 | 工程量 |  | 金额（元）
[8 empty] | 综合单价 | 合价
30 | 040101002001 | 挖沟槽土方 | 1.土壤类别：一、二类土 |  | m3 | 409.3
31 | 040103001008 | 沟槽、基坑回填方 | 1.路基回填 2.密实度要求:按设计图纸要求 3.填方材料品种:土方 |  | m3 | 234
32 | 040103003001 | 余方弃置（土方） | 1.废弃料品种:土方 2.运距:7.3km |  | m3 | 175.3
锥坡
33 | 050103017001 | 植草砖(格)孔内植草 | 1.植草砖护坡 |  | m2 | 25.2
34 | 050201009001 | 植草砖(格)地面 | 1.绿色井字植草砖 规格250*190*80 2.植草砖内回填种植土 3.30厚中砂 |  | m2 | 25.2
35 | 040202010001 | 碎石 | 1.30厚碎石垫层 |  | m2 | 25.2
36 | 040103002001 | 一般回填方 | 1.锥坡回填砂性土 |  | m3 | 6
围堰工程
37 | 041201006001 | 围堰 | 1.围堰类型:纤维袋围堰 2.围堰需要拆除 |  | m3 | 612.7
38 | 040201021002 | 防渗彩条布 | 1.材料品种、规格:防渗彩条布 |  | m2 | 575.4
39 | 040308008001 | 桥面排(泄)水管 | 1.材料品种及规格:φ500mm铸铁排水管 |  | m | 63
40 | 040303001002 | 混凝土垫层 | 1.混凝土强度等级:混凝土C20 2.用于满堂脚手架封底 |  | m3 | 16.5
模板工程
41 | 010505009001 | 台帽模板 | 1、构件类型:台帽模板 2、其他:本清单包含设计图纸、技术规范所需全部工作内容 |  | m2 | 24
42 | 010505001001 | 支座垫石模板 | 1、构件类型:支座垫石模板 |  | m2 | 1.41
43 | 010505001002 | 垫层模板 | 1.封底垫层模板 |  | m2 | 23.1
44 | 010505015001 | 耳背墙、挡块模板 | 1、构件类型:耳背墙、挡块模板 2、其他:本清单包含设计图纸、技术规范所需全部工作内容 |  | m2 | 53.12
本页小计
分部分项工程项目清单计价表
工程名称：人行桥 |  |  |  | 标段：塱头村及周边农村人居环境综合整治工程 |  |  | 第 4 页 共 4 页
序号 | 项目编码 | 项目名称 | 项目特征描述 |  | 计量 单位 | 工程量 |  | 金额（元）
[8 empty] | 综合单价 | 合价
45 | 010505008001 | 搭板模板 | 1、构件类型:搭板 2、其他:本清单包含设计图纸、技术规范所需全部工作内容 |  | m2 | 13.4
46 | 020413001001 | 墩(台)身模板 | 1、构件类型:墩柱模板 2、其他:本清单包含设计图纸、技术规范所需全部工作内容 |  | m2 | 5.71
47 | 010505005001 | 挡墙模板 | 1、构件类型:挡墙模板 2、其他:本清单包含设计图纸、技术规范所需全部工作内容 |  | m2 | 248.3
48 | 010505008002 | 板梁模板 | 1、构件类型:板梁模板 2、其他:本清单包含设计图纸、技术规范所需全部工作内容 |  | m2 | 147.4
脚手架工程
49 | 050401004001 | 人行桥满堂脚手架 | 1.名称:脚手架 2、其他:本清单包含设计图纸、技术规范所需全部工作内容 |  | m3 | 94.5
50 | 050401004002 | 桥梁支架预压 |  |  | m3 | 57.1
本页小计
合 计

## B.1.1 招标工程量清单封面【给排水工程】
|  | 给排水工程 | 工程
招标工程量清单
| 招 标 人： |  |  | (盖章)
年 月 日

## C.1.1 招标工程量清单扉页【给排水工程】
工程名称： |  | 给排水工程
标段名称： |  | 塱头村及周边农村人居环境综合整治工程
招 标 工 程 量 清 单
| 编 制 人： |  | (造价专业人员签字及盖章)
| 审 核 人： |  | (一级注册造价工程师签字及盖章)
| 编 制 单 位： |  | (盖章)
| 法定代表人或其授权人： |  | (签字或盖章)
| 招 标 人： |  | (盖章)
| 法定代表人或其授权人： |  | (签字或盖章)
编 制 时 间：

## E.2.1 分部分项工程项目清单计价表【给排水工程】
分部分项工程项目清单计价表
工程名称：给排水工程 |  |  |  | 标段：塱头村及周边农村人居环境综合整治工程 |  |  | 第 1 页 共 8 页
序号 | 项目编码 | 项目名称 | 项目特征描述 |  | 计量 单位 | 工程量 |  | 金额（元）
[8 empty] | 综合单价 | 合价
雨水工程
1 | 040101002001 | 挖沟槽土方 | 1.土壤类别:一、二类土 2.挖土深度:2m内 |  | m3 | 1517.613
2 | 040103001001 | 中粗砂垫层 | 1.填方材料品种：中粗砂垫层 2.密实度:按图纸要求 |  | m3 | 200.63
3 | 040103001002 | 回填石屑 | 1.密实度要求:满足规范设计要求 2.填方材料品种:石屑 3.填方来源、运距:外购 |  | m3 | 575.28
4 | 040103003001 | 余方弃置（土方） | 1.废弃料品种:土方 2.运距:7.3km |  | m3 | 1517.61
5 | 04B001 | 挡土板 | 1.材质:支密板挡土板 |  | m2 | 1079.88
6 | 040302010001 | 钢板桩 | 1.打拔25c槽钢支挡立柱 |  | t | 84
7 | 040302010002 | 打拔钢板桩（B型支护） | 1.名称:拉森Ⅲ型钢板桩 2.桩长:6m 3.桩间距:400mm |  | t | 57.24
8 | 040302014001 | 钢板桩支撑安、拆 | 1.钢板桩支撑安、拆 2.宽度4m内 |  | m | 31.8
9 | 040201022001 | 雨水盖板沟 | 1.断面规格:300*300 2.MU15砖DM M7.5水泥砂浆砌筑 3.盖板材质、规格:C30钢筋砼预制盖板 4.做法详见结构图 |  | m | 1126
10 | 040504010001 | 雨水口 | 1.平入式单箅雨水口 |  | 座 | 83
11 | 040504002001 | 雨水沉砂井500*500 | 1.垫层、基础材质及厚度:100mmC20垫层 2.规格尺寸:500*500 3.混凝土强度等级:C30，S6 4.20mm厚M10防水水泥砂浆抹面 5.盖板材质、规格：100厚C30钢筋混凝土盖板 6.平均深度：1.5m |  | 座 | 11
本页小计
分部分项工程项目清单计价表
工程名称：给排水工程 |  |  |  | 标段：塱头村及周边农村人居环境综合整治工程 |  |  | 第 2 页 共 8 页
序号 | 项目编码 | 项目名称 | 项目特征描述 |  | 计量 单位 | 工程量 |  | 金额（元）
[8 empty] | 综合单价 | 合价
12 | 040501001001 | DN300II级钢筋混凝土管 | 1.名称:钢筋混凝土雨水管 2.规格:DN300mm 3.接口形式:橡胶圈承插连接 4.基础断面形式、混凝土强度等级:120°混凝土基础 5.管道检验及试验要求:按设计要求 |  | m | 200
13 | 040501001002 | DN500Ⅱ钢筋混凝土管 | 1.管座材质:C20 180°混凝土基础 2.规格:DN500Ⅱ级钢筋混凝土管 3.接口方式:承插式 4.铺设深度:综合考虑 5.含唯一识别码电子芯片 |  | m | 266
14 | 040501001003 | 混凝土管 | 1.名称:污水管 2.规格:DN300mm 3.接口形式:橡胶圈承插连接 4.基础断面形式、混凝土强度等级:120°混凝土基础 5.管道检验及试验要求:按设计要求 |  | m | 4
污水工程
土石方工程
15 | 040101002002 | 挖沟槽土方 | 1.土壤类别:一、二类土 2.挖土深度:2m内 |  | m3 | 1646.7936
16 | 040103001003 | 中粗砂垫层 | 1.填方材料品种：中粗砂垫层 2.密实度:按图纸要求 |  | m3 | 418.8138
17 | 040103001004 | 回填石屑 | 1.密实度要求:满足规范设计要求 2.填方材料品种:石屑 3.填方来源、运距:外购 |  | m3 | 695.55
18 | 040103001005 | 沟槽、基坑回填方 | 1.密实度要求:满足规范设计要求 2.填方材料品种:中粗砂 |  | m3 | 331.17
19 | 040103003002 | 余方弃置（土方） | 1.废弃料品种:土方 2.运距:7.3km |  | m3 | 1646.79
支护工程
20 | 04B001 | 挡土板 | 1.材质:支密板挡土板 |  | m2 | 2328.212
本页小计
分部分项工程项目清单计价表
工程名称：给排水工程 |  |  |  | 标段：塱头村及周边农村人居环境综合整治工程 |  |  | 第 3 页 共 8 页
序号 | 项目编码 | 项目名称 | 项目特征描述 |  | 计量 单位 | 工程量 |  | 金额（元）
[8 empty] | 综合单价 | 合价
21 | 040302010003 | 钢板桩 | 1.打拔25c槽钢支挡立柱 |  | t | 206.3419431
污水管道工程
22 | 040501003001 | D80镀锌钢管 | 1.D80镀锌钢管 |  | m | 16
23 | 040501005001 | 污水管DN150 | 1.污水管DN150 2.PVC-U |  | m | 747
24 | 040501005002 | 污水管DN200 | 1.污水管DN200 2.PVC-U |  | m | 1085
25 | 040501001004 | 污水管DN300 | 1.名称:污水管 2.规格:DN300mm 3.接口形式:橡胶圈承插连接 4.基础断面形式、混凝土强度等级:120°混凝土基础 5.管道检验及试验要求:按设计要求 |  | m | 160
26 | 040501001005 | 新建管接驳现状检查井DN300 | 1.名称:污水管 2.规格:DN300mm 3.接口形式:橡胶圈承插连接 4.基础断面形式、混凝土强度等级:120°混凝土基础 5.管道检验及试验要求:按设计要求 |  | m | 26
27 | 040803004001 | 管道包封 |  |  | m3 | 31.284
28 | 04B003 | 管线封堵 | 1.混凝土强度：C20 |  | m3 | 12
29 | 040901001001 | 构件钢筋 | 1.钢筋制作、安装 带肋钢筋 φ10mm |  | t | 0.6434
污水附属构筑物
30 | 040504002002 | 方形污水检查井500*500 | 1.垫层、基础材质及厚度:100mmC20垫层 2.规格尺寸:500*500 3.混凝土强度等级:C30，S6 4.20mm厚M10防水水泥砂浆抹面 5.盖板材质、规格：100厚C30钢筋混凝土盖板 6.详见结构大样图 |  | 座 | 71
本页小计
分部分项工程项目清单计价表
工程名称：给排水工程 |  |  |  | 标段：塱头村及周边农村人居环境综合整治工程 |  |  | 第 4 页 共 8 页
序号 | 项目编码 | 项目名称 | 项目特征描述 |  | 计量 单位 | 工程量 |  | 金额（元）
[8 empty] | 综合单价 | 合价
31 | 040504004001 | Φ1000预制装配式钢筋混凝土排水检查井 | 1.类型:Φ1000预制装配式钢筋混凝土排水检查井，平均井深1.3m 2.垫层、基础材质及厚度:C15垫层100mm，1：1砂碎石300mm 3.井盖、井圈材质及规格:Φ700铸铁井盖 |  | 座 | 2
32 | 040504004002 | Φ1000预制装配式钢筋混凝土排水沉泥井 | 1.类型:Φ1000预制装配式钢筋混凝土排水沉泥井，平均井深1.5m 2.垫层、基础材质及厚度:C15垫层100mm，1：1砂碎石300mm 3.井盖、井圈材质及规格:Φ700铸铁井盖 |  | 座 | 1
33 | 040504002003 | 槽式截流井900*900 | 1.垫层、基础材质及厚度:100mmC15垫层 2.规格尺寸:900*900，井深1.8m 3.混凝土强度等级:C30，S6 4.20mm厚M10防水水泥砂浆抹面 5.盖板材质、规格：100厚C30钢筋混凝土盖板 6.详见结构大样图 |  | 座 | 3
34 | 040504002004 | 槽式截流井800*1200 | 1.垫层、基础材质及厚度:100mmC15垫层 2.规格尺寸:800*1200，井深2.04m 3.混凝土强度等级:C30，S6 4.20mm厚M10防水水泥砂浆抹面 5.盖板材质、规格：100厚C30钢筋混凝土盖板 6.详见结构大样图 |  | 座 | 1
一体化泵站
35 | 030109001001 | 提升泵 | 1.规格：Q=14.58m3/h,H=4m,N=1.1kW |  | 台 | 2
36 | 040305001001 | 垫层 | 1.填方材料品种:1:1粗砂碎石 2.密实度:按图纸要求 |  | m3 | 1.089
37 | 040303001001 | 混凝土垫层 | 1.混凝土强度等级：C10 |  | m3 | 1.024
本页小计
分部分项工程项目清单计价表
工程名称：给排水工程 |  |  |  | 标段：塱头村及周边农村人居环境综合整治工程 |  |  | 第 5 页 共 8 页
序号 | 项目编码 | 项目名称 | 项目特征描述 |  | 计量 单位 | 工程量 |  | 金额（元）
[8 empty] | 综合单价 | 合价
38 | 040303002001 | C30钢砼底座 | 1.混凝土强度等级：C30 |  | m3 | 1.024
39 | 040601019001 | 钢梯 | 1.爬梯 2.材质：304不锈钢 |  | t | 0.4
房屋保护
40 | 040201019001 | 地基注浆 | 1.φ42钢花管注浆@750(先施工) 2.引孔φ70,注浆深度为至坑底2000mm |  | m | 2400
其他工程
沥青路面破除修复
41 | 041001001001 | 拆除路面 | 1.材质:混凝土类（无筋） 2.厚度:100 |  | m2 | 1120.22
42 | 041001003001 | 拆除基层 | 1.小型机械拆除各类底层 厚35cm |  | m2 | 1120.22
43 | 040202014001 | 水泥稳定碎(砾)石 | 1.水泥含量:4% 2.厚度:150 |  | m2 | 1120.22
44 | 040202014002 | 水泥稳定碎(砾)石 | 1.水泥含量:5% 2.厚度:200 |  | m2 | 1120.22
45 | 040203003001 | 透层 | 1.机械喷洒道路用乳化沥青（PC-2）透层油0.7-1.5/m2 |  | m2 | 1120.22
46 | 040203005001 | 封层 | 1.沥青表面处治下封层（改性乳化沥青）1cm（ES-3型） |  | m2 | 1120.22
47 | 040203006001 | 6cm 细粒式改性沥青砼AC-20C | 1.沥青品种:细粒式改性沥青砼AC-20C 2.厚度:6cm |  | m2 | 1120.22
48 | 040203004001 | 粘层 | 1.材料品种:乳化沥青粘层 |  | m2 | 1120.22
49 | 040203006002 | 4cm 细粒式改性沥青砼AC-13C | 1.沥青品种:细粒式改性沥青砼AC-13C 2.厚度:4cm |  | m2 | 1120.22
50 | 040103003003 | 余方弃置（石方） | 1.废弃料品种:路面废料 2.运距:7.3km |  | m3 | 112.022
51 | 040103003004 | 余方弃置（土方） | 1.废弃料品种:路面挖除土方 2.运距:7.3km |  | m3 | 392.077
52 | 081101004001 | 拆除路缘石 | 1.拆除现状侧石 |  | m | 320.06285714
53 | 040204004001 | 安砌侧(平、缘)石 | 1.材料品种、规格:15*30*49.5侧石 |  | m | 320.06285714
本页小计
分部分项工程项目清单计价表
工程名称：给排水工程 |  |  |  | 标段：塱头村及周边农村人居环境综合整治工程 |  |  | 第 6 页 共 8 页
序号 | 项目编码 | 项目名称 | 项目特征描述 |  | 计量 单位 | 工程量 |  | 金额（元）
[8 empty] | 综合单价 | 合价
54 | 040303002002 | 后座混凝土 | 1.浇筑侧(缘)石混凝土后座 2.普通预拌混凝土 碎石粒径综合考虑 C20 |  | m3 | 22.4042
55 | 040103003005 | 余方弃置（石方） | 1.废弃料品种:拆除侧石 2.运距:7.3km |  | m3 | 7.1293
围墙破除修复
56 | 040101002003 | 挖沟槽土方 | 1.土壤类别:一、二类土 2.挖土深度:3.5m内 |  | m3 | 133
57 | 040103001006 | 沟槽、基坑回填方 | 1.原土回填夯实 |  | m3 | 122.43
58 | 040103003006 | 余方弃置（土方） | 1.废弃料品种:土方 2.运距:7.3km |  | m3 | 10.57
59 | 041101001001 | 垫层 | 1.C20素砼垫层 |  | m3 | 7.3
60 | 010502005001 | 基础联系梁 |  |  | m3 | 2.07
61 | 010401001001 | 砖基础 | 1.砖基础 |  | m3 | 1.2
62 | 010401002001 | 实心砖墙 | 1.砖砌围墙 |  | m3 | 6
63 | 011201001001 | 墙、柱面一般抹灰 | 1.内、外侧及顶面素砼抹面 |  | m2 | 52.4
现状合流渠拆除
64 | 041001007001 | 拆除砖石结构 | 1.现状合流渠拆除 2.尺寸：400*400 |  | m3 | 153.6
65 | 040103003007 | 余方弃置（石方） | 1.废弃料品种:现状合流渠拆除废料 2.运距:7.3km |  | m3 | 153.6
新建排水沟
66 | 040101002004 | 挖沟槽土方 | 1.土壤类别:一、二类土 2.挖土深度:3.5m内 |  | m3 | 57
67 | 040103003008 | 余方弃置（土方） | 1.废弃料品种:土方 2.运距:7.3km |  | m3 | 57
68 | 040501001006 | 新建管接驳现状检查井DN300 | 1.名称:污水管 2.规格:DN300mm 3.接口形式:橡胶圈承插连接 4.基础断面形式、混凝土强度等级:120°混凝土基础 5.管道检验及试验要求:按设计要求 |  | m | 380
堤岸破坏修复
69 | 040101002005 | 挖沟槽土方 | 1.土壤类别:一、二类土 2.挖土深度:3.5m内 |  | m3 | 567
本页小计
分部分项工程项目清单计价表
工程名称：给排水工程 |  |  |  | 标段：塱头村及周边农村人居环境综合整治工程 |  |  | 第 7 页 共 8 页
序号 | 项目编码 | 项目名称 | 项目特征描述 |  | 计量 单位 | 工程量 |  | 金额（元）
[8 empty] | 综合单价 | 合价
70 | 040103001007 | 中粗砂垫层 | 1.填方材料品种：中粗砂垫层 2.密实度:按图纸要求 |  | m3 | 299.25
71 | 040103003009 | 余方弃置（土方） | 1.废弃料品种:土方 2.运距:7.3km |  | m3 | 267.75
72 | 040305003001 | 毛石混凝土墙身 | 1.毛石挡墙 |  | m3 | 173.25
73 | 040305001002 | 垫层 | 1.混凝土垫层 2.普通预拌混凝土 碎石粒径综合考虑 C20 |  | m3 | 94.5
管线保护
74 | 04B004 | 沟槽内裸露管线保护（A类） | 1.8#钢丝紧绕6圈 2.木楔边：木板(厚40,宽300) 3.纵向[20a槽钢(同横向槽钢绑扎固定) 4.(管线直径D≤300,管线与沟槽平行) |  | m | 65
75 | 04B005 | 沟槽内裸露管线保护（B类） | 1.8#钢丝紧绕@300 2.木楔边：木板(厚40,宽300) 3.纵向[20a槽钢(同横向槽钢绑扎固定) 4.(管线直径D≤300,管线与沟槽相交) |  | m | 70
电力安装部分
76 | 030409001001 | 电力电缆 | 1.名称:电力电缆 2.型号:ZR-YJV-0.6/1KV-5x6 3.规格:5*6 4.材质:铜芯 5.电压等级(kV):1kV |  | m | 226
77 | 030409006001 | 电缆保护管 | 1.名称:电缆保护管 2.材质:防腐涂塑钢管 3.规格:SC40 4.敷设方式:人行道或绿化带下敷设 5.包含管道开挖回填及废料外运等 6.其他详见设计图 |  | m | 209
本页小计
分部分项工程项目清单计价表
工程名称：给排水工程 |  |  |  | 标段：塱头村及周边农村人居环境综合整治工程 |  |  | 第 8 页 共 8 页
序号 | 项目编码 | 项目名称 | 项目特征描述 |  | 计量 单位 | 工程量 |  | 金额（元）
[8 empty] | 综合单价 | 合价
78 | 040504001001 | 电缆接线井 | 1.垫层、基础材质及厚度:粗砂垫层、C20素砼垫层 2.砌筑材料品种、规格、强度等级:MU15砖 3.勾缝、抹面要求:井内侧抹面 4.盖板材质、规格:防盗井盖 5.其他详见设计图 |  | 座 | 6
79 | 030410002001 | 接地母线 | 1.名称:接地网 2.材质:不锈钢扁钢 3.规格:40*4 4.其他详见设计图 |  | m | 10
80 | 030410002002 | 接地引出线 | 1.名称:接地引出线 2.材质:SS304-圆钢 3.规格:Φ16 4.其他详见设计图 |  | m | 20
81 | 030410001001 | 接地极 | 1.名称:接地极 2.材质:热镀锌角钢 3.规格:L50*50*5，L=2.5M 4.其他详见设计图 |  | 根 | 4
82 | 030410007001 | 总等电位端子箱 | 1.名称:总等电位端子箱 2.其他详见标准图集15D502,28-34页 |  | 台 | 1
83 | 050306004001 | 现场控制柜 | 1.名称:控制柜 2.基础形式、材质、规格:C30砼 3.其他详见设计图 |  | 台 | 1
模板及其他
84 | 04B006 | 管(渠)道管座模板 | 1.构件类型:管道120°基础混凝土加固模板 |  | m2 | 173.27
85 | 04B007 | 缘石后座模板 |  |  | m2 | 1
86 | 041201006001 | 围堰 | 1.土袋围堰 |  | m3 | 388.5
本页小计
合 计

## B.1.1 招标工程量清单封面【电气工程】
|  | 电气工程 | 工程
招标工程量清单
| 招 标 人： |  |  | (盖章)
年 月 日

## C.1.1 招标工程量清单扉页【电气工程】
工程名称： |  | 电气工程
标段名称： |  | 塱头村及周边农村人居环境综合整治工程
招 标 工 程 量 清 单
| 编 制 人： |  | (造价专业人员签字及盖章)
| 审 核 人： |  | (一级注册造价工程师签字及盖章)
| 编 制 单 位： |  | (盖章)
| 法定代表人或其授权人： |  | (签字或盖章)
| 招 标 人： |  | (盖章)
| 法定代表人或其授权人： |  | (签字或盖章)
编 制 时 间：

## E.2.1 分部分项工程项目清单计价表【电气工程】
分部分项工程项目清单计价表
工程名称：电气工程 |  |  |  | 标段：塱头村及周边农村人居环境综合整治工程 |  |  | 第 1 页 共 2 页
序号 | 项目编码 | 项目名称 | 项目特征描述 |  | 计量 单位 | 工程量 |  | 金额（元）
[8 empty] | 综合单价 | 合价
整个项目
1 | 030413001001 | 路灯基础 | 1.材料品种:混凝土 2.规格:450*450*600 3.基础材料品种:混凝土C25 4.DN50*3.5PVC管 5.其他:具体做法及施工详见设计图纸和规范要求 |  | 套 | 78
2 | 030413001002 | 庭院灯 | 1.庭院灯 2.杆高4m，功率60w，LED光源暖光 3.4m路灯灯杆 |  | 套 | 78
3 | 030413012001 | 射灯 | 1.名称:射灯 2.型号:LED 18W 色温:3000K 电压:220VAC 防护等级:IP55 (安装方式由景观专业确定) |  | 套 | 22
4 | 030413012002 | 草坪灯 | 1.名称:草坪灯 2.型号:高0.8-1.0m 18W 高效节能灯,黄光,含基础(见DQ-JG-03) |  | 套 | 77
5 | 030413012003 | 景观灯 | 1.名称:LED灯带 2.规格:LED 16W/m 色温:3000K 120珠/m 电压:24VDC 防护等级:IP67 |  | m | 56
6 | 030409001001 | 电源线缆 | 1.名称:电力电缆 2.型号:ZR-YJV-0.6/1KV-5x10 3.规格:5*10 4.材质:铜芯 5.电压等级(kV):1kV |  | m | 180
7 | 030409001002 | 路灯电缆 | 1.名称:电力电缆 2.型号:ZR-YJV-0.6/1KV-5x6 3.规格:5*6 4.材质:铜芯 5.电压等级(kV):1kV |  | m | 1993
8 | 030409006001 | 预埋管防腐涂塑钢管-DN50(壁厚3.5mm) | 1.名称:防腐涂塑钢管-DN50(壁厚3.5mm) |  | m | 20
9 | 041001001001 | 拆除路面 | 1.材质:混凝土类（无筋） 2.厚度:200 |  | m2 | 10
10 | 041001003001 | 拆除基层 | 1.小型机械拆除各类底层 厚15cm |  | m2 | 10
本页小计
分部分项工程项目清单计价表
工程名称：电气工程 |  |  |  | 标段：塱头村及周边农村人居环境综合整治工程 |  |  | 第 2 页 共 2 页
序号 | 项目编码 | 项目名称 | 项目特征描述 |  | 计量 单位 | 工程量 |  | 金额（元）
[8 empty] | 综合单价 | 合价
11 | 040202014001 | 水泥稳定石屑 | 1.水泥含量:6% 2.厚度:150 |  | m2 | 10
12 | 040203007001 | 水泥混凝土 | 1.20cm厚 C30 水泥混凝土(28d fr≥4.5Mpa) |  | m2 | 10
13 | 040901007001 | 拉杆 | 1.拉杆（直径∅14mm、间距70cm、长度70cm）螺纹钢筋 |  | 根 | 57
14 | 040103003001 | 余方弃置（土方） | 1.废弃料品种:路面基层 2.运距:7.3km |  | m3 | 1.5
15 | 040103003002 | 余方弃置（石方） | 1.废弃料品种:拆除平石 2.运距:7.3km |  | m3 | 2
16 | 030402011001 | 照明配电箱 | 1.名称、型号:照明配电箱 2.其他：具体做法及施工详见设计图纸和规范要求 |  | 台 | 9
17 | 040504001001 | 电力手孔井 | 1.名称:砌筑手孔井 2.尺寸：500*500*900 3.M7.5水泥砂浆砖砌井身 4.C15混凝土基础100mm厚 5.80*40*3不等边不锈钢角钢装饰井盖外框 6.完成本清单项目所需的一切相关工作 |  | 座 | 15
本页小计
合 计

## B.1.1 招标工程量清单封面【交通工程】
|  | 交通工程 | 工程
招标工程量清单
| 招 标 人： |  |  | (盖章)
年 月 日

## C.1.1 招标工程量清单扉页【交通工程】
工程名称： |  | 交通工程
标段名称： |  | 塱头村及周边农村人居环境综合整治工程
招 标 工 程 量 清 单
| 编 制 人： |  | (造价专业人员签字及盖章)
| 审 核 人： |  | (一级注册造价工程师签字及盖章)
| 编 制 单 位： |  | (盖章)
| 法定代表人或其授权人： |  | (签字或盖章)
| 招 标 人： |  | (盖章)
| 法定代表人或其授权人： |  | (签字或盖章)
编 制 时 间：

## E.2.1 分部分项工程项目清单计价表【交通工程】
分部分项工程项目清单计价表
工程名称：交通工程 |  |  |  | 标段：塱头村及周边农村人居环境综合整治工程 |  |  | 第 1 页 共 1 页
序号 | 项目编码 | 项目名称 | 项目特征描述 |  | 计量 单位 | 工程量 |  | 金额（元）
[8 empty] | 综合单价 | 合价
标线
1 | 040205007001 | 标线 | 1.名称:车行道分界线、导向箭头 2.厚度:1.8mm 3. 采用热熔反光环保涂料 |  | m2 | 472.5
2 | 040205009001 | 横道线 | 1.名称:车行道横向减速线 2.厚度:10mm 3. 采用热熔反光环保涂料 |  | m2 | 57.2
交通疏解
3 | 050307007001 | 水马（现状道路加铺沥青） | 1.类型:水马 2.规格、型号:根据设计要求 |  | m | 1210
4 | 050307007002 | 水马（现状道路修复拓宽） | 1.类型:水马 2.规格、型号:根据设计要求 |  | m | 184
5 | 050307007003 | 水马（井盖提升、水渠修复） | 1.类型:水马 2.规格、型号:根据设计要求 |  | m | 418
6 | 030413001001 | 施工警示灯 | 1.名称:施工警示灯 2.主材按三次摊销计取 |  | 套 | 906
7 | 040205003001 | 太阳能诱导标志（120*40*3） | 1.类型:反光标志板 2.材质、规格尺寸：3mm铝合金板材，尺寸120*40*3 3.板面反光膜等级：Ⅳ类 4.其他:技术规范所需全部工作内容 |  | 块 | 31.66666667
8 | 040205003002 | 拆除太阳能诱导标志（120*40*3） | 1.名称:反光标志板 2.材质、规格尺寸:120*40*3 3.板面反光膜等级:Ⅳ |  | 块 | 34
本页小计
合 计

## B.1.1 招标工程量清单封面【绿化工程】
|  | 绿化工程 | 工程
招标工程量清单
| 招 标 人： |  |  | (盖章)
年 月 日

## C.1.1 招标工程量清单扉页【绿化工程】
工程名称： |  | 绿化工程
标段名称： |  | 塱头村及周边农村人居环境综合整治工程
招 标 工 程 量 清 单
| 编 制 人： |  | (造价专业人员签字及盖章)
| 审 核 人： |  | (一级注册造价工程师签字及盖章)
| 编 制 单 位： |  | (盖章)
| 法定代表人或其授权人： |  | (签字或盖章)
| 招 标 人： |  | (盖章)
| 法定代表人或其授权人： |  | (签字或盖章)
编 制 时 间：

## E.2.1 分部分项工程项目清单计价表【绿化工程】
分部分项工程项目清单计价表
工程名称：绿化工程 |  |  |  | 标段：塱头村及周边农村人居环境综合整治工程 |  |  | 第 1 页 共 2 页
序号 | 项目编码 | 项目名称 | 项目特征描述 |  | 计量 单位 | 工程量 |  | 金额（元）
[8 empty] | 综合单价 | 合价
乔灌木
1 | 050103001001 | 木棉 | 1.规格:胸径18-20cm，株高7-8m，冠幅3.5-4m 2.养护期：12个月 |  | 株 | 2
2 | 050103001002 | 桃花心木 | 1.规格:胸径13-15cm，株高5.5-6m，冠幅3-3.5m 2.养护期：12个月 |  | 株 | 1
3 | 050103001003 | 秋枫 | 1.规格:胸径13-15cm，株高5.5-6m，冠幅3-3.5m 2.养护期：12个月 |  | 株 | 22
4 | 050103001004 | 小叶榕 | 1.规格:胸径16-17cm，株高5.5-6m，冠幅3.5-4m 2.养护期：12个月 |  | 株 | 3
5 | 050103001005 | 美丽异木棉 | 1.规格:胸径18-20cm，株高7-8m，冠幅3.5-4m 2.养护期：12个月 |  | 株 | 5
6 | 050103001006 | 串钱柳 | 1.规格:胸径9-10cm，株高2.5-3m，冠幅2-2.2m 2.养护期：12个月 |  | 株 | 4
7 | 050103001007 | 红花鸡蛋花 | 1.规格:胸径7-8cm，株高2-2.2m，冠幅2.2-2.5m 2.养护期：12个月 |  | 株 | 3
8 | 050103002001 | 九里香 | 1.规格：高1.8m，冠幅1.5m 2.养护期：12个月 |  | 株 | 6
9 | 050103002002 | 黄榕球 | 1.规格：高1.5m，冠幅1.5m 2.养护期：12个月 |  | 株 | 9
10 | 050103002003 | 灰莉 | 1.规格：高1.5m，冠幅1.5m 2.养护期：12个月 |  | 株 | 1
11 | 050103002004 | 春羽 | 1.规格：高1m，冠幅0.8m 2.养护期：12个月 |  | 株 | 1
12 | 050103002005 | 海芋 | 1.规格：高0.6m，冠幅0.5m 2.养护期：12个月 |  | 株 | 2
地被
13 | 050103009001 | 翠芦莉（紫花） | 1.规格:高度35cm，冠幅30cm，五斤袋，36袋/m2 2.养护期：12个月 |  | m2 | 608
14 | 050103009002 | 大红花 | 1.规格:高度35cm，冠幅30cm，五斤袋，36袋/m2 2.养护期：12个月 |  | m2 | 39
本页小计
分部分项工程项目清单计价表
工程名称：绿化工程 |  |  |  | 标段：塱头村及周边农村人居环境综合整治工程 |  |  | 第 2 页 共 2 页
序号 | 项目编码 | 项目名称 | 项目特征描述 |  | 计量 单位 | 工程量 |  | 金额（元）
[8 empty] | 综合单价 | 合价
15 | 050103009003 | 滴水观音 | 1.规格:高度65cm，冠幅60cm，9株（丛）/m2 2.养护期：12个月 |  | m2 | 57
16 | 050103009004 | 金叶假连翘 | 1.规格:高度35cm，冠幅30cm，五斤袋，36袋/m2 2.养护期：12个月 |  | m2 | 76
17 | 050103009005 | 勒杜鹃（水红） | 1.规格:高度35cm，冠幅30cm，五斤袋，36袋/m2 2.养护期：12个月 |  | m2 | 308
18 | 050103009006 | 亮叶朱蕉 | 1.规格:高度65cm，冠幅60cm，9株（丛）/m2 2.养护期：12个月 |  | m2 | 29
19 | 050103009007 | 肾蕨 | 1.规格:高度35cm，冠幅30cm，五斤袋，36袋/m2 2.养护期：12个月 |  | m2 | 414
20 | 050103009008 | 鸭脚木 | 1.规格:高度45cm，冠幅40cm，25袋/m2 2.养护期：12个月 |  | m2 | 121
21 | 050103015001 | 狗牙根 | 1.养护期:12个月 2.草皮种类：狗牙根 3.规格：长*宽：0.3*0.3 |  | m2 | 206
22 | 050103015002 | 大叶油草 | 1.养护期:12个月 2.草皮种类：大叶油草 3.规格：长*宽：0.3*0.3 |  | m2 | 3136
其他
23 | 050101003001 | 栽植土回填 | 1.填方材料品种:种植土 |  | m3 | 1498
24 | 040103002001 | 一般回填方 | 1.原土回填夯实 |  | m3 | 93
25 | 050101002001 | 清表 | 1.清表 |  | m2 | 4993.33
本页小计
合 计

## B.1.1 招标工程量清单封面【外立面工程】
|  | 外立面工程 | 工程
招标工程量清单
| 招 标 人： |  |  | (盖章)
年 月 日

## C.1.1 招标工程量清单扉页【外立面工程】
工程名称： |  | 外立面工程
标段名称： |  | 塱头村及周边农村人居环境综合整治工程
招 标 工 程 量 清 单
| 编 制 人： |  | (造价专业人员签字及盖章)
| 审 核 人： |  | (一级注册造价工程师签字及盖章)
| 编 制 单 位： |  | (盖章)
| 法定代表人或其授权人： |  | (签字或盖章)
| 招 标 人： |  | (盖章)
| 法定代表人或其授权人： |  | (签字或盖章)
编 制 时 间：

## E.2.1 分部分项工程项目清单计价表【外立面工程】
分部分项工程项目清单计价表
工程名称：外立面工程 |  |  |  | 标段：塱头村及周边农村人居环境综合整治工程 |  |  | 第 1 页 共 1 页
序号 | 项目编码 | 项目名称 | 项目特征描述 |  | 计量 单位 | 工程量 |  | 金额（元）
[8 empty] | 综合单价 | 合价
脚手架工程
1 | 011601001001 | 脚手架 | 1.综合钢脚手架搭拆 高度(m以内) 12.5 |  | m2 | 4669.72
2 | 011601001002 | 脚手架 | 1.综合钢脚手架搭拆 高度(m以内) 20.5 |  | m2 | 1167.43
墙、柱面装饰与隔断、幕墙工程
3 | 011201001001 | 外墙1(瓷砖良好外墙) | 1、瓷砖清洗,砖面需要打磨粗糙,打磨面积大于30%; 2、瓷砖面上涂双组分瓷砖界面砂浆; 3、3厚抗裂砂浆找平一遍,耐碱网格布一道; |  | m2 | 3443.5
4 | 011201001002 | 外墙2(瓷砖破损外墙) | 1、基层清洗,凿除空鼓部分用8厚聚合物防水砂浆找平; 2、瓷砖面上涂双组分瓷砖界面砂浆; 3、3厚抗裂砂浆找平一遍,耐碱网格布一道; |  | m2 | 359.93
5 | 011201001005 | 外墙4(涂料良好外墙) | 1、外墙吹洗灰尘污垢; |  | m2 | 10984.16
6 | 011201001006 | 外墙3(涂料空鼓外墙) | 1、铲除至基层; 2、5厚聚合物水泥防水砂浆; 3、1.5厚聚合物防水涂料; |  | m2 | 1131.05
7 | 011201001007 | 外墙5（外墙、围墙） | 1、红砖清洗; 2、3厚抗裂砂浆找平一遍,耐碱网格布一道; |  | m2 | 11603.54
8 | 011406001001 | 真石漆外墙 | 1、外墙腻子两遍; 2、真石漆(一底两涂); |  | m2 | 27522.18
其他装饰工程
9 | 010807003001 | 空调外机罩 | 1.30*30*1.2方管 2.60*1铝百叶 |  | 个 | 927
本页小计
合 计