## E.2.1 分部分项工程项目清单计价表【道路工程】
分部分项工程项目清单计价表
工程名称：道路工程 |  |  |  | 标段： |  |  | 第 1 页 共 4 页
序号 | 项目编码 | 项目名称 | 项目特征描述 |  | 计量 单位 | 工程量 |  | 金额（元）
[8 empty] | 综合单价 | 合价
拆除工程
1 | 090901003001 | 充电桩、防护棚拆除 | 1.原有充电桩、防护棚拆除 |  | 项 | 1
2 | 041001004001 | 混凝土路面铣刨 | 1.刨除现状21cm厚C25混凝土面层 |  | m2 | 1324.45
3 | 041001004002 | 混凝土路面铣刨 | 1.刨除现状15cm厚C25混凝土面层 |  | m2 | 3156.48
4 | 041001004003 | 铣刨路面 | 1.原8+5CM沥青路面采用铣刨机全部刨除,并清理干净 |  | m2 | 355.48
5 | 041001001001 | 路面清洗 | 1.原有地砖路面清洗 |  | m2 | 208.72
6 | 050101002001 | 原有树池清杂 | 1.绿化清杂，深度清理树池内石头、物等 2.挖除300mm厚有土层 |  | m2 | 543.4
7 | 041001005001 | 拆除路缘石 | 1.原破损树圈石清理干净 |  | m | 146
新建道路工程
8 | 040203006001 | 透水沥青混凝土 | 1.6cm厚细粒式改性透水沥青混凝土路面(PAC-13) 2.稀浆封层+0.7~1.5L/m 改性乳化沥青透层0.6cm 3.15cm厚10mm粒径C30透水混凝土层 4.原有基层 |  | m2 | 1324.45
9 | 040204004001 | 标准平树池大样 | 1.树池 2.500x150x150黄色黄锈石 2.30厚1:2.5水泥砂浆 |  | m | 468.36
10 | 040204001001 | 人行道透水混凝土 | 1.面层:15cm厚10mm粒径C25透水混凝土层，每6m设置横向伸缩缝(宽5~8mm),填充弹性密封胶。 2.原有基层 |  | m2 | 3156.48
11 | 040204001002 | 人行道块料铺设 | 1.黄色盲道砖，规格为30×30×6cm 2.3cm厚1:2.5水泥砂浆 3.5.5%水泥稳定级配碎石基层6cm 4.原有基层 |  | m2 | 218.83
12 | 040205007001 | 涂料路面 | 1.2.0mm+_10%热熔型红色/蓝色涂料画非机动车路口（表面均撒玻璃微珠） |  | m2 | 674.16
13 | 040205007002 | 路面标线 | 1.2.0mm+_10%热熔型红色/蓝色涂料画非机动车路口（表面均撒玻璃微珠） |  | m2 | 509.28
本页小计
分部分项工程项目清单计价表
工程名称：道路工程 |  |  |  | 标段： |  |  | 第 2 页 共 4 页
序号 | 项目编码 | 项目名称 | 项目特征描述 |  | 计量 单位 | 工程量 |  | 金额（元）
[8 empty] | 综合单价 | 合价
14 | 040205007003 | 路面标线箭头 | 1.2.0mm+_10%热熔型红色/蓝色涂料画非机动车路口（表面均撒玻璃微珠） |  | m2 | 63.67
15 | 040205007004 | 标线 | 1.2.0mm+_10%热熔型红色/蓝色涂料画非机动车路口（表面均撒玻璃微珠） |  | m2 | 62.6
16 | 011108009001 | 成品减速带 | 1.橡胶减速带:(规格:500mm×430mm×50mm,采用橡胶制作而成,耐磨耐压;长度根据现场定,有反光孔。) |  | m | 44
17 | 040305004001 | 砖砌体 | 1.跌级非机动车停车位 2.砖品种、规格、强度等级:MU10非粘土砖 3.砂浆强度等级:M7.5水泥砂浆 4.为满足本清单工作所需的其他未描述的工作内容，详见相关规范、招标文件及图纸要求 |  | m3 | 13.92
18 | 040303001001 | 混凝土垫层 | 1.跌级非机动车停车位 2.100厚C15素砼垫层 3.为满足本清单工作所需的其他未描述的工作内容，详见相关规范、招标文件及图纸要求 |  | m3 | 3.28
19 | 011203001001 | 石材墙、柱面 | 1.跌级非机动车停车位 2.20厚1:2.5水泥砂浆 3.500X500X20黄色黄锈石，烧面,齐缝铺 |  | m2 | 100.39
20 | 011102001001 | 石材楼地面 | 1.跌级非机动车停车位 2.20厚1:2.5水泥砂浆 3.500X50黄色黄锈石，光面 |  | m2 | 32.81
21 | 011503002001 | 机非隔离栏杆 | 1.金属栏杆110mm高 2.栏杆制作、安装 3.其余详见设计图纸要求 |  | m | 617.18
22 | 040205002001 | 指示牌标志杆 | 1.指示牌标志杆 2.φ76×4×3048mm钢管立柱，角铝、抱箍、滑动螺母等配件综合考虑 3.表面除锈、喷漆 4.25#混凝土基础现浇 5.砂砾垫层 6.其余详见设计图纸要求 |  | 根 | 39
本页小计
分部分项工程项目清单计价表
工程名称：道路工程 |  |  |  | 标段： |  |  | 第 3 页 共 4 页
序号 | 项目编码 | 项目名称 | 项目特征描述 |  | 计量 单位 | 工程量 |  | 金额（元）
[8 empty] | 综合单价 | 合价
23 | 040205003001 | 标志牌 | 1.标志板 2.标志板采用2024,T4型铝合金板制做,板厚3毫米 |  | 块 | 39
24 | 040201022001 | 排水沟、截水沟 | 1.C35,100厚预制混凝土盖板 2.不等边L*100*50*8mm厚镀锌角钢 3.20厚M15水泥砂浆抹面 4.现浇C30混凝土排水沟 5.100厚C20混凝土垫层 |  | m | 859.16
25 | 040101002001 | 挖沟槽土方 | 1.排水沟土方开挖 |  | m3 | 305.42
26 | 040103002001 | 一般回填方 | 1.排水沟土方回填 |  | m3 | 66.03
27 | 011506001001 | 充电桩位 | 1.充电桩 2.80x80x3.0厚热镀锌方钢立柱 3.20x20x1.0厚热镀锌方钢立柱 4.30x50x2.0厚热镀锌方钢横撑 5.2.0厚热镀锌钢板深咖色 6.C20混凝土基础 7.两底两面：80μm环氧富锌底漆；100μm环氧云铁中间漆；70μm脂肪族聚氨酯面漆 |  | m2 | 76.2
28 | 010506020001 | 钢筋网片 | 1.全透水沥青路面(门店前/人行道)构造做法1 2.内配单层双向10@200钢筋网 |  | t | 9.059
29 | 040205017001 | 警示柱 | 1.警示软桩 2.采用采用高韧性耐冲击TPU材质,柱身外露段每隔20cm涂以红白相间反光漆。 3.配套底座及固定螺栓 4.其余详见设计图纸要求 |  | 根 | 138
30 | 040204004002 | 安砌侧(平、缘)石 | 1.重新砌筑C15混凝土树圈石 |  | m | 146
铺种草皮
31 | 050103015001 | 玉龙草 | 1.玉龙草 2.养护期：12个月 |  | m2 | 293.08
余泥渣土场外运输及排放费用
本页小计
分部分项工程项目清单计价表
工程名称：道路工程 |  |  |  | 标段： |  |  | 第 4 页 共 4 页
序号 | 项目编码 | 项目名称 | 项目特征描述 |  | 计量 单位 | 工程量 |  | 金额（元）
[8 empty] | 综合单价 | 合价
32 | 010103002001 | 余方弃置 | 1、废弃料品种：土方（按实结算） 2、运距：暂定20km 3、综合考虑消纳费 4、未尽事项详见图纸、工程量清单计价说明、国家相关规范等。 |  | m3 | 209.23
33 | 010103002002 | 余方弃置 | 1、废弃料品种：石方 2、运距：暂定20km 3、综合考虑消纳费 4、未尽事项详见图纸、工程量清单计价说明、国家相关规范等。 |  | m3 | 754.89
措施项目费
34 | 030413006001 | 高度标志灯、障碍灯 | 1.太阳能红蓝爆闪灯 2.其余详见图纸要求 |  | 套 | 7
35 | 040205017002 | 交通锥 | 1.交通锥 2.其余详见图纸要求 |  | 根 | 11
36 | 040205016001 | 防撞筒(墩) | 1.防撞桶 2.其余详见图纸要求 |  | 个 | 4
37 | 011508001001 | 施工路栏 | 1.施工路栏（提示前方施工） 2.其余详见图纸要求 |  | 个 | 3
38 | 040205013001 | 铁马 | 1.铁马围挡 2.其余详见图纸要求 |  | m | 78
39 | 010505001001 | 垫层模板 | 1.垫层模板 |  | m2 | 106.15
本页小计
合 计

## E.2.1 分部分项工程项目清单计价表【景观工程】
分部分项工程项目清单计价表
工程名称：景观工程 |  |  |  | 标段： |  |  | 第 1 页 共 5 页
序号 | 项目编码 | 项目名称 | 项目特征描述 |  | 计量 单位 | 工程量 |  | 金额（元）
[8 empty] | 综合单价 | 合价
拆除工程
1 | 041001005002 | 拆除侧、平(缘)石 | 1.拆除原有路侧石 |  | m | 1293.19
2 | 041001002001 | 拆除块料面层 | 1.拆除原有台阶饰面，凿毛 |  | m2 | 20.42
3 | 041001004004 | 铣刨路面 | 1.原普通混凝土路面采用铣刨机全部刨除,并清理干净 |  | m2 | 70.19
4 | 041001002002 | 拆除人行道 | 1.拆除原有饰面、凿毛 |  | m2 | 672.55
5 | 041001007001 | 砖砌体拆除 | 1.现状树池拆除 2.围墙高0.5m，墙厚0.2m |  | m3 | 18.89
6 | 060104001001 | 墙面清理 | 1.现状围墙清理原有饰面层至结构层 |  | m2 | 799.5
7 | 041001005003 | 栏杆、栏板拆除 | 1.拆除栏杆 |  | m | 132.55
8 | 041001005004 | 拆除侧、平(缘)石 | 1.简易围墙拆除 |  | m | 86.3
9 | 041001009001 | 拆除井 | 1.拆除铸铁排水沟盖板 |  | 座 | 13
10 | 041001003001 | 拆除基层 | 1.现状围墙清理原有饰面层至结构层 |  | m2 | 566.83
11 | 040101005001 | 挖淤泥、流砂 | 1.现状排水沟沟体清淤 |  | m3 | 5.2
12 | 041001010001 | 拆除电杆 | 1.拆除止车杆 |  | 根 | 24
铺装工程
13 | 040204001003 | 人行道块料铺设 | 1.烧面芝麻灰花岗岩600X300X50 2.30厚1:2.5水泥砂浆 3.100厚C20素混凝土 4.100厚6%水泥石粉垫层 5.素土夯实（密实度大于93%） |  | m2 | 689.99
14 | 040204001004 | 人行道块料铺设 | 1.烧面芝麻灰花岗岩600X300X50 2.30厚1:2.5水泥砂浆 3.凿毛 |  | m2 | 614.44
15 | 040204001005 | 码头石材地面 | 1.200*400*50芝麻灰花岗岩，烧面,齐缝铺 2.20厚1:2.5水泥砂浆 |  | m2 | 28.81
16 | 011107002001 | 码头石材台阶面 | 1.踏面:600X300X50厚荔枝面芝麻灰花岗岩切角10X10 2.踢面:600X150X30厚荔枝面芝麻灰花岗岩 3.20厚1:2.5水泥砂浆 |  | m2 | 19.65
本页小计
分部分项工程项目清单计价表
工程名称：景观工程 |  |  |  | 标段： |  |  | 第 2 页 共 5 页
序号 | 项目编码 | 项目名称 | 项目特征描述 |  | 计量 单位 | 工程量 |  | 金额（元）
[8 empty] | 综合单价 | 合价
17 | 040204004003 | 平地树池做法图 | 1.600x150x150烧面芝麻灰立侧石 2.30厚1:2.5水泥砂浆结合层 3.100厚C20素混凝土 4.100厚6%水泥石粉垫层 5.素土夯实（密实度大于93%） |  | m | 718.34
18 | 040204004004 | 立侧石做法图一 | 1.600x150x250烧面芝麻灰花岗岩路侧石 2.30厚1:2.5水泥砂浆结合层 3.100厚C20素混凝土 4.100厚6%水泥石粉垫层 5.素土夯实（密实度大于93%） |  | m | 580.08
19 | 040204004005 | 立侧石做法图二 | 1.600*150*400烧面芝麻灰花岗岩路侧石 2.30厚1:2.5水泥砂浆结合层 3.100厚C20素混凝土 4.100厚6%水泥石粉垫层 5.素土夯实（密实度大于93%） |  | m | 838
特色景墙一
20 | 040305001001 | 垫层 | 1. 混凝土制作、运输、浇筑、养护 2. 混凝土强度等级C20 |  | m3 | 13.22
21 | 010502001001 | 独立基础 | 1. 混凝土制作、运输、浇筑、养护 2. 混凝土强度等级C25 |  | m3 | 36.96
22 | 010502021001 | 构造柱 | 1. 混凝土制作、运输、浇筑、养护 2. 混凝土强度等级C20 |  | m3 | 4.754
23 | 010502005001 | 基础梁 | 1. 混凝土制作、运输、浇筑、养护 2. 混凝土强度等级C25 |  | m3 | 9.17
24 | 010503003001 | 矩形梁 | 1. 混凝土制作、运输、浇筑、养护 2. 混凝土强度等级C25 |  | m3 | 12.96
25 | 010401002001 | 实心砖墙 | 1.240厚M7.5水泥砂浆砌MU10砖 |  | m3 | 63.89
26 | 011201001001 | 墙、柱面一般抹灰 | 1.20厚1:2.5水泥砂浆 |  | m2 | 707.37
本页小计
分部分项工程项目清单计价表
工程名称：景观工程 |  |  |  | 标段： |  |  | 第 3 页 共 5 页
序号 | 项目编码 | 项目名称 | 项目特征描述 |  | 计量 单位 | 工程量 |  | 金额（元）
[8 empty] | 综合单价 | 合价
27 | 011203003001 | 块料墙面 | 1.240X60X10厚青砖饰面工字铺 2.20厚1:2.5水泥砂浆 3.现状围墙清理至结构层 |  | m2 | 47.91
28 | 011203001002 | 石材墙面 | 1.600X600X20厚烧面芝麻灰花岗岩 2.20厚1:2.5水泥砂浆 |  | m2 | 227.9
29 | 011203001003 | 石材墙面 | 1.600X450X30厚微自然面芝麻灰花岗岩 2.20厚1:2.5水泥砂浆 |  | m2 | 79.41
30 | 011205001001 | 墙面装饰板 | 1.主题内容共有八组,采用岭南非遗-精选八组(粤剧,英歌舞,舞狮,龙舟,剪纸,岭南建筑,广绣,佛山陶 瓷) 2.采用3厚耐候钢板激光雕刻,由专业厂家二次深化设计制作安装 |  | m2 | 105.45
31 | 011205001002 | 墙、柱面装饰板 | 1.采用3厚不锈钢板,由专业厂家二次深化设计制作安装 |  | m2 | 50.78
32 | 011102001002 | 石材压顶 | 1.20厚1:2.5水泥砂浆 2.600X300X80厚光面芝麻灰花岗岩压顶R=20 |  | m2 | 38.31
33 | 011102001003 | 石材压顶 | 1.20厚1:2.5水泥砂浆 2.600X400X100厚光面芝麻灰花岗岩压顶按型切割 |  | m2 | 50.94
34 | 040402017001 | 铸铁盖板 | 1.500X300X20厚铸铁成品排水沟盖板 |  | m | 126.95
35 | 040101002002 | 挖沟槽土方 | 1.排水沟土方开挖 |  | m3 | 14.23
36 | 040103002002 | 一般回填方 | 1.土方回填 |  | m3 | 2.49
37 | 010506005001 | 现浇构件钢筋 | 1、现浇构件箍筋 带肋钢筋(HRB400内) φ10以内 |  | t | 1.284
38 | 010506005002 | 现浇构件钢筋 | 1、现浇构件带肋钢筋(Ⅲ级以上) φ25以内 |  | t | 2.637
39 | 040601029001 | 池槽盖板 | 1.600*300*50厚烧面芝麻灰花岗岩排水沟盖板（特色景墙前人行道） |  | m2 | 26.36
特色景墙二
40 | 040305001002 | 垫层 | 1. 混凝土制作、运输、浇筑、养护 2. 混凝土强度等级C20 |  | m3 | 3.75
本页小计
分部分项工程项目清单计价表
工程名称：景观工程 |  |  |  | 标段： |  |  | 第 4 页 共 5 页
序号 | 项目编码 | 项目名称 | 项目特征描述 |  | 计量 单位 | 工程量 |  | 金额（元）
[8 empty] | 综合单价 | 合价
41 | 010502005002 | 基础梁 | 1. 混凝土制作、运输、浇筑、养护 2. 混凝土强度等级C25 |  | m3 | 6.14
42 | 010503003002 | 矩形梁 | 1. 混凝土制作、运输、浇筑、养护 2. 混凝土强度等级C25 |  | m3 | 6.12
43 | 010401002002 | 实心砖墙 | 1.240厚M7.5水泥砂浆砌MU10砖 |  | m3 | 37.33
44 | 011201001002 | 墙、柱面一般抹灰 | 1.20厚1:2.5水泥砂浆 |  | m2 | 222.96
45 | 011404001001 | 墙面喷刷涂料 | 1.满刮腻子二遍 2.外刷白色乳胶漆 |  | m2 | 544.82
46 | 011205001003 | 墙面装饰板（内层） | 1.LX5厚镀锌槽钢@600,与穿孔板焊接 3.5厚磨砂面穿孔板,外喷深灰色氟碳漆 |  | m2 | 684.89
47 | 011205001004 | 墙面装饰板（外层） | 1.25X25X2厚镀锌方通@600与穿孔板,镀锌钢板焊接 2.5厚磨砂面镀锌钢板,外喷深灰色氟碳漆 |  | m2 | 320.62
48 | 011102001004 | 石材压顶 | 1.20厚1:2.5水泥砂浆 2.600X430X150厚光面芝麻灰花岗岩压顶按型切割 |  | m2 | 124.51
其他工程
49 | 040901008001 | 钢格栅 | 1.底部200*8通长钢板预埋件@2000 2.80*40*3厚镀锌方通喷氟炭漆@120 3.格栅高度平均2m |  | t | 1.072
50 | 040303001002 | 格栅垫层 | 1. 混凝土制作、运输、浇筑、养护 2. 混凝土强度等级C20 |  | m3 | 0.8
51 | 010502001002 | 格栅基础 | 1. 混凝土制作、运输、浇筑、养护 2. 混凝土强度等级C25 |  | m3 | 1.6
52 | 050307015001 | 花盆/坛/箱 | 1.成品可移动花箱意向图 2.不锈钢定制,1200mmX500mmX600mm |  | 个 | 9
余泥渣土场外运输及排放费用
本页小计
分部分项工程项目清单计价表
工程名称：景观工程 |  |  |  | 标段： |  |  | 第 5 页 共 5 页
序号 | 项目编码 | 项目名称 | 项目特征描述 |  | 计量 单位 | 工程量 |  | 金额（元）
[8 empty] | 综合单价 | 合价
53 | 010103002003 | 余方弃置 | 1、废弃料品种：土方（按实结算） 2、运距：暂定20km 3、综合考虑消纳费 4、未尽事项详见图纸、工程量清单计价说明、国家相关规范等。 |  | m3 | 88.29
54 | 010103002004 | 余方弃置 | 1、废弃料品种：石方 2、运距：暂定20km 3、综合考虑消纳费 4、未尽事项详见图纸、工程量清单计价说明、国家相关规范等。 |  | m3 | 52.01
55 | 040103004001 | 泥浆弃置 | 1、废弃料品种：淤泥 2、运距：暂定20km 3、综合考虑消纳费 4、未尽事项详见图纸、工程量清单计价说明、国家相关规范等。 |  | m3 | 5.2
措施项目费
56 | 011601001001 | 脚手架 | 1.脚手架 |  | 项 | 1
57 | 010505011001 | 构造柱模板 | 1.构造柱模板安拆 |  | m2 | 78.3
58 | 010505001002 | 垫层模板 | 1.垫层模板 |  | m2 | 50.79
59 | 010505002001 | 基础模板 | 1.独立基础模板 |  | m2 | 115.91
60 | 010505006001 | 梁模板 | 1.梁模板 |  | m2 | 227.78
本页小计
合 计

## E.2.1 分部分项工程项目清单计价表【绿化工程】
分部分项工程项目清单计价表
工程名称：绿化工程 |  |  |  | 标段： |  |  | 第 1 页 共 4 页
序号 | 项目编码 | 项目名称 | 项目特征描述 |  | 计量 单位 | 工程量 |  | 金额（元）
[8 empty] | 综合单价 | 合价
乔灌
1 | 050102002001 | 勒杜鹃 | 1.种类:勒杜鹃 2.高度:100-120cm,冠幅:60-80cm 3.备注:红花,多花,株型优美 5.养护期：12个月 |  | 株 | 3
2 | 050102002002 | 天堂鸟 | 1.种类:天堂鸟 2.高度:120-150cm,冠幅:80-100cm 3.备注:多枝,多叶,树形挺拔 4.养护期：12个月 |  | 株 | 30
3 | 050102002003 | 春羽 | 1.种类:春羽 2.高度:70cm,冠幅:60cm 3.备注:株型优美,无病虫害,形态饱满 5.养护期：12个月 |  | 株 | 18
4 | 050102002004 | 海桐球 | 1.种类:海桐球 2.高度:150cm,冠幅:150cm 3.备注:球状,株型优美 5.养护期：12个月 |  | 株 | 6
5 | 050102002005 | 红继木 | 1.种类:红继木 2.高度:100cm,冠幅:100cm 3.备注:球状,株型优美 5.养护期：12个月 |  | 株 | 10
6 | 050102002006 | 黄榕球 | 1.种类:黄榕球 2.高度:100cm,冠幅:100cm 3.备注:球状,株型优美 5.养护期：12个月 |  | 株 | 3
7 | 050301006001 | 点风景石A | 1.黄蜡石A 2.规格:120cm*80cm*150cm |  | 个 | 1
8 | 050301006002 | 点风景石B | 1.黄蜡石B 2.规格:80cm*45cm*60cm |  | 个 | 1
9 | 050301006003 | 点风景石C | 1.黄蜡石C 2.规格:100cm*80cm*80cm |  | 个 | 1
地被
本页小计
分部分项工程项目清单计价表
工程名称：绿化工程 |  |  |  | 标段： |  |  | 第 2 页 共 4 页
序号 | 项目编码 | 项目名称 | 项目特征描述 |  | 计量 单位 | 工程量 |  | 金额（元）
[8 empty] | 综合单价 | 合价
10 | 050102008001 | 刚竹 | 1.刚竹 2.高度：250CM,冠幅:20-25cm,36袋/m²; 3.2-3支/袋,袋苗 4.养护期：12个月 |  | m2 | 52
11 | 050102008002 | 火山榕 | 1.火山榕 2.高度：200cm,冠幅:60-65cm,4袋/m²; 3.养护期：12个月 |  | m2 | 378
12 | 050102008003 | 黄金叶 | 1.黄金叶 2.高度：20-25CM,冠幅:20-25cm,49袋/m²; 3.养护期：12个月 |  | m2 | 211
13 | 050102008004 | 变叶木 | 1.变叶木 2.高度：40-45CM,冠幅:30-35cm,25袋/m²; 3.养护期：12个月 |  | m2 | 140
14 | 050102008005 | 大叶黄杨 | 1.大叶黄杨 2.高度：30-35CM,冠幅:25-30cm,36袋/m²; 3.养护期：12个月 |  | m2 | 132
15 | 050102008006 | 宫粉龙船花 | 1.宫粉龙船花 2.高度：30-35CM,冠幅:25-30cm,36袋/m²; 3.养护期：12个月 |  | m2 | 56
16 | 050102008007 | 满天星 | 1.满天星 2.高度：20-25CM,冠幅:25-30cm,49袋/m²; 3.养护期：12个月 |  | m2 | 153
17 | 050102008008 | 狐尾天冬 | 1.狐尾天冬 2.高度：20-30CM,冠幅:20-25cm,36袋/m²; 3.养护期：12个月 |  | m2 | 129
18 | 050102008009 | 狼尾草 | 1.狼尾草 2.高度：40-45CM,冠幅:30-35cm,25袋/m²; 3.养护期：12个月 |  | m2 | 16
19 | 050102008010 | 白蝴蝶 | 1.白蝴蝶 2.高度：20-25CM,冠幅:20-25cm,49袋/m²; 3.养护期：12个月 |  | m2 | 179
20 | 050102008011 | 红继木 | 1.红继木 2.高度：25-30cm,冠幅:20-25cm,36袋/m²; 3.养护期：12个月 |  | m2 | 48
本页小计
分部分项工程项目清单计价表
工程名称：绿化工程 |  |  |  | 标段： |  |  | 第 3 页 共 4 页
序号 | 项目编码 | 项目名称 | 项目特征描述 |  | 计量 单位 | 工程量 |  | 金额（元）
[8 empty] | 综合单价 | 合价
21 | 050102008012 | 红花勒杜鹃 | 1.红花勒杜鹃 2.高度：50-55cm,冠幅:40-45cm,16袋/m²; 3.养护期：12个月 |  | m2 | 174
22 | 050102008013 | 黄花勒杜鹃 | 1.黄花勒杜鹃 2.高度：50-55cm,冠幅:40-45cm,16袋/m²; 3.养护期：12个月 |  | m2 | 138
23 | 050102008014 | 粉花勒杜鹃 | 1.粉花勒杜鹃 2.高度：50-55cm,冠幅:40-45cm,16袋/m²; 3.养护期：12个月 |  | m2 | 174
24 | 050102008015 | 翠芦莉 | 1.翠芦莉 2.高度：30-35cm,冠幅:25-30cm,36袋/m²; 3.养护期：12个月 |  | m2 | 822
25 | 050102008016 | 进口大红花 | 1.进口大红花 2.高度：30-35cm,冠幅:25-30cm,36袋/m²; 3.养护期：12个月 |  | m2 | 154
26 | 050102008017 | 银边兰 | 1.银边兰 2.高度：20-25cm,冠幅:20-25cm,49袋/m²; 3.养护期：12个月 |  | m2 | 10
27 | 050102008018 | 肾蕨 | 1.肾蕨 2.高度：20-25cm,冠幅:20-25cm,49袋/m²; 3.养护期：12个月 |  | m2 | 93
28 | 050102008019 | 鸭脚木 | 1.鸭脚木 2.高度：30-35cm,冠幅:25-30cm,49袋/m²; 3.养护期：12个月 |  | m2 | 109
29 | 050102008020 | 佛甲草 | 1.佛甲草 2.养护期：12个月 |  | m2 | 32
30 | 050102008021 | 玉龙草 | 1.玉龙草 2.养护期：12个月 |  | m2 | 437
31 | 050102008022 | 移植花卉、地被植物 | 1.草卷 2.马尼拉草,100cmX50cm草卷 3.养护期：12个月 |  | m2 | 719
其他
32 | 050101004001 | 栽植土换填 | 1、换耕植土 机械 |  | m3 | 1437
本页小计
分部分项工程项目清单计价表
工程名称：绿化工程 |  |  |  | 标段： |  |  | 第 4 页 共 4 页
序号 | 项目编码 | 项目名称 | 项目特征描述 |  | 计量 单位 | 工程量 |  | 金额（元）
[8 empty] | 综合单价 | 合价
33 | 050101001001 | 修剪乔木（胸径20cm） | 1.树干胸径:现状乔木修剪 2.胸径20cm以上，轻度修剪，以实际发生为准 3.为满足本清单工作所需的其他未描述的工作内容，详见相关规范、招标文件及图纸要求 |  | 株 | 140
34 | 050101001002 | 修剪乔木（胸径40cm） | 1.树干胸径:现状乔木修剪 2.胸径40cm以上，轻度修剪，以实际发生为准 3.为满足本清单工作所需的其他未描述的工作内容，详见相关规范、招标文件及图纸要求 |  | 株 | 40
35 | 050101002002 | 植被清理 | 1.绿化清杂，机械清表厚度300mm |  | m2 | 4844
余泥渣土场外运输及排放费用
36 | 010103002005 | 余方弃置 | 1、废弃料品种：土方（按实结算） 2、运距：暂定20km 3、综合考虑消纳费 4、未尽事项详见图纸、工程量清单计价说明、国家相关规范等。 |  | m3 | 1453.2
本页小计
合 计

## E.2.1 分部分项工程项目清单计价表【室外电气工程】
分部分项工程项目清单计价表
工程名称：室外电气工程 |  |  |  | 标段： |  |  | 第 1 页 共 4 页
序号 | 项目编码 | 项目名称 | 项目特征描述 |  | 计量 单位 | 工程量 |  | 金额（元）
[8 empty] | 综合单价 | 合价
电气工程
1 | 030402011001 | 成套配电箱 | 1、名称：滴灌供水系统电磁阀电源箱（室外防水型IP65,带锁具） CDAP 2、规格：配电箱规格仅供参考:w*h*d(mm)400*400*120 3、安装方式：H=1.4m 4、未尽事项详见图纸、工程量清单计价说明、国家相关规范等。 |  | 台 | 1
2 | 030402011002 | 成套配电箱 | 1、名称：非机动车充电桩配电箱（室外防水型IP65,带锁具） DCFAP 2、规格：配电箱规格仅供参考:w*h*d(mm)400*400*120 3、安装方式：H=1.4m 4、未尽事项详见图纸、工程量清单计价说明、国家相关规范等。 |  | 台 | 1
3 | 030402011003 | 成套配电箱 | 1、名称：滴灌供水电磁阀控制箱1~3 2、规格：配电箱规格仅供参考:w*h*d(mm)400*400*120 3、安装方式：H=1.4m 4、未尽事项详见图纸、工程量清单计价说明、国家相关规范等。 |  | 台 | 3
4 | 030413002001 | 装饰灯 | 1、名称：发光 LOGO灯带 2、未尽事项详见图纸、工程量清单计价说明、国家相关规范等。 |  | m | 35.598
5 | 030409001001 | 电力电缆 | 1、名称：铜芯电缆 2、规格：YJV-5*10 3、未尽事项详见图纸、工程量清单计价说明、国家相关规范等。 |  | m | 80
6 | 030409001002 | 电力电缆 | 1、名称：铜芯电缆 2、规格：YJV-3*10 3、未尽事项详见图纸、工程量清单计价说明、国家相关规范等。 |  | m | 80
本页小计
分部分项工程项目清单计价表
工程名称：室外电气工程 |  |  |  | 标段： |  |  | 第 2 页 共 4 页
序号 | 项目编码 | 项目名称 | 项目特征描述 |  | 计量 单位 | 工程量 |  | 金额（元）
[8 empty] | 综合单价 | 合价
7 | 030412004001 | 配线 | 1、名称：绝缘电线 2、规格：ZR-BV4 3、未尽事项详见图纸、工程量清单计价说明、国家相关规范等。 |  | m | 719.63
8 | 030412001001 | 配管 | 1、名称：镀锌钢管 2、规格：SC40 3、敷设方式：埋地 4、未尽事项详见图纸、工程量清单计价说明、国家相关规范等。 |  | m | 160
9 | 030412001002 | 配管 | 1、名称：刚性难燃管 2、规格：PC25 3、敷设方式：埋地 4、未尽事项详见图纸、工程量清单计价说明、国家相关规范等。 |  | m | 236.76
三线下地工程
10 | 030412002001 | 线槽 | 1、名称：室外防腐型金属线槽 2、规格：SMC复合材料、300*150*1.5mm 3、安装方式：桥架安装于商铺广告牌后方，无广告牌区域的需单独设置支架。 4、未尽事项详见图纸、工程量清单计价说明、国家相关规范等。 |  | m | 1748.3
11 | 030409006001 | 电缆保护管 | 1、名称：RPM玻璃钢管 2、规格：RPM-150 3、安装方式：埋地 4、未尽事项详见图纸、工程量清单计价说明、国家相关规范等。 |  | m | 2592.84
12 | 030409006002 | 电缆保护管 | 1、名称：7孔梅花管 2、规格：MG-110，混凝土包封敷设 3、安装方式：埋地 4、未尽事项详见图纸、工程量清单计价说明、国家相关规范等。 |  | m | 2640.24
本页小计
分部分项工程项目清单计价表
工程名称：室外电气工程 |  |  |  | 标段： |  |  | 第 3 页 共 4 页
序号 | 项目编码 | 项目名称 | 项目特征描述 |  | 计量 单位 | 工程量 |  | 金额（元）
[8 empty] | 综合单价 | 合价
13 | 031301005001 | 支/吊架、基础型钢 | 1、名称：铁构件制作、安装 2、材质：型钢 3、除锈 4、防锈漆二遍、调和漆二遍 5、未尽事项详见图纸、工程量清单计价说明、国家相关规范等。 |  | kg | 1058.6
14 | 040504001001 | 砌筑井 | 1、名称：强电井 2、尺寸、材质、形状：(LxWxH)1200x900x900、砖砌、方形 3、井盖：高强度防盗井盖(井框配套)、3*(400*900) 4、未尽事项详见图纸、工程量清单计价说明、国家相关规范等。 |  | 座 | 27
15 | 040504001002 | 砌筑井 | 1、名称：弱电井 2、尺寸、材质、形状：(LxWxH)800x800x1000、砖砌、方形 3、井盖：高强度防盗井盖(井框配套)、2*(400*800) 4、未尽事项详见图纸、工程量清单计价说明、国家相关规范等。 |  | 座 | 27
土石方工程
16 | 040101002003 | 挖沟槽土方 | 1、土壤类别：一二类土 2、挖土深度：深2m以内 3、未尽事项详见图纸、工程量清单计价说明、国家相关规范等。 |  | m3 | 1036.2494
17 | 040103001001 | 混凝土垫层 | 1、名称：混凝土垫层 2、混凝土等级：C15 3、未尽事项详见图纸、工程量清单计价说明、国家相关规范等。 |  | m3 | 75.88
18 | 040103001002 | 管枕 | 1、名称：管枕 2、材质：按图纸 3、未尽事项详见图纸、工程量清单计价说明、国家相关规范等。 |  | 个 | 216
本页小计
分部分项工程项目清单计价表
工程名称：室外电气工程 |  |  |  | 标段： |  |  | 第 4 页 共 4 页
序号 | 项目编码 | 项目名称 | 项目特征描述 |  | 计量 单位 | 工程量 |  | 金额（元）
[8 empty] | 综合单价 | 合价
19 | 040103001003 | 管道包封 | 1、名称：管道包封 2、混凝土等级：C20 3、未尽事项详见图纸、工程量清单计价说明、国家相关规范等。 |  | m3 | 186.36
20 | 040103001004 | 回填方 | 1、名称：沟槽回填 2、材料、厚度：原土 3、未尽事项详见图纸、工程量清单计价说明、国家相关规范等。 |  | m3 | 733.35
21 | 040103001005 | 回填方 | 1、名称：沟槽回填 2、材料、厚度：石粉 3、未尽事项详见图纸、工程量清单计价说明、国家相关规范等。 |  | m3 | 29.64
余方弃置
22 | 040103003001 | 余方弃置 | 1、废弃料品种：土石方（按实结算） 2、运距：暂定20km 3、综合考虑消纳费 4、未尽事项详见图纸、工程量清单计价说明、国家相关规范等。 |  | m3 | 402.65
本页小计
合 计

## E.2.1 分部分项工程项目清单计价表【室外管网工程】
分部分项工程项目清单计价表
工程名称：室外管网工程 |  |  |  | 标段： |  |  | 第 1 页 共 5 页
序号 | 项目编码 | 项目名称 | 项目特征描述 |  | 计量 单位 | 工程量 |  | 金额（元）
[8 empty] | 综合单价 | 合价
绿化给水工程
1 | 040501005001 | 塑料管 | 1、安装部位：室外 2、介质：绿化水 3、材质、规格：PE给水管 DN65,1.0MPa 4、连接形式：热熔连接 5、冲洗试压 6、未尽事项详见图纸、工程量清单计价说明、国家相关规范等。 |  | m | 282.24
2 | 040501005002 | 塑料管 | 1、安装部位：室外 2、介质：绿化水 3、材质、规格：PE给水管 DN50,1.0MPa 4、连接形式：热熔连接 5、冲洗试压 6、未尽事项详见图纸、工程量清单计价说明、国家相关规范等。 |  | m | 134.53
3 | 040501005003 | 塑料管 | 1、安装部位：室外 2、介质：绿化水 3、材质、规格：PE给水管 DN32,1.0MPa 4、连接形式：热熔连接 5、冲洗试压 6、未尽事项详见图纸、工程量清单计价说明、国家相关规范等。 |  | m | 344.85
4 | 040501005004 | 塑料管 | 1、安装部位：室外 2、介质：绿化水 3、材质、规格：PE给水管 DN20,1.0MPa 4、连接形式：热熔连接 5、冲洗试压 6、未尽事项详见图纸、工程量清单计价说明、国家相关规范等。 |  | m | 439.67
5 | 031002001001 | 金属阀门 | 1、类型：闸阀 2、材质：铜 3、规格、压力等级：DN50 4、连接形式：螺纹 5、未尽事项详见图纸、工程量清单计价说明、国家相关规范等。 |  | 个 | 6
本页小计
分部分项工程项目清单计价表
工程名称：室外管网工程 |  |  |  | 标段： |  |  | 第 2 页 共 5 页
序号 | 项目编码 | 项目名称 | 项目特征描述 |  | 计量 单位 | 工程量 |  | 金额（元）
[8 empty] | 综合单价 | 合价
6 | 031002001002 | 金属阀门 | 1、类型：电磁阀 2、材质：铜 3、规格、压力等级：DN50 4、连接形式：螺纹 5、未尽事项详见图纸、工程量清单计价说明、国家相关规范等。 |  | 个 | 4
7 | 031002008001 | 软接头(软管) | 1、类型：不锈钢软接头 2、材质：不锈钢 3、规格、压力等级：DN50 4、连接形式：螺纹 5、未尽事项详见图纸、工程量清单计价说明、国家相关规范等。 |  | 根 | 1
8 | 031002001003 | 金属阀门 | 1、类型：倒流止回阀 2、材质：铜 3、规格、压力等级：DN50 4、连接形式：螺纹 5、未尽事项详见图纸、工程量清单计价说明、国家相关规范等。 |  | 个 | 1
9 | 031002011001 | 水表 | 1、类型：水表 2、材质：铜 3、规格、压力等级：DN50 4、连接形式：螺纹 5、未尽事项详见图纸、工程量清单计价说明、国家相关规范等。 |  | 组 | 1
雨水工程
10 | 040501001001 | 混凝土管 | 1、垫层、基础材质及厚度：C15混凝土 2、管道材质：钢筋混凝土管 3、规格：DN300 4、接口方式：橡胶圈承插连接 5、管道闭水试验 6、未尽事项详见图纸、工程量清单计价说明、国家相关规范等。 |  | m | 524.98
本页小计
分部分项工程项目清单计价表
工程名称：室外管网工程 |  |  |  | 标段： |  |  | 第 3 页 共 5 页
序号 | 项目编码 | 项目名称 | 项目特征描述 |  | 计量 单位 | 工程量 |  | 金额（元）
[8 empty] | 综合单价 | 合价
11 | 040504010001 | 雨水口 | 1、名称：16S518P39 2、尺寸、深度：参考16S518 P39页 3、井盖：铸铁井盖 4、未尽事项详见图纸、工程量清单计价说明、国家相关规范等。 |  | 座 | 30
12 | 040504010002 | 雨水口 | 1、名称：溢流雨水口 2、尺寸、深度：《广州市海绵城市建设技术指引及标准图集(试行)》5-47 3、井盖：铸铁井盖 4、未尽事项详见图纸、工程量清单计价说明、国家相关规范等。 |  | 座 | 15
消防给水工程
13 | 030901011001 | 室外消火栓 | 1、名称：地上式消防栓 2、规格：SS100/65-1.0型 3、未尽事项详见图纸、工程量清单计价说明、国家相关规范等。 |  | 套 | 12
14 | 031001007001 | 复合管 | 1、安装部位：室外 2、介质：消防水 3、材质、规格：钢骨架塑料复合管 DN150 4、连接形式：电熔连接 5、冲洗试压 6、未尽事项详见图纸、工程量清单计价说明、国家相关规范等。 |  | m | 1334.63
15 | 031001007002 | 复合管 | 1、安装部位：室外 2、介质：消防水 3、材质、规格：钢骨架塑料复合管 DN100 4、连接形式：电熔连接 5、冲洗试压 6、未尽事项详见图纸、工程量清单计价说明、国家相关规范等。 |  | m | 61.75
本页小计
分部分项工程项目清单计价表
工程名称：室外管网工程 |  |  |  | 标段： |  |  | 第 4 页 共 5 页
序号 | 项目编码 | 项目名称 | 项目特征描述 |  | 计量 单位 | 工程量 |  | 金额（元）
[8 empty] | 综合单价 | 合价
16 | 031002001004 | 金属阀门 | 1、类型：闸阀 2、材质：球墨铸铁 3、规格、压力等级：DN150 4、连接形式：法兰 5、未尽事项详见图纸、工程量清单计价说明、国家相关规范等。 |  | 个 | 9
17 | 031002001005 | 金属阀门 | 1、类型：闸阀 2、材质：球墨铸铁 3、规格、压力等级：DN100 4、连接形式：法兰 5、未尽事项详见图纸、工程量清单计价说明、国家相关规范等。 |  | 个 | 12
18 | 040504001003 | 砌筑井 | 1、名称：阀门井 2、材质、形状：砖砌圆形 3、井盖：球墨铸铁井盖、D400 4、未尽事项详见图纸、工程量清单计价说明、国家相关规范等。 |  | 座 | 5
19 | 030909001001 | 水灭火控制装置调试 | 1、系统形式：水灭火控制装置调试 2、类别：消火栓灭火系统 3、未尽事项详见图纸、工程量清单计价说明、国家相关规范等。 |  | 点 | 12
土石方工程
20 | 040101002004 | 挖沟槽土方 | 1、土壤类别：一二类土 2、挖土深度：深2m以内 3、未尽事项详见图纸、工程量清单计价说明、国家相关规范等。 |  | m3 | 1670.96
21 | 040103001006 | 垫层 | 1、名称：垫层 2、材料、厚度：中粗砂 3、未尽事项详见图纸、工程量清单计价说明、国家相关规范等。 |  | m3 | 539.58
22 | 040103001007 | 沟槽、基坑回填方 | 1、名称：沟槽回填 2、材料、厚度：石粉 3、未尽事项详见图纸、工程量清单计价说明、国家相关规范等。 |  | m3 | 314.95
本页小计
分部分项工程项目清单计价表
工程名称：室外管网工程 |  |  |  | 标段： |  |  | 第 5 页 共 5 页
序号 | 项目编码 | 项目名称 | 项目特征描述 |  | 计量 单位 | 工程量 |  | 金额（元）
[8 empty] | 综合单价 | 合价
23 | 040103001008 | 沟槽、基坑回填方 | 1、名称：沟槽回填 2、材料、厚度：原土 3、未尽事项详见图纸、工程量清单计价说明、国家相关规范等。 |  | m3 | 953.09
余方弃置
24 | 040103003002 | 余方弃置 | 1、废弃料品种：土石方（按实结算） 2、运距：暂定20km 3、综合考虑消纳费 4、未尽事项详见图纸、工程量清单计价说明、国家相关规范等。 |  | m3 | 854.53
本页小计
合 计