## 标段二
材料检测工程清单
序号 | 检测产品/项目 | 检测项目/参数 | 计费单位 | 检测数量 | 全费用综合单价（元） | 全费用综合合价（元） | 备注
一、土建装修工程常规材料及其他
4.1 | 水泥 | 凝结时间 | 项 | 30
|  | 标准稠度用水量 | 项 | 30
|  | 胶砂强度 | 项 | 30
|  | 比表面积 | 项 | 30
|  | 密度 | 项 | 30
|  | 三氧化硫 | 项 | 30
|  | 氯离子 | 项 | 30
4.4 | 砂（细集料） | 石粉含量 | 项 | 20
|  | 亚甲蓝值 | 项 | 20
|  | 砂当量 | 项 | 20
|  | 表观密度 | 项 | 20
|  | 堆积密度 | 项 | 20
|  | 紧密密度 | 项 | 20
|  | 孔隙率 | 项 | 20
|  | 含泥量 | 项 | 20
|  | 泥块含量 | 项 | 20
|  | 吸水率 | 项 | 20
|  | 含水率 | 项 | 20
|  | 颗粒级配 | 项 | 20
|  | 坚固性 | 项 | 20
4.5 | 石（粗集料） | 含泥量 | 项 | 20
|  | 泥块含量 | 项 | 20
|  | 颗粒级配（筛分） | 项 | 20
|  | 表观密度 | 项 | 20
|  | 堆积密度 | 项 | 20
|  | 紧密密度 | 项 | 20
|  | 针片状颗粒含量 | 项 | 20
|  | 坚固性检验 | 项 | 20
|  | 压碎指标 | 项 | 20
4.7 | 混凝土用水 | 凝结时间（差） | 项 | 2
|  | 胶砂抗压强度比 | 项 | 2
|  | 碱含量 | 项 | 2
|  | 氯化物 | 项 | 2
4.8 | 混凝土 | 混凝土配合比设 计 （ C15～C40） | 项 | 20
|  | 抗折强度（抗弯 拉强度） | 项 | 10
|  | 抗渗（P6） | 组 | 20
|  | 氯离子含量（硬化后） | 组 | 20
|  | 氯离子含量（预拌） | 组 | 20
|  | 水泥土配合比设计 | 项 | 2
|  | 砼试件抗压强度15×15×15cm | 组 | 2000
4.9 | 砂浆 / 保温 砂浆 | 密度 | 项 | 30
|  | 稠度 | 项 | 30
|  | 抗压强度（普通砂浆只做抗压强度则收费50元。） | 组 | 30
|  | 拉伸粘结强度 | 项 | 15
|  | 砂浆试件抗压 | 组 | 200
4.1 | 灌浆材料 | 凝结时间 | 项 | 10
|  | 流动度 | 项 | 10
|  | 抗压强度 | 项 | 10
|  | 坚向膨胀率 | 项 | 10
4.11 | 外加剂 | 密度 | 项 | 20
|  | 含固量 | 项 | 20
|  | 氯离子 | 项 | 20
|  | 三氧化硫 | 项 | 20
|  | 碱含量（总碱量） | 项 | 20
|  | pH 值 | 项 | 20
|  | 硫酸钠含量 | 项 | 20
|  | 减水率 | 项 | 20
|  | 泌水率比 | 项 | 20
|  | 凝结时间差 | 项 | 20
|  | 抗压强度比 | 项 | 20
24 | 建筑防水 | 浸涂材料含固量 | 项 | 10
|  | 低温柔性 | 项 | 10
|  | 低温弯折 | 项 | 10
|  | 耐热性 | 项 | 10
|  | 抗裂性 | 项 | 10
|  | 热老化 | 项 | 10
|  | 拉伸 | 项 | 10
|  | 不透水性 | 项 | 10
4.12 | 无机防水涂料 | 细度 | 项 | 10
|  | 抗压强度（比） | 项 | 10
|  | 抗渗压力 | 项 | 10
|  | 粘结强度 | 项 | 10
|  | 潮湿基面粘结强度 | 项 | 10
4.13 | 掺合料 | 细度 | 项 | 20
|  | 含水量（率） | 项 | 20
|  | 需水量比 | 项 | 20
|  | 流动度比 | 项 | 20
|  | 活性指数/28 天 抗压强度比 | 项 | 20
|  | 烧失量 | 项 | 20
|  | 三氧化硫含量 | 项 | 20
|  | 游离氧化钙 | 项 | 20
|  | 碱含量 | 项 | 20
|  | 氯离子 | 项 | 20
4.14 | 建筑保温系统及材料 | 拉伸粘结强度 | 项 | 20
|  | 密度、堆积密度、 干密度、表观密度 | 项 | 20
|  | 导热系数 | 项 | 20
|  | 抗压强度 | 项 | 20
|  | 可（操作）使用时间 | 项 | 20
|  | 压折比 | 项 | 20
4.15 | 陶瓷砖 | 断裂模数 | 项 | 80
|  | 放射性核素 | 项 | 80
|  | 表面质量 | 项 | 80
|  | 尺寸偏差 | 项 | 80
|  | 吸水率 | 项 | 80
4.16 | 钢材及钢筋 | 屈服强度、抗拉 强度、断后伸长 率、弯曲 | 组 | 1000
|  | 重量偏差 | 组 | 1000
|  | 强屈比/超强比 | 组 | 1000
|  | 最大力下总伸长 率 | 组 | 1000
|  | 冲击 | 组 | 30
|  | 反向（反复）弯 曲 | 组 | 1000
|  | Z 向断面收缩率 | 组 | 30
|  | 镀层厚度或重量 | 组 | 30
|  | 工艺性能、力学性能检验 | 组 | 30
|  | C | 元素 | 30
|  | P | 元素 | 30
|  | Si | 元素 | 30
|  | Si | 元素 | 30
|  | Mn | 元素 | 30
4.17 | 钢材及钢筋焊接接头 | 抗拉强度 | 组 | 300
4.18 | 钢筋机械连接 | 抗拉强度 | 组 | 500
|  | 残余变形 | 组 | 30
4.19 | 钢结构用高强度螺栓及连接副 | 屈服强度、抗拉 强度、伸长率 | 组 | 10
|  | 螺栓拉力载荷 | 组 | 10
|  | 连接副扭矩系数 | 组 | 10
|  | 连接副紧固轴力 | 组 | 10
|  | 连接副摩擦面抗 滑移系数 | 组 | 10
4.2 | 紧固件 | 屈服强度、抗拉 强度、伸长率 | 组 | 10
|  | 实物拉力试验 | 组 | 10
|  | 抗拉强度/ 最大 力、屈服力、最 大力总伸长率 | 组 | 5
|  | 弹性模量 | 组 | 5
4.22 | 钢丝及钢丝绳 | 抗拉强度或最大 力 | 组 | 3
|  | 弹性模量 | 组 | 3
4.23 | 预应力筋用锚具、夹具和连接器 | 静载锚固性能 （锚具效率系 数、总应变） | 孔 | 50
|  | 硬度（布、洛、 维） | 个 | 100
4.24 | 钢网架构件 | 钢管杆件与封板 或锥头对接焊缝 抗拉试验 | 组 | 5
|  | 螺栓球螺孔与高 强螺栓组合抗拉 试验 | 组 | 5
4.25 | 钢管 / 不锈 钢管、管件 铜管 | 外观 | 项 | 30
|  | 尺寸 | 项 | 30
|  | 屈服强度、抗拉 强度、断后伸长 率、弯曲 | 项 | 30
|  | 压扁 | 项 | 30
|  | 镀锌层厚度或重 量 | 项 | 20
|  | 镀锌层均匀性 | 项 | 20
4.26 | 砌墙砖 | 抗折强度 | 项 | 10
|  | 抗压强度 | 项 | 10
|  | 吸水率和饱和系 数 | 项 | 10
4.27 | 砌块 | 干体积密度 | 项 | 10
|  | 抗压强度 | 组 | 10
|  | 导热系数 | 项 | 10
4.28 | 建筑板材 | 尺寸 | 项 | 10
|  | 密度 | 项 | 10
|  | 吸水率 | 项 | 10
|  | 断裂荷载 | 项 | 10
|  | 导热系数 | 项 | 10
4.29 | 铝合金型材、铝塑板、电焊网 | 尺寸允许偏差 | 项 | 30
|  | 抗拉强度、伸长 率 | 项 | 30
|  | 基材硬度、压痕 硬度 | 项 | 30
|  | 壁厚/铝材厚度 | 项 | 30
|  | 剥离强度 | 项 | 5
|  | 纵向剪切试验 | 项 | 3
|  | 横向拉伸试验 | 项 | 3
|  | 焊点抗拉力 | 项 | 10
4.3 | 建筑用龙骨 | 外观质量 | 项 | 10
|  | 形状及外观尺寸 | 项 | 10
|  | 镀锌层厚度 | 项 | 10
|  | 涂层铅笔硬度 | 项 | 10
|  | 抗冲击试验 | 项 | 5
|  | 静载试验 | 项 | 5
4.31 | 焊接材料 | 拉伸试验 | 项 | 5
|  | 冲击试验 | 项 | 5
|  | 化学成分 | 元素 | 20
|  | 焊缝射线探伤 | 项 | 5
4.32 | 焊接工艺评 定 | 拉伸试验 | 项 | 5
|  | 弯曲试验 | 项 | 5
|  | 冲击试验 | 项 | 5
|  | 硬度 | 项 | 5
|  | 宏观金相 | 项 | 5
|  | 无损检测 | 项 | 5
4.34 | 石材 | 干燥/ 水饱 和压 缩强度 | 项 | 10
|  | 干燥/ 水饱 和弯 曲强度 | 项 | 10
|  | 体积密度 | 项 | 10
|  | 放射性 | 项 | 10
|  | 莫氏硬度 | 项 | 10
4.35 | 建筑涂料、 腻子 | 在容器中状态 | 项 | 20
|  | 施工性 | 项 | 20
|  | 涂膜外观 | 项 | 15
|  | 干燥时间 | 项 | 20
|  | 耐水性 | 项 | 20
|  | 耐碱性 | 项 | 20
|  | 耐洗刷性 | 项 | 20
|  | 初期干爆抗裂性 | 项 | 20
|  | 粘结强度 | 项 | 20
| 交通安全设施涂料 | 涂料状态 | 项 | 3
|  | 玻璃珠含量 | 项 | 3
|  | 加热稳定性 | 组 | 3
|  | 固体含量 | 组 | 3
|  | 低温抗裂性 | 项 | 3
|  | 涂膜外观 | 项 | 3
4.36 | 加固用胶粘 剂 | 抗拉强度、伸长 率 | 项 | 10
|  | 抗压强度 | 项 | 10
|  | 钢对钢对接粘结 抗拉强度 | 项 | 10
|  | 不挥发物含量 | 项 | 10
30 | 建筑密封材料 | 表干时间 | 项 | 5
|  | 定伸粘结性能(A法) | 项 | 5
|  | 定伸粘结性能(B法) | 项 | 5
|  | 相容性 | 项 | 5
4.37 | 胶粘剂与密 封材料 | 外观 | 项 | 5
|  | 拉伸胶粘原强度 | 项 | 5
4.38 | 沥青防水卷材 | 不透水性 | 项 | 20
|  | 耐热性 | 项 | 20
|  | 拉伸性能（拉力、延伸率） | 项 | 20
|  | 低温柔度 | 项 | 20
4.39 | 高分子防水卷材 | 拉伸性能 | 项 | 10
|  | 拉伸强度 | 项 | 10
|  | 拉断伸长率 | 项 | 10
|  | 低温弯折温度 | 项 | 10
|  | 不透水性 | 项 | 10
4.4 | 有机防水涂料 | 固体含量 | 项 | 10
|  | 拉伸强度 | 项 | 10
|  | 伸长率 | 项 | 10
|  | 不透水性 | 项 | 10
|  | 干燥时间 | 项 | 10
|  | 加热伸缩率 | 项 | 10
4.41 | 嵌缝密封材料 | 硬度 | 项 | 5
|  | 撕裂强度 | 项 | 5
|  | 低温弯折 | 项 | 5
|  | 粘结剪切强度 | 项 | 5
|  | 耐水性 | 项 | 5
4.42 | 塑料排水板 | 复合体抗拉强度、伸长率 | 项 | 3
|  | 滤膜拉伸强度（干拉和湿拉） | 项 | 3
|  | 纵向通水量 | 项 | 3
|  | 尺寸 | 项 | 3
4.48 | 门窗用塑料型材 | 拉伸强度、伸长率 | 项 | 3
|  | 主型材落锤冲击 | 项 | 3
|  | 维卡软化温度（点） | 项 | 3
|  | 涂层附着力 | 项 | 3
4.50 | 耐碱玻璃纤维网布 | 外观质量 | 项 | 3
|  | 断裂强力 | 项 | 3
|  | 拉伸断裂强力 | 项 | 3
|  | 单位面积质量 | 项 | 3
|  | 耐碱性 | 项 | 3
4.51 | 保温棉 | 导热系数 | 项 | 5
|  | 吸水率 | 项 | 5
|  | 吸湿率 | 项 | 5
|  | 密度 | 项 | 5
4.52 | 泡沫塑料与隔热材料 | 表观密度 | 项 | 20
|  | 压缩强度 | 项 | 20
|  | 导热系数 | 项 | 20
|  | 吸水率 | 项 | 20
|  | 真空吸水率 | 项 | 10
4.63 | 建筑、装修 材料防火性 能 | 不燃性 | 次 | 5
|  | 难燃性 | 次 | 5
|  | 可燃性 | 次 | 5
|  | 铺地材料 | 次 | 5
|  | 氧指数 | 次 | 5
|  | 塑料垂直燃烧性能 | 次 | 5
|  | 烟密度 | 次 | 5
|  | 材料燃烧热值 | 次 | 5
|  | 材料燃烧释放热量 | 次 | 5
4.64 | 饰面型防火 涂料燃烧性 能 | 耐燃时间 | 次 | 5
|  | 火焰传播比值 | 次 | 5
|  | 质量损失 | 次 | 5
|  | 炭化体积 | 次 | 5
4.66 | 建筑材料及 制品燃烧性 能分级 | A-A1 级（匀质） | 次 | 5
|  | A-A1 级（非匀 质）（单主要组份） | 次 | 5
|  | A-A1 级（非匀 质）（双主要组份） | 次 | 5
|  | A-A2 级 | 次 | 5
|  | B1-B 级 | 次 | 5
|  | B1-B 级（墙面保温塑料） | 次 | 5
|  | B1-C 级 | 次 | 5
|  | B1-C 级（墙面保温塑料） | 次 | 5
|  | B2-D 级 | 次 | 5
|  | B2-D 级（墙面保温塑料） | 次 | 5
|  | B1和B2级窗帘幕布家具织物等 | 次 | 3
|  | B1级窗帘幕布家具织物 | 次 | 3
|  | B2级窗帘幕布家具织物 | 次 | 3
|  | B1级PVC套管 | 次 | 5
|  | B2级PVC套管 | 次 | 5
4.67 | 铺地材料燃 烧性能分级 | B1-Bf1级 | 次 | 5
|  | B1-Cf1级 | 次 | 5
5.2 | 建筑门窗 | 建筑外门窗（气密性、水密性、抗风压检测）规格 3.0m×3.0m以内 |  | 30
30 | 建筑密封材料 | 耐热性 | 项 | 3
|  | 低温柔性 | 项 | 3
|  | 拉伸粘结性(A法) | 项 | 3
|  | 定伸粘结性能(A法) | 项 | 3
|  | 恢复率 (A法) | 项 | 3
|  | 剥离粘结性 | 项 | 3
|  | 相容性 | 项 | 3
5.5 | 建筑用硅酮 密封胶 | 外观 | 项 | 5
|  | 下垂度 | 项 | 5
|  | 拉伸摸量 | 项 | 5
5.9 | 建筑玻璃 | 抗冲击性 | 件 | 7
|  | 霰弹袋冲击性能 | 件 | 7
|  | 密封 | 项 | 5
|  | 尺寸偏差 | 件 | 2
|  | 外观质量 | 件 | 2
5.11 | 建筑防护栏 杆 | 抗水平荷载性能 | 项 | 4
|  | 抗软重物撞击性能 | 项 | 4
二、机电安装工程常规材料
27 | 建筑用PVC塑料管材、管件 | 外观 | 项 | 25
|  | 扁平试验 | 项 | 25
|  | 纵向回缩率 | 项 | 25
|  | 烘箱试验 | 项 | 25
|  | 酸浸损失 | 项 | 25
|  | 维卡软化温度 | 项 | 25
|  | 落锤冲击试验 | 项 | 25
|  | 交联度 | 项 | 25
4.43 | 塑料管材、管件 | 简支梁冲击试验 | 项 | 20
|  | 环柔性 | 项 | 20
十六 | 波纹管 (塑料 管 ) | 扁平试验 | 项 | 10
|  | 落锤冲击 | 项 | 10
|  | 维卡软化强度 | 项 | 10
|  | 刚性试验 | 项 | 10
| 钢管 | ≤50mm冷弯 | 项 | 20 |  |  | 通信管道GB/T8804- 2003 GB/T5836.1- 2006 GB/T 3092-2088 GB 8162-2008
|  | 镀锌量 | 组 | 20
|  | >50mm压扁 | 组 | 20
|  | 尺寸测定 | 组 | 20
4.44 | 复合管材、管件 | 外观/表面质量 | 项 | 10
|  | 尺寸 | 项 | 10
|  | 冲击试验 | 项 | 10
|  | 附着力 | 项 | 20
4.45 | 电工套管及配件 | 外观 | 项 | 20
|  | 结构 | 项 | 20
|  | 尺寸 | 项 | 20
|  | 跌落性能 | 项 | 20
|  | 弯扁（折） 性能 | 项 | 20
|  | 抗压性能 | 项 | 20
|  | 冲击性能 | 项 | 20
|  | 绝缘强度 | 项 | 20
|  | 绝缘电阻 | 项 | 20
|  | 阻燃性能 | 项 | 20
4.46 | 电线槽及配件 | 尺寸 | 项 | 15
|  | 耐热性能 | 项 | 15
|  | 耐电压测试 | 项 | 15
|  | 绝缘电阻 | 项 | 15
|  | 镀锌层均匀性 | 项 | 15
|  | 镀/涂层附着力 | 项 | 15
|  | 负载变形性能 | 项 | 15
4.47 | 电缆导管 | 外观 | 项 | 5
|  | 落锤冲击 | 项 | 5
|  | 环/环向刚度 | 项 | 5
|  | 拉伸性能/ 拉伸强度 | 项 | 5
|  | 纵向回缩率 | 项 | 5
|  | 维卡软化温度 | 项 | 5
4.54 | 阀门管件产 品 | 上密封试验 | 项 | 15
|  | 上密封试验（通径为100~150mm） | 项 | 15
|  | 液压试验 | 项 | 15
69-1 | 阀门 | 上密封试验（DN≤50mm） | 项 | 10
|  | 壳体试验（DN≤50mm） | 项 | 10
|  | 上密封试验（2.50mm＜DN≤80mm） | 项 | 10
|  | 壳体试验（2.50mm＜DN≤80mm） | 项 | 10
|  | 上密封试验（3.80mm＜DN≤150mm） | 项 | 10
|  | 壳体试验（3.80mm＜DN≤150mm） | 项 | 10
4.55 | 电线电缆 | 标志 | 项 | 20
|  | 结构尺寸检查（绝缘厚度测量、护套厚度测量、外径测量等） | 项 | 20
|  | 结构尺寸检查（绝缘厚度测量） | 项 | 20
|  | 结构尺寸检查（护套厚度测量） | 项 | 20
|  | 结构尺寸检查（外径测量） | 项 | 20
|  | 结构尺寸检查（绝缘厚度测量、护套厚度测量、外径测量等）（有护套） | 项 | 20
|  | 结构尺寸检查（绝缘厚度测量）（有护套） | 项 | 20
|  | 结构尺寸检查（护套厚度测量）（有护套） | 项 | 20
|  | 结构尺寸检查（外径测量）（有护套） | 项 | 20
|  | 安装后的电气试 验 | 项 | 20
35-1 |  | 导体电阻 | 套 | 20
|  | 不延燃试验 | 套 | 20
|  | 结构尺寸（有护套） | 套 | 20
|  | 导体电阻（有护套） | 套 | 20
|  | 绝缘电阻（有护套） | 套 | 20
|  | 护套老化前拉力试验 | 项 | 20
|  | 绝缘老化前拉力试验（有护套） | 项 | 20
|  | 护套老化前拉力试验（有护套） | 项 | 20
|  | 绝缘老化前拉力试验（导体截面积＞50mm2） | 项 | 20
|  | 护套老化前拉力试验（导体截面积＞50mm2） | 项 | 20
|  | 绝缘老化前拉力试验（有护套、导体截面积＞50mm2） | 项 | 20
|  | 护套老化后拉力试验（芯电缆芯数超过1芯时，每组加收(芯数-1)×50元） | 项 | 20
4.56 | 低压电器 | 电气间隙 | 项 | 20
|  | 爬电距离 | 项 | 20
|  | 试验装置在额定电压极值的动作性能 | 项 | 20
|  | 在剩余电流条件下验证动作特性 | 项 | 20
|  | 时间-（过）电流特性试验 | 项 | 20
|  | 功耗测量 | 项 | 20
|  | 耐潮 | 项 | 20
|  | 介电性能 | 项 | 20
36-1 |  | 灼热丝试验（额定电流In＞50A） | 套 | 20
4.57 | 开关插座及 电气附件 | 标志检验 | 项 | 20
|  | 防触电保护 | 项 | 20
|  | 接地措施 | 项 | 20
|  | 温升试验 | 项 | 20
|  | 电气间隙 | 项 | 20
|  | 爬电距离 | 项 | 20
|  | 耐潮 | 项 | 20
|  | 工频耐压 | 项 | 20
|  | 分断容量 | 项 | 20
|  | 耐热 | 项 | 20
4.58 | 照明器具 | 外观 | 项 | 10
|  | 标记 | 项 | 10
|  | 接地规定 | 项 | 10
|  | 内部接线 | 项 | 10
|  | 外部接线 | 项 | 10
|  | 爬电距离 | 项 | 10
|  | 潮湿试验 | 项 | 10
|  | 电气强度 | 项 | 10
|  | 热试验（正常工作） | 项 | 10
4.61 | 通信电缆 | 电气长度 | 项 | 10
|  | 传播延迟/延迟偏差 | 项 | 10
|  | 传播时延偏差 | 项 | 10
|  | 近端串音（NEXT）/近端 串扰 | 项 | 10
|  | 近端串音功率和 （PSNEXT）/近端串扰功率和 | 项 | 10
|  | 线对与线对之间的衰减串音比（ACR）/衰减串扰比 | 项 | 10
|  | ACR 功率和（PSACR）/衰减串扰比功率和 | 项 | 10
|  | 线对与线对之间等电平远端串音衰减（ELFEXT） / 等电平远端串扰衰减 | 项 | 10
|  | 等电平远端串音功率和（PSELFEXT）/等电平远端串扰功率 | 项 | 10
4.62 | 低压成套开 关设备和控 制设备 / 母 线槽 | 一般检查（外观） | 项 | 5
|  | 一般检查（产品铭牌） | 项 | 5
|  | 一般检查（结构尺寸） | 项 | 5
|  | 介电性能的验证 | 项 | 5
|  | 电气间隙 | 项 | 5
|  | 爬电距离的验证 | 项 | 5
三、市政和交通工程常规材料
1 | 路基 | 压实度（灌砂法） | 点 | 100
2 | 基层、底基层 | 压实度（灌砂法） | 点 | 100
|  | 厚度（钻芯法） | 点/层 | 15
3 | 路面 | 厚度(沥青路面)-钻芯法 | 点 | 30
|  | 厚度（水泥路面）-钻芯法 | 点 | 15
|  | 压实度(沥青路面)-钻芯法 | 点 | 30
10.8 | 公路工程用 矿粉 | 筛分 | 样 | 2
|  | 亲水系数 | 项 | 2
|  | 塑性指数 | 项 | 2
|  | 加热安定性 | 项 | 2
|  | 含水量 | 项 | 2
71 | 矿渣粉 | 密度 | 项 | 5
|  | 比表面积 | 项 | 5
|  | 流动度比 | 项 | 5
|  | 活性指数 | 项 | 5
|  | 三氧化硫 | 项 | 5
|  | 烧失量 | 项 | 5
10.9 | 沥青 | 蒸发残留物针入度、延度、溶解度 | 项 | 3
|  | 针入度指数 | 项 | 3
10.1 | 沥青混合料 | 马歇尔密度、沥青用量（油石比）试验及矿料级配检验 | 项 | 5
一 | 沥青及沥青混合料 | 沥青针入度 | 样 | 3
|  | 沥青延度 | 样 | 3
|  | 沥青延度（改性沥青） | 样 | 3
|  | 沥青软化点 | 样 | 3
10.11 | 无机结合料 稳定材料 | 碎石配合比设计 | 组 | 1
|  | 石屑配合比设计 | 组 | 1
九 | 无机结合料稳定土 | 稳定土无侧限抗压强度(13 个)试验 | 组 | 5
10.13 | 路面砖 | 抗压强度 | 项 | 10
|  | 抗折强度 | 项 | 10
|  | 吸水率 | 项 | 10
10.14 | 路缘石 | 外观质量 | 项 | 5
|  | 抗压强度 | 项 | 5
|  | 抗折强度 | 项 | 5
10.16 | 井盖和雨水 篦 | 承载能力 | 项 | 10
|  | 残余变形 | 项 | 10
10.17 | 波纹管 | 外观、尺寸 | 项 | 5
|  | 环刚度(DN≤800mm 时) | 项 | 5
|  | 环刚度(800＜DN≤1500mm 时) | 项 | 4
|  | 局部横向荷载 | 项 | 5
|  | 径向刚度性能 | 项 | 5
十六 | 波纹管 (塑料 管 ) | 扁平试验 | 项 | 5
|  | 落锤冲击 | 项 | 5
|  | 纵向回缩 | 项 | 5
|  | 维卡软化强度 | 项 | 5
|  | 刚性试验 | 项 | 5
十五 | 预应力混凝土用波纹管 | 环刚度 | 样 | 5
|  | 横向荷载 | 样 | 5
|  | 外观尺寸 | 样 | 5
|  | 集中荷载下的刚度 | 样 | 5
|  | 均布荷载下的刚度 | 样 | 5
10.18 | 土工合成材 料 | 撕破强力 | 项 | 5
|  | 断裂强力/ 断裂强度/拼接强度/缝制强度/ 定伸长负荷/ 条 带拉伸/ 纵横 向 强力比 | 项 | 9
|  | 断裂伸长率/ 标准强度对应伸长率/ 最大负荷下伸长率/ 定负荷伸长率/ 屈服伸长率 | 项 | 9
|  | 拉伸强度 | 项 | 9
十四 | 土工合成材料 | 单位面积质量试验 | 组 | 9
|  | 厚度试验 | 组 | 9
|  | 顶破试验 (CBR顶破试验) | 组 | 9
|  | 刺破试验 | 组 | 9
十 | 土工 | 击实试验 | 样 | 6
10.19 | 混凝土管 | 外观质量 | 项 | 2
|  | 尺寸允许偏差 | 项 | 2
|  | 外压荷载 | 项 | 2
二 | 集料 | 粗集料筛分试验 | 样 | 5
|  | 粗集料密度及吸水率试验(网篮法) | 样 | 5
|  | 粗集料含水率试验 | 样 | 5
|  | 粗集料含泥量及泥块含量试验 | 样 | 5
|  | 粗集料针片状颗粒含量试验 | 样 | 5
|  | 粗集料坚固性试验 | 样 | 5
|  | 粗集料压碎值试验 | 样 | 5
|  | 粗集料磨耗试验(洛杉矶法) | 样 | 5
三 | 粉煤灰 | 粉煤灰细度试验 | 样 | 5
|  | 粉煤灰需水量比试验 | 样 | 5
|  | 粉煤灰烧失量试验 | 样 | 5
|  | 粉煤灰三氧化硫含量试验 | 样 | 5
三 |  | 强度活性指数 | 样 | 5
四、园林绿化常规材料
11.4 | 建筑材料有 害物质含量 | 游离甲醛 | 项 | 10
|  | 乙苯 | 项 | 10
11.5 | 建筑材料放 射性核素 | 内照射、外照射指数 | 项 | 10
11.6 | 植物材料 | 株高、灌高、裸 干高、干高、胸 径、基径、地径、 冠幅、主枝数、 分枝数、轮数 | 株 | 100
11.7 | 植物病虫害 | 植物病害、虫害、 寄生性种子植物 | 点 | 100
11.8 | 种植土 | 水分 | 项 | 15
|  | pH | 项 | 15
|  | 机械组成 | 样 | 15
|  | 全盐量 | 样 | 15
|  | 有机质 | 样 | 15
11.11 | 有机肥 | 全氮 | 样 | 1
|  | 全磷 | 样 | 1
|  | 全钾 | 样 | 1
|  | 水分 | 样 | 1
|  | 酸碱度 | 样 | 1
|  | 有机质含量 | 样 | 1
合计（元）