## B.1.1 招标工程量清单封面
王老吉大健康南沙基地项目施工总承包
招标工程量清单
|  | 招 标 人： | 广州王老吉大健康产业有限公司 | (盖章)
年 月 日

## C.1.1 招标工程量清单扉页
工程名称： |  | 王老吉大健康南沙基地项目施工总承包
招 标 工 程 量 清 单
| 编 制 人： |  | (造价专业人员签字及盖章)
| 审 核 人： |  | (签字及盖章)
| 编 制 单 位： |  | (盖章)
| 法定代表人或其授权人： |  | (签字或盖章)
| 招 标 人： |  | (盖章)
| 法定代表人或其授权人： |  | (签字或盖章)
编 制 时 间：

## D.4.1 工程量清单计算规则说明
工程量清单计算规则说明
工程名称：王老吉大健康南沙基地项目施工总承包 | 第 1 页 共 1 页
1.本工程采用《房屋建筑与装饰工程工程量计算标准》GB/T 50854-2024、《通用安装工程工程量计算标准》GB/T 50856-2024等进行列项以及工程量计算。 2.补充清单按照以下说明进行列项以及工程量计算：
注:1 采用国家及行业工程量计算标准的，应明确相应国家及行业标准的名称及编号; 2 根据工程项目特点补充完善计算规则的，应列明工程量清单的详细计算规则。

## E.1.1 工程项目清单汇总表
工程项目清单汇总表
工程名称：王老吉大健康南沙基地项目施工总承包 |  | 第 1 页 共 2 页
序号 | 项 目 内 容 |  | 金 额 （元）
1 | 分部分项工程费
1.1 | 车间（2）
1.1.1 | 车间（2）-土建工程（地下部分）
1.1.2 | 车间（2）-土建工程（地上部分）
1.1.3 | 车间（2）-电气工程
1.1.4 | 车间（2）-弱电工程
1.1.5 | 车间（2）-给排水工程
1.1.6 | 车间（2）-消防工程
1.1.7 | 车间（2）-通风空调工程
1.1.8 | 车间（2）-抗震支架工程
1.2 | 立体仓库（扩建）
1.2.1 | 立体仓库（扩建）-土建工程（地下部分）
1.2.2 | 立体仓库（扩建）-土建工程（地上部分）
1.2.3 | 立体仓库（扩建）-电气工程
1.2.4 | 立体仓库（扩建）-弱电工程
1.2.5 | 立体仓库（扩建）-给排水工程
1.2.6 | 立体仓库（扩建）-消防工程
1.2.7 | 立体仓库（扩建）-通风空调工程
1.2.8 | 立体仓库（扩建）-抗震支架工程
1.3 | 工业用地配套倒班宿舍（2）
1.3.1 | 工业用地配套倒班宿舍（2）-幕墙工程
1.3.2 | 工业用地配套倒班宿舍（2）-土建工程（地下部分）
1.3.3 | 工业用地配套倒班宿舍（2）-土建工程（地上部分）
1.3.4 | 工业用地配套倒班宿舍（2）-电气工程
1.3.5 | 工业用地配套倒班宿舍（2）-弱电工程
1.3.6 | 工业用地配套倒班宿舍（2）-给排水工程
1.3.7 | 工业用地配套倒班宿舍（2）消防工程
1.3.8 | 工业用地配套倒班宿舍（2）通风空调工程
1.3.9 | 工业用地配套倒班宿舍（2）电梯工程
1.3.10 | 工业用地配套倒班宿舍（2）-抗震支架工程
1.4 | 地下蓄水池（2）
1.4.1 | 地下蓄水池（2）-土建工程
1.4.2 | 地下蓄水池（2）-基坑支护工程
1.4.3 | 地下蓄水池（2）-给排水工程
1.5 | 总图部分
1.5.1 | 水泥搅拌桩工程
1.5.2 | 室外管廊架工程
1.5.3 | 总图工程（道路、绿化、排水沟等）
注：1 专业工程暂估价为已含税价格，在计算增值税计算基础时不应包含专业工程暂估价金额； 2 本表宜用于按合同标的为工程量清单编制对象的工程汇总计算，以单项工程、单位工程等为工程量清单编制对象的工程可按本表汇总计算；
工程项目清单汇总表
工程名称：王老吉大健康南沙基地项目施工总承包 |  | 第 2 页 共 2 页
序号 | 项 目 内 容 |  | 金 额 （元）
1.5.4 | 给排水接出室外部分工程
1.5.5 | 室外给排水工程
1.5.6 | 室外消防水工程
1.5.7 | 室外消防电工程
1.5.8 | 室外电气工程
1.5.9 | 室外弱电工程
2 | 措施项目费
2.1 | 安全生产措施费
3 | 其他项目费
3.1 | 其中：暂列金额
3.2 | 其中：专业工程暂估价
3.3 | 其中：计日工
3.4 | 其中：总承包服务费
3.5 | 其中：合同中约定的其他项目
3.6 | 其中：预算包干费
4 | 税前工程造价
5 | 增值税
6 | 合 计
注：1 专业工程暂估价为已含税价格，在计算增值税计算基础时不应包含专业工程暂估价金额； 2 本表宜用于按合同标的为工程量清单编制对象的工程汇总计算，以单项工程、单位工程等为工程量清单编制对象的工程可按本表汇总计算；

## E.2.1 分部分项工程项目清单计价表
分部分项工程项目清单计价表
工程名称：车间（2）-土建工程（地下部分） | [5 empty] | 第 1 页 共 10 页
序号 | 项目编码 | 项目名称 | 项目特征描述 | 计量 单位 | 工程量 |  | 金额（元）
[7 empty] | 综合单价 | 合价
土方工程
1 | 010101001001 | 挖单独土方 | 1.施工部位:综合考虑 2.土壤类别:综合考虑 3.挖土平均深度:综合考虑 4.场内运输综合考虑 5.其他未列明及未注明详见招标文件、设计图纸与标准规范图集要求的所有工作内容及相关材料，并符合设计要求、满足施工规定要求 | m3 | 14732.95
2 | 010102001001 | 挖基坑土方 | 1.施工部位:车间（2）桩承台等 2.土壤类别:综合考虑 3.挖土平均深度:综合考虑 4.场内运输综合考虑 5.其他未列明及未注明详见招标文件、设计图纸与标准规范图集要求的所有工作内容及相关材料，并符合设计要求、满足施工规定要求 | m3 | 6705.65
3 | 010102002001 | 挖沟槽土方 | 1.施工部位:车间（2）地梁等 2.土壤类别:综合考虑 3.挖土平均深度:综合考虑 4.场内运输综合考虑 5.其他未列明及未注明详见招标文件、设计图纸与标准规范图集要求的所有工作内容及相关材料，并符合设计要求、满足施工规定要求 | m3 | 1804.53
本页小计
分部分项工程项目清单计价表
工程名称：车间（2）-土建工程（地下部分） | [5 empty] | 第 2 页 共 10 页
序号 | 项目编码 | 项目名称 | 项目特征描述 | 计量 单位 | 工程量 |  | 金额（元）
[7 empty] | 综合单价 | 合价
4 | 010102007001 | 回填方（原土回填） | 1.施工部位:车间（2）基础回填 2.土质和粒径要求:综合考虑 3.密实度要求:满足设计、施工和验收规范的要求 4.夯填（碾压）要求:综合考虑 5.场内运输综合考虑 6.其他未列明及未注明详见招标文件、设计图纸与标准规范图集要求的所有工作内容及相关材料，并符合设计要求、满足施工规定要求 | m3 | 16793.12
余泥渣土场外运输与排放
5 | 010103002001 | 余方弃置 | 1.土质和粒径要求:土方、淤泥晾干后的土方、含搅拌桩桩头 2.场外运输:综合考虑,消纳费另计 3.部位：车间（2） 4.其他未列明及未注明详见招标文件、设计图纸与标准规范图集要求的所有工作内容及相关材料，并符合设计要求、满足施工规定要求 | m3 | 6400.01
6 | 010103002002 | 余方弃置 | 1.土壤类别:土石方（包括截（凿）砼桩头） 2.场外运输:综合考虑,消纳费另计 3.其他未列明及未注明详见招标文件、设计图纸与标准规范图集要求的所有工作内容及相关材料，并符合设计要求、满足施工规定要求 | m3 | 147.58
7 | 010103002003 | 消纳费 | 1.消纳费 2.其他未列明及未注明详见招标文件、设计图纸与标准规范图集要求的所有工作内容及相关材料，并符合设计要求、满足施工规定要求 | m3 | 6547.59
本页小计
分部分项工程项目清单计价表
工程名称：车间（2）-土建工程（地下部分） | [5 empty] | 第 3 页 共 10 页
序号 | 项目编码 | 项目名称 | 项目特征描述 | 计量 单位 | 工程量 |  | 金额（元）
[7 empty] | 综合单价 | 合价
桩基工程
8 | 010301001001 | 预制钢筋混凝土实心桩 | 1.地层情况:根据招标人提供的地质勘查报告与现场实际情况综合考虑 2.送桩深度、桩长:综合考虑送桩，桩长38m~45m 3.桩截面形式、尺寸:PHC-500(120)AB-C80 4.桩倾斜度:满足设计要求 5.沉桩方法:静压式沉桩 6.接桩:综合考虑 7.桩尖类型：B封底十字刀刃 8.其他未列明及未注明详见招标文件、设计图纸与标准规范图集要求的所有工作内容及相关材料，并符合设计要求、满足施工规定要求 | m | 31000.5
9 | 010301001002 | 预应力高强混凝土管桩(试验桩) | 1.地层情况:根据招标人提供的地质勘查报告与现场实际情况综合考虑 2.送桩深度、桩长:综合考虑送桩，桩长38m~45m 3.桩截面形式、尺寸:PHC-500(120)AB-C80 4.桩倾斜度:满足设计要求 5.沉桩方法:静压式沉桩 6.接桩:综合考虑 7.桩尖类型：B封底十字刀刃 8.其他未列明及未注明详见招标文件、设计图纸与标准规范图集要求的所有工作内容及相关材料，并符合设计要求、满足施工规定要求 | m | 207.5
10 | 010301005001 | 截(凿)桩头 | 1.截（凿）桩头机械切割预制桩头 2.其他未列明及未注明详见招标文件、设计图纸与标准规范图集要求的所有工作内容及相关材料，并符合设计要求、满足施工规定要求 | 根 | 752
本页小计
分部分项工程项目清单计价表
工程名称：车间（2）-土建工程（地下部分） | [5 empty] | 第 4 页 共 10 页
序号 | 项目编码 | 项目名称 | 项目特征描述 | 计量 单位 | 工程量 |  | 金额（元）
[7 empty] | 综合单价 | 合价
11 | 010506011001 | 桩头插筋 | 1.钢筋种类、规格:Φ10以内螺纹钢 2.其他未列明及未注明详见招标文件、设计图纸与标准规范图集要求的所有工作内容及相关材料，并符合设计要求、满足施工规定要求 | t | 2.867
12 | 010506011002 | 桩头插筋 | 1.钢筋种类、规格:Φ10外螺纹钢 2.其他未列明及未注明详见招标文件、设计图纸与标准规范图集要求的所有工作内容及相关材料，并符合设计要求、满足施工规定要求 | t | 18.25
13 | 010506025001 | 管桩内圆铁件 | 1.钢材种类:圆钢板 2.规格:4~5mmm厚 3.其他未列明及未注明详见招标文件、设计图纸与标准规范图集要求的所有工作内容及相关材料，并符合设计要求、满足施工规定要求 | t | 1.566
14 | 010502024001 | 填充混凝土（桩顶和桩底） | 1.C35微膨胀细石混凝土 2.其他未列明及未注明详见招标文件、设计图纸与标准规范图集要求的所有工作内容及相关材料，并符合设计要求、满足施工规定要求 | m3 | 159.62
砌筑工程
15 | 010401001001 | 砖胎模 | 1.墙体类型:砖模 2.墙体厚度:综合考虑 3.砖的品种、规格、强度等级:综合考虑 4.砂浆强度等级:综合考虑 5.其他未列明及未注明详见招标文件、设计图纸与标准规范图集要求的所有工作内容及相关材料，并符合设计要求、满足施工规定要求 | m3 | 1784.34
本页小计
分部分项工程项目清单计价表
工程名称：车间（2）-土建工程（地下部分） | [5 empty] | 第 5 页 共 10 页
序号 | 项目编码 | 项目名称 | 项目特征描述 | 计量 单位 | 工程量 |  | 金额（元）
[7 empty] | 综合单价 | 合价
16 | 011201001001 | 砖胎模顶部及内侧抹灰 | 1.墙体类型:砖胎膜内侧和顶部 2.砂浆厚度、配合比:15mm厚1:2.5水泥砂浆 3.其他未列明及未注明详见招标文件、设计图纸与标准规范图集要求的所有工作内容及相关材料，并符合设计要求、满足施工规定要求 | m2 | 10876.74
混凝土及钢筋混凝土工程
17 | 010501001001 | 基础垫层 | 1.混凝土种类:聚合物水泥混凝土 2.混凝土强度等级:C20 3.混凝土泵送增加费:综合考虑 4.其他未列明及未注明详见招标文件、设计图纸与标准规范图集要求的所有工作内容及相关材料，并符合设计要求、满足施工规定要求 | m3 | 2193.66
18 | 010502001001 | 桩承台基础 | 1.混凝土种类:商品混凝土（含阻锈剂） 2.混凝土强度等级:C35 3.混凝土泵送增加费:综合考虑 4.其他未列明及未注明详见招标文件、设计图纸与标准规范图集要求的所有工作内容及相关材料，并符合设计要求、满足施工规定要求 | m3 | 844.68
19 | 010502001002 | 桩承台基础 | 1.混凝土种类:商品抗渗混凝土（含阻锈剂） 2.混凝土强度等级:C35P8 3.部位：配电室 4.混凝土泵送增加费:综合考虑 5.其他未列明及未注明详见招标文件、设计图纸与标准规范图集要求的所有工作内容及相关材料，并符合设计要求、满足施工规定要求 | m3 | 12
本页小计
分部分项工程项目清单计价表
工程名称：车间（2）-土建工程（地下部分） | [5 empty] | 第 6 页 共 10 页
序号 | 项目编码 | 项目名称 | 项目特征描述 | 计量 单位 | 工程量 |  | 金额（元）
[7 empty] | 综合单价 | 合价
20 | 010502003001 | 筏形基础（首层底板）C35 | 1.混凝土种类:补偿收缩混凝土（含阻锈剂） 2.混凝土强度等级:C35 3.混凝土泵送增加费:综合考虑 4.其他未列明及未注明详见招标文件、设计图纸与标准规范图集要求的所有工作内容及相关材料，并符合设计要求、满足施工规定要求 | m3 | 2598.73
21 | 010502003002 | 筏形基础（首层底板）C35 | 1.混凝土种类:补偿收缩抗渗混凝土（含阻锈剂） 2.混凝土强度等级:C35P8 3.混凝土泵送增加费:综合考虑 4.其他未列明及未注明详见招标文件、设计图纸与标准规范图集要求的所有工作内容及相关材料，并符合设计要求、满足施工规定要求 | m3 | 20.31
22 | 010502005001 | 基础梁（首层梁） C35 | 1.混凝土种类:补偿收缩混凝土（含阻锈剂） 2.混凝土强度等级:C35 3.混凝土泵送增加费:综合考虑 4.其他未列明及未注明详见招标文件、设计图纸与标准规范图集要求的所有工作内容及相关材料，并符合设计要求、满足施工规定要求 | m3 | 1731.98
23 | 010502005002 | 基础梁（首层梁） C35 | 1.混凝土种类:补偿收缩抗渗混凝土（含阻锈剂） 2.混凝土强度等级:C35P8 3.混凝土泵送增加费:综合考虑 4.其他未列明及未注明详见招标文件、设计图纸与标准规范图集要求的所有工作内容及相关材料，并符合设计要求、满足施工规定要求 | m3 | 13.56
本页小计
分部分项工程项目清单计价表
工程名称：车间（2）-土建工程（地下部分） | [5 empty] | 第 7 页 共 10 页
序号 | 项目编码 | 项目名称 | 项目特征描述 | 计量 单位 | 工程量 |  | 金额（元）
[7 empty] | 综合单价 | 合价
24 | 010502007001 | 劲性钢筋混凝土柱 | 1.混凝土种类:商品混凝土（含阻锈剂） 2.混凝土强度等级:C35 3.混凝土泵送增加费:综合考虑 4.其他未列明及未注明详见招标文件、设计图纸与标准规范图集要求的所有工作内容及相关材料，并符合设计要求、满足施工规定要求 | m3 | 50.78
25 | 010502007002 | 劲性钢筋混凝土柱 | 1.混凝土种类:商品混凝土（含阻锈剂） 2.混凝土强度等级:C35P8 3.混凝土泵送增加费:综合考虑 4.其他未列明及未注明详见招标文件、设计图纸与标准规范图集要求的所有工作内容及相关材料，并符合设计要求、满足施工规定要求 | m3 | 5.21
26 | 010502006001 | 钢筋混凝土柱 | 1.混凝土种类:商品膨胀细石混凝土（含阻锈剂） 2.混凝土强度等级:C40 3.其他未列明及未注明详见招标文件、设计图纸与标准规范图集要求的所有工作内容及相关材料，并符合设计要求、满足施工规定要求 | m3 | 20
27 | 010502033001 | 后浇带-梁 | 1.混凝土种类:补偿收缩混凝土（含阻锈剂） 2.混凝土强度等级:C40 3.混凝土泵送增加费:综合考虑 4.其他未列明及未注明详见招标文件、设计图纸与标准规范图集要求的所有工作内容及相关材料，并符合设计要求、满足施工规定要求 | m3 | 99.99
本页小计
分部分项工程项目清单计价表
工程名称：车间（2）-土建工程（地下部分） | [5 empty] | 第 8 页 共 10 页
序号 | 项目编码 | 项目名称 | 项目特征描述 | 计量 单位 | 工程量 |  | 金额（元）
[7 empty] | 综合单价 | 合价
28 | 010502033002 | 后浇带-板 | 1.混凝土种类:补偿收缩混凝土（含阻锈剂） 2.混凝土强度等级:C40 3.混凝土泵送增加费:综合考虑 4.其他未列明及未注明详见招标文件、设计图纸与标准规范图集要求的所有工作内容及相关材料，并符合设计要求、满足施工规定要求 | m3 | 229.86
29 | 010506001001 | 现浇混凝土基础及联系梁钢筋 | 1.钢筋种类、规格:现浇构件Ⅲ级螺纹钢φ10内 2.含钢筋、接头连接 3.部位：车间（2） 4.其他未列明及未注明详见招标文件、设计图纸与标准规范图集要求的所有工作内容及相关材料，并符合设计要求、满足施工规定要求 | t | 165.573
30 | 010506001002 | 现浇混凝土基础及联系梁钢筋 | 1.钢筋种类、规格:现浇构件Ⅲ级螺纹钢φ25内 2.含钢筋、接头连接 3.部位：车间（2） 4.其他未列明及未注明详见招标文件、设计图纸与标准规范图集要求的所有工作内容及相关材料，并符合设计要求、满足施工规定要求 | t | 214.74
31 | 010506001003 | 现浇混凝土基础及联系梁钢筋 | 1.钢筋种类、规格:现浇构件Ⅲ级螺纹钢带Eφ25内 2.含钢筋、接头连接 3.部位：车间（2） 4.其他未列明及未注明详见招标文件、设计图纸与标准规范图集要求的所有工作内容及相关材料，并符合设计要求、满足施工规定要求 | t | 317.495
本页小计
分部分项工程项目清单计价表
工程名称：车间（2）-土建工程（地下部分） | [5 empty] | 第 9 页 共 10 页
序号 | 项目编码 | 项目名称 | 项目特征描述 | 计量 单位 | 工程量 |  | 金额（元）
[7 empty] | 综合单价 | 合价
32 | 010506001004 | 现浇混凝土基础及联系梁钢筋 | 1.钢筋种类、规格:现浇构件箍筋 圆钢 φ10以内 2.含钢筋、接头连接 3.其他未列明及未注明详见招标文件、设计图纸与标准规范图集要求的所有工作内容及相关材料，并符合设计要求、满足施工规定要求 | t | 5.97
33 | 010506001005 | 现浇混凝土基础及联系梁钢筋 | 1.钢筋种类、规格:现浇构件箍筋Ⅲ级螺纹钢φ10内 2.含钢筋、接头连接 3.其他未列明及未注明详见招标文件、设计图纸与标准规范图集要求的所有工作内容及相关材料，并符合设计要求、满足施工规定要求 | t | 56.631
34 | 010506001006 | 现浇混凝土基础及联系梁钢筋 | 1.钢筋种类、规格:现浇构件箍筋Ⅲ级螺纹钢φ10以外 2.含钢筋、接头连接 3.其他未列明及未注明详见招标文件、设计图纸与标准规范图集要求的所有工作内容及相关材料，并符合设计要求、满足施工规定要求 | t | 50.241
35 | 010506002001 | 现浇混凝土柱钢筋 | 1.钢筋种类、规格:现浇构件Ⅲ级螺纹钢带Eφ25内 2.含钢筋、接头连接 3.其他未列明及未注明详见招标文件、设计图纸与标准规范图集要求的所有工作内容及相关材料，并符合设计要求、满足施工规定要求 | t | 17.545
36 | 010506002002 | 现浇混凝土柱钢筋 | 1.钢筋种类、规格:现浇构件箍筋Ⅲ级螺纹钢φ10内 2.含钢筋、接头连接 3.其他未列明及未注明详见招标文件、设计图纸与标准规范图集要求的所有工作内容及相关材料，并符合设计要求、满足施工规定要求 | t | 4.534
本页小计
分部分项工程项目清单计价表
工程名称：车间（2）-土建工程（地下部分） | [5 empty] | 第 10 页 共 10 页
序号 | 项目编码 | 项目名称 | 项目特征描述 | 计量 单位 | 工程量 |  | 金额（元）
[7 empty] | 综合单价 | 合价
模板工程
37 | 010505001001 | 垫层模板 | 1.垫层模板 2.其他未列明及未注明详见招标文件、设计图纸与标准规范图集要求的所有工作内容及相关材料，并符合设计要求、满足施工规定要求 | m2 | 1896.65
38 | 010505004001 | 柱面模板 | 1.支模高度:3.6m 2.周长:1.8外 3.其他未列明及未注明详见招标文件、设计图纸与标准规范图集要求的所有工作内容及相关材料，并符合设计要求、满足施工规定要求 | m2 | 179.76
本页小计
合 计

## E.2.1 分部分项工程项目清单计价表 (2)
分部分项工程项目清单计价表
工程名称：车间（2）-土建工程（地上部分） | [5 empty] | 第 1 页 共 35 页
序号 | 项目编码 | 项目名称 | 项目特征描述 | 计量 单位 | 工程量 |  | 金额（元）
[7 empty] | 综合单价 | 合价
砌筑工程
1 | 010402001001 | 砌块墙 | 1.砌块品种、规格、强度等级:A5.0级蒸压加气混凝土砌块,B06 2.墙体类型:外墙 3.墙体厚度:250mm 4.砂浆强度等级:详见设计 5.其他未列明及未注明详见招标文件、设计图纸与标准规范图集要求的所有工作内容及相关材料，并符合设计要求、满足施工规定要求 | m3 | 98.63
2 | 010402001002 | 砌块墙 | 1.砌块品种、规格、强度等级:A5.0级蒸压加气混凝土砌块,B06 2.墙体类型:内墙 3.墙体厚度:200mm 4.砂浆强度等级:详见设计 5.其他未列明及未注明详见招标文件、设计图纸与标准规范图集要求的所有工作内容及相关材料，并符合设计要求、满足施工规定要求 | m3 | 369.17
3 | 010402001003 | 砌块墙 | 1.砌块品种、规格、强度等级:A5.0级蒸压加气混凝土砌块,B06 2.墙体类型:内墙 3.墙体厚度:100mm 4.砂浆强度等级:详见设计 5.其他未列明及未注明详见招标文件、设计图纸与标准规范图集要求的所有工作内容及相关材料，并符合设计要求、满足施工规定要求 | m3 | 0.74
4 | 010401008001 | 砖砌踏步 | 1.材料品种:砖砌踏步 2.其他未列明及未注明详见招标文件、设计图纸与标准规范图集要求的所有工作内容及相关材料，并符合设计要求、满足施工规定要求 | m3 | 2.62
混凝土及钢筋混凝土工程
本页小计
分部分项工程项目清单计价表
工程名称：车间（2）-土建工程（地上部分） | [5 empty] | 第 2 页 共 35 页
序号 | 项目编码 | 项目名称 | 项目特征描述 | 计量 单位 | 工程量 |  | 金额（元）
[7 empty] | 综合单价 | 合价
5 | 010502013001 | 钢筋桁架楼承板C30细石混凝土 | 1.混凝土种类:补偿收缩混凝土 2.混凝土强度等级:C30 3.混凝土泵送增加费:综合考虑 4.其他未列明及未注明详见招标文件、设计图纸与标准规范图集要求的所有工作内容及相关材料，并符合设计要求、满足施工规定要求 | m3 | 588.83
6 | 010502021001 | 构造柱 | 1.混凝土种类:商品混凝土 2.混凝土强度等级:C25 3.其他未列明及未注明详见招标文件、设计图纸与标准规范图集要求的所有工作内容及相关材料，并符合设计要求、满足施工规定要求 | m3 | 50.47
7 | 010502022001 | 圈梁 | 1.混凝土种类:商品混凝土 2.混凝土强度等级:C25 3.其他未列明及未注明详见招标文件、设计图纸与标准规范图集要求的所有工作内容及相关材料，并符合设计要求、满足施工规定要求 | m3 | 16.38
8 | 010502023001 | 过梁 | 1.混凝土种类:商品混凝土 2.混凝土强度等级:C25 3.其他未列明及未注明详见招标文件、设计图纸与标准规范图集要求的所有工作内容及相关材料，并符合设计要求、满足施工规定要求 | m3 | 2
9 | 010502026001 | 女儿墙 | 1.混凝土种类:商品混凝土 2.混凝土强度等级:C30 3.混凝土泵送增加费:综合考虑 4.其他未列明及未注明详见招标文件、设计图纸与标准规范图集要求的所有工作内容及相关材料，并符合设计要求、满足施工规定要求 | m3 | 94.32
本页小计
分部分项工程项目清单计价表
工程名称：车间（2）-土建工程（地上部分） | [5 empty] | 第 3 页 共 35 页
序号 | 项目编码 | 项目名称 | 项目特征描述 | 计量 单位 | 工程量 |  | 金额（元）
[7 empty] | 综合单价 | 合价
10 | 010502025001 | 零星现浇构件 | 1.混凝土种类:商品混凝土 2.混凝土强度等级:C20 3.其他未列明及未注明详见招标文件、设计图纸与标准规范图集要求的所有工作内容及相关材料，并符合设计要求、满足施工规定要求 | m3 | 28.51
11 | 010502025002 | 零星现浇构件 | 1.混凝土种类:商品混凝土 2.混凝土强度等级:C25 3.其他未列明及未注明详见招标文件、设计图纸与标准规范图集要求的所有工作内容及相关材料，并符合设计要求、满足施工规定要求 | m3 | 3
12 | 010502025003 | 零星现浇构件 | 1.混凝土种类:商品混凝土 2.混凝土强度等级:C35 3.部位：梁上节点栏板 4.其他未列明及未注明详见招标文件、设计图纸与标准规范图集要求的所有工作内容及相关材料，并符合设计要求、满足施工规定要求 | m3 | 39.63
13 | 010502029001 | 散水 | 1.原土夯实,夯实系数>094 2.砾石基层200mm厚,夯实 3.与建筑交接处设缝30宽,填建筑嵌缝油膏 4.面层材料种类、厚度:C25混凝土100mm厚, 5.每隔5m设伸缩缝一道,缝宽20mm缝内填沥青胶泥 6.部位：车间（2） 7.其他未列明及未注明详见招标文件、设计图纸与标准规范图集要求的所有工作内容及相关材料，并符合设计要求、满足施工规定要求 | m2 | 203.96
本页小计
分部分项工程项目清单计价表
工程名称：车间（2）-土建工程（地上部分） | [5 empty] | 第 4 页 共 35 页
序号 | 项目编码 | 项目名称 | 项目特征描述 | 计量 单位 | 工程量 |  | 金额（元）
[7 empty] | 综合单价 | 合价
14 | 010502031001 | 坡道 | 1.垫层材料种类、厚度:300mm厚3:7灰土分两步夯实，宽出面层300mm，100mm厚C20混凝土 2.15mm素水泥浆结合层一道(内掺建筑胶) 3.面层材料种类、厚度:60mm厚C20细石混凝土面层留出横向凹槽,深 4.其他未列明及未注明详见招标文件、设计图纸与标准规范图集要求的所有工作内容及相关材料，并符合设计要求、满足施工规定要求 | m2 | 633.21
15 | 010506017001 | 砌体工程内配钢筋 | 1.钢筋种类、规格:现浇构件圆钢φ10内 2.含钢筋、接头连接 3.其他未列明及未注明详见招标文件、设计图纸与标准规范图集要求的所有工作内容及相关材料，并符合设计要求、满足施工规定要求 | t | 3.829
16 | 010506006001 | 现浇混凝土楼板及屋面板钢筋 | 1.钢筋种类、规格:现浇构件Ⅲ级螺纹钢φ10内 2.含钢筋、接头连接 3.其他未列明及未注明详见招标文件、设计图纸与标准规范图集要求的所有工作内容及相关材料，并符合设计要求、满足施工规定要求 | t | 19.988
17 | 010506010001 | 现浇混凝土零星构件钢筋 | 1.钢筋种类、规格:现浇构件圆钢φ10内 2.含钢筋、接头连接 3.其他未列明及未注明详见招标文件、设计图纸与标准规范图集要求的所有工作内容及相关材料，并符合设计要求、满足施工规定要求 | t | 3.972
本页小计
分部分项工程项目清单计价表
工程名称：车间（2）-土建工程（地上部分） | [5 empty] | 第 5 页 共 35 页
序号 | 项目编码 | 项目名称 | 项目特征描述 | 计量 单位 | 工程量 |  | 金额（元）
[7 empty] | 综合单价 | 合价
18 | 010506010002 | 现浇混凝土零星构件钢筋 | 1.钢筋种类、规格:现浇构件Ⅲ级螺纹钢φ25内 2.含钢筋、接头连接 3.其他未列明及未注明详见招标文件、设计图纸与标准规范图集要求的所有工作内容及相关材料，并符合设计要求、满足施工规定要求 | t | 11.951
19 | 010506010003 | 现浇混凝土零星构件钢筋 | 1.钢筋种类、规格:现浇构件箍筋Ⅲ级螺纹钢φ10内 2.含钢筋、接头连接 3.其他未列明及未注明详见招标文件、设计图纸与标准规范图集要求的所有工作内容及相关材料，并符合设计要求、满足施工规定要求 | t | 5.479
20 | 010506025002 | 预埋铁件 | 1.钢材种类:综合考虑 2.其他未列明及未注明详见招标文件、设计图纸与标准规范图集要求的所有工作内容及相关材料，并符合设计要求、满足施工规定要求 | t | 54.594
模板工程
21 | 010505012001 | 圈梁模板 | 1.圈梁模板 2.其他未列明及未注明详见招标文件、设计图纸与标准规范图集要求的所有工作内容及相关材料，并符合设计要求、满足施工规定要求 | m2 | 544.8
22 | 010505011001 | 构造柱模板 | 1.构造柱模板 2.其他未列明及未注明详见招标文件、设计图纸与标准规范图集要求的所有工作内容及相关材料，并符合设计要求、满足施工规定要求 | m2 | 573.78
本页小计
分部分项工程项目清单计价表
工程名称：车间（2）-土建工程（地上部分） | [5 empty] | 第 6 页 共 35 页
序号 | 项目编码 | 项目名称 | 项目特征描述 | 计量 单位 | 工程量 |  | 金额（元）
[7 empty] | 综合单价 | 合价
23 | 010505013001 | 过梁模板 | 1.过梁模板 2.其他未列明及未注明详见招标文件、设计图纸与标准规范图集要求的所有工作内容及相关材料，并符合设计要求、满足施工规定要求 | m2 | 15.25
24 | 010505005001 | 墙面模板 | 1.女儿墙模板 2.其他未列明及未注明详见招标文件、设计图纸与标准规范图集要求的所有工作内容及相关材料，并符合设计要求、满足施工规定要求 | m2 | 943.2
25 | 010505014001 | 零星现浇构件模板 | 1.小型构件模板、栏板、反檐模板 2.其他未列明及未注明详见招标文件、设计图纸与标准规范图集要求的所有工作内容及相关材料，并符合设计要求、满足施工规定要求 | m2 | 492.76
门窗工程
26 | 010802002001 | 彩板门 | 1.门类型:成品原色覆膜钢板门 2.规格尺寸:综合考虑 3.五金材料:安装闭门器，综合考虑小五金及油漆 4.其他未列明及未注明详见招标文件、设计图纸与标准规范图集要求的所有工作内容及相关材料，并符合设计要求、满足施工规定要求 | m2 | 39.36
27 | 010802002002 | 彩板门 | 1.门类型:成品木纹覆膜钢板门 2.规格尺寸:综合考虑 3.五金材料:安装闭门器，综合考虑小五金及油漆 4.其他未列明及未注明详见招标文件、设计图纸与标准规范图集要求的所有工作内容及相关材料，并符合设计要求、满足施工规定要求 | m2 | 102.48
本页小计
分部分项工程项目清单计价表
工程名称：车间（2）-土建工程（地上部分） | [5 empty] | 第 7 页 共 35 页
序号 | 项目编码 | 项目名称 | 项目特征描述 | 计量 单位 | 工程量 |  | 金额（元）
[7 empty] | 综合单价 | 合价
28 | 010802001001 | 铝合金门窗 | 1.窗代号及洞口尺寸:铝合金门连窗 2.窗材质：铝合金门窗采用静电粉末喷涂，铝合金金属框1.4mm厚，10mm钢化夹胶玻璃 3.其他未列明及未注明详见招标文件、设计图纸与标准规范图集要求的所有工作内容及相关材料，并符合设计要求、满足施工规定要求 | m2 | 9.72
29 | 010803001001 | 金属卷帘(闸)门 | 1.门类型:钢质卷帘门 2.规格尺寸:综合 3.启动装置品种、规格:按照规范相应配套 4.其他未列明及未注明详见招标文件、设计图纸与标准规范图集要求的所有工作内容及相关材料，并符合设计要求、满足施工规定要求 | m2 | 474
30 | 010803001002 | 金属卷帘(闸)门 | 1.门类型:钢质防火卷帘门 2.规格尺寸:综合 3.启动装置品种、规格:按照规范相应配套 4.其他未列明及未注明详见招标文件、设计图纸与标准规范图集要求的所有工作内容及相关材料，并符合设计要求、满足施工规定要求 | m2 | 30.4
31 | 010802004001 | 钢质防火门 | 1.门类型:甲级钢质防火门单扇 2.规格尺寸:综合考虑 3.五金材料:安装闭门器、顺位器，门口设防止雨雪和小动物进入的设施，综合考虑小五金及油漆 4.其他未列明及未注明详见招标文件、设计图纸与标准规范图集要求的所有工作内容及相关材料，并符合设计要求、满足施工规定要求 | m2 | 7.92
本页小计
分部分项工程项目清单计价表
工程名称：车间（2）-土建工程（地上部分） | [5 empty] | 第 8 页 共 35 页
序号 | 项目编码 | 项目名称 | 项目特征描述 | 计量 单位 | 工程量 |  | 金额（元）
[7 empty] | 综合单价 | 合价
32 | 010802004002 | 钢质防火门 | 1.门类型:乙级钢质防火门双扇（带防火玻璃观察窗） 2.规格尺寸:综合考虑 3.五金材料:安装闭门器、顺位器，门口设防止雨雪和小动物进入的设施，综合考虑小五金及油漆 4.其他未列明及未注明详见招标文件、设计图纸与标准规范图集要求的所有工作内容及相关材料，并符合设计要求、满足施工规定要求 | m2 | 18
33 | 010802004003 | 钢质防火门 | 1.门类型:甲级钢质防火门双扇（带防火玻璃观察窗） 2.规格尺寸:综合考虑 3.五金材料:安装闭门器、顺位器，门口设防止雨雪和小动物进入的设施，综合考虑小五金及油漆 4.其他未列明及未注明详见招标文件、设计图纸与标准规范图集要求的所有工作内容及相关材料，并符合设计要求、满足施工规定要求 | m2 | 14.4
34 | 010802004004 | 钢质防火门 | 1.门类型:丙级钢质防火门双扇（带防火玻璃观察窗） 2.规格尺寸:综合考虑 3.五金材料:安装闭门器、顺位器，门口设防止雨雪和小动物进入的设施，综合考虑小五金及油漆 4.其他未列明及未注明详见招标文件、设计图纸与标准规范图集要求的所有工作内容及相关材料，并符合设计要求、满足施工规定要求 | m2 | 16.92
本页小计
分部分项工程项目清单计价表
工程名称：车间（2）-土建工程（地上部分） | [5 empty] | 第 9 页 共 35 页
序号 | 项目编码 | 项目名称 | 项目特征描述 | 计量 单位 | 工程量 |  | 金额（元）
[7 empty] | 综合单价 | 合价
35 | 010807003001 | 金属百叶窗 | 1.窗代号及洞口尺寸:铝合金百叶窗，尺寸综合考虑 2.窗材质：深灰色铝合金金属框1.4mm厚，防飘雨百叶 3.其他未列明及未注明详见招标文件、设计图纸与标准规范图集要求的所有工作内容及相关材料，并符合设计要求、满足施工规定要求 | m2 | 49.5
36 | 010807001001 | 铝合金固定窗 | 1.窗代号及洞口尺寸:综合考虑 2.窗材质：深灰色氟碳喷涂80系列铝合金，铝合金金属框1.4mm厚，8厚蓝灰色镀膜玻璃 3.其他未列明及未注明详见招标文件、设计图纸与标准规范图集要求的所有工作内容及相关材料，并符合设计要求、满足施工规定要求 | m2 | 217.5
37 | 010807001002 | 推拉窗 | 1.窗代号及洞口尺寸:铝合金推拉窗，尺寸综合考虑 2.窗材质：80系列推拉窗，深灰色氟碳喷涂铝合金金属框1.4mm厚，8厚蓝灰色镀膜玻璃，窗框≥60mm 3.其他未列明及未注明详见招标文件、设计图纸与标准规范图集要求的所有工作内容及相关材料，并符合设计要求、满足施工规定要求 | m2 | 96.75
本页小计
分部分项工程项目清单计价表
工程名称：车间（2）-土建工程（地上部分） | [5 empty] | 第 10 页 共 35 页
序号 | 项目编码 | 项目名称 | 项目特征描述 | 计量 单位 | 工程量 |  | 金额（元）
[7 empty] | 综合单价 | 合价
38 | 010807001003 | 推拉窗配固定窗（含消防救援窗） | 1.窗代号及洞口尺寸:铝合金推拉窗，尺寸综合考虑 2.窗材质：80系列双扇推拉窗配固定窗，深灰色氟碳喷涂铝合金金属框1.4mm厚，8厚蓝灰色镀膜玻璃，窗框≥60mm 3.其他未列明及未注明详见招标文件、设计图纸与标准规范图集要求的所有工作内容及相关材料，并符合设计要求、满足施工规定要求 | m2 | 330
39 | 010807001004 | 铝合金上悬窗 | 1.窗代号及洞口尺寸:铝合金上悬窗，尺寸综合考虑 2.窗材质：80系列上悬窗，深灰色氟碳喷涂铝合金金属框1.4mm厚，8厚蓝灰色镀膜玻璃，窗框≥60mm 3.其他未列明及未注明详见招标文件、设计图纸与标准规范图集要求的所有工作内容及相关材料，并符合设计要求、满足施工规定要求 | m2 | 59.1
40 | 010807001005 | 不锈钢固定窗 | 1.窗代号及洞口尺寸:综合考虑 2.窗材质：304#不锈钢金属框，6+12+6无色透明玻璃 3.其他未列明及未注明详见招标文件、设计图纸与标准规范图集要求的所有工作内容及相关材料，并符合设计要求、满足施工规定要求 | m2 | 132.45
本页小计
分部分项工程项目清单计价表
工程名称：车间（2）-土建工程（地上部分） | [5 empty] | 第 11 页 共 35 页
序号 | 项目编码 | 项目名称 | 项目特征描述 | 计量 单位 | 工程量 |  | 金额（元）
[7 empty] | 综合单价 | 合价
41 | 010807001006 | 电动采光通风天窗 | 1.电动采光通风天窗,洞口尺500X3000有效面积4.2m 2.合适位置距地3-米,高度设置手动开启装置<余同参照国标11CJ33 第9页C2TZ-1515n（电动型） 3.其他未列明及未注明详见招标文件、设计图纸与标准规范图集要求的所有工作内容及相关材料，并符合设计要求、满足施工规定要求 | m2 | 344.56
42 | 010807004001 | 金属纱窗 | 1.框材质、规格:304#不锈钢 2.窗纱材质、规格:304#不锈钢 3.其他未列明及未注明详见招标文件、设计图纸与标准规范图集要求的所有工作内容及相关材料，并符合设计要求、满足施工规定要求 | m2 | 353.07
43 | 010808002001 | 金属门窗套 | 1.详见钢结构窗洞节点15/13 2.其他未列明及未注明详见招标文件、设计图纸与标准规范图集要求的所有工作内容及相关材料，并符合设计要求、满足施工规定要求 | m2 | 80.2
屋面及防水工程
44 | 010901002001 | 阳光板屋面 | 1.阳光板品种、规格:屋面采光板600*4500，透光率≤70% 2.其他未列明及未注明详见招标文件、设计图纸与标准规范图集要求的所有工作内容及相关材料，并符合设计要求、满足施工规定要求 | m2 | 205.2
本页小计
分部分项工程项目清单计价表
工程名称：车间（2）-土建工程（地上部分） | [5 empty] | 第 12 页 共 35 页
序号 | 项目编码 | 项目名称 | 项目特征描述 | 计量 单位 | 工程量 |  | 金额（元）
[7 empty] | 综合单价 | 合价
45 | 011101002001 | 钢筋混凝土平屋面 屋面1 | 1.40厚C20细石混凝土,加4%防水剂,内配Φ4双向钢筋,双向150,钢筋网片绑扎或点(设分隔缝,缝间距不大于3X3M,缝宽20mm,聚氨酯密封膏填缝) 2.10厚低强度等级砂浆隔离层 3.100厚挤塑聚苯乙烯泡沫板保温层(燃烧性能B1级) 4.3厚自粘聚酯胎Ⅱ型SBS改性沥青防水卷材 5.1.5厚+1.5厚水性聚合物沥青类防水涂料 6.20厚1:2.5水泥砂浆(DPM20)找平 7.最薄处30厚LC5.0轻集料混凝土,找坡i=2% 8.其他未列明及未注明详见招标文件、设计图纸与标准规范图集要求的所有工作内容及相关材料，并符合设计要求、满足施工规定要求 | m2 | 993
46 | 010904002001 | 楼(地)面涂膜防水 楼2 | 1.1.5厚JS-Ⅱ型聚合物水泥防水涂料(两道) 2.部位:有防水要求地面 3.其他未列明及未注明详见招标文件、设计图纸与标准规范图集要求的所有工作内容及相关材料，并符合设计要求、满足施工规定要求 | m2 | 576.51
47 | 010903002001 | 墙面涂膜防水 内5 | 1.2厚聚合物水泥防水涂料Ⅱ型 2.其他未列明及未注明详见招标文件、设计图纸与标准规范图集要求的所有工作内容及相关材料，并符合设计要求、满足施工规定要求 | m2 | 430.93
本页小计
分部分项工程项目清单计价表
工程名称：车间（2）-土建工程（地上部分） | [5 empty] | 第 13 页 共 35 页
序号 | 项目编码 | 项目名称 | 项目特征描述 | 计量 单位 | 工程量 |  | 金额（元）
[7 empty] | 综合单价 | 合价
48 | 010903002002 | 墙面涂膜防水 外1 | 1.1.5厚聚合物水泥防水涂料 2.其他未列明及未注明详见招标文件、设计图纸与标准规范图集要求的所有工作内容及相关材料，并符合设计要求、满足施工规定要求 | m2 | 551.46
49 | 010903004001 | 墙、顶板变形缝 | 1.墙、顶板变形缝参国标14J936 AN1/2 2.其他未列明及未注明详见招标文件、设计图纸与标准规范图集要求的所有工作内容及相关材料，并符合设计要求、满足施工规定要求 | m | 40
50 | 010902009001 | 天沟、檐沟 | 1.详见屋面外天沟大样 14/8 2.3厚304#不锈钢板 3.其他未列明及未注明详见招标文件、设计图纸与标准规范图集要求的所有工作内容及相关材料，并符合设计要求、满足施工规定要求 | m2 | 366.4
51 | 010902009002 | 天沟、檐沟 | 1.详见轻钢大雨篷大样 15/16 2.部位：轻钢大雨篷 3.材质：1.5厚304#不锈钢板 4.其他未列明及未注明详见招标文件、设计图纸与标准规范图集要求的所有工作内容及相关材料，并符合设计要求、满足施工规定要求 | m2 | 237.6
52 | 010904004001 | 楼(地)面变形缝 | 1.详见楼面变形缝 参国标14J936 AD1/3 2.其他未列明及未注明详见招标文件、设计图纸与标准规范图集要求的所有工作内容及相关材料，并符合设计要求、满足施工规定要求 | m | 32
本页小计
分部分项工程项目清单计价表
工程名称：车间（2）-土建工程（地上部分） | [5 empty] | 第 14 页 共 35 页
序号 | 项目编码 | 项目名称 | 项目特征描述 | 计量 单位 | 工程量 |  | 金额（元）
[7 empty] | 综合单价 | 合价
53 | 010904004002 | 高低跨变形缝 | 1.详见高低跨变形缝大样 14/7 2.其他未列明及未注明详见招标文件、设计图纸与标准规范图集要求的所有工作内容及相关材料，并符合设计要求、满足施工规定要求 | m | 44.8
54 | 010903004002 | 外墙面变形缝 | 1.变形缝参国标17J925 3-16/7 2.其他未列明及未注明详见招标文件、设计图纸与标准规范图集要求的所有工作内容及相关材料，并符合设计要求、满足施工规定要求 | m | 18
55 | 010902009003 | 女儿墙泛水大样 | 1.详见泛水大样 14/9 2.部位：女儿墙泛水 3.材质：0.6厚彩钢板 4.其他未列明及未注明详见招标文件、设计图纸与标准规范图集要求的所有工作内容及相关材料，并符合设计要求、满足施工规定要求 | m2 | 471.6
56 | 011205001001 | 内封板 | 1.详见泛水大样 14/9 2.部位：女儿墙内封板 3.材质：0.6厚彩钢板 4.其他未列明及未注明详见招标文件、设计图纸与标准规范图集要求的所有工作内容及相关材料，并符合设计要求、满足施工规定要求 | m2 | 314.4
57 | 010901001001 | 屋面变形缝 | 1.详见屋脊大样 16/4. 2.其他未列明及未注明详见招标文件、设计图纸与标准规范图集要求的所有工作内容及相关材料，并符合设计要求、满足施工规定要求 | m2 | 55.53
本页小计
分部分项工程项目清单计价表
工程名称：车间（2）-土建工程（地上部分） | [5 empty] | 第 15 页 共 35 页
序号 | 项目编码 | 项目名称 | 项目特征描述 | 计量 单位 | 工程量 |  | 金额（元）
[7 empty] | 综合单价 | 合价
58 | 011506001001 | 装饰板雨篷 屋4 | 1.外层0.6 厚庄型钢板(板型YX40-470)基板镀铝锌,高耐候聚脂漆(HDP)涂层,外层灰白色,内层灰白色,彩钢板固定方式为360。咬合连接。 2.钢镀锌檩条 3.0.5mm厚镀铝锌彩钢板,镀铝锌量不小于70/m2.表面材料屈服强度不小于300MPo表面采用聚酯涂层(PE)，色调墙板颜色 4.其他未列明及未注明详见招标文件、设计图纸与标准规范图集要求的所有工作内容及相关材料，并符合设计要求、满足施工规定要求 | m2 | 1823.4
金属结构工程
59 | 010603001001 | 实腹钢柱 | 1.钢材规格:Q355B级钢 2.焊缝及探伤要求:均应符合<建筑钢结构焊接规程>规定的二级焊缝标准 3.制作、安装、运输:综合考虑拼接节点和制作运输中相应费用 4.其他未列明及未注明详见招标文件、设计图纸与标准规范图集要求的所有工作内容及相关材料，并符合设计要求、满足施工规定要求 | t | 429.183
60 | 010603001002 | 实腹钢柱 | 1.钢材规格:Q235B级钢 2.焊缝及探伤要求:均应符合<建筑钢结构焊接规程>规定的二级焊缝标准 3.制作、安装、运输:综合考虑拼接节点和制作运输中相应费用 4.其他未列明及未注明详见招标文件、设计图纸与标准规范图集要求的所有工作内容及相关材料，并符合设计要求、满足施工规定要求 | t | 0.567
本页小计
分部分项工程项目清单计价表
工程名称：车间（2）-土建工程（地上部分） | [5 empty] | 第 16 页 共 35 页
序号 | 项目编码 | 项目名称 | 项目特征描述 | 计量 单位 | 工程量 |  | 金额（元）
[7 empty] | 综合单价 | 合价
61 | 010604001001 | 钢梁 | 1.钢材规格:Q355B级钢 2.焊缝及探伤要求:均应符合<建筑钢结构焊接规程>规定的二级焊缝标准 3.制作、安装、运输:综合考虑拼接节点和制作运输中相应费用 4.其他未列明及未注明详见招标文件、设计图纸与标准规范图集要求的所有工作内容及相关材料，并符合设计要求、满足施工规定要求 | t | 684.491
62 | 010604001002 | 钢梁 | 1.钢材规格:Q235B级钢 2.焊缝及探伤要求:均应符合<建筑钢结构焊接规程>规定的二级焊缝标准 3.制作、安装、运输:综合考虑拼接节点和制作运输中相应费用 4.其他未列明及未注明详见招标文件、设计图纸与标准规范图集要求的所有工作内容及相关材料，并符合设计要求、满足施工规定要求 | t | 1.755
63 | 010607003001 | 钢檩条 | 1.钢材规格:Q355B级镀锌钢 2.焊缝及探伤要求:均应符合<建筑钢结构焊接规程>规定的二级焊缝标准 3.制作、安装、运输:综合考虑拼接节点和制作运输中相 应费用 4.其他未列明及未注明详见招标文件、设计图纸与标准规范图集要求的所有工作内容及相关材料，并符合设计要求、满足施工规定要求 | t | 181.469
本页小计
分部分项工程项目清单计价表
工程名称：车间（2）-土建工程（地上部分） | [5 empty] | 第 17 页 共 35 页
序号 | 项目编码 | 项目名称 | 项目特征描述 | 计量 单位 | 工程量 |  | 金额（元）
[7 empty] | 综合单价 | 合价
64 | 010605003001 | 钢屋面板 屋3 | 1.外层0.6 厚压型钢板(板型YXx40-470）基板镀铝锌,高耐候聚脂漆(HDP)涂层,外层灰白色,内层灰白色,彩钢板固定方式为自融合型特种功能防护膜360“咬合连接。压型钢板顶部粘贴0.60mm自融合型特种功能防护膜 2.1.5 厚增强型TP0 防水卷材 3.80厚岩棉板(燃烧性能A级)(岩棉容重180kg/m3) 4.2.5厚冷弯镀锌型钢村檩,铺设后保温隔热层与衬檩上表皮平齐,衬檩与保温板厚度一致。 5.0.5 厚聚乙烯膜隔气层 6.内侧0.75厚压型钢板特力板(板型YX35-190-950）基板镀铝锌,灰自色高耐候聚脂漆(IDP)涂层 7.含收口及其他附属构件 8.超高部分增加费综合考虑 9.其他未列明及未注明详见招标文件、设计图纸与标准规范图集要求的所有工作内容及相关材料，并符合设计要求、满足施工规定要求 | m2 | 15875.03
65 | 010605001001 | 钢板楼板 | 1.钢筋桁架楼承板 2.双面镀锌量不小于120 g/m2 2.其他未列明及未注明详见招标文件、设计图纸与标准规范图集要求的所有工作内容及相关材料，并符合设计要求、满足施工规定要求 | m2 | 4950.31
本页小计
分部分项工程项目清单计价表
工程名称：车间（2）-土建工程（地上部分） | [5 empty] | 第 18 页 共 35 页
序号 | 项目编码 | 项目名称 | 项目特征描述 | 计量 单位 | 工程量 |  | 金额（元）
[7 empty] | 综合单价 | 合价
66 | 010607002001 | 钢支撑、钢拉条 | 1.钢材规格:Q235B级镀锌钢 2.焊缝及探伤要求:均应符合<建筑钢结构焊接规程>规定的二级焊缝标准 3制作、安装、运输:综合考虑拼接节点和制作运输中相应费用 4.其他未列明及未注明详见招标文件、设计图纸与标准规范图集要求的所有工作内容及相关材料，并符合设计要求、满足施工规定要求 | t | 61.749
67 | 010607002002 | 钢支撑、钢拉条 | 1.钢材规格:Q235B级钢 2.焊缝及探伤要求:均应符合<建筑钢结构焊接规程>规定的二级焊缝标准 3制作、安装、运输:综合考虑拼接节点和制作运输中相应费用 4.其他未列明及未注明详见招标文件、设计图纸与标准规范图集要求的所有工作内容及相关材料，并符合设计要求、满足施工规定要求 | t | 41.82
68 | 010606003001 | 钢墙架 | 1.钢材规格:Q355B级镀锌钢、Q235B级镀锌钢 2.焊缝及探伤要求:均应符合<建筑钢结构焊接规程>规定的二级焊缝标准 3.油漆品种、刷漆遍数: 热镀锌 4.制作、安装、运输:综合考虑拼接节点和制作运输中相应费用 5.其他未列明及未注明详见招标文件、设计图纸与标准规范图集要求的所有工作内容及相关材料，并符合设计要求、满足施工规定要求 | t | 165.05
本页小计
分部分项工程项目清单计价表
工程名称：车间（2）-土建工程（地上部分） | [5 empty] | 第 19 页 共 35 页
序号 | 项目编码 | 项目名称 | 项目特征描述 | 计量 单位 | 工程量 |  | 金额（元）
[7 empty] | 综合单价 | 合价
69 | 010607004001 | 钢平台 | 1.钢材规格:5厚花纹钢板、角钢L70*45*6(Q235B) 2.焊缝及探伤要求:均应符合<建筑钢结构焊接规程>规定的二级焊缝标准 3.制作、安装、运输:综合考虑拼接节点和制作运输中相应费用 4.其他未列明及未注明详见招标文件、设计图纸与标准规范图集要求的所有工作内容及相关材料，并符合设计要求、满足施工规定要求 | t | 28.62
70 | 010607010001 | 零星钢构件 | 1.钢材规格:Q235B级钢 2.焊缝及探伤要求:均应符合<建筑钢结构焊接规程>规定的二级焊缝标准 3.油漆品种、刷漆遍数: 热镀锌 4.制作、安装、运输:综合考虑拼接节点和制作运输中相应费用 5.其他未列明及未注明详见招标文件、设计图纸与标准规范图集要求的所有工作内容及相关材料，并符合设计要求、满足施工规定要求 | t | 5
71 | 010607006001 | 钢梯 | 1.钢材品种、规格:Q355B级钢、Q235B级钢 2.钢梯形式:踏步式 3.范围：梯板、梯柱、梯梁、平台等 4.制作、安装、运输:综合考虑拼接节点和制作运输中相应费用 5.其他未列明及未注明详见招标文件、设计图纸与标准规范图集要求的所有工作内容及相关材料，并符合设计要求、满足施工规定要求 | t | 43.6
本页小计
分部分项工程项目清单计价表
工程名称：车间（2）-土建工程（地上部分） | [5 empty] | 第 20 页 共 35 页
序号 | 项目编码 | 项目名称 | 项目特征描述 | 计量 单位 | 工程量 |  | 金额（元）
[7 empty] | 综合单价 | 合价
72 | 010506024001 | 螺栓 | 1.螺栓种类:化学锚栓M42、M24、M30等 2.其他未列明及未注明详见招标文件、设计图纸与标准规范图集要求的所有工作内容及相关材料，并符合设计要求、满足施工规定要求 | 套 | 1732
73 | 010608002001 | 高强螺栓 | 1.螺栓种类:高强螺栓M20 2.其他未列明及未注明详见招标文件、设计图纸与标准规范图集要求的所有工作内容及相关材料，并符合设计要求、满足施工规定要求 | 套 | 2672
74 | 010608002002 | 高强螺栓 | 1.螺栓种类:高强螺栓M24 2.其他未列明及未注明详见招标文件、设计图纸与标准规范图集要求的所有工作内容及相关材料，并符合设计要求、满足施工规定要求 | 套 | 2300
75 | 010608002003 | 高强螺栓 | 1.螺栓种类:高强螺栓M27 2.其他未列明及未注明详见招标文件、设计图纸与标准规范图集要求的所有工作内容及相关材料，并符合设计要求、满足施工规定要求 | 套 | 3250
76 | 010608002004 | 高强螺栓 | 1.螺栓种类:高强螺栓M30 2.其他未列明及未注明详见招标文件、设计图纸与标准规范图集要求的所有工作内容及相关材料，并符合设计要求、满足施工规定要求 | 套 | 2450
77 | 010608002005 | 高强螺栓 | 1.螺栓种类:高强螺栓M22 2.其他未列明及未注明详见招标文件、设计图纸与标准规范图集要求的所有工作内容及相关材料，并符合设计要求、满足施工规定要求 | 套 | 1800
本页小计
分部分项工程项目清单计价表
工程名称：车间（2）-土建工程（地上部分） | [5 empty] | 第 21 页 共 35 页
序号 | 项目编码 | 项目名称 | 项目特征描述 | 计量 单位 | 工程量 |  | 金额（元）
[7 empty] | 综合单价 | 合价
78 | 010608004001 | 剪力栓钉 | 1.螺栓种类:钢梁栓钉 2.其他未列明及未注明详见招标文件、设计图纸与标准规范图集要求的所有工作内容及相关材料，并符合设计要求、满足施工规定要求 | 套 | 2000
79 | 011402003001 | 金属面油漆 | 1.构件名称:钢柱、钢梁、钢桁架、钢平台、钢支撑及钢梯等 2.结构表面处理:抛丸除锈,应符合《涂装前钢材表面锈蚀等级除锈等级》中规定的Sa2.5级 3.油漆品种、刷漆遍数: 环氧富锌底漆2遍干膜厚度2*35μm，环氧云铁中间漆2遍干膜厚度2*35μm，环氧面漆3遍干膜厚度105μm(3x35μm) 4.其他未列明及未注明详见招标文件、设计图纸与标准规范图集要求的所有工作内容及相关材料，并符合设计要求、满足施工规定要求 | m2 | 33668.85
80 | 011402003002 | 金属面油漆 | 1.部位:钢筋桁架楼承板区域的钢梁顶面 2.结构表面处理:抛丸除锈,应符合《涂装前钢材表面锈蚀等级除锈等级》中规定的Sa2.5级 3.油漆品种、刷漆遍数: 富锌底漆50μm 4.其他未列明及未注明详见招标文件、设计图纸与标准规范图集要求的所有工作内容及相关材料，并符合设计要求、满足施工规定要求 | m2 | 345.5
本页小计
分部分项工程项目清单计价表
工程名称：车间（2）-土建工程（地上部分） | [5 empty] | 第 22 页 共 35 页
序号 | 项目编码 | 项目名称 | 项目特征描述 | 计量 单位 | 工程量 |  | 金额（元）
[7 empty] | 综合单价 | 合价
81 | 011402003003 | 金属面防火涂料 | 1.喷刷防火涂料构件名称:夹层楼面钢梁 2.涂料品种、喷刷遍数:防火涂料厚型 耐火极限1.5h 防火保护层厚度按等效热阻取值 3.其他未列明及未注明详见招标文件、设计图纸与标准规范图集要求的所有工作内容及相关材料，并符合设计要求、满足施工规定要求 | m2 | 6450.31
82 | 011402003004 | 金属面防火涂料 | 1.喷刷防火涂料构件名称:钢柱、柱间支撑、柱间系杆 2.涂料品种、喷刷遍数:防火涂料厚型 耐火极限2.5h 防火保护层厚度45mm 3.其他未列明及未注明详见招标文件、设计图纸与标准规范图集要求的所有工作内容及相关材料，并符合设计要求、满足施工规定要求 | m2 | 3095.08
83 | 011402003005 | 金属面防火涂料 | 1.喷刷防火涂料构件名称:屋面钢梁、支撑、系杆、檩条、钢楼梯 2.涂料品种、喷刷遍数:防火涂料薄型 耐火极限1.0h 防火保护层厚度按等效热阻取值 3.其他未列明及未注明详见招标文件、设计图纸与标准规范图集要求的所有工作内容及相关材料，并符合设计要求、满足施工规定要求 | m2 | 17720.63
本页小计
分部分项工程项目清单计价表
工程名称：车间（2）-土建工程（地上部分） | [5 empty] | 第 23 页 共 35 页
序号 | 项目编码 | 项目名称 | 项目特征描述 | 计量 单位 | 工程量 |  | 金额（元）
[7 empty] | 综合单价 | 合价
84 | 010506023001 | 镀锌钢丝网 | 1.钢筋混凝土(或砌体)墙不同交界处、墙内敷设管线处挂300mm镀锌钢丝网(网目20*20、丝径1mm),交界面不小于150mm 2.其他未列明及未注明详见招标文件、设计图纸与标准规范图集要求的所有工作内容及相关材料，并符合设计要求、满足施工规定要求 | m2 | 386
楼地面装饰工程
85 | 011102003001 | 块料楼地面 楼1 | 1.10厚炭灰色防滑地砖（600X600)，水泥擦缝，地砖最终样式和颜色最后由甲方配合设计方选样后确定使用 2.30厚DSM15 砂浆(1:3干硬性水泥砂桨结合层)表面撒素水泥粉 3.界面剂一道 4.基层(压实填土详见结施图、钢筋混凝土板详见结施图) 5.其他未列明及未注明详见招标文件、设计图纸与标准规范图集要求的所有工作内容及相关材料，并符合设计要求、满足施工规定要求 | m2 | 1222.63
本页小计
分部分项工程项目清单计价表
工程名称：车间（2）-土建工程（地上部分） | [5 empty] | 第 24 页 共 35 页
序号 | 项目编码 | 项目名称 | 项目特征描述 | 计量 单位 | 工程量 |  | 金额（元）
[7 empty] | 综合单价 | 合价
86 | 011106003001 | 块料楼地面 楼1-楼梯 | 1.10厚炭灰色防滑地砖（600X600)，水泥擦缝，地砖最终样式和颜色最后由甲方配合设计方选样后确定使用 2.30厚DSM15 砂浆(1:3干硬性水泥砂桨结合层)表面撒素水泥粉 3.界面剂一道 4.基层(压实填土详见结施图、钢筋混凝土板详见结施图) 5.其他未列明及未注明详见招标文件、设计图纸与标准规范图集要求的所有工作内容及相关材料，并符合设计要求、满足施工规定要求 | m2 | 127.04
87 | 011102003002 | 块料楼地面 楼2 | 1.10厚炭灰色防滑地砖（600X600)，水泥擦缝，地砖最终样式和颜色最后由甲方配合设计方选样后确定使用 2.30厚DSM15 砂浆(1:3 干硬性水泥砂桨结合层)表面撒素水泥粉 3.最薄处30 厚C20 细石混土找坡层,向地漏找坡1%随打随抹平。地漏四周及根部用DS M5 砂浆(或1：3水泥砂浆)抹小八字角 4.界面剂一道 5.LC7.5轻骨料混凝土回填 6.基层(压实填土详见结施图、钢筋混凝土板详见结施图) 7.其他未列明及未注明详见招标文件、设计图纸与标准规范图集要求的所有工作内容及相关材料，并符合设计要求、满足施工规定要求 | m2 | 949.91
本页小计
分部分项工程项目清单计价表
工程名称：车间（2）-土建工程（地上部分） | [5 empty] | 第 25 页 共 35 页
序号 | 项目编码 | 项目名称 | 项目特征描述 | 计量 单位 | 工程量 |  | 金额（元）
[7 empty] | 综合单价 | 合价
88 | 011101002002 | 块料楼地面 楼3 | 1.40mm厚C25细石混凝土，表面撒1:1水泥沙子随打随抹光 2.水泥砂浆一道 3.现浇混凝土板 4.其他未列明及未注明详见招标文件、设计图纸与标准规范图集要求的所有工作内容及相关材料，并符合设计要求、满足施工规定要求 | m2 | 25.25
89 | 011101003001 | 块料楼地面 楼5 | 1.耐磨混凝土表层固化剂用量大于0.25kg/m2，渗透深度不小于3,水泥本色) 2.80厚C30低收缩钢纤维混凝土，钢纤维应采用水溶性胶水粘接成排设计,抗拉强度大1100MP,钢纤维参量不小于混凝土初凝前撒3厚金刚砂耐磨层（5kg/m2)并适当打磨 3.水泥浆一道(内掺建筑胶） 4.钢筋混凝土板详见结施图 5.其他未列明及未注明详见招标文件、设计图纸与标准规范图集要求的所有工作内容及相关材料，并符合设计要求、满足施工规定要求 | m2 | 12278.34
90 | 011101002003 | 块料楼地面 楼8 | 1.40mm厚C20不发火细石混凝土，随打随抹光(石灰石，白云石骨料)，渗入适量导电粉 2.水泥砂浆一道 3.基层(压实填土详见结施图、钢筋混凝土板详见结施图） 4.其他未列明及未注明详见招标文件、设计图纸与标准规范图集要求的所有工作内容及相关材料，并符合设计要求、满足施工规定要求 | m2 | 86.58
本页小计
分部分项工程项目清单计价表
工程名称：车间（2）-土建工程（地上部分） | [5 empty] | 第 26 页 共 35 页
序号 | 项目编码 | 项目名称 | 项目特征描述 | 计量 单位 | 工程量 |  | 金额（元）
[7 empty] | 综合单价 | 合价
91 | 011101002004 | 细石混凝土楼地面 | 1.找平层厚度、材料种类及强度等级:50mm 2.面层厚度、混凝土强度等级:细石混凝土C30 3.部位：钢梯踏步 4.其他未列明及未注明详见招标文件、设计图纸与标准规范图集要求的所有工作内容及相关材料，并符合设计要求、满足施工规定要求 | m2 | 107.04
92 | 011101002005 | 细石混凝土楼地面 | 1.找平层厚度、材料种类及强度等级:40mm 2.面层厚度、混凝土强度等级:细石混凝土C30,内配Ф6 @150钢丝网 3.部位：钢梯休息平台 4.其他未列明及未注明详见招标文件、设计图纸与标准规范图集要求的所有工作内容及相关材料，并符合设计要求、满足施工规定要求 | m2 | 77.04
93 | 011105001001 | 水泥砂浆踢脚线 踢1 | 1.8厚DP M20砂浆(1:2.5 水泥砂浆)抹光 2.12厚DP M15 砂浆(1:3 水泥砂浆)打底并划出纹道 3.界面剂1道 4.墙面基层处理(用于踢脚)/蒸压加气混凝土砌块墙面喷湿 5.其他未列明及未注明详见招标文件、设计图纸与标准规范图集要求的所有工作内容及相关材料，并符合设计要求、满足施工规定要求 | m | 1395.83
本页小计
分部分项工程项目清单计价表
工程名称：车间（2）-土建工程（地上部分） | [5 empty] | 第 27 页 共 35 页
序号 | 项目编码 | 项目名称 | 项目特征描述 | 计量 单位 | 工程量 |  | 金额（元）
[7 empty] | 综合单价 | 合价
94 | 011105003001 | 块料踢脚线 踢2 | 1.8厚彩色釉面砖.DTG 砂浆勾缝 2.5厚DTA 砂浆或瓷砖胶粘剂粘结层 3.10厚DP M5砂浆(1:3 水泥砂浆)打底并划出纹道(当墙面基层为蒸压加气混凝士砌块时,此项做法替换为8-10 厚DP 砂浆(1：1：6 水泥石灰膏砂浆)打底并划出纹道 4.墙面基层处理(用于踢脚) 5.其他未列明及未注明详见招标文件、设计图纸与标准规范图集要求的所有工作内容及相关材料，并符合设计要求、满足施工规定要求 | m | 833
95 | 011105001002 | 水泥砂浆踢脚线 踢5 | 1.2厚环氧涂层 2.8厚1:2.5水泥砂浆抹光 3.8厚1:3水泥砂蒙打底并划出纹道 4.界面剂1道 5.用修补砂浆局部修补墙面，DP砂浆勾实接缝并拉毛，接缝处贴耐碱玻纤网格布 6.其他未列明及未注明详见招标文件、设计图纸与标准规范图集要求的所有工作内容及相关材料，并符合设计要求、满足施工规定要求 | m | 78.93
墙、柱面装饰与隔断、幕墙工程
本页小计
分部分项工程项目清单计价表
工程名称：车间（2）-土建工程（地上部分） | [5 empty] | 第 28 页 共 35 页
序号 | 项目编码 | 项目名称 | 项目特征描述 | 计量 单位 | 工程量 |  | 金额（元）
[7 empty] | 综合单价 | 合价
96 | 011201001002 | 墙、柱面一般抹灰 内1 | 1.钢筋混凝土(或砌体)墙不同交界处、墙内敷设管线处挂100mm镀锌钢丝网(网目20*20、丝径1mm ),交界面不小于 150mm(含挂网增加费，挂网另计) 2.水泥浆参入4%08 胶拉毛(养护3-5 天) 3.15厚M20 水泥砂浆找平,分两次成活: 4.7厚水泥聚合物抗裂砂浆找平,压入耐碱玻纤网格布 5.刮2厚内墙涂料专用腻子分两追刮平扛磨: 6.无机内墙涂料一底两面(燃烧性能A级） 7.其他未列明及未注明详见招标文件、设计图纸与标准规范图集要求的所有工作内容及相关材料，并符合设计要求、满足施工规定要求 | m2 | 1464.35
97 | 011201001003 | 墙、柱面一般抹灰 内3 | 1.钢筋混凝土(或砌体)墙不同交界处、墙内敷设管线处挂100mm镀锌钢丝网(网目20*20、丝径1mm ),交界面不小于 150mm(含挂网增加费，挂网另计) 2.水泥浆参入4%08 胶拉毛(养护3-5 天) 3.15厚M20 水泥砂浆找平,分两次成活: 4.7厚水泥聚合物抗裂砂浆找平,压入耐碱玻纤网格布 5.刮2厚防霉耐水专用腻子分两追刮平扛磨: 6.防霉防水内墙涂料一底两面(燃烧性能A级） 7.其他未列明及未注明详见招标文件、设计图纸与标准规范图集要求的所有工作内容及相关材料，并符合设计要求、满足施工规定要求 | m2 | 8881.28
本页小计
分部分项工程项目清单计价表
工程名称：车间（2）-土建工程（地上部分） | [5 empty] | 第 29 页 共 35 页
序号 | 项目编码 | 项目名称 | 项目特征描述 | 计量 单位 | 工程量 |  | 金额（元）
[7 empty] | 综合单价 | 合价
98 | 011203003001 | 块料墙、柱面 内5 | 1.钢筋混凝土(或砌体)墙不同交界处、墙内敷设管线处挂100mm镀锌钢丝网(网目20*20、丝径1mm ),交界面不小于 150mm(含挂网增加费，挂网另计) 2.水泥浆参入4%08 胶拉毛(养护3-5 天) 3.15厚M20 水泥砂浆找平,分两次成活: 4.7厚水泥聚合物抗裂砂浆找平,压入耐碱玻纤网格布 5.8厚600×300瓷砖背面满剧背胶8厚专用瓷砖胶粘贴,专用美缝剂美缝。阳角部位增设仿石材白色阳角条装饰。 6.其他未列明及未注明详见招标文件、设计图纸与标准规范图集要求的所有工作内容及相关材料，并符合设计要求、满足施工规定要求 | m2 | 430.93
99 | 011203003002 | 块料墙、柱面 内8 | 1.板缝用环氧树脂填缝贴50宽涂塑中碱玻璃纤维网格布 2.满钉0.6 厚钢板网 3.6厚M20 水泥砂浆(将砂浆牙入网眼中)压实林平 4.8厚600×300瓷砖背面满刷背胶,8厚专用瓷砖胶粘贴,专用美缝剂美缝。阳角部位增设仿石材白色阳角条装饰。具体样式由承包商提供样板确定,外墙面裸露螺钉的颜色应与所在部位的外墙板一致 5.其他未列明及未注明详见招标文件、设计图纸与标准规范图集要求的所有工作内容及相关材料，并符合设计要求、满足施工规定要求 | m2 | 856.21
本页小计
分部分项工程项目清单计价表
工程名称：车间（2）-土建工程（地上部分） | [5 empty] | 第 30 页 共 35 页
序号 | 项目编码 | 项目名称 | 项目特征描述 | 计量 单位 | 工程量 |  | 金额（元）
[7 empty] | 综合单价 | 合价
100 | 011207001001 | 轻质隔墙 | 1.隔板材料品种、规格:玻璃纤维增强水泥板 2.其他未列明及未注明详见招标文件、设计图纸与标准规范图集要求的所有工作内容及相关材料，并符合设计要求、满足施工规定要求 | m2 | 695.7
101 | 011207001002 | 轻质隔墙 | 1.100厚纤维增强硅酸盐板轻钢龙骨防火墙(双面板各9厚,岩棉厚度75mm.耐火极限3 h) 2.其他未列明及未注明详见招标文件、设计图纸与标准规范图集要求的所有工作内容及相关材料，并符合设计要求、满足施工规定要求 | m2 | 647.75
102 | 010605002001 | 钢板墙板 外3 | 1.外墙外面材料、规格:镀铝锌钢板，厚度0.6mm，镀层含量165g/m2，表面氟碳涂层(PVDF)，企业红色（银白色）竖向彩钢波纹板 2.夹层材料、规格:环保粉红色玻璃棉，50mm厚，不含甲醛和丙烯酸，憎水率≥98%，容重14kg/m3，导热系数0.39w/m.k，贴覆进口A3310，防潮防火贴面，贴面和棉整体达燃烧性能A2级 3.钢镀锌標条: 4.外墙内衬材料、规格:镀铝锌彩钢内衬板坚铺，厚度0.5mm，镀铝锌量不小于70kg/m2，表面聚酯涂层(PE)，灰白色，自墙裙至屋面板底! 5.含门窗洞口包角、包边及窗台泛水等收边 6.其他未列明及未注明详见招标文件、设计图纸与标准规范图集要求的所有工作内容及相关材料，并符合设计要求、满足施工规定要求 | m2 | 6062.42
本页小计
分部分项工程项目清单计价表
工程名称：车间（2）-土建工程（地上部分） | [5 empty] | 第 31 页 共 35 页
序号 | 项目编码 | 项目名称 | 项目特征描述 | 计量 单位 | 工程量 |  | 金额（元）
[7 empty] | 综合单价 | 合价
103 | 011203003003 | 块料墙、柱面 外1 | 1.喷湿墙面 2.3厚专用聚合物砂浆底面刮糙,或专用界面剂甩毛 3.10厚DPM5 专用水泥砂浆打底扫毛或划出纹道 4.挂Ф1镀锌钢丝网网子25-30 5.6厚DP M5水泥砂浆(1:3 防水砂浆,掺5% 防水剂)找平 6.贴6-10 厚外墙面砖(专用粘结剂粘结)1:1白水泥浆擦缝 7.其他未列明及未注明详见招标文件、设计图纸与标准规范图集要求的所有工作内容及相关材料，并符合设计要求、满足施工规定要求 | m2 | 551.46
104 | 011205001002 | 辅助车间局部大样 | 1.详见辅助车间局部大样 17/1 2.部位：门窗顶底 3.材质及规格：外包2厚304不锈钢板 2.其他未列明及未注明详见招标文件、设计图纸与标准规范图集要求的所有工作内容及相关材料，并符合设计要求、满足施工规定要求 | m2 | 44.15
天棚工程
本页小计
分部分项工程项目清单计价表
工程名称：车间（2）-土建工程（地上部分） | [5 empty] | 第 32 页 共 35 页
序号 | 项目编码 | 项目名称 | 项目特征描述 | 计量 单位 | 工程量 |  | 金额（元）
[7 empty] | 综合单价 | 合价
105 | 011302001001 | 平面吊顶天棚 顶2 | 1.现浇钢筋混凝土板内预留8 钢筋吊环,双向中距<200 2.A6钢筋品杆,双向中距<1200,品杆上部与板底预留品环固定)与安装型式配套的专用上层主龙骨,间距200用吊件与钢筋品杆联结后找平 3.与铝合金方板配套的专用下层副龙骨联结,间距<1200 4.铝合金方板600X600X1.0与专用龙骨国定 5.其他未列明及未注明详见招标文件、设计图纸与标准规范图集要求的所有工作内容及相关材料，并符合设计要求、满足施工规定要求 | m2 | 1335.57
106 | 011302001002 | 平面吊顶天棚 防火吊顶 | 1.基层材料种类、规格:岩棉 2.面板材料品种、规格:耐火硅酸钙板，耐火极限不低于1h 3.其他未列明及未注明详见招标文件、设计图纸与标准规范图集要求的所有工作内容及相关材料，并符合设计要求、满足施工规定要求 | m2 | 454.18
其他装饰工程
107 | 010607007001 | 卷帘门防撞柱 | 1.钢材品种、规格:镀锌钢管 2.制作、安装、运输:综合考虑拼接节点和制作运输中相应费用 3.其他未列明及未注明详见招标文件、设计图纸与标准规范图集要求的所有工作内容及相关材料，并符合设计要求、满足施工规定要求 | t | 5.515
本页小计
分部分项工程项目清单计价表
工程名称：车间（2）-土建工程（地上部分） | [5 empty] | 第 33 页 共 35 页
序号 | 项目编码 | 项目名称 | 项目特征描述 | 计量 单位 | 工程量 |  | 金额（元）
[7 empty] | 综合单价 | 合价
108 | 010607007002 | 钢柱防撞节点 | 1.钢材品种、规格:Φ160*6钢管 2.制作、安装、运输:综合考虑拼接节点和制作运输中相应费用 3.其他未列明及未注明详见招标文件、设计图纸与标准规范图集要求的所有工作内容及相关材料，并符合设计要求、满足施工规定要求 | t | 4.844
109 | 011503001001 | 带扶手的栏杆、栏板 | 1.栏杆高度:1.2米高 2.扶手材料种类、规格:Φ50×3银色304#不锈钢钢管扶手, 3.栏杆材料种类、规格:304#不锈钢主柱Φ60×3间距1.2米高间距1.2米 ，Φ24拉丝304#不锈钢横杆七道间距0.14米 4.其他未列明及未注明详见招标文件、设计图纸与标准规范图集要求的所有工作内容及相关材料，并符合设计要求、满足施工规定要求 | m | 162.07
110 | 011503001002 | 楼梯栏杆 | 1.栏杆高度:1.1米高 2.做法:22J403-1第2-8页 B4 304不锈钢栏杆 3.304不锈钢主柱Φ60×3，1.1米高，Φ38×1.2厚304不锈钢横杆，Φ25×1.0厚304不锈钢竖杆；304不锈钢扶手Φ60×3 3.其他未列明及未注明详见招标文件、设计图纸与标准规范图集要求的所有工作内容及相关材料，并符合设计要求、满足施工规定要求 | m | 170
本页小计
分部分项工程项目清单计价表
工程名称：车间（2）-土建工程（地上部分） | [5 empty] | 第 34 页 共 35 页
序号 | 项目编码 | 项目名称 | 项目特征描述 | 计量 单位 | 工程量 |  | 金额（元）
[7 empty] | 综合单价 | 合价
111 | 011207003001 | 成品隔断 | 1.隔断材料品种、规格:酚醛树脂复合板 2.其他未列明及未注明详见招标文件、设计图纸与标准规范图集要求的所有工作内容及相关材料，并符合设计要求、满足施工规定要求 | m2 | 96.2
112 | 011505001001 | 洗漱台 | 1.材料品种、规格:黑金砂花岗岩 2.其他未列明及未注明详见招标文件、设计图纸与标准规范图集要求的所有工作内容及相关材料，并符合设计要求、满足施工规定要求 | m2 | 3
113 | 011505002001 | 挂衣钩 | 1.成品挂衣钩 2.超高部分增加费综合考虑 3.其他未列明及未注明详见招标文件、设计图纸与标准规范图集要求的所有工作内容及相关材料，并符合设计要求、满足施工规定要求 | 个 | 2
114 | 011505003001 | 镜面玻璃 | 1.镜面玻璃品种、规格:6厚镀铝膜防水镜面玻璃 2.其他未列明及未注明详见招标文件、设计图纸与标准规范图集要求的所有工作内容及相关材料，并符合设计要求、满足施工规定要求 | m2 | 5
115 | 011205001003 | 挡鼠板 | 1.面层材料品种、规格:挡鼠板 2.详见国标07J912-1 37 3.其他未列明及未注明详见招标文件、设计图纸与标准规范图集要求的所有工作内容及相关材料，并符合设计要求、满足施工规定要求 | m2 | 13
本页小计
分部分项工程项目清单计价表
工程名称：车间（2）-土建工程（地上部分） | [5 empty] | 第 35 页 共 35 页
序号 | 项目编码 | 项目名称 | 项目特征描述 | 计量 单位 | 工程量 |  | 金额（元）
[7 empty] | 综合单价 | 合价
116 | 011505002002 | 取纸器 | 1.成品取纸器 2.超高部分增加费综合考虑 3.其他未列明及未注明详见招标文件、设计图纸与标准规范图集要求的所有工作内容及相关材料，并符合设计要求、满足施工规定要求 | 个 | 2
117 | 011501001001 | 装饰柜 | 1.名称:洗手台下装饰柜 2.超高部分增加费综合考虑 3.其他未列明及未注明详见招标文件、设计图纸与标准规范图集要求的所有工作内容及相关材料，并符合设计要求、满足施工规定要求 | m2 | 82.14
本页小计
合 计

## E.2.1 分部分项工程项目清单计价表 (3)
分部分项工程项目清单计价表
工程名称：车间（2）-电气工程 | [5 empty] | 第 1 页 共 27 页
序号 | 项目编码 | 项目名称 | 项目特征描述 | 计量 单位 | 工程量 |  | 金额（元）
[7 empty] | 综合单价 | 合价
动力工程
电箱
1 | 030402010001 | 02LBZ配电总柜 | 1.名称:02LBZ配电总柜 2.型号规格:XL-21/IP4X 3.电压（KV）:380V 4.安装形式:落地安装（抬高0.3m）含角钢支架 5.其他未列明及未注明详见招标文件、设计图纸与标准规范图集要求的所有工作内容及相关材料，并符合设计要求、满足施工规定要求 | 台 | 1
2 | 030402011001 | 02ETB1消防配电箱 | 1.名称:02ETB1消防配电箱 2.型号规格:详见图纸 3.电压（KV）:380V 4.安装形式:挂装 5.其他未列明及未注明详见招标文件、设计图纸与标准规范图集要求的所有工作内容及相关材料，并符合设计要求、满足施工规定要求 | 台 | 1
3 | 030402011002 | 02ETB2消防配电箱 | 1.名称:02ETB2消防配电箱 2.型号规格:详见图纸 3.电压（KV）:380V 4.安装形式:挂装 5.其他未列明及未注明详见招标文件、设计图纸与标准规范图集要求的所有工作内容及相关材料，并符合设计要求、满足施工规定要求 | 台 | 1
4 | 030402011003 | 02LB1照明插座配电箱 | 1.名称:02LB1照明插座配电箱 2.型号规格:详见图纸 3.电压（KV）:380V 4.安装形式:挂装 5.其他未列明及未注明详见招标文件、设计图纸与标准规范图集要求的所有工作内容及相关材料，并符合设计要求、满足施工规定要求 | 台 | 1
本页小计
分部分项工程项目清单计价表
工程名称：车间（2）-电气工程 | [5 empty] | 第 2 页 共 27 页
序号 | 项目编码 | 项目名称 | 项目特征描述 | 计量 单位 | 工程量 |  | 金额（元）
[7 empty] | 综合单价 | 合价
5 | 030402011004 | 02LB2照明插座配电箱 | 1.名称:02LB2照明插座配电箱 2.型号规格:详见图纸 3.电压（KV）:380V 4.安装形式:挂装 5.其他未列明及未注明详见招标文件、设计图纸与标准规范图集要求的所有工作内容及相关材料，并符合设计要求、满足施工规定要求 | 台 | 1
6 | 030402011005 | 02LB3照明插座配电箱 | 1.名称:02LB3照明插座配电箱 2.型号规格:详见图纸 3.电压（KV）:380V 4.安装形式:挂装 5.其他未列明及未注明详见招标文件、设计图纸与标准规范图集要求的所有工作内容及相关材料，并符合设计要求、满足施工规定要求 | 台 | 1
7 | 030402011006 | 02LB4照明插座配电箱 | 1.名称:02LB4照明插座配电箱 2.型号规格:详见图纸 3.电压（KV）:380V 4.安装形式:挂装 5.其他未列明及未注明详见招标文件、设计图纸与标准规范图集要求的所有工作内容及相关材料，并符合设计要求、满足施工规定要求 | 台 | 1
8 | 030402011007 | 02LB5照明插座配电箱 | 1.名称:02LB5照明插座配电箱 2.型号规格:详见图纸 3.电压（KV）:380V 4.安装形式:挂装 5.其他未列明及未注明详见招标文件、设计图纸与标准规范图集要求的所有工作内容及相关材料，并符合设计要求、满足施工规定要求 | 台 | 1
本页小计
分部分项工程项目清单计价表
工程名称：车间（2）-电气工程 | [5 empty] | 第 3 页 共 27 页
序号 | 项目编码 | 项目名称 | 项目特征描述 | 计量 单位 | 工程量 |  | 金额（元）
[7 empty] | 综合单价 | 合价
9 | 030402011008 | 02LB6照明插座配电箱 | 1.名称:02LB6照明插座配电箱 2.型号规格:详见图纸 3.电压（KV）:380V 4.安装形式:挂装 5.其他未列明及未注明详见招标文件、设计图纸与标准规范图集要求的所有工作内容及相关材料，并符合设计要求、满足施工规定要求 | 台 | 1
10 | 030402011009 | 02LB7照明插座配电箱 | 1.名称:02LB7照明插座配电箱 2.型号规格:详见图纸 3.电压（KV）:380V 4.安装形式:挂装 5.其他未列明及未注明详见招标文件、设计图纸与标准规范图集要求的所有工作内容及相关材料，并符合设计要求、满足施工规定要求 | 台 | 1
11 | 030402011010 | 02LB8照明插座配电箱 | 1.名称:02LB8照明插座配电箱 2.型号规格:详见图纸 3.电压（KV）:380V 4.安装形式:挂装 5.其他未列明及未注明详见招标文件、设计图纸与标准规范图集要求的所有工作内容及相关材料，并符合设计要求、满足施工规定要求 | 台 | 1
12 | 030402011011 | 02LB9照明插座配电箱 | 1.名称:02LB9照明插座配电箱 2.型号规格:详见图纸 3.电压（KV）:380V 4.安装形式:挂装 5.其他未列明及未注明详见招标文件、设计图纸与标准规范图集要求的所有工作内容及相关材料，并符合设计要求、满足施工规定要求 | 台 | 1
本页小计
分部分项工程项目清单计价表
工程名称：车间（2）-电气工程 | [5 empty] | 第 4 页 共 27 页
序号 | 项目编码 | 项目名称 | 项目特征描述 | 计量 单位 | 工程量 |  | 金额（元）
[7 empty] | 综合单价 | 合价
13 | 030402011012 | 02PB1动力配电箱 | 1.名称:02PB1动力配电箱 2.型号规格:详见图纸 3.电压（KV）:380V 4.安装形式:挂装 5.其他未列明及未注明详见招标文件、设计图纸与标准规范图集要求的所有工作内容及相关材料，并符合设计要求、满足施工规定要求 | 台 | 1
14 | 030402011013 | 02PB2动力配电箱 | 1.名称:02PB2动力配电箱 2.型号规格:详见图纸 3.电压（KV）:380V 4.安装形式:挂装 5.其他未列明及未注明详见招标文件、设计图纸与标准规范图集要求的所有工作内容及相关材料，并符合设计要求、满足施工规定要求 | 台 | 1
15 | 030402011014 | 02PB3动力配电箱 | 1.名称:02PB3动力配电箱 2.型号规格:详见图纸 3.电压（KV）:380V 4.安装形式:挂装 5.其他未列明及未注明详见招标文件、设计图纸与标准规范图集要求的所有工作内容及相关材料，并符合设计要求、满足施工规定要求 | 台 | 1
16 | 030402011015 | 02PB4动力配电箱 | 1.名称:02PB4动力配电箱 2.型号规格:详见图纸 3.电压（KV）:380V 4.安装形式:挂装 5.其他未列明及未注明详见招标文件、设计图纸与标准规范图集要求的所有工作内容及相关材料，并符合设计要求、满足施工规定要求 | 台 | 1
本页小计
分部分项工程项目清单计价表
工程名称：车间（2）-电气工程 | [5 empty] | 第 5 页 共 27 页
序号 | 项目编码 | 项目名称 | 项目特征描述 | 计量 单位 | 工程量 |  | 金额（元）
[7 empty] | 综合单价 | 合价
17 | 030402011016 | 02PB5动力配电箱 | 1.名称:02PB5动力配电箱 2.型号规格:详见图纸 3.电压（KV）:380V 4.安装形式:挂装 5.其他未列明及未注明详见招标文件、设计图纸与标准规范图集要求的所有工作内容及相关材料，并符合设计要求、满足施工规定要求 | 台 | 1
18 | 030402011017 | 02PBkt动力配电箱 | 1.名称:02PBkt动力配电箱 2.型号规格:详见图纸 3.电压（KV）:380V 4.安装形式:挂装 5.其他未列明及未注明详见招标文件、设计图纸与标准规范图集要求的所有工作内容及相关材料，并符合设计要求、满足施工规定要求 | 台 | 1
19 | 030402011018 | 02ELB1 A型应急照明集中电箱 | 1.名称:02ELB1 A型应急照明集中电箱 2.型号规格:详见图纸 3.电压（KV）:380V 4.安装形式:挂装 5.其他未列明及未注明详见招标文件、设计图纸与标准规范图集要求的所有工作内容及相关材料，并符合设计要求、满足施工规定要求 | 台 | 1
20 | 030402011019 | 02ELB2 A型应急照明集中电箱 | 1.名称:02ELB2 A型应急照明集中电箱 2.型号规格:详见图纸 3.电压（KV）:380V 4.安装形式:挂装 5.其他未列明及未注明详见招标文件、设计图纸与标准规范图集要求的所有工作内容及相关材料，并符合设计要求、满足施工规定要求 | 台 | 1
本页小计
分部分项工程项目清单计价表
工程名称：车间（2）-电气工程 | [5 empty] | 第 6 页 共 27 页
序号 | 项目编码 | 项目名称 | 项目特征描述 | 计量 单位 | 工程量 |  | 金额（元）
[7 empty] | 综合单价 | 合价
21 | 030402011020 | 空调开关盒 | 1.名称:空调开关盒 2.型号规格:详见图纸 3.电压（KV）:380V 4.安装形式:挂装 5.其他未列明及未注明详见招标文件、设计图纸与标准规范图集要求的所有工作内容及相关材料，并符合设计要求、满足施工规定要求 | 台 | 5
22 | 030402011021 | 风机开关盒 | 1.名称:风机开关盒 2.型号规格:详见图纸 3.电压（KV）:380V 4.安装形式:挂装 5.其他未列明及未注明详见招标文件、设计图纸与标准规范图集要求的所有工作内容及相关材料，并符合设计要求、满足施工规定要求 | 台 | 20
23 | 030413013001 | 室外就地操作柱 | 1.名称:室外就地操作柱 2.型号规格:详见图纸 3.安装形式:挂装 4.其他未列明及未注明详见招标文件、设计图纸与标准规范图集要求的所有工作内容及相关材料，并符合设计要求、满足施工规定要求 | 套 | 1
24 | 030413013002 | 防爆就地操作柱 | 1.名称:防爆就地操作柱 2.型号规格:详见图纸 3.安装形式:挂装 4.其他未列明及未注明详见招标文件、设计图纸与标准规范图集要求的所有工作内容及相关材料，并符合设计要求、满足施工规定要求 | 套 | 1
线缆管、桥架
本页小计
分部分项工程项目清单计价表
工程名称：车间（2）-电气工程 | [5 empty] | 第 7 页 共 27 页
序号 | 项目编码 | 项目名称 | 项目特征描述 | 计量 单位 | 工程量 |  | 金额（元）
[7 empty] | 综合单价 | 合价
25 | 030409001001 | 电力电缆BBTRZ-4×35+1×16 | 1.名称:电力电缆BBTRZ-4×35+1×16 2.型号规格:BBTRZ-4×35+1×16 3.电压（KV）:1KV以内 4.安装形式:管、桥架内 5.其他未列明及未注明详见招标文件、设计图纸与标准规范图集要求的所有工作内容及相关材料，并符合设计要求、满足施工规定要求 | m | 460.81
26 | 030409001002 | 电力电缆ZR-YJV-3×10 | 1.名称:电力电缆ZR-YJV-3×10 2.型号规格:ZR-YJV-3×10 3.电压（KV）:1KV以内 4.安装形式:管、桥架内 5.其他未列明及未注明详见招标文件、设计图纸与标准规范图集要求的所有工作内容及相关材料，并符合设计要求、满足施工规定要求 | m | 60.96
27 | 030409001003 | 电力电缆ZR-YJV-3×6 | 1.名称:电力电缆ZR-YJV-3×6 2.型号规格:ZR-YJV-3×6 3.电压（KV）:1KV以内 4.安装形式:管、桥架内 5.其他未列明及未注明详见招标文件、设计图纸与标准规范图集要求的所有工作内容及相关材料，并符合设计要求、满足施工规定要求 | m | 107.96
28 | 030409001004 | 电力电缆ZRYJV-4×150+1×95 | 1.名称:电力电缆ZRYJV-4×150+1×95 2.型号规格:ZRYJV-4×150+1×95 3.电压（KV）:1KV以内 4.安装形式:管、桥架内 5.其他未列明及未注明详见招标文件、设计图纸与标准规范图集要求的所有工作内容及相关材料，并符合设计要求、满足施工规定要求 | m | 276.92
本页小计
分部分项工程项目清单计价表
工程名称：车间（2）-电气工程 | [5 empty] | 第 8 页 共 27 页
序号 | 项目编码 | 项目名称 | 项目特征描述 | 计量 单位 | 工程量 |  | 金额（元）
[7 empty] | 综合单价 | 合价
29 | 030409001005 | 电力电缆ZR-YJV-4×25+1×16 | 1.名称:电力电缆ZR-YJV-4×25+1×16 2.型号规格:ZR-YJV-4×25+1×16 3.电压（KV）:1KV以内 4.安装形式:管、桥架内 5.其他未列明及未注明详见招标文件、设计图纸与标准规范图集要求的所有工作内容及相关材料，并符合设计要求、满足施工规定要求 | m | 7.81
30 | 030409001006 | 电力电缆ZR-YJV-4×35+1×16 | 1.名称:电力电缆ZR-YJV-4×35+1×16 2.型号规格:ZR-YJV-4×35+1×16 3.电压（KV）:1KV以内 4.安装形式:管、桥架内 5.其他未列明及未注明详见招标文件、设计图纸与标准规范图集要求的所有工作内容及相关材料，并符合设计要求、满足施工规定要求 | m | 359.88
31 | 030409001007 | 电力电缆ZR-YJV-4×2.5 | 1.名称:电力电缆ZR-YJV-4×2.5 2.型号规格:ZR-YJV-4×2.5 3.电压（KV）:1KV以内 4.安装形式:管、桥架内 5.其他未列明及未注明详见招标文件、设计图纸与标准规范图集要求的所有工作内容及相关材料，并符合设计要求、满足施工规定要求 | m | 75.91
32 | 030409001008 | 电力电缆ZR-YJV-4×4 | 1.名称:电力电缆ZR-YJV-4×4 2.型号规格:ZR-YJV-4×4 3.电压（KV）:1KV以内 4.安装形式:管、桥架内 5.其他未列明及未注明详见招标文件、设计图纸与标准规范图集要求的所有工作内容及相关材料，并符合设计要求、满足施工规定要求 | m | 1861.53
本页小计
分部分项工程项目清单计价表
工程名称：车间（2）-电气工程 | [5 empty] | 第 9 页 共 27 页
序号 | 项目编码 | 项目名称 | 项目特征描述 | 计量 单位 | 工程量 |  | 金额（元）
[7 empty] | 综合单价 | 合价
33 | 030409001009 | 电力电缆ZR-YJV-5×10 | 1.名称:电力电缆ZR-YJV-5×10 2.型号规格:ZR-YJV-5×10 3.电压（KV）:1KV以内 4.安装形式:管、桥架内 5.其他未列明及未注明详见招标文件、设计图纸与标准规范图集要求的所有工作内容及相关材料，并符合设计要求、满足施工规定要求 | m | 1033.84
34 | 030409001010 | 电力电缆ZR-YJV-5×16 | 1.名称:电力电缆ZR-YJV-5×16 2.型号规格:ZR-YJV-5×16 3.电压（KV）:1KV以内 4.安装形式:管、桥架内 5.其他未列明及未注明详见招标文件、设计图纸与标准规范图集要求的所有工作内容及相关材料，并符合设计要求、满足施工规定要求 | m | 332.58
35 | 030409001011 | 电力电缆ZR-YJV-5×2.5 | 1.名称:电力电缆ZR-YJV-5×2.5 2.型号规格:ZR-YJV-5×2.5 3.电压（KV）:1KV以内 4.安装形式:管、桥架内 5.其他未列明及未注明详见招标文件、设计图纸与标准规范图集要求的所有工作内容及相关材料，并符合设计要求、满足施工规定要求 | m | 17.62
36 | 030409001012 | 电力电缆ZR-YJV-5×4 | 1.名称:电力电缆ZR-YJV-5×4 2.型号规格:ZR-YJV-5×4 3.电压（KV）:1KV以内 4.安装形式:管、桥架内 5.其他未列明及未注明详见招标文件、设计图纸与标准规范图集要求的所有工作内容及相关材料，并符合设计要求、满足施工规定要求 | m | 1025.12
本页小计
分部分项工程项目清单计价表
工程名称：车间（2）-电气工程 | [5 empty] | 第 10 页 共 27 页
序号 | 项目编码 | 项目名称 | 项目特征描述 | 计量 单位 | 工程量 |  | 金额（元）
[7 empty] | 综合单价 | 合价
37 | 030409001013 | 电力电缆ZR-YJV-5×6 | 1.名称:电力电缆ZR-YJV-5×6 2.型号规格:ZR-YJV-5×6 3.电压（KV）:1KV以内 4.安装形式:管、桥架内 5.其他未列明及未注明详见招标文件、设计图纸与标准规范图集要求的所有工作内容及相关材料，并符合设计要求、满足施工规定要求 | m | 301.79
38 | 030409001014 | 电力电缆ZRNH-YJV-5×2.5 | 1.名称:电力电缆ZRNH-YJV-5×2.5 2.型号规格:ZRNH-YJV-5×2.5 3.电压（KV）:1KV以内 4.安装形式:管、桥架内 5.其他未列明及未注明详见招标文件、设计图纸与标准规范图集要求的所有工作内容及相关材料，并符合设计要求、满足施工规定要求 | m | 53.21
39 | 030409001015 | 电力电缆ZRNH-YJV-5×4 | 1.名称:电力电缆ZRNH-YJV-5×4 2.型号规格:ZRNH-YJV-5×4 3.电压（KV）:1KV以内 4.安装形式:管、桥架内 5.其他未列明及未注明详见招标文件、设计图纸与标准规范图集要求的所有工作内容及相关材料，并符合设计要求、满足施工规定要求 | m | 961.35
40 | 030409002001 | 电缆KYJV-4×1.5 | 1.名称:电缆KYJV-4×1.5 2.型号规格:KYJV-4×1.5 3.电压（KV）:1KV以内 4.安装形式:管、桥架内 5.其他未列明及未注明详见招标文件、设计图纸与标准规范图集要求的所有工作内容及相关材料，并符合设计要求、满足施工规定要求 | m | 407.64
本页小计
分部分项工程项目清单计价表
工程名称：车间（2）-电气工程 | [5 empty] | 第 11 页 共 27 页
序号 | 项目编码 | 项目名称 | 项目特征描述 | 计量 单位 | 工程量 |  | 金额（元）
[7 empty] | 综合单价 | 合价
41 | 030409002002 | 电缆ZR-KYJV-6×1.5 | 1.名称:电缆ZR-KYJV-6×1.5 2.型号规格:ZR-KYJV-6×1.5 3.电压（KV）:1KV以内 4.安装形式:管、桥架内 5.其他未列明及未注明详见招标文件、设计图纸与标准规范图集要求的所有工作内容及相关材料，并符合设计要求、满足施工规定要求 | m | 63.26
42 | 030409003001 | 150-185mm2电力电缆终端头 | 1.名称:电力电缆终端头 2.型号规格:五芯150-185mm2 3.电压（KV）:1KV以内 4.其他未列明及未注明详见招标文件、设计图纸与标准规范图集要求的所有工作内容及相关材料，并符合设计要求、满足施工规定要求 | 个 | 3
43 | 030409003002 | 35mm2电力电缆终端头 | 1.名称:电力电缆终端头 2.型号规格:五芯35mm2以下 3.电压（KV）:1KV以内 4.其他未列明及未注明详见招标文件、设计图纸与标准规范图集要求的所有工作内容及相关材料，并符合设计要求、满足施工规定要求 | 个 | 6
44 | 030409003003 | 16mm2电力电缆终端头 | 1.名称:电力电缆终端头 2.型号规格:五芯16mm2以下 3.电压（KV）:1KV以内 4.其他未列明及未注明详见招标文件、设计图纸与标准规范图集要求的所有工作内容及相关材料，并符合设计要求、满足施工规定要求 | 个 | 26
本页小计
分部分项工程项目清单计价表
工程名称：车间（2）-电气工程 | [5 empty] | 第 12 页 共 27 页
序号 | 项目编码 | 项目名称 | 项目特征描述 | 计量 单位 | 工程量 |  | 金额（元）
[7 empty] | 综合单价 | 合价
45 | 030409003004 | 35mm2矿物绝缘电缆终端头 | 1.名称:矿物绝缘电缆终端头 2.型号规格:五芯35mm2以下 3.电压（KV）:1KV以内 4.其他未列明及未注明详见招标文件、设计图纸与标准规范图集要求的所有工作内容及相关材料，并符合设计要求、满足施工规定要求 | 个 | 8
46 | 030409005001 | 控制电缆头 | 1.名称:控制电缆终端头 2.型号规格:6芯以下 3.电压（KV）:1KV以内 4.其他未列明及未注明详见招标文件、设计图纸与标准规范图集要求的所有工作内容及相关材料，并符合设计要求、满足施工规定要求 | 个 | 10
47 | 030412001001 | 配管镀锌钢管SC20 | 1.名称:配管SC20 2.型号规格:SC20×2.0 3.配置形式:明配 4.接地要求:按规范要求 5.其他未列明及未注明详见招标文件、设计图纸与标准规范图集要求的所有工作内容及相关材料，并符合设计要求、满足施工规定要求 | m | 506.36
48 | 030412001002 | 配管镀锌钢管SC20 | 1.名称:配管SC20 2.型号规格:SC20×2.0 3.配置形式:暗配 4.接地要求:按规范要求 5.其他未列明及未注明详见招标文件、设计图纸与标准规范图集要求的所有工作内容及相关材料，并符合设计要求、满足施工规定要求 | m | 59.1
本页小计
分部分项工程项目清单计价表
工程名称：车间（2）-电气工程 | [5 empty] | 第 13 页 共 27 页
序号 | 项目编码 | 项目名称 | 项目特征描述 | 计量 单位 | 工程量 |  | 金额（元）
[7 empty] | 综合单价 | 合价
49 | 030412001003 | 配管镀锌钢管SC20 | 1.名称:配管SC25 2.型号规格:SC25×2.0 3.配置形式:明配 4.接地要求:按规范要求 5.其他未列明及未注明详见招标文件、设计图纸与标准规范图集要求的所有工作内容及相关材料，并符合设计要求、满足施工规定要求 | m | 1009.55
50 | 030412001004 | 配管镀锌钢管SC32 | 1.名称:配管SC32 2.型号规格:SC32×2.0 3.配置形式:明配 4.接地要求:按规范要求 5.其他未列明及未注明详见招标文件、设计图纸与标准规范图集要求的所有工作内容及相关材料，并符合设计要求、满足施工规定要求 | m | 4.72
51 | 030412001005 | 配管镀锌钢管SC32 | 1.名称:配管SC32 2.型号规格:SC32×2.0 3.配置形式:暗配 4.接地要求:按规范要求 5.其他未列明及未注明详见招标文件、设计图纸与标准规范图集要求的所有工作内容及相关材料，并符合设计要求、满足施工规定要求 | m | 10.55
52 | 030412001006 | 配管镀锌钢管SC40 | 1.名称:配管SC40 2.型号规格:SC40×2.0 3.配置形式:明配 4.接地要求:按规范要求 5.其他未列明及未注明详见招标文件、设计图纸与标准规范图集要求的所有工作内容及相关材料，并符合设计要求、满足施工规定要求 | m | 20.6
本页小计
分部分项工程项目清单计价表
工程名称：车间（2）-电气工程 | [5 empty] | 第 14 页 共 27 页
序号 | 项目编码 | 项目名称 | 项目特征描述 | 计量 单位 | 工程量 |  | 金额（元）
[7 empty] | 综合单价 | 合价
53 | 030412001007 | 配管镀锌钢管SC40 | 1.名称:配管SC40 2.型号规格:SC40×2.0 3.配置形式:暗配 4.接地要求:按规范要求 5.其他未列明及未注明详见招标文件、设计图纸与标准规范图集要求的所有工作内容及相关材料，并符合设计要求、满足施工规定要求 | m | 3
54 | 030412001008 | 配管镀锌钢管SC50 | 1.名称:配管SC50 2.型号规格:SC50×2.0 3.配置形式:明配 4.接地要求:按规范要求 5.其他未列明及未注明详见招标文件、设计图纸与标准规范图集要求的所有工作内容及相关材料，并符合设计要求、满足施工规定要求 | m | 250.97
55 | 030412002001 | 金属线槽200×100 | 1.名称:金属线槽200×100 2.型号规格:200×100×1.5mm 3.接地要求:按规范要求 4.综合考虑部分操作物的超高增加费 5.其他未列明及未注明详见招标文件、设计图纸与标准规范图集要求的所有工作内容及相关材料，并符合设计要求、满足施工规定要求 | m | 735.03
56 | 030412002002 | 封闭式防火槽式桥架300×150 | 1.名称:封闭式防火槽式桥架300×150 2.型号规格:300×150×1.5mm 3.接地要求:按规范要求 4.其他未列明及未注明详见招标文件、设计图纸与标准规范图集要求的所有工作内容及相关材料，并符合设计要求、满足施工规定要求 | m | 88.03
本页小计
分部分项工程项目清单计价表
工程名称：车间（2）-电气工程 | [5 empty] | 第 15 页 共 27 页
序号 | 项目编码 | 项目名称 | 项目特征描述 | 计量 单位 | 工程量 |  | 金额（元）
[7 empty] | 综合单价 | 合价
57 | 030412002003 | 封闭式槽式桥架400×150 | 1.名称:封闭式槽式桥架400×150 2.型号规格:400×150×2.0mm 3.接地要求:按规范要求 4.其他未列明及未注明详见招标文件、设计图纸与标准规范图集要求的所有工作内容及相关材料，并符合设计要求、满足施工规定要求 | m | 135.08
58 | 031301005001 | 支/吊架制作安装 | 1.名称:支/吊架制作安装 2.型号规格:综合考虑 3.刷红丹漆1遍、调和漆2遍 4.其他未列明及未注明详见招标文件、设计图纸与标准规范图集要求的所有工作内容及相关材料，并符合设计要求、满足施工规定要求 | kg | 1679.02
59 | 031301001001 | 凿槽及修补 | 1.名称:凿槽及修补 2.其他未列明及未注明详见招标文件、设计图纸与标准规范图集要求的所有工作内容及相关材料，并符合设计要求、满足施工规定要求 | m | 246.65
60 | 030409011001 | 防火堵料(包) | 1.名称:孔洞封堵 2.材质:非燃性防火封堵材料 3.其他:其他未列明及未注明详见招标文件、设计图纸与标准规范图集要求的所有工作内容及相关材料，并符合设计要求、满足施工规定要求 | kg | 22
61 | 030416006001 | 输配电装置系统 | 1.名称:送配电系统调试 2.电压等级:1KV以下 3.其他未列明及未注明详见招标文件、设计图纸与标准规范图集要求的所有工作内容及相关材料，并符合设计要求、满足施工规定要求 | 系统 | 3
本页小计
分部分项工程项目清单计价表
工程名称：车间（2）-电气工程 | [5 empty] | 第 16 页 共 27 页
序号 | 项目编码 | 项目名称 | 项目特征描述 | 计量 单位 | 工程量 |  | 金额（元）
[7 empty] | 综合单价 | 合价
62 | 030416009001 | 自动投入装置 | 1.名称:自动投入装置调试 2.电压等级:1KV以下 3.其他未列明及未注明详见招标文件、设计图纸与标准规范图集要求的所有工作内容及相关材料，并符合设计要求、满足施工规定要求 | 系统 | 2
照明工程
开关插座灯具
63 | 030413003001 | LED2×30W双管灯 | 1.名称:LED2×30W双管灯 2.型号规格:LED2×30W 3.安装形式:综合考虑 4.其他未列明及未注明详见招标文件、设计图纸与标准规范图集要求的所有工作内容及相关材料，并符合设计要求、满足施工规定要求 | 套 | 12
64 | 030413003002 | LED2×30W双管应急灯 | 1.名称:LED2×30W双管应急灯 2.型号规格:LED2×30W 3.安装形式:综合考虑 4.其他未列明及未注明详见招标文件、设计图纸与标准规范图集要求的所有工作内容及相关材料，并符合设计要求、满足施工规定要求 | 套 | 7
65 | 030413001001 | LED20W人体感应吸顶灯 | 1.名称:LED20W人体感应吸顶灯 2.型号规格:LED20W 3.安装形式:吸顶 4.其他未列明及未注明详见招标文件、设计图纸与标准规范图集要求的所有工作内容及相关材料，并符合设计要求、满足施工规定要求 | 套 | 22
本页小计
分部分项工程项目清单计价表
工程名称：车间（2）-电气工程 | [5 empty] | 第 17 页 共 27 页
序号 | 项目编码 | 项目名称 | 项目特征描述 | 计量 单位 | 工程量 |  | 金额（元）
[7 empty] | 综合单价 | 合价
66 | 030413001002 | LED20W吸顶灯 | 1.名称:LED20W吸顶灯 2.型号规格:LED20W 3.安装形式:吸顶 4.其他未列明及未注明详见招标文件、设计图纸与标准规范图集要求的所有工作内容及相关材料，并符合设计要求、满足施工规定要求 | 套 | 11
67 | 030413003003 | LED30W单管应急灯 | 1.名称:LED30W单管应急灯 2.型号规格:LED30W 3.安装形式:综合考虑 4.其他未列明及未注明详见招标文件、设计图纸与标准规范图集要求的所有工作内容及相关材料，并符合设计要求、满足施工规定要求 | 套 | 8
68 | 030413005001 | LED50W防爆吸顶灯 | 1.名称:LED50W防爆吸顶灯 2.型号规格:LED50W 3.安装形式:吸顶 4.其他未列明及未注明详见招标文件、设计图纸与标准规范图集要求的所有工作内容及相关材料，并符合设计要求、满足施工规定要求 | 套 | 6
69 | 030413002001 | LED50W感应平板灯 | 1.名称:LED50W感应平板灯 2.型号规格:LED50W 3.安装形式:嵌入式 4.其他未列明及未注明详见招标文件、设计图纸与标准规范图集要求的所有工作内容及相关材料，并符合设计要求、满足施工规定要求 | 套 | 2
本页小计
分部分项工程项目清单计价表
工程名称：车间（2）-电气工程 | [5 empty] | 第 18 页 共 27 页
序号 | 项目编码 | 项目名称 | 项目特征描述 | 计量 单位 | 工程量 |  | 金额（元）
[7 empty] | 综合单价 | 合价
70 | 030413002002 | LED50W平板灯 | 1.名称:LED50W平板灯 2.型号规格:LED50W 3.安装形式:嵌入式 4.其他未列明及未注明详见招标文件、设计图纸与标准规范图集要求的所有工作内容及相关材料，并符合设计要求、满足施工规定要求 | 套 | 25
71 | 030413001003 | LED80W三防雨棚吸顶灯 | 1.名称:LED80W三防雨棚吸顶灯 2.型号规格:LED80W 3.安装形式:综合考虑 4.其他未列明及未注明详见招标文件、设计图纸与标准规范图集要求的所有工作内容及相关材料，并符合设计要求、满足施工规定要求 | 套 | 34
72 | 030413005002 | LED63W广照型高天棚灯 | 1.名称:LED63W广照型高天棚灯 2.型号规格:LED63W 3.安装形式:综合考虑 4.综合考虑部分操作物的超高增加费 5.其他未列明及未注明详见招标文件、设计图纸与标准规范图集要求的所有工作内容及相关材料，并符合设计要求、满足施工规定要求 | 套 | 213
73 | 030413005003 | LED93W深照型天棚灯 | 1.名称:LED93W深照型天棚灯 2.型号规格:LED93W 3.安装形式:综合考虑 4.综合考虑部分操作物的超高增加费 5.其他未列明及未注明详见招标文件、设计图纸与标准规范图集要求的所有工作内容及相关材料，并符合设计要求、满足施工规定要求 | 套 | 416
本页小计
分部分项工程项目清单计价表
工程名称：车间（2）-电气工程 | [5 empty] | 第 19 页 共 27 页
序号 | 项目编码 | 项目名称 | 项目特征描述 | 计量 单位 | 工程量 |  | 金额（元）
[7 empty] | 综合单价 | 合价
74 | 030413002003 | 疏散出口标志灯 | 1.名称:疏散出口标志灯 2.型号规格:LED1W 3.安装形式:综合考虑 4.其他未列明及未注明详见招标文件、设计图纸与标准规范图集要求的所有工作内容及相关材料，并符合设计要求、满足施工规定要求 | 套 | 9
75 | 030413002004 | 楼层指示灯 | 1.名称:楼层指示灯 2.型号规格:LED1W 3.安装形式:综合考虑 4..其他未列明及未注明详见招标文件、设计图纸与标准规范图集要求的所有工作内容及相关材料，并符合设计要求、满足施工规定要求 | 套 | 6
76 | 030413002005 | 安全出口标志灯 | 1.名称:安全出口标志灯 2.型号规格:LED1W 3.安装形式:综合考虑 4.其他未列明及未注明详见招标文件、设计图纸与标准规范图集要求的所有工作内容及相关材料，并符合设计要求、满足施工规定要求 | 套 | 26
77 | 030413002006 | 室外疏散指示灯 | 1.名称:室外疏散指示灯 2.型号规格:LED1W 3.安装形式:综合考虑 4.其他未列明及未注明详见招标文件、设计图纸与标准规范图集要求的所有工作内容及相关材料，并符合设计要求、满足施工规定要求 | 套 | 2
78 | 030413002007 | 单向疏散指示灯 | 1.名称:单向疏散指示灯 2.型号规格:LED1W 3.安装形式:综合考虑 4.其他未列明及未注明详见招标文件、设计图纸与标准规范图集要求的所有工作内容及相关材料，并符合设计要求、满足施工规定要求 | 套 | 43
本页小计
分部分项工程项目清单计价表
工程名称：车间（2）-电气工程 | [5 empty] | 第 20 页 共 27 页
序号 | 项目编码 | 项目名称 | 项目特征描述 | 计量 单位 | 工程量 |  | 金额（元）
[7 empty] | 综合单价 | 合价
79 | 030413005004 | 室外应急照明灯 | 1.名称:室外应急照明灯 2.型号规格:LED7W 3.安装形式:综合考虑 4.其他未列明及未注明详见招标文件、设计图纸与标准规范图集要求的所有工作内容及相关材料，并符合设计要求、满足施工规定要求 | 套 | 21
80 | 030413005005 | 应急照明灯 | 1.名称:应急照明灯 2.型号规格:LED7W 3.安装形式:综合考虑 4.其他未列明及未注明详见招标文件、设计图纸与标准规范图集要求的所有工作内容及相关材料，并符合设计要求、满足施工规定要求 | 套 | 54
81 | 030413014001 | 单相二三眼安全型插座 | 1.名称:单相二三眼安全型插座 2.型号规格:10A 3.安装形式:综合考虑 4.其他未列明及未注明详见招标文件、设计图纸与标准规范图集要求的所有工作内容及相关材料，并符合设计要求、满足施工规定要求 | 套 | 41
82 | 030413014002 | 防水单相二三眼安全型插座 | 1.名称:防水单相二三眼安全型插座 2.型号规格:10A 3.安装形式:综合考虑 4.其他未列明及未注明详见招标文件、设计图纸与标准规范图集要求的所有工作内容及相关材料，并符合设计要求、满足施工规定要求 | 套 | 4
本页小计
分部分项工程项目清单计价表
工程名称：车间（2）-电气工程 | [5 empty] | 第 21 页 共 27 页
序号 | 项目编码 | 项目名称 | 项目特征描述 | 计量 单位 | 工程量 |  | 金额（元）
[7 empty] | 综合单价 | 合价
83 | 030413014003 | 灭蝇灯单相二三眼安全型插座 | 1.名称:灭蝇灯单相二三眼安全型插座 2.型号规格:10A 3.安装形式:综合考虑 4.其他未列明及未注明详见招标文件、设计图纸与标准规范图集要求的所有工作内容及相关材料，并符合设计要求、满足施工规定要求 | 套 | 47
84 | 030413014004 | 空调插座 | 1.名称:空调插座 2.型号规格:16A 3.安装形式:综合考虑 4.其他未列明及未注明详见招标文件、设计图纸与标准规范图集要求的所有工作内容及相关材料，并符合设计要求、满足施工规定要求 | 套 | 1
85 | 030413014005 | 单相三极防爆插座 | 1.名称:单相三极防爆插座 2.型号规格:16A 3.安装形式:综合考虑 4.其他未列明及未注明详见招标文件、设计图纸与标准规范图集要求的所有工作内容及相关材料，并符合设计要求、满足施工规定要求 | 套 | 2
86 | 030413014006 | 三相防爆插座 | 1.名称:三相防爆插座 2.型号规格:25A 3.安装形式:综合考虑 4.其他未列明及未注明详见招标文件、设计图纸与标准规范图集要求的所有工作内容及相关材料，并符合设计要求、满足施工规定要求 | 套 | 7
87 | 030413013003 | 单联单控暗开关 | 1.名称:单联单控暗开关 2.型号规格:10A 3.安装形式:综合考虑 4.其他未列明及未注明详见招标文件、设计图纸与标准规范图集要求的所有工作内容及相关材料，并符合设计要求、满足施工规定要求 | 套 | 1
本页小计
分部分项工程项目清单计价表
工程名称：车间（2）-电气工程 | [5 empty] | 第 22 页 共 27 页
序号 | 项目编码 | 项目名称 | 项目特征描述 | 计量 单位 | 工程量 |  | 金额（元）
[7 empty] | 综合单价 | 合价
88 | 030413013004 | 双联单控暗开关 | 1.名称:双联单控暗开关 2.型号规格:10A 3.安装形式:综合考虑 4.其他未列明及未注明详见招标文件、设计图纸与标准规范图集要求的所有工作内容及相关材料，并符合设计要求、满足施工规定要求 | 套 | 37
89 | 030413013005 | 三联单控暗开关 | 1.名称:三联单控暗开关 2.型号规格:10A 3.安装形式:综合考虑 4.其他未列明及未注明详见招标文件、设计图纸与标准规范图集要求的所有工作内容及相关材料，并符合设计要求、满足施工规定要求 | 套 | 10
90 | 030413013006 | 防爆三联单控暗开关 | 1.名称:防爆三联单控暗开关 2.型号规格:10A 3.安装形式:综合考虑 4.其他未列明及未注明详见招标文件、设计图纸与标准规范图集要求的所有工作内容及相关材料，并符合设计要求、满足施工规定要求 | 套 | 1
91 | 030503002001 | 智能照明集中控制器 | 1.名称:智能照明集中控制器 2.型号规格:按设计要求 3.安装形式:综合考虑 4.其他未列明及未注明详见招标文件、设计图纸与标准规范图集要求的所有工作内容及相关材料，并符合设计要求、满足施工规定要求 | 台 | 8
92 | 030412006001 | 接线盒 | 1.名称:接线盒 2.其他未列明及未注明详见招标文件、设计图纸与标准规范图集要求的所有工作内容及相关材料，并符合设计要求、满足施工规定要求 | 个 | 1209
线管
本页小计
分部分项工程项目清单计价表
工程名称：车间（2）-电气工程 | [5 empty] | 第 23 页 共 27 页
序号 | 项目编码 | 项目名称 | 项目特征描述 | 计量 单位 | 工程量 |  | 金额（元）
[7 empty] | 综合单价 | 合价
93 | 030412004001 | 配线NH-RVV2*2.5 | 1.名称:配线NH-RVV2*2.5 2.型号规格:NH-RVV2*2.5 3.配置形式:综合考虑 4.其他未列明及未注明详见招标文件、设计图纸与标准规范图集要求的所有工作内容及相关材料，并符合设计要求、满足施工规定要求 | m | 1655.4
94 | 030412004002 | 配线ZRNH-BV2.5 | 1.名称:配线ZRNH-BV2.5 2.型号规格:ZRNH-BV2.5 3.配置形式:综合考虑 4.其他未列明及未注明详见招标文件、设计图纸与标准规范图集要求的所有工作内容及相关材料，并符合设计要求、满足施工规定要求 | m | 660.87
95 | 030412004003 | 配线ZR-BV2.5 | 1.名称:配线ZR-BV2.5 2.型号规格:ZR-BV2.5 3.配置形式:综合考虑 4.综合考虑部分操作物的超高增加费 5.其他未列明及未注明详见招标文件、设计图纸与标准规范图集要求的所有工作内容及相关材料，并符合设计要求、满足施工规定要求 | m | 24828.92
96 | 030412004004 | 配线ZR-BV4 | 1.名称:配线ZR-BV4 2.型号规格:ZR-BV4 3.配置形式:综合考虑 4.其他未列明及未注明详见招标文件、设计图纸与标准规范图集要求的所有工作内容及相关材料，并符合设计要求、满足施工规定要求 | m | 4485.88
本页小计
分部分项工程项目清单计价表
工程名称：车间（2）-电气工程 | [5 empty] | 第 24 页 共 27 页
序号 | 项目编码 | 项目名称 | 项目特征描述 | 计量 单位 | 工程量 |  | 金额（元）
[7 empty] | 综合单价 | 合价
97 | 030412001009 | 配管镀锌钢管SC25 | 1.名称:配管SC25 2.型号规格:SC25×2.0 3.配置形式:明配 4.接地要求:按规范要求 5.综合考虑部分操作物的超高增加费 6.其他未列明及未注明详见招标文件、设计图纸与标准规范图集要求的所有工作内容及相关材料，并符合设计要求、满足施工规定要求 | m | 886.97
98 | 030412001010 | 配管镀锌钢管SC20 | 1.名称:配管SC20 2.型号规格:SC20×2.0 3.配置形式:明配 4.接地要求:按规范要求 5.综合考虑部分操作物的超高增加费 6.其他未列明及未注明详见招标文件、设计图纸与标准规范图集要求的所有工作内容及相关材料，并符合设计要求、满足施工规定要求 | m | 6670.98
99 | 030412001011 | 配管镀锌钢管SC20 | 1.名称:配管SC20 2.型号规格:SC20×2.0 3.配置形式:暗配 4.接地要求:按规范要求 5.其他未列明及未注明详见招标文件、设计图纸与标准规范图集要求的所有工作内容及相关材料，并符合设计要求、满足施工规定要求 | m | 569.3
100 | 030412001012 | 金属软管 | 1.名称:金属软管 2.型号规格:Φ20 3.配置形式:综合考虑 4.接地要求:按规范要求 5.其他未列明及未注明详见招标文件、设计图纸与标准规范图集要求的所有工作内容及相关材料，并符合设计要求、满足施工规定要求 | m | 250
本页小计
分部分项工程项目清单计价表
工程名称：车间（2）-电气工程 | [5 empty] | 第 25 页 共 27 页
序号 | 项目编码 | 项目名称 | 项目特征描述 | 计量 单位 | 工程量 |  | 金额（元）
[7 empty] | 综合单价 | 合价
101 | 031301001002 | 凿槽及修补 | 1.名称:凿槽及修补 2.其他未列明及未注明详见招标文件、设计图纸与标准规范图集要求的所有工作内容及相关材料，并符合设计要求、满足施工规定要求 | m | 569.3
防雷接地
102 | 030410005001 | 镀锌圆钢Φ12避雷网 | 1.名称:镀锌圆钢Φ12避雷网 2.材质:镀锌圆钢 3.规格:Φ12 4.安装形式:屋面敷设 5.详见图纸及图集15J207-1 P1-30页 B方案做法 6.其他未列明及未注明详见招标文件、设计图纸与标准规范图集要求的所有工作内容及相关材料，并符合设计要求、满足施工规定要求 | m | 5162.91
103 | 030410003001 | 避雷引下线 | 1.名称:避雷引下线 2.材质规格:型钢 3.安装形式:综合考虑 4.其他未列明及未注明详见招标文件、设计图纸与标准规范图集要求的所有工作内容及相关材料，并符合设计要求、满足施工规定要求 | m | 836.4
104 | 030410007001 | MEB总等电位端子箱 | 1.名称:MEB总等电位端子箱 2.材质规格:综合考虑 3.安装方式:综合考虑 4.其他未列明及未注明详见招标文件、设计图纸与标准规范图集要求的所有工作内容及相关材料，并符合设计要求、满足施工规定要求 | 台 | 2
本页小计
分部分项工程项目清单计价表
工程名称：车间（2）-电气工程 | [5 empty] | 第 26 页 共 27 页
序号 | 项目编码 | 项目名称 | 项目特征描述 | 计量 单位 | 工程量 |  | 金额（元）
[7 empty] | 综合单价 | 合价
105 | 030410007002 | SEB等电位端子箱 | 1.名称:SEB等电位端子箱 2.材质规格:综合考虑 3.安装方式:综合考虑 4.其他未列明及未注明详见招标文件、设计图纸与标准规范图集要求的所有工作内容及相关材料，并符合设计要求、满足施工规定要求 | 台 | 16
106 | 030410007003 | 接地电阻测试卡 | 1.名称:接地电阻测试卡（点） 2.材质规格:综合考虑 3.安装方式:综合考虑 4.其他未列明及未注明详见招标文件、设计图纸与标准规范图集要求的所有工作内容及相关材料，并符合设计要求、满足施工规定要求 | 台 | 1
107 | 030410002001 | 40×4不锈钢扁钢接地母线 | 1.名称:接地母线 2.材质规格:304#不锈钢40×4扁钢 3.安装方式:埋地暗敷 4.其他未列明及未注明详见招标文件、设计图纸与标准规范图集要求的所有工作内容及相关材料，并符合设计要求、满足施工规定要求 | m | 40.1
108 | 030410002002 | 40×4镀锌扁钢接地母线 | 1.名称:接地母线 2.材质规格:40×4镀锌扁钢 3.安装方式:明敷 4.其他未列明及未注明详见招标文件、设计图纸与标准规范图集要求的所有工作内容及相关材料，并符合设计要求、满足施工规定要求 | m | 191.62
本页小计
分部分项工程项目清单计价表
工程名称：车间（2）-电气工程 | [5 empty] | 第 27 页 共 27 页
序号 | 项目编码 | 项目名称 | 项目特征描述 | 计量 单位 | 工程量 |  | 金额（元）
[7 empty] | 综合单价 | 合价
109 | 030410004001 | 均压环 | 1.名称:均压环 2.材质规格:利用梁内钢筋不小于Φ16 3.安装方式:明敷 4.其他未列明及未注明详见招标文件、设计图纸与标准规范图集要求的所有工作内容及相关材料，并符合设计要求、满足施工规定要求 | m | 4583.14
110 | 030416027001 | 接地装置 | 1.名称:防雷接地装置调试 2.型号:接地网 3.其他未列明及未注明详见招标文件、设计图纸与标准规范图集要求的所有工作内容及相关材料，并符合设计要求、满足施工规定要求 | 系统 | 1
本页小计
合 计

## E.2.1 分部分项工程项目清单计价表 (4)
分部分项工程项目清单计价表
工程名称：车间（2）-弱电工程 | [5 empty] | 第 1 页 共 6 页
序号 | 项目编码 | 项目名称 | 项目特征描述 | 计量 单位 | 工程量 |  | 金额（元）
[7 empty] | 综合单价 | 合价
设备
1 | 030502010001 | 2TO网络插座 | 1.名称:2TO网络插座 2.类别:6类 3.规格:2TO 4..安装方式:暗装 5.其他未列明及未注明详见招标文件、设计图纸与标准规范图集要求的所有工作内容及相关材料，并符合设计要求、满足施工规定要求 | 个 | 2
2 | 030506010001 | 枪式IP摄像机 | 1.名称:枪式IP摄像机 2.型号规格:1:18英寸CMOs传感器,≥400万像素≥30米红外照射距离,支持多码流技术,支持H.265，支持镜头(2.8 、3.6 、6 、8mm可选)，支持Poe 供电和DC12v供电，两种供电方式,配22DVAC11VDC，电源适配器;带安装支架 3.安装方式:壁装 4.其他未列明及未注明详见招标文件、设计图纸与标准规范图集要求的所有工作内容及相关材料，并符合设计要求、满足施工规定要求 | 台 | 41
3 | 030506010002 | 枪式IP摄像机（防爆型） | 1.名称:枪式IP摄像机（防爆型） 2.型号规格:1:18英寸CMOs传感器,≥400万像素≥30米红外照射距离,支持多码流技术,支持H.265，支持镜头(2.8 、3.6 、6 、8mm可选)，支持Poe 供电和DC12v供电，两种供电方式,配22DVAC11VDC，电源适配器;带安装支架 3.安装方式:壁装 4.其他未列明及未注明详见招标文件、设计图纸与标准规范图集要求的所有工作内容及相关材料，并符合设计要求、满足施工规定要求 | 台 | 1
本页小计
分部分项工程项目清单计价表
工程名称：车间（2）-弱电工程 | [5 empty] | 第 2 页 共 6 页
序号 | 项目编码 | 项目名称 | 项目特征描述 | 计量 单位 | 工程量 |  | 金额（元）
[7 empty] | 综合单价 | 合价
4 | 030502008001 | 12口RJ45配线架 | 1.名称:12口RJ45配线架 2.类别:6类 3.规格:12口RJ45（配套理线器） 4.其他未列明及未注明详见招标文件、设计图纸与标准规范图集要求的所有工作内容及相关材料，并符合设计要求、满足施工规定要求 | 架 | 1
5 | 030502008002 | 24口RJ45配线架 | 1.名称:24口RJ45配线架 2.类别:6类 3.规格:24口RJ45（配套理线器） 4.其他未列明及未注明详见招标文件、设计图纸与标准规范图集要求的所有工作内容及相关材料，并符合设计要求、满足施工规定要求 | 架 | 7
6 | 030502008003 | 12口光纤配线架 | 1.名称:12口光纤配线架 2.类别:6类 3.规格:12口 4.其他未列明及未注明详见招标文件、设计图纸与标准规范图集要求的所有工作内容及相关材料，并符合设计要求、满足施工规定要求 | 架 | 1
7 | 030502007001 | 六类跳线RJ45 | 1.名称:六类跳线RJ45 2.类别:6类 3.规格:2m 4.其他未列明及未注明详见招标文件、设计图纸与标准规范图集要求的所有工作内容及相关材料，并符合设计要求、满足施工规定要求 | 条 | 192
8 | 030502007002 | 光纤跳线 | 1.名称:光纤跳线 2.类别:6类 3.规格:3m 4.其他未列明及未注明详见招标文件、设计图纸与标准规范图集要求的所有工作内容及相关材料，并符合设计要求、满足施工规定要求 | 条 | 7
本页小计
分部分项工程项目清单计价表
工程名称：车间（2）-弱电工程 | [5 empty] | 第 3 页 共 6 页
序号 | 项目编码 | 项目名称 | 项目特征描述 | 计量 单位 | 工程量 |  | 金额（元）
[7 empty] | 综合单价 | 合价
9 | 030501005001 | 19寸机柜 | 1.名称:19寸机柜 2.类别:6类 3.规格: 4.其他未列明及未注明详见招标文件、设计图纸与标准规范图集要求的所有工作内容及相关材料，并符合设计要求、满足施工规定要求 | 台 | 1
10 | 030501015001 | 千兆POE24口交换机带光纤模块 | 1.名称:千兆POE24口交换机带光纤模块 2.类别:6类 3.规格: 4.其他未列明及未注明详见招标文件、设计图纸与标准规范图集要求的所有工作内容及相关材料，并符合设计要求、满足施工规定要求 | 台 | 8
11 | 030406002001 | 一体式UPS 电源 | 1.名称:一体式UPS 电源 2.规格容量:5KVA-120min,一体式,输入220V.AC，输出220V.AC,系统效率≥90,按备电需求配蕾电池，带输出配电 3.其他未列明及未注明详见招标文件、设计图纸与标准规范图集要求的所有工作内容及相关材料，并符合设计要求、满足施工规定要求 | 套 | 1
12 | 030402011022 | UPS弱电配电箱（车间2） | 1.名称:UPS弱电配电箱（车间2） 2.型号规格:详见图纸 3.电压（KV）:220V 4.安装形式:挂装 5.其他未列明及未注明详见招标文件、设计图纸与标准规范图集要求的所有工作内容及相关材料，并符合设计要求、满足施工规定要求 | 台 | 1
本页小计
分部分项工程项目清单计价表
工程名称：车间（2）-弱电工程 | [5 empty] | 第 4 页 共 6 页
序号 | 项目编码 | 项目名称 | 项目特征描述 | 计量 单位 | 工程量 |  | 金额（元）
[7 empty] | 综合单价 | 合价
13 | 030502017001 | 双绞线缆测试 | 1.名称:双绞线缆测试 2.其他未列明及未注明详见招标文件、设计图纸与标准规范图集要求的所有工作内容及相关材料，并符合设计要求、满足施工规定要求 | 链路 | 44
14 | 030502019001 | 光纤测试 | 1.名称:光纤测试 2.型号规格:SM24 3.其他未列明及未注明详见招标文件、设计图纸与标准规范图集要求的所有工作内容及相关材料，并符合设计要求、满足施工规定要求 | 链路 | 24
15 | 030506020001 | 安全防范分系统调试 | 1.名称:监控系统调试 2.其他未列明及未注明详见招标文件、设计图纸与标准规范图集要求的所有工作内容及相关材料，并符合设计要求、满足施工规定要求 | 系统 | 1
管线
16 | 030502003001 | 双绞线缆UTP6 | 1.名称:双绞线缆UTP6 2.型号规格:UTP6 3.安装形式:管、桥架内 4.综合考虑部分操作物的超高增加费 5.其他未列明及未注明详见招标文件、设计图纸与标准规范图集要求的所有工作内容及相关材料，并符合设计要求、满足施工规定要求 | m | 1505.47
17 | 030502005001 | 光缆 SM24 | 1.名称:单模光缆 SM24 2.型号规格:SM24 3.安装形式:管、桥架内 4.综合考虑部分操作物的超高增加费 5.其他未列明及未注明详见招标文件、设计图纸与标准规范图集要求的所有工作内容及相关材料，并符合设计要求、满足施工规定要求 | m | 1177.76
本页小计
分部分项工程项目清单计价表
工程名称：车间（2）-弱电工程 | [5 empty] | 第 5 页 共 6 页
序号 | 项目编码 | 项目名称 | 项目特征描述 | 计量 单位 | 工程量 |  | 金额（元）
[7 empty] | 综合单价 | 合价
18 | 030409001016 | 电力电缆ZRYJV-3×2.5 | 1.名称:电力电缆ZRYJV-3×2.5 2.型号规格:ZRYJV-3×2.5 3.电压（KV）:1KV以内 4.安装形式:管、桥架内 5.综合考虑部分操作物的超高增加费 6.其他未列明及未注明详见招标文件、设计图纸与标准规范图集要求的所有工作内容及相关材料，并符合设计要求、满足施工规定要求 | m | 821.15
19 | 030412001013 | 配管镀锌钢管SC20 | 1.名称:配管SC20 2.型号规格:SC20×2.0 3.配置形式:明配 4.接地要求:按规范要求 4.综合考虑部分操作物的超高增加费 5.其他未列明及未注明详见招标文件、设计图纸与标准规范图集要求的所有工作内容及相关材料，并符合设计要求、满足施工规定要求 | m | 375.25
20 | 030412001014 | 配管镀锌钢管SC25 | 1.名称:配管SC25 2.型号规格:SC25×2.0 3.配置形式:明配 4.接地要求:按规范要求 5.其他未列明及未注明详见招标文件、设计图纸与标准规范图集要求的所有工作内容及相关材料，并符合设计要求、满足施工规定要求 | m | 20.07
21 | 030412001015 | 配管镀锌钢管SC32 | 1.名称:配管SC32 2.型号规格:SC32×2.0 3.配置形式:明配 4.接地要求:按规范要求 5.其他未列明及未注明详见招标文件、设计图纸与标准规范图集要求的所有工作内容及相关材料，并符合设计要求、满足施工规定要求 | m | 17.33
本页小计
分部分项工程项目清单计价表
工程名称：车间（2）-弱电工程 | [5 empty] | 第 6 页 共 6 页
序号 | 项目编码 | 项目名称 | 项目特征描述 | 计量 单位 | 工程量 |  | 金额（元）
[7 empty] | 综合单价 | 合价
22 | 030412002004 | 金属线槽200×100 | 1.名称:金属线槽200×100 2.型号规格:200×100×1.5mm 3.接地要求:按规范要求 4.其他未列明及未注明详见招标文件、设计图纸与标准规范图集要求的所有工作内容及相关材料，并符合设计要求、满足施工规定要求 | m | 587.52
23 | 031301005002 | 支/吊架制作安装 | 1.名称:支/吊架制作安装 2.型号规格:综合考虑 3.刷红丹漆1遍、调和漆2遍 4.其他未列明及未注明详见招标文件、设计图纸与标准规范图集要求的所有工作内容及相关材料，并符合设计要求、满足施工规定要求 | kg | 952.89
24 | 031301001003 | 凿槽及修补 | 1.名称:凿槽及修补 2.其他未列明及未注明详见招标文件、设计图纸与标准规范图集要求的所有工作内容及相关材料，并符合设计要求、满足施工规定要求 | m | 2
本页小计
合 计

## E.2.1 分部分项工程项目清单计价表 (5)
分部分项工程项目清单计价表
工程名称：车间（2）-给排水工程 | [5 empty] | 第 1 页 共 14 页
序号 | 项目编码 | 项目名称 | 项目特征描述 | 计量 单位 | 工程量 |  | 金额（元）
[7 empty] | 综合单价 | 合价
给排水
洁具
1 | 031003006001 | 液压脚踏式蹲式便大器 | 1.名称:液压脚踏式蹲式便大器 2.材质:陶瓷 3.规格、类型:节水型、低噪声卫生器具及配件，自带水封 4.附件名称、数量:含液压脚踏开关、角阀及各种附件等 5.其他未列明及未注明详见招标文件、设计图纸与标准规范图集要求的所有工作内容及相关材料，并符合设计要求、满足施工规定要求 | 组 | 24
2 | 031003007001 | 小便器 | 1.名称:小便器 2.材质:陶瓷 3.规格、类型:节水型、低噪声卫生器具及配件，自带水封 4.组装形式:壁挂式 5.附件名称、数量:含红外感应式冲洗阀、角阀及各种附件等 6.其他未列明及未注明详见招标文件、设计图纸与标准规范图集要求的所有工作内容及相关材料，并符合设计要求、满足施工规定要求 | 组 | 20
本页小计
分部分项工程项目清单计价表
工程名称：车间（2）-给排水工程 | [5 empty] | 第 2 页 共 14 页
序号 | 项目编码 | 项目名称 | 项目特征描述 | 计量 单位 | 工程量 |  | 金额（元）
[7 empty] | 综合单价 | 合价
3 | 031003003001 | 洗脸盆 | 1.名称:公共洗脸盆 2.材质:陶瓷 3.规格、类型:节水型、低噪声卫生器具及配件 4.组装形式:台下式 5.附件名称、数量:含感应水嘴、角阀及各种附件等，所有水嘴均采用陶瓷片等密封性能良好耐用的水嘴，且具有出流防溅功能 6.其他未列明及未注明详见招标文件、设计图纸与标准规范图集要求的所有工作内容及相关材料，并符合设计要求、满足施工规定要求 | 组 | 6
4 | 031003008001 | 成品拖把池 | 1.名称:成品拖把池 2.材质:陶瓷 3.规格、类型:节水型、低噪声卫生器具及配件，自带水封 4.附件名称、数量:含水龙头、角阀及各种附件等 5.其他未列明及未注明详见招标文件、设计图纸与标准规范图集要求的所有工作内容及相关材料，并符合设计要求、满足施工规定要求 | 组 | 2
5 | 031003014001 | 不锈钢地漏DN150 | 1.名称:不锈钢地漏DN150 2.材质:304#不锈钢 3.规格、类型:DN150 4.其他未列明及未注明详见招标文件、设计图纸与标准规范图集要求的所有工作内容及相关材料，并符合设计要求、满足施工规定要求 | 个 | 35
本页小计
分部分项工程项目清单计价表
工程名称：车间（2）-给排水工程 | [5 empty] | 第 3 页 共 14 页
序号 | 项目编码 | 项目名称 | 项目特征描述 | 计量 单位 | 工程量 |  | 金额（元）
[7 empty] | 综合单价 | 合价
6 | 031003014002 | 不锈钢地漏DN100 | 1.名称:不锈钢地漏DN100 2.材质:304#不锈钢 3.规格、类型:DN100 4.其他未列明及未注明详见招标文件、设计图纸与标准规范图集要求的所有工作内容及相关材料，并符合设计要求、满足施工规定要求 | 个 | 28
7 | 031003014003 | 地面扫除口DN100 | 1.名称:地面扫除口DN100 2.材质:PVC-C 3.规格、类型:DN100 4.其他未列明及未注明详见招标文件、设计图纸与标准规范图集要求的所有工作内容及相关材料，并符合设计要求、满足施工规定要求 | 个 | 5
8 | 031003014004 | 不锈钢87型雨水斗DN150 | 1.名称:87型雨水斗DN150 2.材质:304#不锈钢 3.规格、类型:DN150(含落水口) 4.其他未列明及未注明详见招标文件、设计图纸与标准规范图集要求的所有工作内容及相关材料，并符合设计要求、满足施工规定要求 | 个 | 39
9 | 031003014005 | 不锈钢87型雨水斗DN200 | 1.名称:87型雨水斗DN200 2.材质:304#不锈钢 3.规格、类型:DN200(含落水口) 4.其他未列明及未注明详见招标文件、设计图纸与标准规范图集要求的所有工作内容及相关材料，并符合设计要求、满足施工规定要求 | 个 | 30
管道
本页小计
分部分项工程项目清单计价表
工程名称：车间（2）-给排水工程 | [5 empty] | 第 4 页 共 14 页
序号 | 项目编码 | 项目名称 | 项目特征描述 | 计量 单位 | 工程量 |  | 金额（元）
[7 empty] | 综合单价 | 合价
10 | 031001007001 | PSP钢塑复合管DN50 | 1.名称:PSP钢塑复合管DN50 2.材质:PSP钢塑复合管 3.规格:DN50 4.连接形式:螺纹连接 5.包含管道管件安装等 6.压力试验及冲洗设计要求:水压试验、水冲洗 7.管道外刷永久性标识，具体要求详见设计图纸 8.部位:冷热水 9.其他未列明及未注明详见招标文件、设计图纸与标准规范图集要求的所有工作内容及相关材料，并符合设计要求、满足施工规定要求 | m | 15.86
11 | 031001008001 | PPR塑料管DN50 | 1.名称:生活给水管 2.安装部位:室内 3.介质:给水 4.材质:冷水型(PP-R)给水管 5.规格:DN50,1.25Mpa 6.连接形式:热熔连接 7.压力试验及吹、洗设计要求:水压试验及水冲洗消毒 8.其他:含管道管件安装 9.管道外刷永久性标识，具体要求详见设计图纸 10.其他未列明及未注明详见招标文件、设计图纸与标准规范图集要求的所有工作内容及相关材料，并符合设计要求、满足施工规定要求 | m | 10.83
本页小计
分部分项工程项目清单计价表
工程名称：车间（2）-给排水工程 | [5 empty] | 第 5 页 共 14 页
序号 | 项目编码 | 项目名称 | 项目特征描述 | 计量 单位 | 工程量 |  | 金额（元）
[7 empty] | 综合单价 | 合价
12 | 031001008002 | PPR塑料管DN40 | 1.名称:生活给水管 2.安装部位:室内 3.介质:给水 4.材质:冷水型(PP-R)给水管 5.规格:DN40,1.25Mpa 6.连接形式:热熔连接 7.压力试验及吹、洗设计要求:水压试验及水冲洗消毒 8.其他:含管道管件安装 9.管道外刷永久性标识，具体要求详见设计图纸 10.其他未列明及未注明详见招标文件、设计图纸与标准规范图集要求的所有工作内容及相关材料，并符合设计要求、满足施工规定要求 | m | 11.19
13 | 031001008003 | PPR塑料管DN32 | 1.名称:生活给水管 2.安装部位:室内 3.介质:给水 4.材质:冷水型(PP-R)给水管 5.规格:DN32,1.25Mpa 6.连接形式:热熔连接 7.压力试验及吹、洗设计要求:水压试验及水冲洗消毒 8.其他:含管道管件安装 9.管道外刷永久性标识，具体要求详见设计图纸 10.其他未列明及未注明详见招标文件、设计图纸与标准规范图集要求的所有工作内容及相关材料，并符合设计要求、满足施工规定要求 | m | 9.5
本页小计
分部分项工程项目清单计价表
工程名称：车间（2）-给排水工程 | [5 empty] | 第 6 页 共 14 页
序号 | 项目编码 | 项目名称 | 项目特征描述 | 计量 单位 | 工程量 |  | 金额（元）
[7 empty] | 综合单价 | 合价
14 | 031001008004 | PPR塑料管DN25 | 1.名称:生活给水管 2.安装部位:室内 3.介质:给水 4.材质:冷水型(PP-R)给水管 5.规格:DN25,1.25Mpa 6.连接形式:热熔连接 7.压力试验及吹、洗设计要求:水压试验及水冲洗消毒 8.其他:含管道管件安装 9.管道外刷永久性标识，具体要求详见设计图纸 10.其他未列明及未注明详见招标文件、设计图纸与标准规范图集要求的所有工作内容及相关材料，并符合设计要求、满足施工规定要求 | m | 101.22
15 | 031001008005 | PPR塑料管DN20 | 1.名称:生活给水管 2.安装部位:室内 3.介质:给水 4.材质:冷水型(PP-R)给水管 5.规格:DN20,1.25Mpa 6.连接形式:热熔连接 7.压力试验及吹、洗设计要求:水压试验及水冲洗消毒 8.其他:含管道管件安装 9.管道外刷永久性标识，具体要求详见设计图纸 10.其他未列明及未注明详见招标文件、设计图纸与标准规范图集要求的所有工作内容及相关材料，并符合设计要求、满足施工规定要求 | m | 3.5
本页小计
分部分项工程项目清单计价表
工程名称：车间（2）-给排水工程 | [5 empty] | 第 7 页 共 14 页
序号 | 项目编码 | 项目名称 | 项目特征描述 | 计量 单位 | 工程量 |  | 金额（元）
[7 empty] | 综合单价 | 合价
16 | 031001008006 | PPR塑料管DN15 | 1.名称:生活给水管 2.安装部位:室内 3.介质:给水 4.材质:冷水型(PP-R)给水管 5.规格:DN15,1.25Mpa 6.连接形式:热熔连接 7.压力试验及吹、洗设计要求:水压试验及水冲洗消毒 8.其他:含管道管件安装 9.管道外刷永久性标识，具体要求详见设计图纸 10.其他未列明及未注明详见招标文件、设计图纸与标准规范图集要求的所有工作内容及相关材料，并符合设计要求、满足施工规定要求 | m | 67.36
17 | 031001008007 | PVC-C排水管DN200 | 1.名称:排水管 2.安装部位:室内 3.介质:污水、废水、通气 4.材质:PVC-C塑料排水管 5.规格:DN200 6.连接形式:粘接连接 7.含H型管、存水弯、伸缩节 8.其他:含管道管件安装，排水管道及管件的材质应耐腐蚀,应具有承受不低于40℃排水温度且连续排水的耐温能力.接口安装连接应可靠、安全，管道外刷永久性标识，具体要求详见设计图纸 9.其他未列明及未注明详见招标文件、设计图纸与标准规范图集要求的所有工作内容及相关材料，并符合设计要求、满足施工规定要求 | m | 149.65
本页小计
分部分项工程项目清单计价表
工程名称：车间（2）-给排水工程 | [5 empty] | 第 8 页 共 14 页
序号 | 项目编码 | 项目名称 | 项目特征描述 | 计量 单位 | 工程量 |  | 金额（元）
[7 empty] | 综合单价 | 合价
18 | 031001008008 | PVC-C排水管DN100 | 1.名称:排水管 2.安装部位:室内 3.介质:污水、废水、通气 4.材质:PVC-C塑料排水管 5.规格:DN100 6.连接形式:粘接连接 7.含H型管、存水弯、伸缩节 8.其他:含管道管件安装，排水管道及管件的材质应耐腐蚀,应具有承受不低于40℃排水温度且连续排水的耐温能力.接口安装连接应可靠、安全，管道外刷永久性标识，具体要求详见设计图纸 9.其他未列明及未注明详见招标文件、设计图纸与标准规范图集要求的所有工作内容及相关材料，并符合设计要求、满足施工规定要求 | m | 205.95
19 | 031001008009 | PVC-C排水管DN50 | 1.名称:排水管 2.安装部位:室内 3.介质:污水、废水、通气 4.材质:PVC-C塑料排水管 5.规格:DN50 6.连接形式:粘接连接 7.含H型管、存水弯、伸缩节 8.其他:含管道管件安装，排水管道及管件的材质应耐腐蚀,应具有承受不低于40℃排水温度且连续排水的耐温能力.接口安装连接应可靠、安全，管道外刷永久性标识，具体要求详见设计图纸 9.其他未列明及未注明详见招标文件、设计图纸与标准规范图集要求的所有工作内容及相关材料，并符合设计要求、满足施工规定要求 | m | 39.61
本页小计
分部分项工程项目清单计价表
工程名称：车间（2）-给排水工程 | [5 empty] | 第 9 页 共 14 页
序号 | 项目编码 | 项目名称 | 项目特征描述 | 计量 单位 | 工程量 |  | 金额（元）
[7 empty] | 综合单价 | 合价
20 | 031001008010 | 加厚PVC-U雨水管-DN150 | 1.名称:雨水管 2.安装部位:室外 3.介质:雨水 4.材质:加厚PVC-U塑料排水管 5.规格:DN150 6.连接形式:承插粘接 7.含H型管、存水弯、伸缩节 8.其他:管道须抗紫外线，含管道管件安装，排水管道及管件的材质应耐腐蚀,应具有承受不低于40℃排水温度且连续排水的耐温能力.接口安装连接应可靠、安全，管道外刷永久性标识，具体要求详见设计图纸 9.其他未列明及未注明详见招标文件、设计图纸与标准规范图集要求的所有工作内容及相关材料，并符合设计要求、满足施工规定要求 | m | 205.5
本页小计
分部分项工程项目清单计价表
工程名称：车间（2）-给排水工程 | [5 empty] | 第 10 页 共 14 页
序号 | 项目编码 | 项目名称 | 项目特征描述 | 计量 单位 | 工程量 |  | 金额（元）
[7 empty] | 综合单价 | 合价
21 | 031001008011 | 加厚PVC-U雨水管-DN200 | 1.名称:雨水管 2.安装部位:室外 3.介质:雨水 4.材质:加厚PVC-U塑料排水管 5.规格:DN200 6.连接形式:承插粘接 7.含H型管、存水弯、伸缩节 8.其他:管道须抗紫外线，含管道管件安装，排水管道及管件的材质应耐腐蚀,应具有承受不低于40℃排水温度且连续排水的耐温能力.接口安装连接应可靠、安全，管道外刷永久性标识，具体要求详见设计图纸 9.其他未列明及未注明详见招标文件、设计图纸与标准规范图集要求的所有工作内容及相关材料，并符合设计要求、满足施工规定要求 | m | 373.2
22 | 031301001004 | 凿槽及修补 | 1.名称:凿槽及修补 2.其他未列明及未注明详见招标文件、设计图纸与标准规范图集要求的所有工作内容及相关材料，并符合设计要求、满足施工规定要求 | m | 133.03
管道附件
23 | 031002011001 | 远传智能水表DN50 | 1.名称:远传智能水表 2.材质:304#不锈钢 3.规格、压力等级:DN50、1.0Mpa,带NB-IOT无线远传技术 4.连接形式:螺纹连接 5.附件配置:不锈钢远传智能水表1个，不锈钢闸阀2个 6.其他未列明及未注明详见招标文件、设计图纸与标准规范图集要求的所有工作内容及相关材料，并符合设计要求、满足施工规定要求 | 组 | 2
本页小计
分部分项工程项目清单计价表
工程名称：车间（2）-给排水工程 | [5 empty] | 第 11 页 共 14 页
序号 | 项目编码 | 项目名称 | 项目特征描述 | 计量 单位 | 工程量 |  | 金额（元）
[7 empty] | 综合单价 | 合价
24 | 031002001001 | 截止阀DN25 | 1.名称:截止阀 2.材质:铜 3.规格、压力等级:DN25 4.连接形式:螺纹连接 5.其他未列明及未注明详见招标文件、设计图纸与标准规范图集要求的所有工作内容及相关材料，并符合设计要求、满足施工规定要求 | 个 | 2
25 | 031002001002 | 截止阀DN40 | 1.名称:截止阀DN40 2.材质:铜 3.规格、压力等级:DN40 4.连接形式:螺纹连接 5.其他未列明及未注明详见招标文件、设计图纸与标准规范图集要求的所有工作内容及相关材料，并符合设计要求、满足施工规定要求 | 个 | 5
26 | 031002001003 | 铜自动排气阀DN20 | 1.名称:铜自动排气阀DN20 2.规格、型号:ZSFP-10 DN20 3.连接方式:螺纹连接 4.其他未列明及未注明详见招标文件、设计图纸与标准规范图集要求的所有工作内容及相关材料，并符合设计要求、满足施工规定要求 | 个 | 2
27 | 031002004001 | 减压阀DN50 | 1.名称:减压阀DN50 2.材质:铜 3.规格、压力等级:DN50减压后压力0.17Mpa 4.连接形式:螺纹连接 5.其他未列明及未注明详见招标文件、设计图纸与标准规范图集要求的所有工作内容及相关材料，并符合设计要求、满足施工规定要求 | 组 | 1
其他
本页小计
分部分项工程项目清单计价表
工程名称：车间（2）-给排水工程 | [5 empty] | 第 12 页 共 14 页
序号 | 项目编码 | 项目名称 | 项目特征描述 | 计量 单位 | 工程量 |  | 金额（元）
[7 empty] | 综合单价 | 合价
28 | 031001012001 | 止水节 | 1.名称:止水圈DN100 2.穿管规格:DN100，规格尺寸满足设计图纸需要 3.填料材质:满足图纸、设计规范及现场要求 4.其他未列明及未注明详见招标文件、设计图纸与标准规范图集要求的所有工作内容及相关材料，并符合设计要求、满足施工规定要求 | 个 | 24
29 | 031208002001 | B1级橡塑发泡保温管壳 | 1.名称:B1级橡塑发泡保温管壳 2.绝热厚度:20mm 3.管道直径:综合考虑 4.其他未列明及未注明详见招标文件、设计图纸与标准规范图集要求的所有工作内容及相关材料，并符合设计要求、满足施工规定要求 | m3 | 0.42
30 | 031301003001 | 刚性防水套管制作安装DN100 | 1.名称:刚性防水套管制作安装DN100 2.规格、型号:DN100 3.其他未列明及未注明详见招标文件、设计图纸与标准规范图集要求的所有工作内容及相关材料，并符合设计要求、满足施工规定要求 | 个 | 13
31 | 031301003002 | 刚性防水套管制作安装DN200 | 1.名称:刚性防水套管制作安装DN200 2.规格、型号:DN200 3.其他未列明及未注明详见招标文件、设计图纸与标准规范图集要求的所有工作内容及相关材料，并符合设计要求、满足施工规定要求 | 个 | 7
本页小计
分部分项工程项目清单计价表
工程名称：车间（2）-给排水工程 | [5 empty] | 第 13 页 共 14 页
序号 | 项目编码 | 项目名称 | 项目特征描述 | 计量 单位 | 工程量 |  | 金额（元）
[7 empty] | 综合单价 | 合价
32 | 031301003003 | 刚性防水套管制作安装DN50 | 1.名称:刚性防水套管制作安装DN50 2.规格、型号:DN50 3.其他未列明及未注明详见招标文件、设计图纸与标准规范图集要求的所有工作内容及相关材料，并符合设计要求、满足施工规定要求 | 个 | 4
33 | 031301003004 | 刚套管制作安装DN100 | 1.名称:刚套管制作安装DN100 2.规格、型号:DN100 3.其他未列明及未注明详见招标文件、设计图纸与标准规范图集要求的所有工作内容及相关材料，并符合设计要求、满足施工规定要求 | 个 | 7
34 | 031301003005 | 刚套管制作安装DN50 | 1.名称:刚套管制作安装DN50 2.规格、型号:DN50 3.其他未列明及未注明详见招标文件、设计图纸与标准规范图集要求的所有工作内容及相关材料，并符合设计要求、满足施工规定要求 | 个 | 7
35 | 031301003006 | 刚套管制作安装DN32 | 1.名称:刚套管制作安装DN32 2.规格、型号:DN32 3.其他未列明及未注明详见招标文件、设计图纸与标准规范图集要求的所有工作内容及相关材料，并符合设计要求、满足施工规定要求 | 个 | 65
36 | 031301003007 | 刚套管制作安装DN200 | 1.名称:刚套管制作安装DN200 2.规格、型号:DN200 3.其他未列明及未注明详见招标文件、设计图纸与标准规范图集要求的所有工作内容及相关材料，并符合设计要求、满足施工规定要求 | 个 | 7
本页小计
分部分项工程项目清单计价表
工程名称：车间（2）-给排水工程 | [5 empty] | 第 14 页 共 14 页
序号 | 项目编码 | 项目名称 | 项目特征描述 | 计量 单位 | 工程量 |  | 金额（元）
[7 empty] | 综合单价 | 合价
37 | 031301005003 | 支/吊架制作安装 | 1.名称:支/吊架制作安装 2.型号规格:综合考虑 3.刷红丹漆2遍、调和漆2遍 4.其他未列明及未注明详见招标文件、设计图纸与标准规范图集要求的所有工作内容及相关材料，并符合设计要求、满足施工规定要求 | kg | 222.5
本页小计
合 计

## E.2.1 分部分项工程项目清单计价表 (6)
分部分项工程项目清单计价表
工程名称：车间（2）-消防工程 | [5 empty] | 第 1 页 共 26 页
序号 | 项目编码 | 项目名称 | 项目特征描述 | 计量 单位 | 工程量 |  | 金额（元）
[7 empty] | 综合单价 | 合价
火灾自动报警系统
1 | 030904008001 | 消防模块箱(端子箱、手报箱) | 1.名称:接线箱 2.规格:端子数量40个,外壳防护等级IP65 3.安装方式:明装 4.其他:其他未列明及未注明详见招标文件、设计图纸与标准规范图集要求的所有工作内容及相关材料，并符合设计要求、满足施工规定要求 | 台 | 1
2 | 030904016001 | 备用电源及电池主机 | 1.名称:智能电源箱 2.规格:电源DC24V/300W;需自带蓄电池,蓄电池组的容量应能保证火灾自动报警及联动控制系统在火灾状态同时工作负荷条件下连续工作3h以上 3.其他:其他未列明及未注明详见招标文件、设计图纸与标准规范图集要求的所有工作内容及相关材料，并符合设计要求、满足施工规定要求 | 套 | 1
3 | 030904007001 | 消防模块 | 1.名称:总线隔离器 2.规格:工作电压总线24VDC；总线和电源双隔离；配底座 3.其他:其他未列明及未注明详见招标文件、设计图纸与标准规范图集要求的所有工作内容及相关材料，并符合设计要求、满足施工规定要求 | 个 | 10
4 | 030904001001 | 点型探测器 | 1.名称:感烟探测器 2.规格:电子编码；工作电压总线24VDC；配底座； 3.线制:二总线型 4.其他:其他未列明及未注明详见招标文件、设计图纸与标准规范图集要求的所有工作内容及相关材料，并符合设计要求、满足施工规定要求 | 个 | 47
本页小计
分部分项工程项目清单计价表
工程名称：车间（2）-消防工程 | [5 empty] | 第 2 页 共 26 页
序号 | 项目编码 | 项目名称 | 项目特征描述 | 计量 单位 | 工程量 |  | 金额（元）
[7 empty] | 综合单价 | 合价
5 | 030904001002 | 点型探测器 | 1.名称:感烟探测器(防爆型) 2.规格:二总线型；电子编码；工作电压总线24VDC；防爆Exd(ib)IICT6Gb；配底座 3.其他:其他未列明及未注明详见招标文件、设计图纸与标准规范图集要求的所有工作内容及相关材料，并符合设计要求、满足施工规定要求 | 个 | 1
6 | 030904003001 | 按钮 | 1.名称:手动火灾报警按钮 2.规格:二总线型；电子编码；工作电压总线24VDC；配底座；外壳防护等级IP65； 3.其他:其他未列明及未注明详见招标文件、设计图纸与标准规范图集要求的所有工作内容及相关材料，并符合设计要求、满足施工规定要求 | 个 | 45
7 | 030904003002 | 按钮 | 1.名称:手动火灾报警按钮(防爆型) 2.规格:二总线型；电子编码；工作电压总线24VDC；配底座；外壳防护等级IP65；防爆Exd(ib)IICT6Gb 3.其他:其他未列明及未注明详见招标文件、设计图纸与标准规范图集要求的所有工作内容及相关材料，并符合设计要求、满足施工规定要求 | 个 | 1
本页小计
分部分项工程项目清单计价表
工程名称：车间（2）-消防工程 | [5 empty] | 第 3 页 共 26 页
序号 | 项目编码 | 项目名称 | 项目特征描述 | 计量 单位 | 工程量 |  | 金额（元）
[7 empty] | 综合单价 | 合价
8 | 030904004001 | 声光报警器 | 1.名称:火灾声光警报器 2.规格:电子编码；工作电压总线24VDC；声压级80dB~115dB；闪光频率1.4Hz±20%；声调为火警声；外壳防护等级IP65；带语音提示功能并配置语音同步器 3.其他:其他未列明及未注明详见招标文件、设计图纸与标准规范图集要求的所有工作内容及相关材料，并符合设计要求、满足施工规定要求 | 个 | 45
9 | 030904004002 | 声光报警器 | 1.名称:火灾声光警报器(防爆型) 2.规格:电子编码；工作电压总线24VDC；声压级80dB~115dB；闪光频率1.4Hz±20%；声调为火警声；外壳防护等级IP65；带语音提示功能并配置语音同步器；防爆Exd(ib)IICT6Gb 3.其他:其他未列明及未注明详见招标文件、设计图纸与标准规范图集要求的所有工作内容及相关材料，并符合设计要求、满足施工规定要求 | 个 | 1
10 | 030904003003 | 按钮 | 1.名称:消火栓按钮 2.规格:二总线型；电子编码；工作电压总线24VDC；配底座；外壳防护等级IP65 3.其他:其他未列明及未注明详见招标文件、设计图纸与标准规范图集要求的所有工作内容及相关材料，并符合设计要求、满足施工规定要求 | 个 | 61
本页小计
分部分项工程项目清单计价表
工程名称：车间（2）-消防工程 | [5 empty] | 第 4 页 共 26 页
序号 | 项目编码 | 项目名称 | 项目特征描述 | 计量 单位 | 工程量 |  | 金额（元）
[7 empty] | 综合单价 | 合价
11 | 030904003004 | 按钮 | 1.名称:消火栓按钮(防爆型) 2.规格:二总线型；电子编码；工作电压总线24VDC；配底座；外壳防护等级IP65；防爆Exd(ib)IICT6Gb 3.其他:其他未列明及未注明详见招标文件、设计图纸与标准规范图集要求的所有工作内容及相关材料，并符合设计要求、满足施工规定要求 | 个 | 1
12 | 030904014001 | 消防广播及对讲电话主机 | 1.名称:消防电话分机 2.规格:无极性二总线制；工作电压24VDC； 3.其他:其他未列明及未注明详见招标文件、设计图纸与标准规范图集要求的所有工作内容及相关材料，并符合设计要求、满足施工规定要求 | 台 | 1
13 | 030904007002 | 消防模块 | 1.名称:扬声器监视模块 2.规格:二总线型；电子编码，占1个编码地址；工作电压总线24VDC； 3.其他:其他未列明及未注明详见招标文件、设计图纸与标准规范图集要求的所有工作内容及相关材料，并符合设计要求、满足施工规定要求 | 个 | 1
14 | 030904007003 | 消防模块 | 1.名称:输入输出模块 2.规格:二总线型；电子编码，占1个编码地址；工作电压总线24VDC；带中间继电器 3.其他:其他未列明及未注明详见招标文件、设计图纸与标准规范图集要求的所有工作内容及相关材料，并符合设计要求、满足施工规定要求 | 个 | 2
本页小计
分部分项工程项目清单计价表
工程名称：车间（2）-消防工程 | [5 empty] | 第 5 页 共 26 页
序号 | 项目编码 | 项目名称 | 项目特征描述 | 计量 单位 | 工程量 |  | 金额（元）
[7 empty] | 综合单价 | 合价
15 | 030904008002 | 消防模块箱(端子箱、手报箱) | 1.名称:模块箱 2.规格:外壳防护等级IP65 3.其他:其他未列明及未注明详见招标文件、设计图纸与标准规范图集要求的所有工作内容及相关材料，并符合设计要求、满足施工规定要求 | 台 | 8
16 | 030904006001 | 消防广播(扬声器) | 1.名称:消防应急广播扬声器 2.规格:3W吸顶音箱，阻燃材料或具有阻燃外壳结构；需保证与广播系统兼容； 3.安装方式:吸顶 4.其他:其他未列明及未注明详见招标文件、设计图纸与标准规范图集要求的所有工作内容及相关材料，并符合设计要求、满足施工规定要求 | 个 | 23
17 | 030904006002 | 消防广播(扬声器) | 1.名称:消防应急广播扬声器 2.规格:5W壁挂音箱，阻燃材料或具有阻燃外壳结构；需保证与广播系统兼容； 3.安装方式:壁挂 4.其他:其他未列明及未注明详见招标文件、设计图纸与标准规范图集要求的所有工作内容及相关材料，并符合设计要求、满足施工规定要求 | 个 | 50
18 | 030909004001 | 消防广播系统调试 | 1.名称:消防广播系统调试 2.线制:二总线制 3.部位：车间（2） 4.其他:其他未列明及未注明详见招标文件、设计图纸与标准规范图集要求的所有工作内容及相关材料，并符合设计要求、满足施工规定要求 | 系统 | 1
本页小计
分部分项工程项目清单计价表
工程名称：车间（2）-消防工程 | [5 empty] | 第 6 页 共 26 页
序号 | 项目编码 | 项目名称 | 项目特征描述 | 计量 单位 | 工程量 |  | 金额（元）
[7 empty] | 综合单价 | 合价
19 | 030909005001 | 消防电话系统调试 | 1.名称:消防电话系统调试 2.线制:二总线制 3.其他:其他未列明及未注明详见招标文件、设计图纸与标准规范图集要求的所有工作内容及相关材料，并符合设计要求、满足施工规定要求 | 系统 | 1
20 | 030410009001 | 智能防雷装置 | 1.名称:浪涌保护器（SPD） 2.规格:Un=24V Uc=1.55Un Us=2~3Un In=3kA (8/20μs) 3.其他:其他未列明及未注明详见招标文件、设计图纸与标准规范图集要求的所有工作内容及相关材料，并符合设计要求、满足施工规定要求 | 套 | 2
21 | 030410009002 | 智能防雷装置 | 1.名称:浪涌保护器（SPD） 2.规格:Un=150V Uc=1.55Un fe=0~10MHz In=5kA (8/20μs) 3.其他:其他未列明及未注明详见招标文件、设计图纸与标准规范图集要求的所有工作内容及相关材料，并符合设计要求、满足施工规定要求 | 套 | 1
22 | 030410009003 | 智能防雷装置 | 1.名称:浪涌保护器（SPD） 2.规格:Un=150V Uc=1.55Un Us=2~3Un In=1kA (8/20μs) 3.其他:其他未列明及未注明详见招标文件、设计图纸与标准规范图集要求的所有工作内容及相关材料，并符合设计要求、满足施工规定要求 | 套 | 1
本页小计
分部分项工程项目清单计价表
工程名称：车间（2）-消防工程 | [5 empty] | 第 7 页 共 26 页
序号 | 项目编码 | 项目名称 | 项目特征描述 | 计量 单位 | 工程量 |  | 金额（元）
[7 empty] | 综合单价 | 合价
23 | 030412004005 | 配线 | 1.名称:管内穿线 2.规格:WD-ZANH-RYS-2×1.5mm2 3.参数:电线电缆的燃烧性能、耐火时间、耐火性能及毒性指标等需满足设计图纸及相应规范要求 4.其他:其他未列明及未注明详见招标文件、设计图纸与标准规范图集要求的所有工作内容及相关材料，并符合设计要求、满足施工规定要求 | m | 2464.14
24 | 030412004006 | 配线 | 1.名称:管内穿线 2.规格:WD-ZANH-RYY-4×1.5mm2 3.参数:电线电缆的燃烧性能、耐火时间、耐火性能及毒性指标等需满足设计图纸及相应规范要求 4.其他:其他未列明及未注明详见招标文件、设计图纸与标准规范图集要求的所有工作内容及相关材料，并符合设计要求、满足施工规定要求 | m | 13.84
25 | 030412004007 | 配线 | 1.名称:管内穿线 2.规格:WD-ZANH-RYY-2×2.5mm2 3.参数:电线电缆的燃烧性能、耐火时间、耐火性能及毒性指标等需满足设计图纸及相应规范要求 4.其他:其他未列明及未注明详见招标文件、设计图纸与标准规范图集要求的所有工作内容及相关材料，并符合设计要求、满足施工规定要求 | m | 1791.67
本页小计
分部分项工程项目清单计价表
工程名称：车间（2）-消防工程 | [5 empty] | 第 8 页 共 26 页
序号 | 项目编码 | 项目名称 | 项目特征描述 | 计量 单位 | 工程量 |  | 金额（元）
[7 empty] | 综合单价 | 合价
26 | 030412004008 | 配线 | 1.名称:管内穿线 2.规格:WD-ZANH-RYYP-2×2.5mm2 3.参数:电线电缆的燃烧性能、耐火时间、耐火性能及毒性指标等需满足设计图纸及相应规范要求 4.其他:其他未列明及未注明详见招标文件、设计图纸与标准规范图集要求的所有工作内容及相关材料，并符合设计要求、满足施工规定要求 | m | 1609.53
27 | 030412004009 | 配线 | 1.名称:管内穿线 2.规格:WD-ZANH-RYYSP-2×1.5mm2 3.参数:电线电缆的燃烧性能、耐火时间、耐火性能及毒性指标等需满足设计图纸及相应规范要求 4.其他:其他未列明及未注明详见招标文件、设计图纸与标准规范图集要求的所有工作内容及相关材料，并符合设计要求、满足施工规定要求 | m | 120.38
28 | 030412004010 | 配线 | 1.名称:管内穿线 2.规格:WD-ZANH-RYYS-2×2.5mm2 3.参数:电线电缆的燃烧性能、耐火时间、耐火性能及毒性指标等需满足设计图纸及相应规范要求 4.其他:其他未列明及未注明详见招标文件、设计图纸与标准规范图集要求的所有工作内容及相关材料，并符合设计要求、满足施工规定要求 | m | 175.57
本页小计
分部分项工程项目清单计价表
工程名称：车间（2）-消防工程 | [5 empty] | 第 9 页 共 26 页
序号 | 项目编码 | 项目名称 | 项目特征描述 | 计量 单位 | 工程量 |  | 金额（元）
[7 empty] | 综合单价 | 合价
29 | 030412004011 | 配线 | 1.名称:管内穿线 2.规格:WD-ZANH-RYYSP-2×2.5mm2 3.参数:电线电缆的燃烧性能、耐火时间、耐火性能及毒性指标等需满足设计图纸及相应规范要求 4.其他:其他未列明及未注明详见招标文件、设计图纸与标准规范图集要求的所有工作内容及相关材料，并符合设计要求、满足施工规定要求 | m | 323.73
30 | 030412001016 | 配管 | 1.名称:热镀锌钢管 2.规格:SC20 壁厚不小于1.5mm 3.配置形式:明配及暗配综合考虑，并完成相应的其他配套工序或工作内容。 4.其他:其他未列明及未注明详见招标文件、设计图纸与标准规范图集要求的所有工作内容及相关材料，并符合设计要求、满足施工规定要求 | m | 2917.08
31 | 030412001017 | 配管 | 1.名称:热镀锌钢管 2.规格:SC15 壁厚不小于1.5mm 3.配置形式:明配及暗配综合考虑，并完成相应的其他配套工序或工作内容。 4.其他:其他未列明及未注明详见招标文件、设计图纸与标准规范图集要求的所有工作内容及相关材料，并符合设计要求、满足施工规定要求 | m | 1790.8
本页小计
分部分项工程项目清单计价表
工程名称：车间（2）-消防工程 | [5 empty] | 第 10 页 共 26 页
序号 | 项目编码 | 项目名称 | 项目特征描述 | 计量 单位 | 工程量 |  | 金额（元）
[7 empty] | 综合单价 | 合价
32 | 030412001018 | 配管 | 1.名称:热镀锌钢管 2.规格:SC20 壁厚不小于2.0mm 3.配置形式:暗配，并完成相应的其他配套工序或工作内容。 4.其他:其他未列明及未注明详见招标文件、设计图纸与标准规范图集要求的所有工作内容及相关材料，并符合设计要求、满足施工规定要求 | m | 865.5
33 | 030412001019 | 配管 | 1.名称:热镀锌钢管 2.规格:SC15 壁厚不小于2.0mm 3.配置形式:暗配，并完成相应的其他配套工序或工作内容。 4.其他:其他未列明及未注明详见招标文件、设计图纸与标准规范图集要求的所有工作内容及相关材料，并符合设计要求、满足施工规定要求 | m | 665.51
34 | 030412001020 | 配管 | 1.名称:热镀锌钢管 2.规格:SC20 壁厚不小于2.0mm 3.配置形式:埋地敷设 4.其他:其他未列明及未注明详见招标文件、设计图纸与标准规范图集要求的所有工作内容及相关材料，并符合设计要求、满足施工规定要求 | m | 31.57
35 | 030412001021 | 配管 | 1.名称:可挠金属保护管 2.规格:DN20 3.阻燃性能需满足设计图纸及图集规范要求 4.其他:其他未列明及未注明详见招标文件、设计图纸与标准规范图集要求的所有工作内容及相关材料，并符合设计要求、满足施工规定要求 | m | 28.4
本页小计
分部分项工程项目清单计价表
工程名称：车间（2）-消防工程 | [5 empty] | 第 11 页 共 26 页
序号 | 项目编码 | 项目名称 | 项目特征描述 | 计量 单位 | 工程量 |  | 金额（元）
[7 empty] | 综合单价 | 合价
36 | 030412001022 | 配管 | 1.名称:可挠金属保护管 2.规格:DN15 3.阻燃性能需满足设计图纸及图集规范要求 4.其他:其他未列明及未注明详见招标文件、设计图纸与标准规范图集要求的所有工作内容及相关材料，并符合设计要求、满足施工规定要求 | m | 9.2
37 | 030412001023 | 配管 | 1.名称:低压流体输送用热镀锌焊接钢管 2.规格:SC15 壁厚不小于1.5mm 3.配置形式:明配 4.综合考虑部分操作物的超高增加费 5.配管敷设及安装均需符合设计图纸要求及防爆图集规范的要求，并综合考虑完成安装需增加的工序及费用。 6.其他:其他未列明及未注明详见招标文件、设计图纸与标准规范图集要求的所有工作内容及相关材料，并符合设计要求、满足施工规定要求 | m | 22.71
38 | 030412001024 | 配管 | 1.名称:低压流体输送用热镀锌焊接钢管 2.规格:SC20 壁厚不小于1.5mm 3.配置形式:明配 4.配管敷设及安装均需符合设计图纸要求及防爆图集规范的要求，并综合考虑完成安装需增加的工序及费用。 5.其他:其他未列明及未注明详见招标文件、设计图纸与标准规范图集要求的所有工作内容及相关材料，并符合设计要求、满足施工规定要求 | m | 13.79
本页小计
分部分项工程项目清单计价表
工程名称：车间（2）-消防工程 | [5 empty] | 第 12 页 共 26 页
序号 | 项目编码 | 项目名称 | 项目特征描述 | 计量 单位 | 工程量 |  | 金额（元）
[7 empty] | 综合单价 | 合价
39 | 030412006002 | 接线盒 | 1.名称:管路接线盒 2.材质:钢制 3.安装形式:明配及暗配综合考虑 4.其他:其他未列明及未注明详见招标文件、设计图纸与标准规范图集要求的所有工作内容及相关材料，并符合设计要求、满足施工规定要求 | 个 | 112
40 | 030412006003 | 接线盒 | 1.名称:开关接线盒 2.规格:钢制 3.安装形式:明配及暗配综合考虑 4.其他:其他未列明及未注明详见招标文件、设计图纸与标准规范图集要求的所有工作内容及相关材料，并符合设计要求、满足施工规定要求 | 个 | 286
41 | 030412006004 | 接线盒 | 1.名称:模块盒 2.其他:其他未列明及未注明详见招标文件、设计图纸与标准规范图集要求的所有工作内容及相关材料，并符合设计要求、满足施工规定要求 | 个 | 1
42 | 031301005004 | 支/吊架 | 1.名称:支吊架 2.材质:型钢 3.其他:其他未列明及未注明详见招标文件、设计图纸与标准规范图集要求的所有工作内容及相关材料，并符合设计要求、满足施工规定要求 | kg | 319.24
43 | 031201003001 | 金属结构刷油 | 1.名称:支吊架刷油 2.除锈级别:按图纸及规范要求 3.涂刷遍数、漆膜厚度:调和漆2遍，防锈漆1遍 4.其他:其他未列明及未注明详见招标文件、设计图纸与标准规范图集要求的所有工作内容及相关材料，并符合设计要求、满足施工规定要求 | kg | 319.24
本页小计
分部分项工程项目清单计价表
工程名称：车间（2）-消防工程 | [5 empty] | 第 13 页 共 26 页
序号 | 项目编码 | 项目名称 | 项目特征描述 | 计量 单位 | 工程量 |  | 金额（元）
[7 empty] | 综合单价 | 合价
44 | 030608009001 | 线缆头 | 1.名称:接线端子 2.规格:2*1.5mm2 3.接线端子安装均需符合设计图纸要求及防爆图集规范的要求，并综合考虑完成安装需增加的工序及费用。 4.其他:其他未列明及未注明详见招标文件、设计图纸与标准规范图集要求的所有工作内容及相关材料，并符合设计要求、满足施工规定要求 | 个 | 8
可燃气体报警系统
45 | 030904009001 | 区域报警控制器 | 1.名称:气体报警控制器 2.规格:四总线制,至少可带24个点；带1组继电器输出(联动开启对应区域事故风机),带RS485通讯接口；两级报警功能和故障报警输出；带声光警报器及安装附件； 供电220V.AC;需自带蓄电池,蓄电池组的容量应能保证在系统在工作状态同时工作负荷条件下连续工作3h以上。需保证与主火灾报警控制器兼容 3.安装方式:壁挂式 4.其他:其他未列明及未注明详见招标文件、设计图纸与标准规范图集要求的所有工作内容及相关材料，并符合设计要求、满足施工规定要求 | 台 | 1
本页小计
分部分项工程项目清单计价表
工程名称：车间（2）-消防工程 | [5 empty] | 第 14 页 共 26 页
序号 | 项目编码 | 项目名称 | 项目特征描述 | 计量 单位 | 工程量 |  | 金额（元）
[7 empty] | 综合单价 | 合价
46 | 030904001003 | 点型探测器 | 1.名称:可燃气体探测器(隔爆型) 2.规格:红外式探测器:探测气体：氢气；四总线制；24VDC；带两级报警继电器和故障继电器输出；316L不锈钢外壳；IP66；电气接口3/4"NPT(F)；带316L增安型接线盒；防爆Exd(ib)IICT6Gb；带一体化声光警报器 3.防爆设备选型及安装均需符合设计图纸要求及防爆图集规范的要求，并综合考虑完成安装需增加的工序及费用。 4.其他:其他未列明及未注明详见招标文件、设计图纸与标准规范图集要求的所有工作内容及相关材料，并符合设计要求、满足施工规定要求 | 个 | 2
47 | 030410009004 | 智能防雷装置 | 1.名称:浪涌保护器（SPD） 2.规格:Un=24V Uc=1.55Un Us=2~3Un In=3kA (8/20μs) 3.其他:其他未列明及未注明详见招标文件、设计图纸与标准规范图集要求的所有工作内容及相关材料，并符合设计要求、满足施工规定要求 | 套 | 1
本页小计
分部分项工程项目清单计价表
工程名称：车间（2）-消防工程 | [5 empty] | 第 15 页 共 26 页
序号 | 项目编码 | 项目名称 | 项目特征描述 | 计量 单位 | 工程量 |  | 金额（元）
[7 empty] | 综合单价 | 合价
48 | 030412004012 | 配线 | 1.名称:管内穿线 2.规格:WD-ZANH-RYS-2×2.5mm2 3.参数:电线电缆的燃烧性能、耐火时间、耐火性能及毒性指标等需满足设计图纸及相应规范要求 4.管线敷设及安装均需符合设计图纸要求及防爆图集规范的要求，并综合考虑完成安装需增加的工序及费用。 5.其他:其他未列明及未注明详见招标文件、设计图纸与标准规范图集要求的所有工作内容及相关材料，并符合设计要求、满足施工规定要求 | m | 50.06
49 | 030412004013 | 配线 | 1.名称:管内穿线 2.规格:WD-ZANH-RYY-2×2.5mm2 3.参数:电线电缆的燃烧性能、耐火时间、耐火性能及毒性指标等需满足设计图纸及相应规范要求 4.管线敷设及安装均需符合设计图纸要求及防爆图集规范的要求，并综合考虑完成安装需增加的工序及费用。 5.其他:其他未列明及未注明详见招标文件、设计图纸与标准规范图集要求的所有工作内容及相关材料，并符合设计要求、满足施工规定要求 | m | 50.2
本页小计
分部分项工程项目清单计价表
工程名称：车间（2）-消防工程 | [5 empty] | 第 16 页 共 26 页
序号 | 项目编码 | 项目名称 | 项目特征描述 | 计量 单位 | 工程量 |  | 金额（元）
[7 empty] | 综合单价 | 合价
50 | 030412004014 | 配线 | 1.名称:管内穿线 2.规格:WD-ZANH-RYY-4×1.5mm2 3.参数:电线电缆的燃烧性能、耐火时间、耐火性能及毒性指标等需满足设计图纸及相应规范要求 4.管线敷设及安装均需符合设计图纸要求及防爆图集规范的要求，并综合考虑完成安装需增加的工序及费用。 5.其他:其他未列明及未注明详见招标文件、设计图纸与标准规范图集要求的所有工作内容及相关材料，并符合设计要求、满足施工规定要求 | m | 63.16
51 | 030412001025 | 配管 | 1.名称:低压流体输送用热镀锌焊接钢管 2.规格:SC20 壁厚不小于1.5mm 3.配置形式:明配 4.配管敷设及安装均需符合设计图纸要求及防爆图集规范的要求，并综合考虑完成安装需增加的工序及费用。 5.其他:其他未列明及未注明详见招标文件、设计图纸与标准规范图集要求的所有工作内容及相关材料，并符合设计要求、满足施工规定要求 | m | 156.21
52 | 030409011002 | 防火堵料(包) | 1.名称:孔洞封堵 2.材质:非燃性防火封堵材料 3.其他:其他未列明及未注明详见招标文件、设计图纸与标准规范图集要求的所有工作内容及相关材料，并符合设计要求、满足施工规定要求 | kg | 4
本页小计
分部分项工程项目清单计价表
工程名称：车间（2）-消防工程 | [5 empty] | 第 17 页 共 26 页
序号 | 项目编码 | 项目名称 | 项目特征描述 | 计量 单位 | 工程量 |  | 金额（元）
[7 empty] | 综合单价 | 合价
53 | 030608009002 | 线缆头 | 1.名称:接线端子 2.规格:2*2.5mm2 3.接线端子安装均需符合设计图纸要求及防爆图集规范的要求，并综合考虑完成安装需增加的工序及费用。 4.其他:其他未列明及未注明详见招标文件、设计图纸与标准规范图集要求的所有工作内容及相关材料，并符合设计要求、满足施工规定要求 | 个 | 4
电气火灾监控系统
54 | 030907001001 | 监控主机 | 1.名称:电气火灾监控器 2.规格:PMC-T 3.其他:其他未列明及未注明详见招标文件、设计图纸与标准规范图集要求的所有工作内容及相关材料，并符合设计要求、满足施工规定要求 | 台 | 1
55 | 030907002001 | 剩余电流式监控探测器 | 1.名称:剩余电流互感器 2.规格:300mA 3.其他:其他未列明及未注明详见招标文件、设计图纸与标准规范图集要求的所有工作内容及相关材料，并符合设计要求、满足施工规定要求 | 个 | 1
56 | 030412004015 | 配线 | 1.名称:管内穿线 2.规格:ZRNH-RVSP-2×2.5mm2 3.参数:电线电缆的燃烧性能、耐火时间、耐火性能及毒性指标等需满足设计图纸及相应规范要求 4.其他:其他未列明及未注明详见招标文件、设计图纸与标准规范图集要求的所有工作内容及相关材料，并符合设计要求、满足施工规定要求 | m | 101.43
本页小计
分部分项工程项目清单计价表
工程名称：车间（2）-消防工程 | [5 empty] | 第 18 页 共 26 页
序号 | 项目编码 | 项目名称 | 项目特征描述 | 计量 单位 | 工程量 |  | 金额（元）
[7 empty] | 综合单价 | 合价
57 | 030412004016 | 配线 | 1.名称:管内穿线 2.规格:WD-ZANH-RYY-4×1.5mm2 3.参数:电线电缆的燃烧性能、耐火时间、耐火性能及毒性指标等需满足设计图纸及相应规范要求 4.其他:其他未列明及未注明详见招标文件、设计图纸与标准规范图集要求的所有工作内容及相关材料，并符合设计要求、满足施工规定要求 | m | 101.37
58 | 030412001026 | 配管 | 1.名称:热镀锌钢管 2.规格:SC20 壁厚不小于1.5mm 3.配置形式:明配及暗配综合考虑，并完成相应的其他配套工序或工作内容。 4.其他:其他未列明及未注明详见招标文件、设计图纸与标准规范图集要求的所有工作内容及相关材料，并符合设计要求、满足施工规定要求 | m | 188.9
59 | 030412001027 | 配管 | 1.名称:热镀锌钢管 2.规格:SC20 壁厚不小于2.0mm 3.配置形式:埋地敷设 4.其他:其他未列明及未注明详见招标文件、设计图纸与标准规范图集要求的所有工作内容及相关材料，并符合设计要求、满足施工规定要求 | m | 9.7
60 | 030412006005 | 接线盒 | 1.名称:管路接线盒 2.材质:钢制 3.安装形式:明配及暗配综合考虑 4.其他:其他未列明及未注明详见招标文件、设计图纸与标准规范图集要求的所有工作内容及相关材料，并符合设计要求、满足施工规定要求 | 个 | 3
本页小计
分部分项工程项目清单计价表
工程名称：车间（2）-消防工程 | [5 empty] | 第 19 页 共 26 页
序号 | 项目编码 | 项目名称 | 项目特征描述 | 计量 单位 | 工程量 |  | 金额（元）
[7 empty] | 综合单价 | 合价
61 | 031301005005 | 支/吊架 | 1.名称:支吊架 2.材质:型钢 3.其他:其他未列明及未注明详见招标文件、设计图纸与标准规范图集要求的所有工作内容及相关材料，并符合设计要求、满足施工规定要求 | kg | 113.97
62 | 031201003002 | 金属结构刷油 | 1.名称:支吊架刷油 2.除锈级别:按图纸及规范要求 3.涂刷遍数、漆膜厚度:调和漆2遍，防锈漆1遍 4.其他:其他未列明及未注明详见招标文件、设计图纸与标准规范图集要求的所有工作内容及相关材料，并符合设计要求、满足施工规定要求 | kg | 113.97
消防电源监控系统
63 | 030908002001 | 电流传感器 | 1.名称:消防电源监控模块 2.规格:PMC-S 3.其他:其他未列明及未注明详见招标文件、设计图纸与标准规范图集要求的所有工作内容及相关材料，并符合设计要求、满足施工规定要求 | 个 | 2
64 | 030410009005 | 智能防雷装置 | 1.名称:浪涌保护器（SPD） 2.规格:D1类 3.其他:其他未列明及未注明详见招标文件、设计图纸与标准规范图集要求的所有工作内容及相关材料，并符合设计要求、满足施工规定要求 | 套 | 2
本页小计
分部分项工程项目清单计价表
工程名称：车间（2）-消防工程 | [5 empty] | 第 20 页 共 26 页
序号 | 项目编码 | 项目名称 | 项目特征描述 | 计量 单位 | 工程量 |  | 金额（元）
[7 empty] | 综合单价 | 合价
65 | 030412004017 | 配线 | 1.名称:管内穿线 2.规格:ZRNH-RVSP-2×2.5mm2 3.参数:电线电缆的燃烧性能、耐火时间、耐火性能及毒性指标等需满足设计图纸及相应规范要求 4.其他:其他未列明及未注明详见招标文件、设计图纸与标准规范图集要求的所有工作内容及相关材料，并符合设计要求、满足施工规定要求 | m | 219.18
66 | 030412001028 | 配管 | 1.名称:热镀锌钢管 2.规格:SC20 壁厚不小于1.5mm 3.配置形式:明配及暗配综合考虑，并完成相应的其他配套工序或工作内容。 4.其他:其他未列明及未注明详见招标文件、设计图纸与标准规范图集要求的所有工作内容及相关材料，并符合设计要求、满足施工规定要求 | m | 95.62
67 | 030412001029 | 配管 | 1.名称:热镀锌钢管 2.规格:SC20 壁厚不小于2.0mm 3.配置形式:暗配 4.其他:其他未列明及未注明详见招标文件、设计图纸与标准规范图集要求的所有工作内容及相关材料，并符合设计要求、满足施工规定要求 | m | 118.5
68 | 030412001030 | 配管 | 1.名称:热镀锌钢管 2.规格:SC20 壁厚不小于2.0mm 3.配置形式:埋地敷设 4.其他:其他未列明及未注明详见招标文件、设计图纸与标准规范图集要求的所有工作内容及相关材料，并符合设计要求、满足施工规定要求 | m | 2.86
本页小计
分部分项工程项目清单计价表
工程名称：车间（2）-消防工程 | [5 empty] | 第 21 页 共 26 页
序号 | 项目编码 | 项目名称 | 项目特征描述 | 计量 单位 | 工程量 |  | 金额（元）
[7 empty] | 综合单价 | 合价
69 | 030412006006 | 接线盒 | 1.名称:管路接线盒 2.材质:钢制 3.安装形式:明配及暗配综合考虑 4.其他:其他未列明及未注明详见招标文件、设计图纸与标准规范图集要求的所有工作内容及相关材料，并符合设计要求、满足施工规定要求 | 个 | 6
应急照明监控系统
70 | 030412004018 | 配线 | 1.名称:管内穿线 2.规格:NH-RVV-2×2.5mm2 3.参数:电线电缆的燃烧性能、耐火时间、耐火性能及毒性指标等需满足设计图纸及相应规范要求 4.其他:其他未列明及未注明详见招标文件、设计图纸与标准规范图集要求的所有工作内容及相关材料，并符合设计要求、满足施工规定要求 | m | 219.09
71 | 030410009006 | 智能防雷装置 | 1.名称:浪涌保护器（SPD） 2.规格:D1类 3.其他:其他未列明及未注明详见招标文件、设计图纸与标准规范图集要求的所有工作内容及相关材料，并符合设计要求、满足施工规定要求 | 套 | 2
72 | 030412001031 | 配管 | 1.名称:热镀锌钢管 2.规格:SC15 壁厚不小于1.5mm 3.配置形式:明配及暗配综合考虑，并完成相应的其他配套工序或工作内容。 4.其他:其他未列明及未注明详见招标文件、设计图纸与标准规范图集要求的所有工作内容及相关材料，并符合设计要求、满足施工规定要求 | m | 94.72
本页小计
分部分项工程项目清单计价表
工程名称：车间（2）-消防工程 | [5 empty] | 第 22 页 共 26 页
序号 | 项目编码 | 项目名称 | 项目特征描述 | 计量 单位 | 工程量 |  | 金额（元）
[7 empty] | 综合单价 | 合价
73 | 030412001032 | 配管 | 1.名称:热镀锌钢管 2.规格:SC15 壁厚不小于2.0mm 3.配置形式:暗配 4.其他:其他未列明及未注明详见招标文件、设计图纸与标准规范图集要求的所有工作内容及相关材料，并符合设计要求、满足施工规定要求 | m | 119.27
74 | 030412001033 | 配管 | 1.名称:热镀锌钢管 2.规格:SC15 壁厚不小于2.0mm 3.配置形式:埋地敷设 4.其他:其他未列明及未注明详见招标文件、设计图纸与标准规范图集要求的所有工作内容及相关材料，并符合设计要求、满足施工规定要求 | m | 2.9
75 | 030412006007 | 接线盒 | 1.名称:管路接线盒 2.材质:钢制 3.安装形式:明配及暗配综合考虑 4.其他:其他未列明及未注明详见招标文件、设计图纸与标准规范图集要求的所有工作内容及相关材料，并符合设计要求、满足施工规定要求 | 个 | 6
消防水系统
本页小计
分部分项工程项目清单计价表
工程名称：车间（2）-消防工程 | [5 empty] | 第 23 页 共 26 页
序号 | 项目编码 | 项目名称 | 项目特征描述 | 计量 单位 | 工程量 |  | 金额（元）
[7 empty] | 综合单价 | 合价
76 | 030901002001 | 消火栓钢管DN65×3.75mm | 1.名称:消火栓钢管 2.材质:内外壁热镀锌钢管 3.规格:DN65×3.75mm 4.连接形式:沟槽连接 5.刷油:刷油:刷樟丹二道、调和漆二道及管道外刷永久性标识，具体要求详见设计图纸 6.包含沟槽管件、卡箍连接件、胶圈等配件 7.压力试验及冲洗设计要求:水压试验、水冲洗 8.综合考虑部分操作物的超高增加费 9.其他未列明及未注明详见招标文件、设计图纸与标准规范图集要求的所有工作内容及相关材料，并符合设计要求、满足施工规定要求 | m | 351.88
77 | 030901002002 | 消火栓钢管DN100×4.0mm | 1.名称:消火栓钢管 2.材质:内外壁热镀锌钢管 3.规格:DN100×4.0mm 4.连接形式:沟槽连接 5.刷油:刷油:刷樟丹二道、调和漆二道及管道外刷永久性标识，具体要求详见设计图纸 6.包含沟槽管件、卡箍连接件、胶圈等配件 7.压力试验及冲洗设计要求:水压试验、水冲洗 8.综合考虑部分操作物的超高增加费 9.其他未列明及未注明详见招标文件、设计图纸与标准规范图集要求的所有工作内容及相关材料，并符合设计要求、满足施工规定要求 | m | 1206.93
本页小计
分部分项工程项目清单计价表
工程名称：车间（2）-消防工程 | [5 empty] | 第 24 页 共 26 页
序号 | 项目编码 | 项目名称 | 项目特征描述 | 计量 单位 | 工程量 |  | 金额（元）
[7 empty] | 综合单价 | 合价
78 | 031002001004 | 卡箍连接式蝶阀DN100 | 1.名称:卡箍连接式蝶阀 2.规格、压力等级:DN110 3.连接形式:卡箍连接 4.综合考虑部分操作物的超高增加费 5.其他未列明及未注明详见招标文件、设计图纸与标准规范图集要求的所有工作内容及相关材料，并符合设计要求、满足施工规定要求 | 个 | 25
79 | 031002001005 | 明杆不锈钢闸阀DN100 | 1.名称:明杆不锈钢闸阀 2.规格、压力等级:DN100 3.连接形式:法兰连接 4.其他未列明及未注明详见招标文件、设计图纸与标准规范图集要求的所有工作内容及相关材料，并符合设计要求、满足施工规定要求 | 个 | 2
80 | 031002007001 | 金属波纹补偿器DN100 | 1.名称:金属波纹补偿器 2.规格、压力等级:DN100 3.连接形式:法兰连接 4.综合考虑部分操作物的超高增加费 5.其他未列明及未注明详见招标文件、设计图纸与标准规范图集要求的所有工作内容及相关材料，并符合设计要求、满足施工规定要求 | 个 | 2
81 | 031002007002 | 金属波纹补偿器DN65 | 1.名称:金属波纹补偿器 2.规格、压力等级:DN65 3.连接形式:法兰连接 4.综合考虑部分操作物的超高增加费 5.其他未列明及未注明详见招标文件、设计图纸与标准规范图集要求的所有工作内容及相关材料，并符合设计要求、满足施工规定要求 | 个 | 7
本页小计
分部分项工程项目清单计价表
工程名称：车间（2）-消防工程 | [5 empty] | 第 25 页 共 26 页
序号 | 项目编码 | 项目名称 | 项目特征描述 | 计量 单位 | 工程量 |  | 金额（元）
[7 empty] | 综合单价 | 合价
82 | 030901010001 | 室内消火栓DN65 | 1.名称:室内消火栓 2.规格、型号:DN65 3.安装方式:挂装 4.内设DN65消防栓、带QZ19水枪、DN65及25m水龙带、消防软管卷盘（JPS1.6）带水雾水枪、配置2具手提式灭火器MF/ABC4，（详见图纸、图集15S202-P21） 5.其他未列明及未注明详见招标文件、设计图纸与标准规范图集要求的所有工作内容及相关材料，并符合设计要求、满足施工规定要求 | 套 | 62
83 | 030901010002 | 试验消火栓DN65 | 1.名称:试验消火栓DN65 2.规格、型号:DN65 3.安装方式:挂装 4.配置压力表Y-100 0-1.6Mpa，详见图纸 5.其他未列明及未注明详见招标文件、设计图纸与标准规范图集要求的所有工作内容及相关材料，并符合设计要求、满足施工规定要求 | 套 | 1
84 | 031002001006 | 铜自动排气阀DN25 | 1.名称:铜自动排气阀DN25 2.规格、型号:ZSFP-1.6 DN25 3.连接方式:螺纹连接 4.其他未列明及未注明详见招标文件、设计图纸与标准规范图集要求的所有工作内容及相关材料，并符合设计要求、满足施工规定要求 | 个 | 2
85 | 031301003008 | 刚性防水套管制作安装DN100 | 1.名称:刚性防水套管制作安装DN100 2.规格、型号:DN100 3.其他未列明及未注明详见招标文件、设计图纸与标准规范图集要求的所有工作内容及相关材料，并符合设计要求、满足施工规定要求 | 个 | 2
本页小计
分部分项工程项目清单计价表
工程名称：车间（2）-消防工程 | [5 empty] | 第 26 页 共 26 页
序号 | 项目编码 | 项目名称 | 项目特征描述 | 计量 单位 | 工程量 |  | 金额（元）
[7 empty] | 综合单价 | 合价
86 | 031301003009 | 刚套管制作安装DN65 | 1.名称:刚套管制作安装DN65 2.规格、型号:DN65 3.其他未列明及未注明详见招标文件、设计图纸与标准规范图集要求的所有工作内容及相关材料，并符合设计要求、满足施工规定要求 | 个 | 7
87 | 031301003010 | 刚套管制作安装DN100 | 1.名称:刚套管制作安装DN100 2.规格、型号:DN100 3.其他未列明及未注明详见招标文件、设计图纸与标准规范图集要求的所有工作内容及相关材料，并符合设计要求、满足施工规定要求 | 个 | 2
88 | 031301005006 | 支/吊架制作安装 | 1.名称:支/吊架制作安装 2.型号规格:综合考虑 3.刷红丹漆2遍、调和漆2遍 4.其他未列明及未注明详见招标文件、设计图纸与标准规范图集要求的所有工作内容及相关材料，并符合设计要求、满足施工规定要求 | kg | 770.39
本页小计
合 计

## E.2.1 分部分项工程项目清单计价表 (7)
分部分项工程项目清单计价表
工程名称：车间（2）-通风空调工程 | [5 empty] | 第 1 页 共 15 页
序号 | 项目编码 | 项目名称 | 项目特征描述 | 计量 单位 | 工程量 |  | 金额（元）
[7 empty] | 综合单价 | 合价
通风系统
1 | 030108001001 | 风机 | 1.名称:吊装事故轴流风机(防腐防爆型) 2.规格:风量:7200m3/h，全压:273Pa；2级能效；噪声:≤75dB(A)，电源:380V/50Hz，电机功率：1.1kw。防爆等级：ExdIIC T1 Gb。风机效率:≥60%。 3.减振形式:采用减震垫、减震器或减震支吊架等减震措施，并符合图纸及规范要求。 4.单机调试及试运转要求:符合设计图纸及规范要求。 5.支吊架形式:型钢或减震支吊架 6.油漆:型钢除锈后刷醇酸防锈底漆2遍,再刷醇酸磁漆面漆1遍 7.设备及其连接的管道均需采取法兰跨接等导出静电接地措施 8.其他:其他未列明及未注明详见招标文件、设计图纸与标准规范图集要求的所有工作内容及相关材料，并符合设计要求、满足施工规定要求 | 台 | 1
本页小计
分部分项工程项目清单计价表
工程名称：车间（2）-通风空调工程 | [5 empty] | 第 2 页 共 15 页
序号 | 项目编码 | 项目名称 | 项目特征描述 | 计量 单位 | 工程量 |  | 金额（元）
[7 empty] | 综合单价 | 合价
2 | 030108001002 | 风机 | 1.名称:方形壁式轴流风机（带自垂防雨百叶配304#不锈钢防虫网（≤40目）、风机排风口装设安全防护网） 2.规格:风量：10600m3/h，全压：110Pa，2级能效；噪声：≤71dB(A)，电源：380V/50HZ，电机功率：0.55kw。风机效率:≥60%。 3.单机调试及试运转要求:符合设计图纸及规范要求。 4.综合考虑按照设计图纸及相应图集规范要求进行安装所需的其他材料设备、工序、配件及预埋件等各项内容。 5.其他:其他未列明及未注明详见招标文件、设计图纸与标准规范图集要求的所有工作内容及相关材料，并符合设计要求、满足施工规定要求 | 台 | 4
本页小计
分部分项工程项目清单计价表
工程名称：车间（2）-通风空调工程 | [5 empty] | 第 3 页 共 15 页
序号 | 项目编码 | 项目名称 | 项目特征描述 | 计量 单位 | 工程量 |  | 金额（元）
[7 empty] | 综合单价 | 合价
3 | 030108001003 | 风机 | 1.名称:方形壁式轴流风机（带自垂防雨百叶配304#不锈钢防虫网（≤40目）、风机排风口装设安全防护网） 2.规格:风量：5300m3/h，全压:128Pa，2级能效；噪声：≤70dB(A)，电源:380V/50HZ，电机功率：0.25kw。风机效率:≥60%。 3.单机调试及试运转要求:符合设计图纸及规范要求。 4.综合考虑按照设计图纸及相应图集规范要求进行安装所需的其他材料设备、工序、配件及预埋件等各项内容。 5.其他:其他未列明及未注明详见招标文件、设计图纸与标准规范图集要求的所有工作内容及相关材料，并符合设计要求、满足施工规定要求 | 台 | 2
本页小计
分部分项工程项目清单计价表
工程名称：车间（2）-通风空调工程 | [5 empty] | 第 4 页 共 15 页
序号 | 项目编码 | 项目名称 | 项目特征描述 | 计量 单位 | 工程量 |  | 金额（元）
[7 empty] | 综合单价 | 合价
4 | 030108001004 | 风机 | 1.名称:方形壁式轴流风机 2.规格:风量：1720m3/h，全压：56Pa，2级能效；噪声：≤59dB(A)，电源：380V/50HZ，电机功率：0.04kw。风机效率:≥60%。 3.单机调试及试运转要求:符合设计图纸及规范要求。 4.综合考虑按照设计图纸及相应图集规范要求进行安装所需的其他材料设备、工序、配件及预埋件等各项内容。 5.其他:其他未列明及未注明详见招标文件、设计图纸与标准规范图集要求的所有工作内容及相关材料，并符合设计要求、满足施工规定要求 | 台 | 1
本页小计
分部分项工程项目清单计价表
工程名称：车间（2）-通风空调工程 | [5 empty] | 第 5 页 共 15 页
序号 | 项目编码 | 项目名称 | 项目特征描述 | 计量 单位 | 工程量 |  | 金额（元）
[7 empty] | 综合单价 | 合价
5 | 030108001005 | 风机 | 1.名称:铝制轻型轴流式屋顶排风机（带304#不锈钢防虫鸟网（≤40目）和检修开关） 2.规格:风量：3300m3/h，全压：181Pa；噪声：≤65dB(A)，电源：380V/50Hz，电机功率：0.37kw。风机效率:≥60%。 3.单机试运转要求:符合设计图纸及规范要求。 4.安装方法及要求:具体详见12K101-2屋顶风机安装图集规范，包括固定支架、立柱、泛水板、角钢框等；并做好防水减震措施，室外露天安装的设备外置电机及电气元器件均应采用防雨措施，其外壳防护等级均不应低于IP54。 5.其他:其他未列明及未注明详见招标文件、设计图纸与标准规范图集要求的所有工作内容及相关材料，并符合设计要求、满足施工规定要求 | 台 | 4
本页小计
分部分项工程项目清单计价表
工程名称：车间（2）-通风空调工程 | [5 empty] | 第 6 页 共 15 页
序号 | 项目编码 | 项目名称 | 项目特征描述 | 计量 单位 | 工程量 |  | 金额（元）
[7 empty] | 综合单价 | 合价
6 | 030108001006 | 风机 | 1.名称:铝制轻型轴流式屋顶排风机（带304#不锈钢防虫鸟网（≤40目）和检修开关） 2.规格:风量：7450m3/h，全压：195Pa；噪声：≤69dB(A)，电源：380V/50Hz，电机功率：0.75kw。风机效率:≥60%。 3.单机试运转要求:符合设计图纸及规范要求。 4.安装方法及要求:具体详见12K101-2屋顶风机安装图集规范，包括固定支架、立柱、泛水板、角钢框等；并做好防水减震措施，室外露天安装的设备外置电机及电气元器件均应采用防雨措施，其外壳防护等级均不应低于IP54。 5.其他:其他未列明及未注明详见招标文件、设计图纸与标准规范图集要求的所有工作内容及相关材料，并符合设计要求、满足施工规定要求 | 台 | 39
本页小计
分部分项工程项目清单计价表
工程名称：车间（2）-通风空调工程 | [5 empty] | 第 7 页 共 15 页
序号 | 项目编码 | 项目名称 | 项目特征描述 | 计量 单位 | 工程量 |  | 金额（元）
[7 empty] | 综合单价 | 合价
7 | 030108001007 | 风机 | 1.名称:方形壁式轴流风机（带自垂防雨百叶配304#不锈钢防虫网（≤40目）、风机排风口装设安全防护网） 2.规格:风量：760m3/h，全压:32Pa，2级能效；噪声:≤50dB(A)，电源：380V/50HZ，电机功率：0.025kw。风机效率:≥60%。 3.单机调试及试运转要求:符合设计图纸及规范要求。 4.综合考虑按照设计图纸及相应图集规范要求进行安装所需的其他材料设备、工序、配件及预埋件等各项内容。 5.其他:其他未列明及未注明详见招标文件、设计图纸与标准规范图集要求的所有工作内容及相关材料，并符合设计要求、满足施工规定要求 | 台 | 1
本页小计
分部分项工程项目清单计价表
工程名称：车间（2）-通风空调工程 | [5 empty] | 第 8 页 共 15 页
序号 | 项目编码 | 项目名称 | 项目特征描述 | 计量 单位 | 工程量 |  | 金额（元）
[7 empty] | 综合单价 | 合价
8 | 030108001008 | 风机 | 1.名称:吊装轴流风机 2.规格:风量：2134m3/h，全压：121Pa；2级能效；噪声：≤70dB(A)，电源：380V/50Hz，电机功率：0.55kw。风机效率:≥60%。 3.减振形式:采用减震垫、减震器或减震支吊架等减震措施，并符合图纸及规范要求。 4.单机调试及试运转要求:符合设计图纸及规范要求。 5.支吊架形式:型钢或减震支吊架 6.油漆:型钢除锈后刷醇酸防锈底漆2遍,再刷醇酸磁漆面漆1遍 7.其他:其他未列明及未注明详见招标文件、设计图纸与标准规范图集要求的所有工作内容及相关材料，并符合设计要求、满足施工规定要求 | 台 | 1
9 | 030405015001 | 风扇 | 1.名称:吸顶式房间通风器(自带止回阀) 2.规格:风量：300m3/h，风压：185Pa，噪声：≤43dB(A)。电源：220V/50Hz，电机功率：0.05kw。 3.其他:其他未列明及未注明详见招标文件、设计图纸与标准规范图集要求的所有工作内容及相关材料，并符合设计要求、满足施工规定要求 | 台 | 15
本页小计
分部分项工程项目清单计价表
工程名称：车间（2）-通风空调工程 | [5 empty] | 第 9 页 共 15 页
序号 | 项目编码 | 项目名称 | 项目特征描述 | 计量 单位 | 工程量 |  | 金额（元）
[7 empty] | 综合单价 | 合价
10 | 030703019001 | 柔性接口 | 1.名称:柔性接口 2.材质:复合铝箔柔性玻纤软管 3.其他:其他未列明及未注明详见招标文件、设计图纸与标准规范图集要求的所有工作内容及相关材料，并符合设计要求、满足施工规定要求 | m2 | 1.32
11 | 030702001001 | 碳钢通风管道 | 1.名称:镀锌钢板风管 2.材质:矩形 3.规格:长边长(mm) ≤320 4.板材厚度:0.5mm 5.接口形式:法兰连接 6.支架材质:型钢 7.油漆:型钢除锈后刷醇酸防锈底漆2遍,再刷醇酸磁漆面漆1遍 8.应根据调试要求在风管适当部位配置温度及风量测孔，具体详见设计图纸及相应图集规范。 9.其他:其他未列明及未注明详见招标文件、设计图纸与标准规范图集要求的所有工作内容及相关材料，并符合设计要求、满足施工规定要求 | m2 | 46.34
本页小计
分部分项工程项目清单计价表
工程名称：车间（2）-通风空调工程 | [5 empty] | 第 10 页 共 15 页
序号 | 项目编码 | 项目名称 | 项目特征描述 | 计量 单位 | 工程量 |  | 金额（元）
[7 empty] | 综合单价 | 合价
12 | 030702001002 | 碳钢通风管道 | 1.名称:镀锌钢板风管 2.材质:矩形 3.规格:长边长(mm) ≤450 4.板材厚度:0.5mm 5.接口形式:法兰连接 6.支架材质:型钢 7.油漆:型钢除锈后刷醇酸防锈底漆2遍,再刷醇酸磁漆面漆1遍 8.应根据调试要求在风管适当部位配置温度及风量测孔，具体详见设计图纸及相应图集规范。 9.其他:其他未列明及未注明详见招标文件、设计图纸与标准规范图集要求的所有工作内容及相关材料，并符合设计要求、满足施工规定要求 | m2 | 0.36
13 | 030702001003 | 碳钢通风管道 | 1.名称:镀锌钢板风管 2.材质:矩形 3.规格:长边长(mm) ≤630 4.板材厚度:0.6mm 5.接口形式:法兰连接 6.支架材质:型钢 7.油漆:型钢除锈后刷醇酸防锈底漆2遍,再刷醇酸磁漆面漆1遍 8.应根据调试要求在风管适当部位配置温度及风量测孔，具体详见设计图纸及相应图集规范。 9.其他:其他未列明及未注明详见招标文件、设计图纸与标准规范图集要求的所有工作内容及相关材料，并符合设计要求、满足施工规定要求 | m2 | 25.88
本页小计
分部分项工程项目清单计价表
工程名称：车间（2）-通风空调工程 | [5 empty] | 第 11 页 共 15 页
序号 | 项目编码 | 项目名称 | 项目特征描述 | 计量 单位 | 工程量 |  | 金额（元）
[7 empty] | 综合单价 | 合价
14 | 030702001004 | 碳钢通风管道 | 1.名称:镀锌钢板风管 2.材质:矩形 3.规格:长边长(mm) ≤1000 4.板材厚度:0.75mm 5.接口形式:法兰连接 6.支架材质:型钢 7.油漆:型钢除锈后刷醇酸防锈底漆2遍,再刷醇酸磁漆面漆1遍 8.应根据调试要求在风管适当部位配置温度及风量测孔，具体详见设计图纸及相应图集规范。 9.其他:其他未列明及未注明详见招标文件、设计图纸与标准规范图集要求的所有工作内容及相关材料，并符合设计要求、满足施工规定要求 | m2 | 4.25
15 | 030702008001 | 柔性软风管 | 1.名称:铝箔伸缩软管 2.规格:Φ150 3.其他:其他未列明及未注明详见招标文件、设计图纸与标准规范图集要求的所有工作内容及相关材料，并符合设计要求、满足施工规定要求 | m | 6.65
16 | 030702009001 | 弯头导流叶片 | 1.名称:弯头导流叶片 2.材质:镀锌钢板 3.其他:其他未列明及未注明详见招标文件、设计图纸与标准规范图集要求的所有工作内容及相关材料，并符合设计要求、满足施工规定要求 | m2 | 0.46
17 | 030703011001 | 铝及铝合金风口、散流器 | 1.名称:单层百叶风口（带调节阀） 2.材质:铝合金 3.规格:300*300(颈部) 4.其他:其他未列明及未注明详见招标文件、设计图纸与标准规范图集要求的所有工作内容及相关材料，并符合设计要求、满足施工规定要求 | 个 | 2
本页小计
分部分项工程项目清单计价表
工程名称：车间（2）-通风空调工程 | [5 empty] | 第 12 页 共 15 页
序号 | 项目编码 | 项目名称 | 项目特征描述 | 计量 单位 | 工程量 |  | 金额（元）
[7 empty] | 综合单价 | 合价
18 | 030703011002 | 铝及铝合金风口、散流器 | 1.名称:单层百叶风口（带调节阀） 2.材质:铝合金 3.规格:600*600(颈部) 4.其他:其他未列明及未注明详见招标文件、设计图纸与标准规范图集要求的所有工作内容及相关材料，并符合设计要求、满足施工规定要求 | 个 | 2
19 | 030703011003 | 铝及铝合金风口、散流器 | 1.名称:防雨百叶风口（配304#不锈钢防虫鼠网（≤40目）） 2.材质:铝合金 3.规格:1000*400(颈部) 4.其他:其他未列明及未注明详见招标文件、设计图纸与标准规范图集要求的所有工作内容及相关材料，并符合设计要求、满足施工规定要求 | 个 | 1
20 | 030703011004 | 铝及铝合金风口、散流器 | 1.名称:防雨百叶风口（配304#不锈钢防虫鼠网（≤40目）） 2.材质:铝合金 3.规格:800*200(颈部) 4.其他:其他未列明及未注明详见招标文件、设计图纸与标准规范图集要求的所有工作内容及相关材料，并符合设计要求、满足施工规定要求 | 个 | 1
21 | 030703011005 | 铝及铝合金风口、散流器 | 1.名称:防雨百叶风口（配304#不锈钢防虫鼠网（≤40目）） 2.材质:铝合金 3.规格:320*200(颈部) 4.其他:其他未列明及未注明详见招标文件、设计图纸与标准规范图集要求的所有工作内容及相关材料，并符合设计要求、满足施工规定要求 | 个 | 5
本页小计
分部分项工程项目清单计价表
工程名称：车间（2）-通风空调工程 | [5 empty] | 第 13 页 共 15 页
序号 | 项目编码 | 项目名称 | 项目特征描述 | 计量 单位 | 工程量 |  | 金额（元）
[7 empty] | 综合单价 | 合价
22 | 030703011006 | 铝及铝合金风口、散流器 | 1.名称:防雨百叶风口（配304#不锈钢防虫鼠网（≤40目）） 2.材质:铝合金 3.规格:150*150(颈部) 4.其他:其他未列明及未注明详见招标文件、设计图纸与标准规范图集要求的所有工作内容及相关材料，并符合设计要求、满足施工规定要求 | 个 | 1
23 | 031301003011 | 套管 | 1.名称:刚性防水套管 2.规格:DN40 3.填料材质:应用柔性防腐、防水材料密封，并满足设计图纸及相应规范要求 4.其他:其他未列明及未注明详见招标文件、设计图纸与标准规范图集要求的所有工作内容及相关材料，并符合设计要求、满足施工规定要求 | 个 | 5
24 | 030702001005 | 碳钢通风管道 | 1.名称:穿墙套管 2.规格:长边长(mm) ≤630 3.板材厚度:0.6mm 4.填料材质:柔性不燃堵料、防火密封胶等 5.其他:其他未列明及未注明详见招标文件、设计图纸与标准规范图集要求的所有工作内容及相关材料，并符合设计要求、满足施工规定要求 | m2 | 0.46
25 | 030704001001 | 通风工程检测、调试 | 1.系统名称:通风空调系统检测、试验及调试 2.调试要求:符合设计图纸及相应图集规范要求，符合验收相关要求。 3.部位：车间（2） 4.其他:其他未列明及未注明详见招标文件、设计图纸与标准规范图集要求的所有工作内容及相关材料，并符合设计要求、满足施工规定要求 | 系统 | 1
空调系统
本页小计
分部分项工程项目清单计价表
工程名称：车间（2）-通风空调工程 | [5 empty] | 第 14 页 共 15 页
序号 | 项目编码 | 项目名称 | 项目特征描述 | 计量 单位 | 工程量 |  | 金额（元）
[7 empty] | 综合单价 | 合价
26 | 030701003001 | 空调器 | 1.名称:冷暖分体柜式空调机(含室内外机） 2.规格:制冷量：7.35kW,制热量：8.21kW；制冷/制热功率：2.17/2.26kW,电源：220V/50Hz；环保制冷剂，能效等级：2级，APF≥3.3。 3.含括遥控器、冷凝管、冷媒管、保温棉、管道压力试验等为完成安装及使用的所需材料设备或工作。 4.其他:其他未列明及未注明详见招标文件、设计图纸与标准规范图集要求的所有工作内容及相关材料，并符合设计要求、满足施工规定要求 | 台 | 2
27 | 030701003002 | 空调器 | 1.名称:冷暖分体柜式空调机(含室内外机） 2.规格:制冷量：12.2kW；制热量:13kW；制冷/制热功率：3.6/3.5kW，电源:380V/50Hz；环保制冷剂，能效等级≥2级,APF≥3.3。 3.含括遥控器、冷凝管、冷媒管、保温棉、管道压力试验等为完成安装及使用的所需材料设备或工作。 4.其他:其他未列明及未注明详见招标文件、设计图纸与标准规范图集要求的所有工作内容及相关材料，并符合设计要求、满足施工规定要求 | 台 | 1
本页小计
分部分项工程项目清单计价表
工程名称：车间（2）-通风空调工程 | [5 empty] | 第 15 页 共 15 页
序号 | 项目编码 | 项目名称 | 项目特征描述 | 计量 单位 | 工程量 |  | 金额（元）
[7 empty] | 综合单价 | 合价
28 | 030701003003 | 空调器 | 1.名称:单冷分体柜式空调机(含室内外机） 2.规格:制冷量：12.2kW，制冷功率：3.6kW，电源：380V/50Hz；环保制冷剂，能效等级≥2级，SEER≥4.0。 3.含括遥控器、冷凝管、冷媒管、保温棉、管道压力试验等为完成安装及使用的所需材料设备或工作。 4.其他:其他未列明及未注明详见招标文件、设计图纸与标准规范图集要求的所有工作内容及相关材料，并符合设计要求、满足施工规定要求 | 台 | 2
本页小计
合 计

## E.2.1 分部分项工程项目清单计价表 (8)
分部分项工程项目清单计价表
工程名称：车间（2）-抗震支架工程 | [5 empty] | 第 1 页 共 2 页
序号 | 项目编码 | 项目名称 | 项目特征描述 | 计量 单位 | 工程量 |  | 金额（元）
[7 empty] | 综合单价 | 合价
电气部分抗震支架
车间2抗震支架
1 | 031301004001 | 侧向单槽抗震支吊架QT-200 | 1.名称:侧向单槽抗震支吊架 2.规格型号:槽宽200mm 3.包含但不限于招标文件与技术规范，设计图纸与标准图集，设计、施工规范要求的所有工作内容及相关材料 | 套 | 20
2 | 031301004002 | 侧向单槽抗震支吊架QT-400 | 1.名称:侧向单槽抗震支吊架 2.规格型号:槽宽400mm 3.其他未列明及未注明详见招标文件、设计图纸与标准规范图集要求的所有工作内容及相关材料，并符合设计要求、满足施工规定要求 | 套 | 4
3 | 031301004003 | 双向单槽抗震支吊架 | 1.名称:双向单槽抗震支吊架 2.规格型号:槽宽200mm 3.其他未列明及未注明详见招标文件、设计图纸与标准规范图集要求的所有工作内容及相关材料，并符合设计要求、满足施工规定要求 | 套 | 19
4 | 031301004004 | 双向单槽抗震支吊架 | 1.名称:双向单槽抗震支吊架 2.规格型号:槽宽400mm 3.其他未列明及未注明详见招标文件、设计图纸与标准规范图集要求的所有工作内容及相关材料，并符合设计要求、满足施工规定要求 | 套 | 2
5 | 031301004005 | 侧向双槽抗震支吊架 | 1.名称:侧向双槽抗震支吊架QT300+QT400 2.规格型号:槽宽QT300+QT400mm 3.其他未列明及未注明详见招标文件、设计图纸与标准规范图集要求的所有工作内容及相关材料，并符合设计要求、满足施工规定要求 | 套 | 3
本页小计
分部分项工程项目清单计价表
工程名称：车间（2）-抗震支架工程 | [5 empty] | 第 2 页 共 2 页
序号 | 项目编码 | 项目名称 | 项目特征描述 | 计量 单位 | 工程量 |  | 金额（元）
[7 empty] | 综合单价 | 合价
6 | 031301004006 | 双向双槽抗震支吊架 | 1.名称:双向双槽抗震支吊架QTL300+QTL400 2.规格型号:槽宽QTL300+QTL400mm 3.其他未列明及未注明详见招标文件、设计图纸与标准规范图集要求的所有工作内容及相关材料，并符合设计要求、满足施工规定要求 | 套 | 5
给排水、消防水
车间2
7 | 031301004007 | 侧向单管抗震支吊架ST-DN100 | 1.名称:侧向单管抗震支吊架 2.规格型号:ST-DN100 3.其他未列明及未注明详见招标文件、设计图纸与标准规范图集要求的所有工作内容及相关材料，并符合设计要求、满足施工规定要求 | 套 | 37
8 | 031301004008 | 双向单管抗震支吊架STL-DN100 | 1.名称:双向单管抗震支吊架 2.规格型号:STL-DN100 3.其他未列明及未注明详见招标文件、设计图纸与标准规范图集要求的所有工作内容及相关材料，并符合设计要求、满足施工规定要求 | 套 | 38
本页小计
合 计

## E.2.1 分部分项工程项目清单计价表 (9)
分部分项工程项目清单计价表
工程名称：立体仓库（扩建）-土建工程（地下部分） | [5 empty] | 第 1 页 共 11 页
序号 | 项目编码 | 项目名称 | 项目特征描述 | 计量 单位 | 工程量 |  | 金额（元）
[7 empty] | 综合单价 | 合价
土石方工程
1 | 010103001001 | 平整场地 | 1.土壤类别:综合考虑 2.弃土运距:综合考虑 3.其他未列明及未注明详见招标文件、设计图纸与标准规范图集要求的所有工作内容及相关材料，并符合设计要求、满足施工规定要求 | m2 | 9176
2 | 010102002002 | 挖沟槽土方 | 1.施工部位:立体仓库地梁等 2.土壤类别:综合考虑 3.挖土平均深度:综合考虑 4.场内运输综合考虑 5.其他未列明及未注明详见招标文件、设计图纸与标准规范图集要求的所有工作内容及相关材料，并符合设计要求、满足施工规定要求 | m3 | 3376.25
3 | 010102001002 | 挖基坑土方 | 1.施工部位:立体仓库桩承台等 2.土壤类别:综合考虑 3.挖土平均深度:综合考虑 4.场内运输综合考虑 5.其他未列明及未注明详见招标文件、设计图纸与标准规范图集要求的所有工作内容及相关材料，并符合设计要求、满足施工规定要求 | m3 | 5127.98
4 | 010102007002 | 回填方（原土回填） | 1.施工部位:立体仓库基础回填 2.土质和粒径要求:综合考虑 3.密实度要求:满足设计、施工和验收规范的要求 4.夯填（碾压）要求:综合考虑 5.场内运输综合考虑 6.其他未列明及未注明详见招标文件、设计图纸与标准规范图集要求的所有工作内容及相关材料，并符合设计要求、满足施工规定要求 | m3 | 4007.54
本页小计
分部分项工程项目清单计价表
工程名称：立体仓库（扩建）-土建工程（地下部分） | [5 empty] | 第 2 页 共 11 页
序号 | 项目编码 | 项目名称 | 项目特征描述 | 计量 单位 | 工程量 |  | 金额（元）
[7 empty] | 综合单价 | 合价
余泥渣土场外运输与排放
5 | 010103002004 | 余方弃置 | 1.土质和粒径要求:土方、淤泥晾干后的土方、含搅拌桩桩头 2.场外运输:综合考虑,消纳费另计 3.部位：立体仓库 4.其他未列明及未注明详见招标文件、设计图纸与标准规范图集要求的所有工作内容及相关材料，并符合设计要求、满足施工规定要求 | m3 | 4496.69
6 | 010103002005 | 余方弃置 | 1.土壤类别:土石方（包括截（凿）砼桩头） 2.场外运输:综合考虑,消纳费另计 3.其他未列明及未注明详见招标文件、设计图纸与标准规范图集要求的所有工作内容及相关材料，并符合设计要求、满足施工规定要求 | m3 | 134.49
7 | 010103002006 | 消纳费 | 1.消纳费 2.其他未列明及未注明详见招标文件、设计图纸与标准规范图集要求的所有工作内容及相关材料，并符合设计要求、满足施工规定要求 | m3 | 4631.18
桩基工程
本页小计
分部分项工程项目清单计价表
工程名称：立体仓库（扩建）-土建工程（地下部分） | [5 empty] | 第 3 页 共 11 页
序号 | 项目编码 | 项目名称 | 项目特征描述 | 计量 单位 | 工程量 |  | 金额（元）
[7 empty] | 综合单价 | 合价
8 | 010301002001 | 预制钢筋混凝土空心桩 | 1.地层情况:根据招标人提供的地质勘查报告与现场实际情况综合考虑 2.送桩深度、桩长:综合考虑送桩，桩长37m~49m 3.桩截面形式、尺寸:PHC-600(130)AB-C80 4.桩倾斜度:满足设计要求 5.沉桩方法:静压式沉桩 6.接桩:综合考虑 7.桩尖类型：B封底十字刀刃 8.其他未列明及未注明详见招标文件、设计图纸与标准规范图集要求的所有工作内容及相关材料，并符合设计要求、满足施工规定要求 | m | 1505
9 | 010301002002 | 预制钢筋混凝土空心桩 | 1.地层情况:根据招标人提供的地质勘查报告与现场实际情况综合考虑 2.送桩深度、桩长:综合考虑送桩，桩长37m~49m 3.桩截面形式、尺寸:PHC-500(120)AB-C80 4.桩倾斜度:满足设计要求 5.沉桩方法:静压式沉桩 6.接桩:综合考虑 7.桩尖类型：B封底十字刀刃 8.其他未列明及未注明详见招标文件、设计图纸与标准规范图集要求的所有工作内容及相关材料，并符合设计要求、满足施工规定要求 | m | 26918
本页小计
分部分项工程项目清单计价表
工程名称：立体仓库（扩建）-土建工程（地下部分） | [5 empty] | 第 4 页 共 11 页
序号 | 项目编码 | 项目名称 | 项目特征描述 | 计量 单位 | 工程量 |  | 金额（元）
[7 empty] | 综合单价 | 合价
10 | 010301002003 | 预制钢筋混凝土空心桩（试验桩） | 1.地层情况:根据招标人提供的地质勘查报告与现场实际情况综合考虑 2.送桩深度、桩长:综合考虑送桩，桩长37m~49m 3.桩截面形式、尺寸:PHC-600(130)AB-C80 4.桩倾斜度:满足设计要求 5.沉桩方法:静压式沉桩 6.接桩:综合考虑 7.桩尖类型：B封底十字刀刃 8.其他未列明及未注明详见招标文件、设计图纸与标准规范图集要求的所有工作内容及相关材料，并符合设计要求、满足施工规定要求 | m | 86
11 | 010301002004 | 预制钢筋混凝土空心桩（试验桩） | 1.地层情况:根据招标人提供的地质勘查报告与现场实际情况综合考虑 2.送桩深度、桩长:综合考虑送桩，桩长37m~49m 3.桩截面形式、尺寸:PHC-500(120)AB-C80 4.桩倾斜度:满足设计要求 5.沉桩方法:静压式沉桩 6.接桩:综合考虑 7.桩尖类型：B封底十字刀刃 8.其他未列明及未注明详见招标文件、设计图纸与标准规范图集要求的所有工作内容及相关材料，并符合设计要求、满足施工规定要求 | m | 258
12 | 010301005002 | 截桩头 | 1.截桩头 机械切割预制桩头 2.其他未列明及未注明详见招标文件、设计图纸与标准规范图集要求的所有工作内容及相关材料，并符合设计要求、满足施工规定要求 | 根 | 669
本页小计
分部分项工程项目清单计价表
工程名称：立体仓库（扩建）-土建工程（地下部分） | [5 empty] | 第 5 页 共 11 页
序号 | 项目编码 | 项目名称 | 项目特征描述 | 计量 单位 | 工程量 |  | 金额（元）
[7 empty] | 综合单价 | 合价
13 | 010506011003 | 桩头插筋 | 1.钢筋种类、规格:Φ10以内螺纹钢 2.其他未列明及未注明详见招标文件、设计图纸与标准规范图集要求的所有工作内容及相关材料，并符合设计要求、满足施工规定要求 | t | 3.077
14 | 010506011004 | 桩头插筋 | 1.钢筋种类、规格:Φ10外螺纹钢 2.其他未列明及未注明详见招标文件、设计图纸与标准规范图集要求的所有工作内容及相关材料，并符合设计要求、满足施工规定要求 | t | 18.939
15 | 010506025003 | 管桩内圆铁件 | 1.钢材种类:圆钢板 2.规格:4~5mmm厚 3.其他未列明及未注明详见招标文件、设计图纸与标准规范图集要求的所有工作内容及相关材料，并符合设计要求、满足施工规定要求 | t | 1.435
16 | 010502024002 | 填充混凝土（桩顶和桩底） | 1.C35微膨胀细石混凝土 2.其他未列明及未注明详见招标文件、设计图纸与标准规范图集要求的所有工作内容及相关材料，并符合设计要求、满足施工规定要求 | m3 | 153.58
砌筑工程
17 | 010401001002 | 砖胎模 | 1.墙体类型:砖模 2.墙体厚度:综合考虑 3.砖的品种、规格、强度等级:综合考虑 4.砂浆强度等级:综合考虑 5.其他未列明及未注明详见招标文件、设计图纸与标准规范图集要求的所有工作内容及相关材料，并符合设计要求、满足施工规定要求 | m3 | 1211.14
本页小计
分部分项工程项目清单计价表
工程名称：立体仓库（扩建）-土建工程（地下部分） | [5 empty] | 第 6 页 共 11 页
序号 | 项目编码 | 项目名称 | 项目特征描述 | 计量 单位 | 工程量 |  | 金额（元）
[7 empty] | 综合单价 | 合价
18 | 011201001004 | 砖胎模顶部及内侧抹灰 | 1.墙体类型:砖胎膜内侧和顶部 2.砂浆厚度、配合比:15mm厚1:2.5水泥砂浆 3.其他未列明及未注明详见招标文件、设计图纸与标准规范图集要求的所有工作内容及相关材料，并符合设计要求、满足施工规定要求 | m2 | 4759.56
混凝土及钢筋混凝土工程
19 | 010501001002 | 基础垫层 | 1.混凝土种类:聚合物水泥混凝土 2.混凝土强度等级:C20 3.混凝土泵送增加费:综合考虑 4.其他未列明及未注明详见招标文件、设计图纸与标准规范图集要求的所有工作内容及相关材料，并符合设计要求、满足施工规定要求 | m3 | 1188.81
20 | 010502001003 | 桩承台基础 | 1.混凝土种类:商品混凝土(含阻锈剂) 2.混凝土强度等级:C35 3.混凝土泵送增加费:综合考虑 4.其他未列明及未注明详见招标文件、设计图纸与标准规范图集要求的所有工作内容及相关材料，并符合设计要求、满足施工规定要求 | m3 | 473.59
21 | 010502003003 | 筏形基础（首层底板）C35 | 1.混凝土种类:补偿收缩混凝土（含阻锈剂） 2.混凝土强度等级:C35 3.混凝土泵送增加费:综合考虑 4.其他未列明及未注明详见招标文件、设计图纸与标准规范图集要求的所有工作内容及相关材料，并符合设计要求、满足施工规定要求 | m3 | 2132.93
本页小计
分部分项工程项目清单计价表
工程名称：立体仓库（扩建）-土建工程（地下部分） | [5 empty] | 第 7 页 共 11 页
序号 | 项目编码 | 项目名称 | 项目特征描述 | 计量 单位 | 工程量 |  | 金额（元）
[7 empty] | 综合单价 | 合价
22 | 010502005003 | 基础梁（首层梁） C35 | 1.混凝土种类:补偿收缩混凝土（含阻锈剂） 2.混凝土强度等级:C35 3.混凝土泵送增加费:综合考虑 4.其他未列明及未注明详见招标文件、设计图纸与标准规范图集要求的所有工作内容及相关材料，并符合设计要求、满足施工规定要求 | m3 | 760.18
23 | 010502006002 | 钢筋混凝土柱 | 1.混凝土种类:商品混凝土(含阻锈剂) 2.混凝土强度等级:C35 3.混凝土泵送增加费:综合考虑 4.其他未列明及未注明详见招标文件、设计图纸与标准规范图集要求的所有工作内容及相关材料，并符合设计要求、满足施工规定要求 | m3 | 129.66
24 | 010502001004 | 集水井 | 1.混凝土种类:商品混凝土(含阻锈剂) 2.混凝土强度等级:C35 3.混凝土泵送增加费:综合考虑 4.其他未列明及未注明详见招标文件、设计图纸与标准规范图集要求的所有工作内容及相关材料，并符合设计要求、满足施工规定要求 | m3 | 11.32
25 | 010502010001 | 挡土墙 | 1.混凝土种类:商品混凝土(含阻锈剂) 2.混凝土强度等级:C35 3.混凝土泵送增加费:综合考虑 4.其他未列明及未注明详见招标文件、设计图纸与标准规范图集要求的所有工作内容及相关材料，并符合设计要求、满足施工规定要求 | m3 | 6.55
本页小计
分部分项工程项目清单计价表
工程名称：立体仓库（扩建）-土建工程（地下部分） | [5 empty] | 第 8 页 共 11 页
序号 | 项目编码 | 项目名称 | 项目特征描述 | 计量 单位 | 工程量 |  | 金额（元）
[7 empty] | 综合单价 | 合价
26 | 010502033003 | 后浇带-基础梁 C40 | 1.混凝土种类:补偿收缩混凝土（含阻锈剂） 2.混凝土强度等级:C40 3.混凝土泵送增加费:综合考虑 4.其他未列明及未注明详见招标文件、设计图纸与标准规范图集要求的所有工作内容及相关材料，并符合设计要求、满足施工规定要求 | m3 | 47.02
27 | 010502033004 | 后浇带-基础底板 C40 | 1.混凝土种类:补偿收缩混凝土（含阻锈剂） 2.混凝土强度等级:C40 3.混凝土泵送增加费:综合考虑 4.其他未列明及未注明详见招标文件、设计图纸与标准规范图集要求的所有工作内容及相关材料，并符合设计要求、满足施工规定要求 | m3 | 37.11
28 | 010502001005 | 钢柱脚二次灌浆 | 1.钢柱底混凝土后浇 2.混凝土种类:商品混凝土 3.混凝土强度等级:C40微膨胀细石混凝土 4.其他未列明及未注明详见招标文件、设计图纸与标准规范图集要求的所有工作内容及相关材料，并符合设计要求、满足施工规定要求 | m3 | 36.72
29 | 010502025004 | 钢柱包角 | 1.混凝土种类:商品混凝土 2.混凝土强度等级:C25 3.其他未列明及未注明详见招标文件、设计图纸与标准规范图集要求的所有工作内容及相关材料，并符合设计要求、满足施工规定要求 | m3 | 5.66
本页小计
分部分项工程项目清单计价表
工程名称：立体仓库（扩建）-土建工程（地下部分） | [5 empty] | 第 9 页 共 11 页
序号 | 项目编码 | 项目名称 | 项目特征描述 | 计量 单位 | 工程量 |  | 金额（元）
[7 empty] | 综合单价 | 合价
30 | 010506001007 | 现浇混凝土基础及联系梁钢筋 | 1.钢筋种类、规格:现浇构件圆钢φ10内 2.含钢筋、接头连接 3.其他未列明及未注明详见招标文件、设计图纸与标准规范图集要求的所有工作内容及相关材料，并符合设计要求、满足施工规定要求 | t | 3.238
31 | 010506001008 | 现浇混凝土基础及联系梁钢筋 | 1.钢筋种类、规格:现浇构件Ⅲ级螺纹钢φ10内 2.含钢筋、接头连接 3.部位：立体仓库 4.其他未列明及未注明详见招标文件、设计图纸与标准规范图集要求的所有工作内容及相关材料，并符合设计要求、满足施工规定要求 | t | 44.291
32 | 010506001009 | 现浇混凝土基础及联系梁钢筋 | 1.钢筋种类、规格:现浇构件Ⅲ级螺纹钢φ25内 2.含钢筋、接头连接 3.部位：立体仓库 4.其他未列明及未注明详见招标文件、设计图纸与标准规范图集要求的所有工作内容及相关材料，并符合设计要求、满足施工规定要求 | t | 330.609
33 | 010506001010 | 现浇混凝土基础及联系梁钢筋 | 1.钢筋种类、规格:现浇构件Ⅲ级螺纹钢带Eφ25内 2.含钢筋、接头连接 3.部位：立体仓库 4.其他未列明及未注明详见招标文件、设计图纸与标准规范图集要求的所有工作内容及相关材料，并符合设计要求、满足施工规定要求 | t | 237.559
本页小计
分部分项工程项目清单计价表
工程名称：立体仓库（扩建）-土建工程（地下部分） | [5 empty] | 第 10 页 共 11 页
序号 | 项目编码 | 项目名称 | 项目特征描述 | 计量 单位 | 工程量 |  | 金额（元）
[7 empty] | 综合单价 | 合价
34 | 010506001011 | 现浇混凝土基础及联系梁钢筋 | 1.钢筋种类、规格:现浇构件箍筋Ⅲ级螺纹钢φ10内 2.含钢筋、接头连接 3.其他未列明及未注明详见招标文件、设计图纸与标准规范图集要求的所有工作内容及相关材料，并符合设计要求、满足施工规定要求 | t | 29.685
35 | 010506002003 | 现浇混凝土柱钢筋 | 1.钢筋种类、规格:现浇构件Ⅲ级螺纹钢带Eφ25内 2.含钢筋、接头连接 3.其他未列明及未注明详见招标文件、设计图纸与标准规范图集要求的所有工作内容及相关材料，并符合设计要求、满足施工规定要求 | t | 34.373
36 | 010506002004 | 现浇混凝土柱钢筋 | 1.钢筋种类、规格:现浇构件箍筋Ⅲ级螺纹钢φ10内 2.含钢筋、接头连接 3.其他未列明及未注明详见招标文件、设计图纸与标准规范图集要求的所有工作内容及相关材料，并符合设计要求、满足施工规定要求 | t | 13.841
37 | 010506012001 | 现浇混凝土挡土墙钢筋 | 1.钢筋种类、规格:现浇构件Ⅲ级螺纹钢φ10内 2.含钢筋、接头连接 3.其他未列明及未注明详见招标文件、设计图纸与标准规范图集要求的所有工作内容及相关材料，并符合设计要求、满足施工规定要求 | t | 0.017
38 | 010506012002 | 现浇混凝土挡土墙钢筋 | 1.钢筋种类、规格:现浇构件Ⅲ级螺纹钢φ25内 2.含钢筋、接头连接 3.其他未列明及未注明详见招标文件、设计图纸与标准规范图集要求的所有工作内容及相关材料，并符合设计要求、满足施工规定要求 | t | 0.877
模板工程
本页小计
分部分项工程项目清单计价表
工程名称：立体仓库（扩建）-土建工程（地下部分） | [5 empty] | 第 11 页 共 11 页
序号 | 项目编码 | 项目名称 | 项目特征描述 | 计量 单位 | 工程量 |  | 金额（元）
[7 empty] | 综合单价 | 合价
39 | 010505001002 | 垫层模板 | 1.垫层模板 2.其他未列明及未注明详见招标文件、设计图纸与标准规范图集要求的所有工作内容及相关材料，并符合设计要求、满足施工规定要求 | m2 | 1249.6
40 | 010505002001 | 基础底板模板 | 1.基础类型:基础底板侧模模板 2.其他未列明及未注明详见招标文件、设计图纸与标准规范图集要求的所有工作内容及相关材料，并符合设计要求、满足施工规定要求 | m2 | 70.38
41 | 010505005002 | 墙面模板 | 1.支模高度:3.6m 2.墙厚:40cm以内 3.其他未列明及未注明详见招标文件、设计图纸与标准规范图集要求的所有工作内容及相关材料，并符合设计要求、满足施工规定要求 | m2 | 29.12
42 | 010505004002 | 柱面模板 | 1.支模高度:3.6m 2.周长:1.8外 3.其他未列明及未注明详见招标文件、设计图纸与标准规范图集要求的所有工作内容及相关材料，并符合设计要求、满足施工规定要求 | m2 | 338.26
本页小计
合 计

## E.2.1 分部分项工程项目清单计价表 (10)
分部分项工程项目清单计价表
工程名称：立体仓库（扩建）-土建工程（地上部分） | [5 empty] | 第 1 页 共 46 页
序号 | 项目编码 | 项目名称 | 项目特征描述 | 计量 单位 | 工程量 |  | 金额（元）
[7 empty] | 综合单价 | 合价
砌筑工程
1 | 010402001004 | 砌块墙 | 1.砌块品种、规格、强度等级:A5.0级蒸压加气混凝土砌块,B06 2.墙体类型:外墙 3.墙体厚度:250mm 4.砂浆强度等级:详见设计 5.超高部分增加费综合考虑 6.其他未列明及未注明详见招标文件、设计图纸与标准规范图集要求的所有工作内容及相关材料，并符合设计要求、满足施工规定要求 | m3 | 87.19
2 | 010402001005 | 砌块墙 | 1.砌块品种、规格、强度等级:A5.0级蒸压加气混凝土砌块,B06 2.墙体类型:外墙 3.墙体厚度:200mm 4.砂浆强度等级:详见设计 5.超高部分增加费综合考虑 6.其他未列明及未注明详见招标文件、设计图纸与标准规范图集要求的所有工作内容及相关材料，并符合设计要求、满足施工规定要求 | m3 | 32
3 | 010401008002 | 砖砌踏步 | 1.材料品种:砖砌踏步 2.超高部分增加费综合考虑 3.其他未列明及未注明详见招标文件、设计图纸与标准规范图集要求的所有工作内容及相关材料，并符合设计要求、满足施工规定要求 | m3 | 4.54
混凝土及钢筋混凝土工程
本页小计
分部分项工程项目清单计价表
工程名称：立体仓库（扩建）-土建工程（地上部分） | [5 empty] | 第 2 页 共 46 页
序号 | 项目编码 | 项目名称 | 项目特征描述 | 计量 单位 | 工程量 |  | 金额（元）
[7 empty] | 综合单价 | 合价
4 | 010502013002 | 钢筋桁架楼承板C30细石混凝土 | 1.混凝土种类:补偿收缩混凝土 2.混凝土强度等级:C30 3.混凝土泵送增加费:综合考虑 4.超高部分增加费综合考虑 5.其他未列明及未注明详见招标文件、设计图纸与标准规范图集要求的所有工作内容及相关材料，并符合设计要求、满足施工规定要求 | m3 | 143.82
5 | 010502013003 | 钢筋桁架楼承板后浇带-板 | 1.混凝土种类:补偿收缩混凝土 2.混凝土强度等级:C35 3.混凝土泵送增加费:综合考虑 4.超高部分增加费综合考虑 5.其他未列明及未注明详见招标文件、设计图纸与标准规范图集要求的所有工作内容及相关材料，并符合设计要求、满足施工规定要求 | m3 | 3.09
6 | 010502021002 | 构造柱 | 1.混凝土种类:商品混凝土 2.混凝土强度等级:C25 3.超高部分增加费综合考虑 4.其他未列明及未注明详见招标文件、设计图纸与标准规范图集要求的所有工作内容及相关材料，并符合设计要求、满足施工规定要求 | m3 | 21.03
7 | 010502022002 | 圈梁 | 1.混凝土种类:商品混凝土 2.混凝土强度等级:C25 3.超高部分增加费综合考虑 4.其他未列明及未注明详见招标文件、设计图纸与标准规范图集要求的所有工作内容及相关材料，并符合设计要求、满足施工规定要求 | m3 | 31.35
本页小计
分部分项工程项目清单计价表
工程名称：立体仓库（扩建）-土建工程（地上部分） | [5 empty] | 第 3 页 共 46 页
序号 | 项目编码 | 项目名称 | 项目特征描述 | 计量 单位 | 工程量 |  | 金额（元）
[7 empty] | 综合单价 | 合价
8 | 010502023002 | 过梁 | 1.混凝土种类:商品混凝土 2.混凝土强度等级:C25 3.超高部分增加费综合考虑 4.其他未列明及未注明详见招标文件、设计图纸与标准规范图集要求的所有工作内容及相关材料，并符合设计要求、满足施工规定要求 | m3 | 0.11
9 | 010502029002 | 散水 | 1.原土夯实,夯实系数>094 2.砾石基层200mm厚,夯实 3.与建筑交接处设缝30宽,填建筑嵌缝油膏 4.面层材料种类、厚度:C25混凝土100mm厚, 5.每隔5m设伸缩缝一道,缝宽20mm缝内填沥青胶泥 6.部位：立体仓库 7.其他未列明及未注明详见招标文件、设计图纸与标准规范图集要求的所有工作内容及相关材料，并符合设计要求、满足施工规定要求 | m2 | 133.97
10 | 010502031002 | 坡道 | 1.垫层材料种类、厚度:300mm厚3:7灰土分两步夯实，宽出面层300mm，100mm厚C20混凝土 2.15mm素水泥浆结合层一道(内掺建筑胶) 3.面层材料种类、厚度:60mm厚C20细石混凝土面层留出横向凹槽,深 4.其他未列明及未注明详见招标文件、设计图纸与标准规范图集要求的所有工作内容及相关材料，并符合设计要求、满足施工规定要求 | m2 | 15.48
本页小计
分部分项工程项目清单计价表
工程名称：立体仓库（扩建）-土建工程（地上部分） | [5 empty] | 第 4 页 共 46 页
序号 | 项目编码 | 项目名称 | 项目特征描述 | 计量 单位 | 工程量 |  | 金额（元）
[7 empty] | 综合单价 | 合价
11 | 040201022001 | 排水沟、截水沟 | 1.沟盖板：成品304#不锈钢盖板 2.20厚DP M20预拌砂浆，表面擻适量水泥粉抹压平整 3.最薄处20厚DP M15预拌砂浆找坡层，抹平 4.具体做法详见国标24J306（2b-3/9） 5.其他未列明及未注明详见招标文件、设计图纸与标准规范图集要求的所有工作内容及相关材料，并符合设计要求、满足施工规定要求 | m | 8.4
12 | 010502025005 | 压顶 | 1.混凝土种类:商品混凝土 2.混凝土强度等级:C20 3.超高部分增加费综合考虑 4.其他未列明及未注明详见招标文件、设计图纸与标准规范图集要求的所有工作内容及相关材料，并符合设计要求、满足施工规定要求 | m3 | 5.76
13 | 010502025006 | 压顶 | 1.混凝土种类:商品混凝土 2.混凝土强度等级:C25 3.超高部分增加费综合考虑 4.其他未列明及未注明详见招标文件、设计图纸与标准规范图集要求的所有工作内容及相关材料，并符合设计要求、满足施工规定要求 | m3 | 26.53
14 | 010503016001 | 混凝土门槛 | 1.混凝土种类:商品混凝土 2.混凝土强度等级：C20 3.超高部分增加费综合考虑 4.其他未列明及未注明详见招标文件、设计图纸与标准规范图集要求的所有工作内容及相关材料，并符合设计要求、满足施工规定要求 | m3 | 0.58
本页小计
分部分项工程项目清单计价表
工程名称：立体仓库（扩建）-土建工程（地上部分） | [5 empty] | 第 5 页 共 46 页
序号 | 项目编码 | 项目名称 | 项目特征描述 | 计量 单位 | 工程量 |  | 金额（元）
[7 empty] | 综合单价 | 合价
15 | 010503016002 | 混凝土翻边 | 1.混凝土种类:商品混凝土 2.混凝土强度等级：C25 3.超高部分增加费综合考虑 4.其他未列明及未注明详见招标文件、设计图纸与标准规范图集要求的所有工作内容及相关材料，并符合设计要求、满足施工规定要求 | m3 | 5.49
16 | 010502025007 | 钢柱护墩 | 1.150mm高C20混凝土护墩，外涂黄色油漆 2.其他未列明及未注明详见招标文件、设计图纸与标准规范图集要求的所有工作内容及相关材料，并符合设计要求、满足施工规定要求 | m3 | 3.51
17 | 010503016003 | 其他构件 | 1.混凝土种类:商品混凝土 2.混凝土强度等级:C30 3.混凝土泵送增加费:综合考虑 4.其他未列明及未注明详见招标文件、设计图纸与标准规范图集要求的所有工作内容及相关材料，并符合设计要求、满足施工规定要求 | m3 | 1.17
18 | 010506006002 | 现浇混凝土楼板及屋面板钢筋 | 1.钢筋种类、规格:现浇构件Ⅲ级螺纹钢φ10内 2.含钢筋、接头连接 3.超高部分增加费综合考虑 4.其他未列明及未注明详见招标文件、设计图纸与标准规范图集要求的所有工作内容及相关材料，并符合设计要求、满足施工规定要求 | t | 7.867
本页小计
分部分项工程项目清单计价表
工程名称：立体仓库（扩建）-土建工程（地上部分） | [5 empty] | 第 6 页 共 46 页
序号 | 项目编码 | 项目名称 | 项目特征描述 | 计量 单位 | 工程量 |  | 金额（元）
[7 empty] | 综合单价 | 合价
19 | 010506006003 | 现浇混凝土楼板及屋面板钢筋 | 1.钢筋种类、规格:现浇构件Ⅲ级螺纹钢φ25内 2.含钢筋、接头连接 3.超高部分增加费综合考虑 4.其他未列明及未注明详见招标文件、设计图纸与标准规范图集要求的所有工作内容及相关材料，并符合设计要求、满足施工规定要求 | t | 0.913
20 | 010506010004 | 现浇混凝土二次结构钢筋 | 1.钢筋种类、规格:现浇构件圆钢φ10内 2.含钢筋连接2.含钢筋、接头连接 3.超高部分增加费综合考虑 4.其他未列明及未注明详见招标文件、设计图纸与标准规范图集要求的所有工作内容及相关材料，并符合设计要求、满足施工规定要求 | t | 1.845
21 | 010506010005 | 现浇混凝土二次结构钢筋 | 1.钢筋种类、规格:现浇构件Ⅲ级螺纹钢φ10内 2.含钢筋、接头连接 3.超高部分增加费综合考虑 4.其他未列明及未注明详见招标文件、设计图纸与标准规范图集要求的所有工作内容及相关材料，并符合设计要求、满足施工规定要求 | t | 0.31
22 | 010506010006 | 现浇混凝土二次结构钢筋 | 1.钢筋种类、规格:现浇构件Ⅲ级螺纹钢φ25内 2.含钢筋、接头连接 3.超高部分增加费综合考虑 4.其他未列明及未注明详见招标文件、设计图纸与标准规范图集要求的所有工作内容及相关材料，并符合设计要求、满足施工规定要求 | t | 3.046
本页小计
分部分项工程项目清单计价表
工程名称：立体仓库（扩建）-土建工程（地上部分） | [5 empty] | 第 7 页 共 46 页
序号 | 项目编码 | 项目名称 | 项目特征描述 | 计量 单位 | 工程量 |  | 金额（元）
[7 empty] | 综合单价 | 合价
23 | 010506010007 | 现浇混凝土二次结构钢筋 | 1.钢筋种类、规格:现浇构件箍筋Ⅲ级螺纹钢φ10内 2.含钢筋、接头连接 3.超高部分增加费综合考虑 4.其他未列明及未注明详见招标文件、设计图纸与标准规范图集要求的所有工作内容及相关材料，并符合设计要求、满足施工规定要求 | t | 0.473
24 | 010506025004 | 预埋铁件 | 1.钢材种类:综合考虑 2.超高部分增加费综合考虑 3.其他未列明及未注明详见招标文件、设计图纸与标准规范图集要求的所有工作内容及相关材料，并符合设计要求、满足施工规定要求 | t | 6.145
模板工程
25 | 010505012002 | 圈梁模板 | 1.构件类型:圈梁模板 2.超高部分增加费综合考虑 3.其他未列明及未注明详见招标文件、设计图纸与标准规范图集要求的所有工作内容及相关材料，并符合设计要求、满足施工规定要求 | m2 | 299.81
26 | 010505013002 | 过梁模板 | 1.构件类型:过梁模板 2.超高部分增加费综合考虑 3.其他未列明及未注明详见招标文件、设计图纸与标准规范图集要求的所有工作内容及相关材料，并符合设计要求、满足施工规定要求 | m2 | 1.68
本页小计
分部分项工程项目清单计价表
工程名称：立体仓库（扩建）-土建工程（地上部分） | [5 empty] | 第 8 页 共 46 页
序号 | 项目编码 | 项目名称 | 项目特征描述 | 计量 单位 | 工程量 |  | 金额（元）
[7 empty] | 综合单价 | 合价
27 | 010505011002 | 构造柱模板 | 1.支模高度:6.15m以内 2.周长:1.2内 3.超高部分增加费综合考虑 4.其他未列明及未注明详见招标文件、设计图纸与标准规范图集要求的所有工作内容及相关材料，并符合设计要求、满足施工规定要求 | m2 | 232.05
28 | 010505014002 | 压顶模板 | 1.小型构件模板、压顶模板 2.超高部分增加费综合考虑 3.其他未列明及未注明详见招标文件、设计图纸与标准规范图集要求的所有工作内容及相关材料，并符合设计要求、满足施工规定要求 | m2 | 242.38
金属结构工程
29 | 010603001003 | 钢柱 | 1.钢材规格:Q355B级钢 2.焊缝及探伤要求:均应符合<建筑钢结构焊接规程>规定的二级焊缝标准 3.制作、安装、运输:综合考虑拼接节点和制作运输中相应费用 4.超高部分增加费综合考虑 5.其他未列明及未注明详见招标文件、设计图纸与标准规范图集要求的所有工作内容及相关材料，并符合设计要求、满足施工规定要求 | t | 293.27
本页小计
分部分项工程项目清单计价表
工程名称：立体仓库（扩建）-土建工程（地上部分） | [5 empty] | 第 9 页 共 46 页
序号 | 项目编码 | 项目名称 | 项目特征描述 | 计量 单位 | 工程量 |  | 金额（元）
[7 empty] | 综合单价 | 合价
30 | 010604001003 | 钢梁 | 1.钢材规格:Q355B级钢 2.焊缝及探伤要求:均应符合<建筑钢结构焊接规程>规定的二级焊缝标准 3.制作、安装、运输:综合考虑拼接节点和制作运输中相应费用 4.超高部分增加费综合考虑 5.其他未列明及未注明详见招标文件、设计图纸与标准规范图集要求的所有工作内容及相关材料，并符合设计要求、满足施工规定要求 | t | 220.27
31 | 010602003001 | 钢桁架 | 1.钢材规格:Q235B级钢 2.焊缝及探伤要求:均应符合<建筑钢结构焊接规程>规定的二级焊缝标准 3.制作、安装、运输:综合考虑拼接节点和制作运输中相应费用 4.超高部分增加费综合考虑 5.其他未列明及未注明详见招标文件、设计图纸与标准规范图集要求的所有工作内容及相关材料，并符合设计要求、满足施工规定要求 | t | 39.28
32 | 010605001002 | 钢筋桁架楼承板 | 1.钢筋桁架楼承板型号为HB1-90 2.超高部分增加费综合考虑 3.其他未列明及未注明详见招标文件、设计图纸与标准规范图集要求的所有工作内容及相关材料，并符合设计要求、满足施工规定要求 | m2 | 1211.44
本页小计
分部分项工程项目清单计价表
工程名称：立体仓库（扩建）-土建工程（地上部分） | [5 empty] | 第 10 页 共 46 页
序号 | 项目编码 | 项目名称 | 项目特征描述 | 计量 单位 | 工程量 |  | 金额（元）
[7 empty] | 综合单价 | 合价
33 | 010605001003 | 钢板楼板 | 1.钢材品种、规格:楼板底部轻型12#槽钢@500布置，面铺5mm厚花纹钢板 2.超高部分增加费综合考虑 3.其他未列明及未注明详见招标文件、设计图纸与标准规范图集要求的所有工作内容及相关材料，并符合设计要求、满足施工规定要求 | m2 | 193.88
34 | 010607002003 | 柱间支撑 | 1.钢材规格:Q235B级钢 2.焊缝及探伤要求:均应符合<建筑钢结构焊接规程>规定的二级焊缝标准 3.制作、安装、运输:综合考虑拼接节点和制作运输中相应费用 4.超高部分增加费综合考虑 5.其他未列明及未注明详见招标文件、设计图纸与标准规范图集要求的所有工作内容及相关材料，并符合设计要求、满足施工规定要求 | t | 70.46
35 | 010607002004 | 屋面支撑 | 1.钢材规格:Q235B级钢 2.焊缝及探伤要求:均应符合<建筑钢结构焊接规程>规定的二级焊缝标准 3.制作、安装、运输:综合考虑拼接节点和制作运输中相应费用 4.超高部分增加费综合考虑 5.其他未列明及未注明详见招标文件、设计图纸与标准规范图集要求的所有工作内容及相关材料，并符合设计要求、满足施工规定要求 | t | 48.48
本页小计
分部分项工程项目清单计价表
工程名称：立体仓库（扩建）-土建工程（地上部分） | [5 empty] | 第 11 页 共 46 页
序号 | 项目编码 | 项目名称 | 项目特征描述 | 计量 单位 | 工程量 |  | 金额（元）
[7 empty] | 综合单价 | 合价
36 | 010607003002 | 钢檩条 | 1.钢材规格:Q355B级钢 2.焊缝及探伤要求:均应符合<建筑钢结构焊接规程>规定的二级焊缝标准 3.制作、安装、运输:综合考虑拼接节点和制作运输中相应费用 4.超高部分增加费综合考虑 5.其他未列明及未注明详见招标文件、设计图纸与标准规范图集要求的所有工作内容及相关材料，并符合设计要求、满足施工规定要求 | t | 175.34
37 | 010607006002 | 钢梯 | 1.钢材品种、规格:Q235B级钢 2.钢梯形式:踏步式 3.范围：梯板、梯柱、梯梁、平台等 4.制作、安装、运输:综合考虑拼接节点和制作运输中相应费用 5.超高部分增加费综合考虑 6.其他未列明及未注明详见招标文件、设计图纸与标准规范图集要求的所有工作内容及相关材料，并符合设计要求、满足施工规定要求 | t | 14.627
本页小计
分部分项工程项目清单计价表
工程名称：立体仓库（扩建）-土建工程（地上部分） | [5 empty] | 第 12 页 共 46 页
序号 | 项目编码 | 项目名称 | 项目特征描述 | 计量 单位 | 工程量 |  | 金额（元）
[7 empty] | 综合单价 | 合价
38 | 010605002002 | 钢板墙板 | 1.外墙外面材料、规格:镀铝锌钢板，厚度0.6mm，镀层含量165g/m2，表面氟碳涂层(PVDF)，企业红色竖向彩钢波纹板 2.夹层材料、规格:环保粉红色玻璃棉，50mm厚，不含甲醛和丙烯酸，憎水率≥98%，容重14kg/m3，导热系数0.39w/m.k，贴覆进口A3310，防潮防火贴面，贴面和棉整体达燃烧性能A2级 3.钢镀锌標条: 4.外墙内衬材料、规格:镀铝锌彩钢内衬板坚铺，厚度0.5mm，镀铝锌量不小于70kg/m2，表面聚酯涂层(PE)，灰白色，自墙裙至屋面板底! 5.含门窗洞口包角、包边及窗台泛水等收边（304#不锈钢包窗边另计） 6.超高部分增加费综合考虑 7.其他未列明及未注明详见招标文件、设计图纸与标准规范图集要求的所有工作内容及相关材料，并符合设计要求、满足施工规定要求 | m2 | 425.88
本页小计
分部分项工程项目清单计价表
工程名称：立体仓库（扩建）-土建工程（地上部分） | [5 empty] | 第 13 页 共 46 页
序号 | 项目编码 | 项目名称 | 项目特征描述 | 计量 单位 | 工程量 |  | 金额（元）
[7 empty] | 综合单价 | 合价
39 | 010605002003 | 钢板墙板 | 1.外墙外面材料、规格:镀铝锌钢板，厚度0.6mm，镀层含量165g/m2，表面高耐久涂层(HDP)，银白色竖向彩钢波纹板 2.夹层材料、规格:环保粉红色玻璃棉，50mm厚，不含甲醛和丙烯酸，憎水率≥98%，容重14kg/m3，导热系数0.39w/m.k，贴覆进口A3310，防潮防火贴面，贴面和棉整体达燃烧性能A2级 3.钢镀锌標条: 4.外墙内衬材料、规格:镀铝锌彩钢内衬板坚铺，厚度0.5mm，镀铝锌量不小于70kg/m2，表面聚酯涂层(PE)，灰白色，自墙裙至屋面板底! 5.含门窗洞口包角、包边及窗台泛水等收边（304#不锈钢包窗边另计） 6.超高部分增加费综合考虑 7.其他未列明及未注明详见招标文件、设计图纸与标准规范图集要求的所有工作内容及相关材料，并符合设计要求、满足施工规定要求 | m2 | 4846.13
本页小计
分部分项工程项目清单计价表
工程名称：立体仓库（扩建）-土建工程（地上部分） | [5 empty] | 第 14 页 共 46 页
序号 | 项目编码 | 项目名称 | 项目特征描述 | 计量 单位 | 工程量 |  | 金额（元）
[7 empty] | 综合单价 | 合价
40 | 010605003002 | 钢屋面板 | 1.外层0.6 厚压型钢板(板型YXx40-470）基板镀铝锌,高耐候聚脂漆(HDP)涂层,外层灰白色,内层灰白色,彩钢板固定方式为自融合型特种功能防护膜360“咬合连接。压型钢板顶部岩贴0.60mm自融合型特种功能防护膜 2.1.5 厚增强型TP0 防水卷材 3.80厚岩棉板(燃烧性能A级)(岩棉容重180kg/m3) 4.2.5厚冷弯镀锌型钢村檩,铺设后保温隔热层与衬檩上表皮平齐,衬檩与保温板厚度一致。 5.0.5 厚聚乙烯膜隔气层 6.内侧0.75厚压型钢板特力板(板型YX35-190-950）基板镀铝锌,灰自色高耐候聚脂漆(IDP)涂层 7.含收口及其他附属构件 8.超高部分增加费综合考虑 9.其他未列明及未注明详见招标文件、设计图纸与标准规范图集要求的所有工作内容及相关材料，并符合设计要求、满足施工规定要求 | m2 | 7918.63
本页小计
分部分项工程项目清单计价表
工程名称：立体仓库（扩建）-土建工程（地上部分） | [5 empty] | 第 15 页 共 46 页
序号 | 项目编码 | 项目名称 | 项目特征描述 | 计量 单位 | 工程量 |  | 金额（元）
[7 empty] | 综合单价 | 合价
41 | 010605003003 | 钢雨篷 | 1.外层0.6mm厚压型钢板(板型YX40-470)基板镀铝锌,高耐候聚脂漆(HDP)涂层,外层灰白色,内层灰白色,彩钢板固定方式为360°咬合连接 2.内衬0.5mm厚镀铝锌彩钢板,镀铝锌量不小于70g/m2,表面材料屈服强度不小于300MPa,表面采用聚酯涂层(PE),色调墙板颜色 3.立面转角处均采用屋面板材料包边 4.超高部分增加费综合考虑 5.其他未列明及未注明详见招标文件、设计图纸与标准规范图集要求的所有工作内容及相关材料，并符合设计要求、满足施工规定要求 | m2 | 1238.79
42 | 010902009004 | 天沟、檐沟 | 1.详见屋面外天沟大样 7/12、9/13 2.材质：3厚304#不锈钢板 3.超高部分增加费综合考虑 4.其他未列明及未注明详见招标文件、设计图纸与标准规范图集要求的所有工作内容及相关材料，并符合设计要求、满足施工规定要求 | m2 | 516.27
43 | 010608002006 | 高强螺栓 | 1.螺栓种类:高强螺栓M12 2.超高部分增加费综合考虑 3.其他未列明及未注明详见招标文件、设计图纸与标准规范图集要求的所有工作内容及相关材料，并符合设计要求、满足施工规定要求 | 套 | 2164
本页小计
分部分项工程项目清单计价表
工程名称：立体仓库（扩建）-土建工程（地上部分） | [5 empty] | 第 16 页 共 46 页
序号 | 项目编码 | 项目名称 | 项目特征描述 | 计量 单位 | 工程量 |  | 金额（元）
[7 empty] | 综合单价 | 合价
44 | 010608002007 | 高强螺栓 | 1.螺栓种类:高强螺栓M14 2.超高部分增加费综合考虑 3.其他未列明及未注明详见招标文件、设计图纸与标准规范图集要求的所有工作内容及相关材料，并符合设计要求、满足施工规定要求 | 套 | 7372
45 | 010608002008 | 高强螺栓 | 1.螺栓种类:高强螺栓M16 2.超高部分增加费综合考虑 3.其他未列明及未注明详见招标文件、设计图纸与标准规范图集要求的所有工作内容及相关材料，并符合设计要求、满足施工规定要求 | 套 | 1056
46 | 010608002009 | 高强螺栓 | 1.螺栓种类:高强螺栓M20 2.超高部分增加费综合考虑 3.其他未列明及未注明详见招标文件、设计图纸与标准规范图集要求的所有工作内容及相关材料，并符合设计要求、满足施工规定要求 | 套 | 240
47 | 010608002010 | 高强螺栓 | 1.螺栓种类:高强螺栓M22 2.超高部分增加费综合考虑 3.其他未列明及未注明详见招标文件、设计图纸与标准规范图集要求的所有工作内容及相关材料，并符合设计要求、满足施工规定要求 | 套 | 880
48 | 010608002011 | 高强螺栓 | 1.螺栓种类:高强螺栓M24 2.超高部分增加费综合考虑 3.其他未列明及未注明详见招标文件、设计图纸与标准规范图集要求的所有工作内容及相关材料，并符合设计要求、满足施工规定要求 | 套 | 1866
本页小计
分部分项工程项目清单计价表
工程名称：立体仓库（扩建）-土建工程（地上部分） | [5 empty] | 第 17 页 共 46 页
序号 | 项目编码 | 项目名称 | 项目特征描述 | 计量 单位 | 工程量 |  | 金额（元）
[7 empty] | 综合单价 | 合价
49 | 010608002012 | 高强螺栓 | 1.螺栓种类:高强螺栓M30 2.超高部分增加费综合考虑 3.其他未列明及未注明详见招标文件、设计图纸与标准规范图集要求的所有工作内容及相关材料，并符合设计要求、满足施工规定要求 | 套 | 1010
50 | 010506024002 | 螺栓 | 1.螺栓种类:地脚锚栓M24、M36、M48等 2.钢材规格:Q355B级钢 3.其他未列明及未注明详见招标文件、设计图纸与标准规范图集要求的所有工作内容及相关材料，并符合设计要求、满足施工规定要求 | 套 | 1060
51 | 011402003006 | 金属面油漆 | 1.构件名称:钢柱、钢梁、钢桁架、钢平台、钢支撑及钢梯等 2.结构表面处理:抛丸除锈,应符合《涂装前钢材表面锈蚀等级除锈等级》中规定的Sa2.5级 3.油漆品种、刷漆遍数:环氧富锌底漆干膜厚度(2x35μm)，环氧云铁中间漆干膜厚度(2x35μm)，环氧面漆两道干膜厚度105μm(3x35μm) 4.超高部分增加费综合考虑 5.其他未列明及未注明详见招标文件、设计图纸与标准规范图集要求的所有工作内容及相关材料，并符合设计要求、满足施工规定要求 | m2 | 15041.38
本页小计
分部分项工程项目清单计价表
工程名称：立体仓库（扩建）-土建工程（地上部分） | [5 empty] | 第 18 页 共 46 页
序号 | 项目编码 | 项目名称 | 项目特征描述 | 计量 单位 | 工程量 |  | 金额（元）
[7 empty] | 综合单价 | 合价
52 | 011402003007 | 金属面油漆 | 1.部位:钢筋桁架楼承板区域的钢梁顶面 2.结构表面处理:抛丸除锈,应符合《涂装前钢材表面锈蚀等级除锈等级》中规定的Sa2.5级 3.油漆品种、刷漆遍数: 富锌底漆50μm 4.超高部分增加费综合考虑 5.其他未列明及未注明详见招标文件、设计图纸与标准规范图集要求的所有工作内容及相关材料，并符合设计要求、满足施工规定要求 | m2 | 345.5
53 | 011402003008 | 金属面防火涂料 1.0h 膨胀型 | 1.喷刷防火涂料构件名称:屋面钢梁、屋面檩条、屋面支撑及系杆 2.涂料品种、喷刷遍数:防火涂料薄型耐火极限1.0h防火保护层厚度按等效热阻取值 3.超高部分增加费综合考虑 4.其他未列明及未注明详见招标文件、设计图纸与标准规范图集要求的所有工作内容及相关材料，并符合设计要求、满足施工规定要求 | m2 | 4614.06
54 | 011402003009 | 金属面防火涂料 1.5h 膨胀型 | 1.喷刷防火涂料构件名称:平台钢梁、钢平台 2.涂料品种、喷刷遍数:防火涂料厚型耐火极限1.5h防火保护层厚度按等效热阻取值 3.超高部分增加费综合考虑 4.其他未列明及未注明详见招标文件、设计图纸与标准规范图集要求的所有工作内容及相关材料，并符合设计要求、满足施工规定要求 | m2 | 9436.81
本页小计
分部分项工程项目清单计价表
工程名称：立体仓库（扩建）-土建工程（地上部分） | [5 empty] | 第 19 页 共 46 页
序号 | 项目编码 | 项目名称 | 项目特征描述 | 计量 单位 | 工程量 |  | 金额（元）
[7 empty] | 综合单价 | 合价
55 | 011402003010 | 金属面防火涂料 2.5h 非膨胀型 | 1.喷刷防火涂料构件名称:钢柱、柱间支撑、柱间系杆 2.涂料品种、喷刷遍数:防火涂料厚型耐火极限2.5h防火保护层厚度40厚 3.超高部分增加费综合考虑 4.其他未列明及未注明详见招标文件、设计图纸与标准规范图集要求的所有工作内容及相关材料，并符合设计要求、满足施工规定要求 | m2 | 15209.96
56 | 010607010002 | 零星钢构件 | 1.零星钢构件 2.超高部分增加费综合考虑 3.其他未列明及未注明详见招标文件、设计图纸与标准规范图集要求的所有工作内容及相关材料，并符合设计要求、满足施工规定要求 | t | 2.15
57 | 010506023002 | 镀锌钢丝网 | 1.钢筋混凝土(或砌体)墙不同交界处、墙内敷设管线处挂300mm镀锌钢丝网(网目20*20、丝径1mm),交界面不小于150mm 2.超高部分增加费综合考虑 3.其他未列明及未注明详见招标文件、设计图纸与标准规范图集要求的所有工作内容及相关材料，并符合设计要求、满足施工规定要求 | m2 | 261.05
门窗工程
本页小计
分部分项工程项目清单计价表
工程名称：立体仓库（扩建）-土建工程（地上部分） | [5 empty] | 第 20 页 共 46 页
序号 | 项目编码 | 项目名称 | 项目特征描述 | 计量 单位 | 工程量 |  | 金额（元）
[7 empty] | 综合单价 | 合价
58 | 010803001003 | 金属卷帘(闸)门 | 1.门类型:白色钢质卷帘门(0.5mm厚横向凹凸纹优质钢板，内层为高温作下经化学反应而成型的聚氨酯发泡保温材料，门芯发泡材料密度48±2kg/m3) 2.规格尺寸:JLM3042（3000×4200） 3.启动装置品种、规格:按照规范相应配套 4.超高部分增加费综合考虑 5.其他未列明及未注明详见招标文件、设计图纸与标准规范图集要求的所有工作内容及相关材料，并符合设计要求、满足施工规定要求 | m2 | 12.6
59 | 010802001002 | 钢板门 | 1.门类型:灰色成品钢门,表面粉末喷涂处理,用厚度为1.5mm以上的材料做成焊接门框,形成刚性,整齐的方形结构,没有缺陷,翘曲或失稳,在门的两侧,每隔300mm设置门框固件,门配外推式横杆锁 2.规格尺寸:M1022（1000×2200） 3.五金材料:安装闭门器，综合考虑小五金及油漆 4.超高部分增加费综合考虑 5.其他未列及未注明详见设计图纸及规范，并符合设计要求并满足施工规定要求 | m2 | 2.2
本页小计
分部分项工程项目清单计价表
工程名称：立体仓库（扩建）-土建工程（地上部分） | [5 empty] | 第 21 页 共 46 页
序号 | 项目编码 | 项目名称 | 项目特征描述 | 计量 单位 | 工程量 |  | 金额（元）
[7 empty] | 综合单价 | 合价
60 | 010802001003 | 钢板门 | 1.门类型:双扇灰色成品钢门,表面粉末喷涂处理,用厚度为1.5mm以上的材料做成焊接门框,形成刚性,整齐的方形结构,没有缺陷,翘曲或失稳,在门的两侧,每隔300mm设置门框固件,门配外推式横杆锁 2.规格尺寸:M1322（1300×2200） 3.五金材料:安装闭门器，综合考虑小五金及油漆 4.超高部分增加费综合考虑 5.其他未列及未注明详见设计图纸及规范，并符合设计要求并满足施工规定要求 | m2 | 20.02
61 | 010803001004 | 金属卷帘(闸)门 | 1.门类型:成品外购垂直型滑升门,设可视窗,能手动和电动双重控制,内外表面0.5mm厚横向凹凸条纹优质钢板,内层为高温作用下经化学反应而成型的聚氨酯无氟发泡保温材料,门芯发泡材料密度48±2kg/m3 2.规格尺寸:TM3035（3000×3500） 3.启动装置品种、规格:按照规范相应配套 4.超高部分增加费综合考虑 5.其他未列明及未注明详见招标文件、设计图纸与标准规范图集要求的所有工作内容及相关材料，并符合设计要求、满足施工规定要求 | m2 | 105
本页小计
分部分项工程项目清单计价表
工程名称：立体仓库（扩建）-土建工程（地上部分） | [5 empty] | 第 22 页 共 46 页
序号 | 项目编码 | 项目名称 | 项目特征描述 | 计量 单位 | 工程量 |  | 金额（元）
[7 empty] | 综合单价 | 合价
62 | 010803001005 | 金属卷帘(闸)门 | 1.门类型:成品外购垂直型滑升门,设可视窗,能手动和电动双重控制,内外表面0.5mm厚横向凹凸条纹优质钢板,内层为高温作用下经化学反应而成型的聚氨酯无氟发泡保温材料,门芯发泡材料密度48±2kg/m3 2.规格尺寸:TM3636（3600×3600） 3.启动装置品种、规格:按照规范相应配套 4.超高部分增加费综合考虑 5.其他未列明及未注明详见招标文件、设计图纸与标准规范图集要求的所有工作内容及相关材料，并符合设计要求、满足施工规定要求 | m2 | 12.96
63 | 010802004005 | 钢质防火门 | 1.门类型:甲级钢质防火门单扇 2.规格尺寸:FM甲1022（1000×2200） 3.五金材料:安装闭门器，综合考虑小五金及油漆 4.超高部分增加费综合考虑 5.其他未列明及未注明详见招标文件、设计图纸与标准规范图集要求的所有工作内容及相关材料，并符合设计要求、满足施工规定要求 | m2 | 6.6
本页小计
分部分项工程项目清单计价表
工程名称：立体仓库（扩建）-土建工程（地上部分） | [5 empty] | 第 23 页 共 46 页
序号 | 项目编码 | 项目名称 | 项目特征描述 | 计量 单位 | 工程量 |  | 金额（元）
[7 empty] | 综合单价 | 合价
64 | 010802004006 | 钢质防火门 | 1.门类型:甲级钢质防火门双扇 2.规格尺寸:FM甲1322（1300×2200） 3.五金材料:安装闭门器，综合考虑小五金及油漆 4.超高部分增加费综合考虑 5.其他未列明及未注明详见招标文件、设计图纸与标准规范图集要求的所有工作内容及相关材料，并符合设计要求、满足施工规定要求 | m2 | 2.86
65 | 010802004007 | 钢质防火门 | 1.门类型:乙级钢质防火门双扇 2.规格尺寸:FM乙1322（1300×2200） 3.五金材料:安装闭门器，综合考虑小五金及油漆 4.超高部分增加费综合考虑 5.其他未列明及未注明详见招标文件、设计图纸与标准规范图集要求的所有工作内容及相关材料，并符合设计要求、满足施工规定要求 | m2 | 11.44
66 | 010802004008 | 钢质防火门 | 1.门类型:乙级钢质防火门双扇 2.规格尺寸:FM乙1522（1500×2200） 3.五金材料:安装闭门器，综合考虑小五金及油漆 4.超高部分增加费综合考虑 5.其他未列明及未注明详见招标文件、设计图纸与标准规范图集要求的所有工作内容及相关材料，并符合设计要求、满足施工规定要求 | m2 | 3.3
本页小计
分部分项工程项目清单计价表
工程名称：立体仓库（扩建）-土建工程（地上部分） | [5 empty] | 第 24 页 共 46 页
序号 | 项目编码 | 项目名称 | 项目特征描述 | 计量 单位 | 工程量 |  | 金额（元）
[7 empty] | 综合单价 | 合价
67 | 010803002001 | 防火卷帘(闸)门 | 1.门类型:双轨无机纤维复合特级防火卷帘 2.规格尺寸:FJM特3035（3000×3500） 3.启动装置品种、规格:按照规范相应配套 4.超高部分增加费综合考虑 5.其他未列明及未注明详见招标文件、设计图纸与标准规范图集要求的所有工作内容及相关材料，并符合设计要求、满足施工规定要求 | m2 | 63
68 | 010807003002 | 金属百叶窗 | 1.窗代号及洞口尺寸:铝合叶百叶窗BC3006 2.窗材质：成品铝合金金属框，防飘雨百叶，设置304#不锈钢防虫防鼠网 3.超高部分增加费综合考虑 4.其他未列明及未注明详见招标文件、设计图纸与标准规范图集要求的所有工作内容及相关材料，并符合设计要求、满足施工规定要求 | m2 | 3.6
69 | 010807003003 | 金属百叶窗 | 1.窗代号及洞口尺寸:铝合叶百叶窗BC5006 2.窗材质：成品铝合金金属框，防飘雨百叶，设置304#不锈钢防虫防鼠网 3.超高部分增加费综合考虑 4.其他未列明及未注明详见招标文件、设计图纸与标准规范图集要求的所有工作内容及相关材料，并符合设计要求、满足施工规定要求 | m2 | 30
本页小计
分部分项工程项目清单计价表
工程名称：立体仓库（扩建）-土建工程（地上部分） | [5 empty] | 第 25 页 共 46 页
序号 | 项目编码 | 项目名称 | 项目特征描述 | 计量 单位 | 工程量 |  | 金额（元）
[7 empty] | 综合单价 | 合价
70 | 010807001007 | 铝合金推拉窗 | 1.窗代号及洞口尺寸:铝合金推拉窗C3015 2.窗材质：80系列推拉窗配固定窗，深灰色氟碳喷涂铝合金金属框，单层8mm厚蓝灰色镀膜玻璃，窗框≥60mm 3.超高部分增加费综合考虑 4.其他未列明及未注明详见招标文件、设计图纸与标准规范图集要求的所有工作内容及相关材料，并符合设计要求、满足施工规定要求 | m2 | 31.5
71 | 010807001008 | 铝合金推拉窗 | 1.窗代号及洞口尺寸:铝合金推拉窗C4015 2.窗材质：80系列推拉窗配固定窗，深灰色氟碳喷涂铝合金金属框，单层8mm厚蓝灰色镀膜玻璃，窗框≥60mm 3.超高部分增加费综合考虑 4.其他未列明及未注明详见招标文件、设计图纸与标准规范图集要求的所有工作内容及相关材料，并符合设计要求、满足施工规定要求 | m2 | 18
72 | 010807001009 | 铝合金推拉窗 | 1.窗代号及洞口尺寸:铝合金推拉窗C5015 2.窗材质：80系列推拉窗配固定窗，深灰色氟碳喷涂铝合金金属框，单层8mm厚蓝灰色镀膜玻璃，窗框≥60mm 3.超高部分增加费综合考虑 4.其他未列明及未注明详见招标文件、设计图纸与标准规范图集要求的所有工作内容及相关材料，并符合设计要求、满足施工规定要求 | m2 | 22.5
本页小计
分部分项工程项目清单计价表
工程名称：立体仓库（扩建）-土建工程（地上部分） | [5 empty] | 第 26 页 共 46 页
序号 | 项目编码 | 项目名称 | 项目特征描述 | 计量 单位 | 工程量 |  | 金额（元）
[7 empty] | 综合单价 | 合价
73 | 010807001010 | 铝合金固定窗 | 1.窗代号及洞口尺寸:铝合金固定窗GC5015 2.窗材质：80系列固定窗，深灰色氟碳喷涂铝合金金属框，单层8mm厚蓝灰色镀膜玻璃，窗框≥60mm 3.超高部分增加费综合考虑 4.其他未列明及未注明详见招标文件、设计图纸与标准规范图集要求的所有工作内容及相关材料，并符合设计要求、满足施工规定要求 | m2 | 90
74 | 010807001011 | 铝合金推拉窗 | 1.窗代号及洞口尺寸:铝合金推拉窗上悬C6015 2.窗材质：80系列铝合金推拉窗上悬配固定窗，深灰色氟碳喷涂铝合金金属框，单层8mm厚蓝灰色镀膜玻璃，窗框≥60mm 3.超高部分增加费综合考虑 4.其他未列明及未注明详见招标文件、设计图纸与标准规范图集要求的所有工作内容及相关材料，并符合设计要求、满足施工规定要求 | m2 | 72
75 | 010807001012 | 铝合金推拉窗 | 1.窗代号及洞口尺寸:铝合金推拉窗XC3015 2.窗材质：80系列推拉窗配消防救援窗，深灰色氟碳喷涂铝合金金属框，单层8mm厚蓝灰色镀膜玻璃，救援窗易碎玻璃，窗框≥60mm 3.超高部分增加费综合考虑 4.其他未列明及未注明详见招标文件、设计图纸与标准规范图集要求的所有工作内容及相关材料，并符合设计要求、满足施工规定要求 | m2 | 9
本页小计
分部分项工程项目清单计价表
工程名称：立体仓库（扩建）-土建工程（地上部分） | [5 empty] | 第 27 页 共 46 页
序号 | 项目编码 | 项目名称 | 项目特征描述 | 计量 单位 | 工程量 |  | 金额（元）
[7 empty] | 综合单价 | 合价
76 | 010807001013 | 铝合金推拉窗 | 1.窗代号及洞口尺寸:铝合金推拉窗XC6015 2.窗材质：80系列推拉窗配消防救援窗，深灰色氟碳喷涂铝合金金属框，单层8mm厚蓝灰色镀膜玻璃，救援窗易碎玻璃，窗框≥60mm 3.超高部分增加费综合考虑 4.其他未列明及未注明详见招标文件、设计图纸与标准规范图集要求的所有工作内容及相关材料，并符合设计要求、满足施工规定要求 | m2 | 36
77 | 010807001014 | 不锈钢固定窗 | 1.窗代号及洞口尺寸:不锈钢固定窗C9015 2.窗材质：固定窗，304#不锈钢3mm厚，双层6+12A+6mm厚中空透明钢化玻璃 3.超高部分增加费综合考虑 4.其他未列明及未注明详见招标文件、设计图纸与标准规范图集要求的所有工作内容及相关材料，并符合设计要求、满足施工规定要求 | m2 | 67.5
78 | 010807002001 | 金属防火窗 | 1.窗代号及洞口尺寸:FC甲3015 2.窗材质：乙级304#不锈钢防火窗 3.超高部分增加费综合考虑 4.其他未列明及未注明详见招标文件、设计图纸与标准规范图集要求的所有工作内容及相关材料，并符合设计要求、满足施工规定要求 | m2 | 4.5
本页小计
分部分项工程项目清单计价表
工程名称：立体仓库（扩建）-土建工程（地上部分） | [5 empty] | 第 28 页 共 46 页
序号 | 项目编码 | 项目名称 | 项目特征描述 | 计量 单位 | 工程量 |  | 金额（元）
[7 empty] | 综合单价 | 合价
79 | 010808002002 | 金属门窗套 | 1.窗户包边板材质：2厚304不锈钢 2.详见钢结构窗洞节点13/13 3.部位：检修通道 4.超高部分增加费综合考虑 5.其他未列明及未注明详见招标文件、设计图纸与标准规范图集要求的所有工作内容及相关材料，并符合设计要求、满足施工规定要求 | m2 | 56.3
屋面及防水工程
80 | 010901002002 | 采光板屋面 | 1.阳光板品种、规格:屋面采光板，1.5mm厚99%防紫外线抗老化防腐保护膜，2400克/平方米，透光率≤70% 2.超高部分增加费综合考虑 3.其他未列明及未注明详见招标文件、设计图纸与标准规范图集要求的所有工作内容及相关材料，并符合设计要求、满足施工规定要求 | m2 | 196.2
81 | 010901008001 | 屋面变形缝 | 1.盖缝材料:钢盖板 2.做法:详见图集17J925-1(21/2-34) 3.超高部分增加费综合考虑 4.其他未列明及未注明详见招标文件、设计图纸与标准规范图集要求的所有工作内容及相关材料，并符合设计要求、满足施工规定要求 | m | 34.85
本页小计
分部分项工程项目清单计价表
工程名称：立体仓库（扩建）-土建工程（地上部分） | [5 empty] | 第 29 页 共 46 页
序号 | 项目编码 | 项目名称 | 项目特征描述 | 计量 单位 | 工程量 |  | 金额（元）
[7 empty] | 综合单价 | 合价
82 | 010903004003 | 外墙面变形缝 | 1.嵌缝材料种类:密封胶 2.盖缝材料:金属盖板 3.部位:详见图集17J925-1(6/3-21) 4.超高部分增加费综合考虑 5.其他未列明及未注明详见招标文件、设计图纸与标准规范图集要求的所有工作内容及相关材料，并符合设计要求、满足施工规定要求 | m | 28
83 | 010903004004 | 外墙面变形缝 | 1.嵌缝材料种类:防水胶条 2.盖缝材料:铝合金盖板 3.部位:详见图集14J936（1/AQ1） 4.超高部分增加费综合考虑 5.其他未列明及未注明详见招标文件、设计图纸与标准规范图集要求的所有工作内容及相关材料，并符合设计要求、满足施工规定要求 | m | 21
84 | 010903004005 | 内墙面变形缝 | 1.嵌缝材料种类:阻火带 2.盖缝材料:铝合金盖板 3.部位:详见图集14J936（3/AN1） 4.超高部分增加费综合考虑 5.其他未列明及未注明详见招标文件、设计图纸与标准规范图集要求的所有工作内容及相关材料，并符合设计要求、满足施工规定要求 | m | 22.61
本页小计
分部分项工程项目清单计价表
工程名称：立体仓库（扩建）-土建工程（地上部分） | [5 empty] | 第 30 页 共 46 页
序号 | 项目编码 | 项目名称 | 项目特征描述 | 计量 单位 | 工程量 |  | 金额（元）
[7 empty] | 综合单价 | 合价
85 | 010903004006 | 墙面变形缝 | 1.嵌缝材料种类:止水带 2.盖缝材料:304#不锈钢盖板 3.部位:详见图集14J936（2/B07） 4.超高部分增加费综合考虑 5.其他未列明及未注明详见招标文件、设计图纸与标准规范图集要求的所有工作内容及相关材料，并符合设计要求、满足施工规定要求 | m | 61.75
86 | 010904004003 | 楼(地)面变形缝 | 1.嵌缝材料种类:橡胶条止水带 2.盖缝材料:铝合金中心板 3.部位:详见图集14J936（1/B05） 4.超高部分增加费综合考虑 5.其他未列明及未注明详见招标文件、设计图纸与标准规范图集要求的所有工作内容及相关材料，并符合设计要求、满足施工规定要求 | m | 7.6
87 | 010904004004 | 楼(地)面变形缝 | 1.嵌缝材料种类:止水带 2.盖缝材料:304#不锈钢盖板 3.部位:详见图集14J936（3/B07） 4.超高部分增加费综合考虑 5.其他未列明及未注明详见招标文件、设计图纸与标准规范图集要求的所有工作内容及相关材料，并符合设计要求、满足施工规定要求 | m | 5.1
本页小计
分部分项工程项目清单计价表
工程名称：立体仓库（扩建）-土建工程（地上部分） | [5 empty] | 第 31 页 共 46 页
序号 | 项目编码 | 项目名称 | 项目特征描述 | 计量 单位 | 工程量 |  | 金额（元）
[7 empty] | 综合单价 | 合价
88 | 010904002002 | 楼(地)面涂膜防水 楼2 | 1.1.5mm厚JS-Ⅱ型聚合物水泥防水涂料(两道) 2.部位:有防水要求地面 3.超高部分增加费综合考虑 4.其他未列明及未注明详见招标文件、设计图纸与标准规范图集要求的所有工作内容及相关材料，并符合设计要求、满足施工规定要求 | m2 | 31.18
89 | 010903002003 | 墙面涂膜防水 外1 | 1.1.5mm厚聚合物水泥防水涂料 2.5mm厚聚合物水泥防水砂浆（干粉型） 3.超高部分增加费综合考虑 4.其他未列明及未注明详见招标文件、设计图纸与标准规范图集要求的所有工作内容及相关材料，并符合设计要求、满足施工规定要求 | m2 | 232.74
90 | 010903003001 | 墙身防潮层 | 1.20mm厚1:2.5水泥砂浆内掺水泥重量为5%的防水剂 2.超高部分增加费综合考虑 3.其他未列明及未注明详见招标文件、设计图纸与标准规范图集要求的所有工作内容及相关材料，并符合设计要求、满足施工规定要求 | m2 | 100.15
楼地面装饰工程
本页小计
分部分项工程项目清单计价表
工程名称：立体仓库（扩建）-土建工程（地上部分） | [5 empty] | 第 32 页 共 46 页
序号 | 项目编码 | 项目名称 | 项目特征描述 | 计量 单位 | 工程量 |  | 金额（元）
[7 empty] | 综合单价 | 合价
91 | 011102003003 | 块料楼地面 楼1 | 1.界面剂一道 2.30mm厚DSM15干硬性水泥预拌砂浆结合层，面上撒素水泥 3.10mm厚炭灰色防滑砖600×600，水泥浆擦缝 4.超高部分增加费综合考虑 5.其他未列明及未注明详见招标文件、设计图纸与标准规范图集要求的所有工作内容及相关材料，并符合设计要求、满足施工规定要求 | m2 | 44.75
92 | 011102003004 | 块料楼地面（有防水）楼2 | 1.界面剂一道 2.最薄处30厚C20细石混凝土找坡层,向地漏找坡1%,随打随抹平。地漏四周及根部用M15砂浆(或1:3水泥砂浆)抹小八字角 3.30mm厚DSM15干硬性水泥预拌砂浆结合层，面上撒素水泥 4.10mm厚炭灰色防滑砖600×600，水泥浆擦缝 5.超高部分增加费综合考虑 6.其他未列明及未注明详见招标文件、设计图纸与标准规范图集要求的所有工作内容及相关材料，并符合设计要求、满足施工规定要求 | m2 | 31.18
本页小计
分部分项工程项目清单计价表
工程名称：立体仓库（扩建）-土建工程（地上部分） | [5 empty] | 第 33 页 共 46 页
序号 | 项目编码 | 项目名称 | 项目特征描述 | 计量 单位 | 工程量 |  | 金额（元）
[7 empty] | 综合单价 | 合价
93 | 011101002006 | 细石混凝土楼地面 楼3 | 1.结合砂浆配合比、厚度:素水泥浆结合层一道（内掺建筑胶） 2.面层材料种类、厚度:40mm厚C25细石混凝土，表面撒1:1水泥沙子随打随抹光 3.超高部分增加费综合考虑 4.其他未列明及未注明详见招标文件、设计图纸与标准规范图集要求的所有工作内容及相关材料，并符合设计要求、满足施工规定要求 | m2 | 10.77
94 | 011101008001 | 环氧砂浆楼地面 楼4 | 1.界面剂1道 2.最薄处30mm厚C30细石混凝土找平找坡层,强度达标后对表面做打磨或喷砂处理 3.0.15mm厚环氧打底料(两道) 4.15mm厚环氧砂浆 5.0.2mm厚环氧面层涂料(两道) 5.超高部分增加费综合考虑 6.其他未列明及未注明详见招标文件、设计图纸与标准规范图集要求的所有工作内容及相关材料，并符合设计要求、满足施工规定要求 | m2 | 348.04
本页小计
分部分项工程项目清单计价表
工程名称：立体仓库（扩建）-土建工程（地上部分） | [5 empty] | 第 34 页 共 46 页
序号 | 项目编码 | 项目名称 | 项目特征描述 | 计量 单位 | 工程量 |  | 金额（元）
[7 empty] | 综合单价 | 合价
95 | 011101008002 | 金刚砂耐磨楼地面 楼5 | 1.水泥浆一道(内掺建筑胶) 2.80mm厚C30低收缩钢纤维混凝土,钢纤维应采用水溶性胶水粘接成排设计,抗拉强度大于1100MP,钢纤维参量不小于15KG/m3,混凝土初凝前撒3厚金刚砂耐磨层(5kg/m2),并适当打磨 3.耐磨混凝土表层固化剂(密封固化剂用量大于0.25kg/m 4.超高部分增加费综合考虑 5.其他未列明及未注明详见招标文件、设计图纸与标准规范图集要求的所有工作内容及相关材料，并符合设计要求、满足施工规定要求 | m2 | 2632.73
96 | 011101002007 | 混凝土原浆面层 楼9 | 1.200mm厚C30混凝土回填面配φ8@200双向钢筋网 2.表面原浆抹平压光 3.超高部分增加费综合考虑 4.其他未列明及未注明详见招标文件、设计图纸与标准规范图集要求的所有工作内容及相关材料，并符合设计要求、满足施工规定要求 | m2 | 5924.59
97 | 011106003002 | 块料楼梯 | 1.界面剂一道 2.30mm厚DSM15干硬性水泥预拌砂浆结合层，面上撒素水泥 3.10mm厚炭灰色防滑砖600×600，水泥浆擦缝 4.超高部分增加费综合考虑 5.其他未列明及未注明详见招标文件、设计图纸与标准规范图集要求的所有工作内容及相关材料，并符合设计要求、满足施工规定要求 | m2 | 31.1
本页小计
分部分项工程项目清单计价表
工程名称：立体仓库（扩建）-土建工程（地上部分） | [5 empty] | 第 35 页 共 46 页
序号 | 项目编码 | 项目名称 | 项目特征描述 | 计量 单位 | 工程量 |  | 金额（元）
[7 empty] | 综合单价 | 合价
98 | 011105001003 | 水泥砂浆踢脚线 踢1 | 1.踢脚线高度:120mm 2.8mm厚DPM20砂浆(1:2.5水泥砂浆)抹光 3.12mm厚DPM15砂浆(1:3水泥砂浆)打底并划出纹道 4.超高部分增加费综合考虑 5.其他未列明及未注明详见招标文件、设计图纸与标准规范图集要求的所有工作内容及相关材料，并符合设计要求、满足施工规定要求 | m | 589.9
99 | 011105003002 | 釉面砖踢脚 踢2 | 1.踢脚线高度:120mm 2.10mm厚DPM15砂浆(1:3水泥砂浆)打底并划出纹道 3.8mm厚彩色釉面砖,DTG砂浆勾缝，5mm厚DTA砂浆或瓷砖胶粘剂粘结层 4.超高部分增加费综合考虑 5.其他未列明及未注明详见招标文件、设计图纸与标准规范图集要求的所有工作内容及相关材料，并符合设计要求、满足施工规定要求 | m | 104
100 | 011105006001 | 不锈钢踢脚 踢4 | 1.界面剂一道(甩前用水喷湿墙面) 2.15~20mm厚DPM15水泥砂浆压实抹平 3.14mm厚成品拉丝304#不锈钢踢脚板,70mm高 4.超高部分增加费综合考虑 5.其他未列明及未注明详见招标文件、设计图纸与标准规范图集要求的所有工作内容及相关材料，并符合设计要求、满足施工规定要求 | m | 258.08
墙、柱面装饰与隔断、幕墙工程
本页小计
分部分项工程项目清单计价表
工程名称：立体仓库（扩建）-土建工程（地上部分） | [5 empty] | 第 36 页 共 46 页
序号 | 项目编码 | 项目名称 | 项目特征描述 | 计量 单位 | 工程量 |  | 金额（元）
[7 empty] | 综合单价 | 合价
101 | 011201002001 | 墙面一般抹灰 外1 | 1.喷湿墙面 2.3厚专用聚合物砂浆底面刮糙,或专用界面剂甩毛 3.10厚DPM5 专用水泥砂浆打底扫毛或划出纹道 4.挂Ф1镀锌钢丝网网子25-30 5.6厚DP M5水泥砂浆(1:3 防水砂浆,掺5% 防水剂)找平 6.超高部分增加费综合考虑 7.其他未列明及未注明详见招标文件、设计图纸与标准规范图集要求的所有工作内容及相关材料，并符合设计要求、满足施工规定要求 | m2 | 232.74
102 | 011201002002 | 墙面一般抹灰 内1、内3 | 1.水泥浆参入4%108胶拉毛(养护3-5天) 2.15厚M20水泥砂浆找平,分两次成活 3.7厚水泥聚合物抗裂砂浆找平,压入耐碱玻纤网格布 4.超高部分增加费综合考虑 5.其他未列明及未注明详见招标文件、设计图纸与标准规范图集要求的所有工作内容及相关材料，并符合设计要求、满足施工规定要求 | m2 | 1656.74
103 | 011201002003 | 墙面一般抹灰 内7 | 1.水泥浆参入4%108胶拉毛(养护3-5天) 2.10厚M20水泥砂浆找平,分两次成活 3.7厚水泥聚合物抗裂砂浆找平,压入耐碱玻纤网格布 4.超高部分增加费综合考虑 5.其他未列明及未注明详见招标文件、设计图纸与标准规范图集要求的所有工作内容及相关材料，并符合设计要求、满足施工规定要求 | m2 | 120.98
本页小计
分部分项工程项目清单计价表
工程名称：立体仓库（扩建）-土建工程（地上部分） | [5 empty] | 第 37 页 共 46 页
序号 | 项目编码 | 项目名称 | 项目特征描述 | 计量 单位 | 工程量 |  | 金额（元）
[7 empty] | 综合单价 | 合价
104 | 011201002004 | 墙面一般抹灰 内8 | 1.板缝用环氧树脂填缝,贴50宽涂塑中碱玻璃纤维网格布 2.满钉0.6厚钢板网 3.6厚M20水泥砂浆(将砂浆牙入网眼中)压实抹平 4.超高部分增加费综合考虑 5.其他未列明及未注明详见招标文件、设计图纸与标准规范图集要求的所有工作内容及相关材料，并符合设计要求、满足施工规定要求 | m2 | 212.71
105 | 011203003004 | 面砖外墙 外1 | 1.安装方式:专用粘结剂粘结，1:1白水泥浆擦缝 2.面层材料品种、规格、颜色:6-10厚外墙面砖 3.超高部分增加费综合考虑 4.其他未列明及未注明详见招标文件、设计图纸与标准规范图集要求的所有工作内容及相关材料，并符合设计要求、满足施工规定要求 | m2 | 232.74
106 | 011203003005 | 面砖内墙面 内7、内8 | 1.安装方式:8mm厚专用瓷砖胶粘贴,专用美缝剂美缝 2.面层材料品种、规格、颜色:8mm厚600*300瓷砖 3.阳角部位增设仿石材白色阳角条装饰 4.超高部分增加费综合考虑 5.其他未列明及未注明详见招标文件、设计图纸与标准规范图集要求的所有工作内容及相关材料，并符合设计要求、满足施工规定要求 | m2 | 333.69
本页小计
分部分项工程项目清单计价表
工程名称：立体仓库（扩建）-土建工程（地上部分） | [5 empty] | 第 38 页 共 46 页
序号 | 项目编码 | 项目名称 | 项目特征描述 | 计量 单位 | 工程量 |  | 金额（元）
[7 empty] | 综合单价 | 合价
107 | 011207001003 | 纤维增强硅酸盐板隔墙 | 1.200厚纤维增强硅酸盐板隔墙 2.具体做法参07J905-1，页11-墙14 3.超高部分增加费综合考虑 4.其他未列明及未注明详见招标文件、设计图纸与标准规范图集要求的所有工作内容及相关材料，并符合设计要求、满足施工规定要求 | m2 | 264.92
108 | 011207001004 | 玻璃纤维网增强水泥板隔墙 | 1.12.5厚玻璃纤维网增强水泥板 2.具体做法参07J905-1，页12-墙19 3.超高部分增加费综合考虑 4.其他未列明及未注明详见招标文件、设计图纸与标准规范图集要求的所有工作内容及相关材料，并符合设计要求、满足施工规定要求 | m2 | 1098.96
109 | 011205001004 | 轻钢龙骨防火板隔墙（钢柱包边） | 1.龙骨材料种类、规格、中距:轻钢龙骨 2.隔离层材料种类、规格:岩棉 3.面层材料种类、规格:耐火硅酸钙板，耐火极限不低于3h 4.超高部分增加费综合考虑 5.其他未列明及未注明详见招标文件、设计图纸与标准规范图集要求的所有工作内容及相关材料，并符合设计要求、满足施工规定要求 | m2 | 656.04
天棚工程
本页小计
分部分项工程项目清单计价表
工程名称：立体仓库（扩建）-土建工程（地上部分） | [5 empty] | 第 39 页 共 46 页
序号 | 项目编码 | 项目名称 | 项目特征描述 | 计量 单位 | 工程量 |  | 金额（元）
[7 empty] | 综合单价 | 合价
110 | 011302001003 | 铝合金方板吊顶 | 1.φ6钢筋吊杆,双向中距≤1200,吊杆上部与板底预留吊环固定 2.与安装型式配套的专用上层主龙骨,间距≤1200,用吊件与钢筋吊杆联结后找平 3.与铝合金方板配套的专用下层副龙骨联结,间距≤600 4.面层材料品种、规格:铝合金方板吊顶(规格600×600×1.0) 5.具体做法参国标23J909第8-15页棚88 6.超高部分增加费综合考虑 7.其他未列明及未注明详见招标文件、设计图纸与标准规范图集要求的所有工作内容及相关材料，并符合设计要求、满足施工规定要求 | m2 | 434.36
111 | 011302001004 | 玻镁板吊顶 | 1.M10全牙螺杆钉入混凝土楼板与M10膨胀螺栓连接 2.方形调节器用M10法兰螺母与M10全牙螺杆连接 3.上层主龙骨与方形调节器用T型螺丝连接,间距600 4.与安装型式配套的专用上层主龙骨连接,间距600 5.50mm厚玻镁中空板与配套专用下层次龙骨用L铁固定 6.具体做法参图集08J907第31页2A 7.超高部分增加费综合考虑 8.其他未列明及未注明详见招标文件、设计图纸与标准规范图集要求的所有工作内容及相关材料，并符合设计要求、满足施工规定要求 | m2 | 24.4
油漆、涂料、裱糊工程
本页小计
分部分项工程项目清单计价表
工程名称：立体仓库（扩建）-土建工程（地上部分） | [5 empty] | 第 40 页 共 46 页
序号 | 项目编码 | 项目名称 | 项目特征描述 | 计量 单位 | 工程量 |  | 金额（元）
[7 empty] | 综合单价 | 合价
112 | 011403001001 | 抹灰面油漆 内1 | 1.砌块或混凝土基层 2.刮2mm厚内墙涂料专用腻子分两遍刮平打磨 3.无机内墙涂料,一底二度(燃烧性能A级） 4.超高部分增加费综合考虑 5.其他未列明及未注明详见招标文件、设计图纸与标准规范图集要求的所有工作内容及相关材料，并符合设计要求、满足施工规定要求 | m2 | 1594.4
113 | 011403001002 | 抹灰面油漆 内2 | 1.轻钢龙骨隔墙基层 2.板缝用环氧树脂填缝 3.满刷防潮涂料两道,横纵向各一道 4.满刮3mm厚底基防裂耐水腻子分遍找平 5.2mm厚面层耐水腻子分遍刮平 6.刷白色无机内墙涂料,一底二度(燃烧性能A级) 7.超高部分增加费综合考虑 8.其他未列明及未注明详见招标文件、设计图纸与标准规范图集要求的所有工作内容及相关材料，并符合设计要求、满足施工规定要求 | m2 | 1781.64
114 | 011403001003 | 抹灰面油漆 内3 | 1.砌块或混凝土基层 2.2mm厚防霉耐水专用腻子分两遍刮平打磨 3.防霉防水内墙涂料,一底二度(燃烧性能A级） 4.超高部分增加费综合考虑 5.其他未列明及未注明详见招标文件、设计图纸与标准规范图集要求的所有工作内容及相关材料，并符合设计要求、满足施工规定要求 | m2 | 62.34
其他工程
本页小计
分部分项工程项目清单计价表
工程名称：立体仓库（扩建）-土建工程（地上部分） | [5 empty] | 第 41 页 共 46 页
序号 | 项目编码 | 项目名称 | 项目特征描述 | 计量 单位 | 工程量 |  | 金额（元）
[7 empty] | 综合单价 | 合价
115 | 010609002001 | 室外平台-成品钢格栅台阶 | 1.材料品种、规格:成品钢格栅台阶，详见图集15J401(C1/A31) 2.超高部分增加费综合考虑 3.其他未列明及未注明详见招标文件、设计图纸与标准规范图集要求的所有工作内容及相关材料，并符合设计要求、满足施工规定要求 | m2 | 22.86
116 | 010607010003 | 升降平台角钢构件 | 1.材料品种、规格:升降平台角钢，L75×6护边角钢 2.超高部分增加费综合考虑 3.其他未列明及未注明详见招标文件、设计图纸与标准规范图集要求的所有工作内容及相关材料，并符合设计要求、满足施工规定要求 | t | 0.622
117 | 010609003001 | 防虫不锈钢网 | 1.部位：外窗 2.孔不大于10×10mm防虫304#不锈钢网 3.超高部分增加费综合考虑 4.其他未列明及未注明详见招标文件、设计图纸与标准规范图集要求的所有工作内容及相关材料，并符合设计要求、满足施工规定要求 | m2 | 33.6
118 | 010503014001 | 积水井盖板 | 1.部位：积水井盖板0.82×0.82m，护边角钢 L75×6 2.超高部分增加费综合考虑 3.其他未列明及未注明详见招标文件、设计图纸与标准规范图集要求的所有工作内容及相关材料，并符合设计要求、满足施工规定要求 | 套 | 14
本页小计
分部分项工程项目清单计价表
工程名称：立体仓库（扩建）-土建工程（地上部分） | [5 empty] | 第 42 页 共 46 页
序号 | 项目编码 | 项目名称 | 项目特征描述 | 计量 单位 | 工程量 |  | 金额（元）
[7 empty] | 综合单价 | 合价
119 | 040205016001 | 室内防撞柱 | 1.材料品种、规格:防撞柱 2.底座10mm镀锌钢板，C20混凝土护墩，外涂黄色油漆 3.1.2m高φ150×5.0mm镀锌钢管，外涂黄色油漆 4.超高部分增加费综合考虑 5.其他未列明及未注明详见招标文件、设计图纸与标准规范图集要求的所有工作内容及相关材料，并符合设计要求、满足施工规定要求 | 个 | 41
120 | 040205016002 | 室外雨水管防撞柱 | 1.基础材料，规格：800×410×150mm 2.材料品种、规格:防撞柱，φ150×5.0镀锌钢管，外涂黄色油漆 3.超高部分增加费综合考虑 4.其他未列明及未注明详见招标文件、设计图纸与标准规范图集要求的所有工作内容及相关材料，并符合设计要求、满足施工规定要求 | 个 | 12
121 | 040205018001 | 防撞带 | 1.材料品种:成品防撞带 2.超高部分增加费综合考虑 3.其他未列明及未注明详见招标文件、设计图纸与标准规范图集要求的所有工作内容及相关材料，并符合设计要求、满足施工规定要求 | m | 65.57
122 | 011103001001 | 防撞垫 | 1.材料品种:成品橡胶防撞垫 2.超高部分增加费综合考虑 3.其他未列明及未注明详见招标文件、设计图纸与标准规范图集要求的所有工作内容及相关材料，并符合设计要求、满足施工规定要求 | m2 | 18
本页小计
分部分项工程项目清单计价表
工程名称：立体仓库（扩建）-土建工程（地上部分） | [5 empty] | 第 43 页 共 46 页
序号 | 项目编码 | 项目名称 | 项目特征描述 | 计量 单位 | 工程量 |  | 金额（元）
[7 empty] | 综合单价 | 合价
123 | 011503001003 | 不锈钢栏杆 | 1.栏杆高度:平台高1.1m，梯段部位高0.9m 2.扶手材料种类、规格:Φ60×3厚304不锈钢钢管扶手 3.栏杆材料种类、规格:Φ60×3厚304不锈钢立柱0.9米高间距0.52米，底部Φ38×1.2厚304不锈钢横杆一道 4.具体做法详见图集22J403-1(B4/2-8) 5.超高部分增加费综合考虑 6.其他未列明及未注明详见招标文件、设计图纸与标准规范图集要求的所有工作内容及相关材料，并符合设计要求、满足施工规定要求 | m | 9.6
124 | 011503001004 | 不锈钢栏杆 | 1.栏杆高度:1.1m 2.扶手材料种类、规格:Φ60×3厚304不锈钢钢管扶手 3.栏杆材料种类、规格:Φ60×3厚304不锈钢立柱0.9米高间距0.52米，底部Φ38×1.2厚304不锈钢横杆二道 4.具体做法详见图集22J403-1(1-1/2-8) 5.超高部分增加费综合考虑 6.其他未列明及未注明详见招标文件、设计图纸与标准规范图集要求的所有工作内容及相关材料，并符合设计要求、满足施工规定要求 | m | 19.2
本页小计
分部分项工程项目清单计价表
工程名称：立体仓库（扩建）-土建工程（地上部分） | [5 empty] | 第 44 页 共 46 页
序号 | 项目编码 | 项目名称 | 项目特征描述 | 计量 单位 | 工程量 |  | 金额（元）
[7 empty] | 综合单价 | 合价
125 | 011503001005 | 不锈钢栏杆 | 1.栏杆高度:0.9米高 2.扶手材料种类、规格:Φ50×3银色304#不锈钢钢管扶手 3.栏杆材料种类、规格:304#不锈钢立柱-60×3间距1米高0.9米，Φ24拉丝304#不锈钢横杆间距0.15米 4.栏杆底座预埋件 5.超高部分增加费综合考虑 6.其他未列明及未注明详见招标文件、设计图纸与标准规范图集要求的所有工作内容及相关材料，并符合设计要求、满足施工规定要求 | m | 5.6
126 | 011503001006 | 不锈钢栏杆 | 1.栏杆高度:1.2米高 2.扶手材料种类、规格:Φ50×3银色304#不锈钢钢管扶手 3.栏杆材料种类、规格:304#不锈钢立柱-60×3间距1米高1.2米，Φ24拉丝304#不锈钢横杆七道间距0.15米 4.栏杆底座预埋件 5超高部分增加费综合考虑 6.其他未列明及未注明详见招标文件、设计图纸与标准规范图集要求的所有工作内容及相关材料，并符合设计要求、满足施工规定要求 | m | 55.15
本页小计
分部分项工程项目清单计价表
工程名称：立体仓库（扩建）-土建工程（地上部分） | [5 empty] | 第 45 页 共 46 页
序号 | 项目编码 | 项目名称 | 项目特征描述 | 计量 单位 | 工程量 |  | 金额（元）
[7 empty] | 综合单价 | 合价
127 | 011503001007 | 不锈钢栏杆 | 1.栏杆高度:1.1米高 2.扶手材料种类、规格:Φ50×3厚304不锈钢钢管扶手 3.栏杆材料种类、规格:304不锈钢立管Φ50×3高1.1米，Φ50×2厚304不锈钢横杆1道间距0.55米 4.栏杆底座预埋件 5.超高部分增加费综合考虑 6.其他未列明及未注明详见招标文件、设计图纸与标准规范图集要求的所有工作内容及相关材料，并符合设计要求、满足施工规定要求 | m | 57.08
128 | 011507003001 | 成品废弃轮胎 | 1.材料品种:成品废弃轮胎 2.其他未列明及未注明详见招标文件、设计图纸与标准规范图集要求的所有工作内容及相关材料，并符合设计要求、满足施工规定要求 | 个 | 24
129 | 011303003001 | 挡烟垂壁 | 1.挡烟垂壁及其安装应符合《挡烟垂壁》XF 533-2012标准的要求。挡烟垂壁采用无机防火布,单节宽度不应大于4000mm,单节宽度的极限偏差不应大于±10mm。挡烟垂壁在(620±20)℃的高温作用下,保持完整性的时间不应小于30min;拉伸断裂强力经向不应低于600N,纬向不应低于300N,其燃烧性能不应低于GB 8624-2012 规定的A级。 2.超高部分增加费综合考虑 3.其他未列明及未注明详见招标文件、设计图纸与标准规范图集要求的所有工作内容及相关材料，并符合设计要求、满足施工规定要求 | m2 | 5.2
本页小计
分部分项工程项目清单计价表
工程名称：立体仓库（扩建）-土建工程（地上部分） | [5 empty] | 第 46 页 共 46 页
序号 | 项目编码 | 项目名称 | 项目特征描述 | 计量 单位 | 工程量 |  | 金额（元）
[7 empty] | 综合单价 | 合价
130 | 011303003002 | 固定挡烟垂壁 | 1.固定挡烟垂壁及其安装应符合《挡烟垂壁》XF 533-2012标准的要求。 2.挡烟垂壁采用无机防火布 3.距离地面2.1m 4.超高部分增加费综合考虑 5.其他未列明及未注明详见招标文件、设计图纸与标准规范图集要求的所有工作内容及相关材料，并符合设计要求、满足施工规定要求 | m2 | 22.57
131 | 010607006003 | 检修梯 | 1.钢材品种、规格:3厚横杆φ30空心304#不锈钢管间距300，3厚竖杆φ38*38空心304#不锈钢方管高3.3m 2.制作、安装、运输:综合考虑拼接节点和制作运输中相应费用 3.具体做法详见图纸6/13 4.超高部分增加费综合考虑 5.其他未列明及未注明详见招标文件、设计图纸与标准规范图集要求的所有工作内容及相关材料，并符合设计要求、满足施工规定要求 | t | 0.442
本页小计
合 计

## E.2.1 分部分项工程项目清单计价表 (11)
分部分项工程项目清单计价表
工程名称：立体仓库（扩建）-电气工程 | [5 empty] | 第 1 页 共 24 页
序号 | 项目编码 | 项目名称 | 项目特征描述 | 计量 单位 | 工程量 |  | 金额（元）
[7 empty] | 综合单价 | 合价
动力工程
电箱
1 | 030402010002 | 01PBZ配电总柜 | 1.名称:01PBZ配电总柜 2.型号规格:XL-21/IP4X 3.电压（KV）:380V 4.安装形式:落地安装（抬高0.3m）含角钢支架 5.其他未列明及未注明详见招标文件、设计图纸与标准规范图集要求的所有工作内容及相关材料，并符合设计要求、满足施工规定要求 | 台 | 1
2 | 030402011023 | 01ETB消防配电箱 | 1.名称:01ETB消防配电箱 2.型号规格:详见图纸 3.电压（KV）:380V 4.安装形式:挂装 5.其他未列明及未注明详见招标文件、设计图纸与标准规范图集要求的所有工作内容及相关材料，并符合设计要求、满足施工规定要求 | 台 | 1
3 | 030402011024 | 01AL01照明配电箱 | 1.名称:01AL01照明配电箱 2.型号规格:详见图纸 3.电压（KV）:380V 4.安装形式:挂装 5.其他未列明及未注明详见招标文件、设计图纸与标准规范图集要求的所有工作内容及相关材料，并符合设计要求、满足施工规定要求 | 台 | 1
4 | 030402011025 | 01AL02照明配电箱 | 1.名称:01AL02照明配电箱 2.型号规格:详见图纸 3.电压（KV）:380V 4.安装形式:挂装 5.其他未列明及未注明详见招标文件、设计图纸与标准规范图集要求的所有工作内容及相关材料，并符合设计要求、满足施工规定要求 | 台 | 1
本页小计
分部分项工程项目清单计价表
工程名称：立体仓库（扩建）-电气工程 | [5 empty] | 第 2 页 共 24 页
序号 | 项目编码 | 项目名称 | 项目特征描述 | 计量 单位 | 工程量 |  | 金额（元）
[7 empty] | 综合单价 | 合价
5 | 030402011026 | 01PB01动力配电箱 | 1.名称:01PB01动力配电箱 2.型号规格:详见图纸 3.电压（KV）:380V 4.安装形式:挂装 5.其他未列明及未注明详见招标文件、设计图纸与标准规范图集要求的所有工作内容及相关材料，并符合设计要求、满足施工规定要求 | 台 | 1
6 | 030402011027 | 01PB02动力配电箱 | 1.名称:01PB02动力配电箱 2.型号规格:详见图纸 3.电压（KV）:380V 4.安装形式:挂装 5.其他未列明及未注明详见招标文件、设计图纸与标准规范图集要求的所有工作内容及相关材料，并符合设计要求、满足施工规定要求 | 台 | 1
7 | 030402011028 | 01PB03动力配电箱 | 1.名称:01PB03动力配电箱 2.型号规格:详见图纸 3.电压（KV）:380V 4.安装形式:挂装 5.其他未列明及未注明详见招标文件、设计图纸与标准规范图集要求的所有工作内容及相关材料，并符合设计要求、满足施工规定要求 | 台 | 1
8 | 030402011029 | 01PB04动力配电箱 | 1.名称:01PB04动力配电箱 2.型号规格:详见图纸 3.电压（KV）:380V 4.安装形式:挂装 5.其他未列明及未注明详见招标文件、设计图纸与标准规范图集要求的所有工作内容及相关材料，并符合设计要求、满足施工规定要求 | 台 | 1
本页小计
分部分项工程项目清单计价表
工程名称：立体仓库（扩建）-电气工程 | [5 empty] | 第 3 页 共 24 页
序号 | 项目编码 | 项目名称 | 项目特征描述 | 计量 单位 | 工程量 |  | 金额（元）
[7 empty] | 综合单价 | 合价
9 | 030402011030 | 01PBsg事故风机配电箱 | 1.名称:01PBsg事故风机配电箱 2.型号规格:详见图纸 3.电压（KV）:380V 4.安装形式:挂装 5.其他未列明及未注明详见招标文件、设计图纸与标准规范图集要求的所有工作内容及相关材料，并符合设计要求、满足施工规定要求 | 台 | 1
10 | 030402011031 | 01ALB A型应急照明集中电源配电箱 | 1.名称:01ALB A型应急照明集中电源配电箱 2.型号规格:详见图纸 3.电压（KV）:380V 4.安装形式:挂装 5.其他未列明及未注明详见招标文件、设计图纸与标准规范图集要求的所有工作内容及相关材料，并符合设计要求、满足施工规定要求 | 台 | 1
11 | 030402011032 | 风机开关盒 | 1.名称:风机开关盒 2.型号规格:详见图纸 3.电压（KV）:380V 4.安装形式:挂装 5.其他未列明及未注明详见招标文件、设计图纸与标准规范图集要求的所有工作内容及相关材料，并符合设计要求、满足施工规定要求 | 台 | 7
12 | 030413013007 | 室外就地操作柱 | 1.名称:室外就地操作柱 2.型号规格:详见图纸 3.安装形式:挂装 4.其他未列明及未注明详见招标文件、设计图纸与标准规范图集要求的所有工作内容及相关材料，并符合设计要求、满足施工规定要求 | 套 | 1
本页小计
分部分项工程项目清单计价表
工程名称：立体仓库（扩建）-电气工程 | [5 empty] | 第 4 页 共 24 页
序号 | 项目编码 | 项目名称 | 项目特征描述 | 计量 单位 | 工程量 |  | 金额（元）
[7 empty] | 综合单价 | 合价
13 | 030413013008 | 防爆就地操作柱 | 1.名称:防爆就地操作柱 2.型号规格:详见图纸 3.安装形式:挂装 4.其他未列明及未注明详见招标文件、设计图纸与标准规范图集要求的所有工作内容及相关材料，并符合设计要求、满足施工规定要求 | 套 | 1
线缆管、桥架
14 | 030409001017 | 电力电缆BBTRZ-5×16 | 1.名称:电力电缆BBTRZ-5×16 2.型号规格:BBTRZ-5×16 3.电压（KV）:1KV以内 4.安装形式:管、桥架内 5.综合考虑部分操作物的超高增加费 6.其他未列明及未注明详见招标文件、设计图纸与标准规范图集要求的所有工作内容及相关材料，并符合设计要求、满足施工规定要求 | m | 142.27
15 | 030409001018 | 电力电缆ZRYJV-4×120+1×70 | 1.名称:电力电缆ZRYJV-4×120+1×70 2.型号规格:ZRYJV-4×120+1×70 3.电压（KV）:1KV以内 4.安装形式:管、桥架内 5.综合考虑部分操作物的超高增加费 6.其他未列明及未注明详见招标文件、设计图纸与标准规范图集要求的所有工作内容及相关材料，并符合设计要求、满足施工规定要求 | m | 142.59
本页小计
分部分项工程项目清单计价表
工程名称：立体仓库（扩建）-电气工程 | [5 empty] | 第 5 页 共 24 页
序号 | 项目编码 | 项目名称 | 项目特征描述 | 计量 单位 | 工程量 |  | 金额（元）
[7 empty] | 综合单价 | 合价
16 | 030409001019 | 电力电缆ZR-YJV-4*50+1*25 | 1.名称:电力电缆ZR-YJV-4*50+1*25 2.型号规格:ZR-YJV-4*50+1*25 3.电压（KV）:1KV以内 4.安装形式:管、桥架内 5.其他未列明及未注明详见招标文件、设计图纸与标准规范图集要求的所有工作内容及相关材料，并符合设计要求、满足施工规定要求 | m | 7.53
17 | 030409001020 | 电力电缆ZR-YJV-4×2.5 | 1.名称:电力电缆ZR-YJV-4×2.5 2.型号规格:ZR-YJV-4×2.5 3.电压（KV）:1KV以内 4.安装形式:管、桥架内 5.综合考虑部分操作物的超高增加费 6.其他未列明及未注明详见招标文件、设计图纸与标准规范图集要求的所有工作内容及相关材料，并符合设计要求、满足施工规定要求 | m | 51.29
18 | 030409001021 | 电力电缆ZR-YJV-4×4 | 1.名称:电力电缆ZR-YJV-4×4 2.型号规格:ZR-YJV-4×4 3.电压（KV）:1KV以内 4.安装形式:管、桥架内 5.综合考虑部分操作物的超高增加费 6.其他未列明及未注明详见招标文件、设计图纸与标准规范图集要求的所有工作内容及相关材料，并符合设计要求、满足施工规定要求 | m | 1388.58
本页小计
分部分项工程项目清单计价表
工程名称：立体仓库（扩建）-电气工程 | [5 empty] | 第 6 页 共 24 页
序号 | 项目编码 | 项目名称 | 项目特征描述 | 计量 单位 | 工程量 |  | 金额（元）
[7 empty] | 综合单价 | 合价
19 | 030409001022 | 电力电缆ZR-YJV-5×10 | 1.名称:电力电缆ZR-YJV-5×10 2.型号规格:ZR-YJV-5×10 3.电压（KV）:1KV以内 4.安装形式:管、桥架内 5.综合考虑部分操作物的超高增加费 6.其他未列明及未注明详见招标文件、设计图纸与标准规范图集要求的所有工作内容及相关材料，并符合设计要求、满足施工规定要求 | m | 513.65
20 | 030409001023 | 电力电缆ZR-YJV-5×16 | 1.名称:电力电缆ZR-YJV-5×16 2.型号规格:ZR-YJV-5×16 3.电压（KV）:1KV以内 4.安装形式:管、桥架内 5.综合考虑部分操作物的超高增加费 6.其他未列明及未注明详见招标文件、设计图纸与标准规范图集要求的所有工作内容及相关材料，并符合设计要求、满足施工规定要求 | m | 760.96
21 | 030409001024 | 电力电缆ZR-YJV-5×4 | 1.名称:电力电缆ZR-YJV-5×4 2.型号规格:ZR-YJV-5×4 3.电压（KV）:1KV以内 4.安装形式:管、桥架内 5.综合考虑部分操作物的超高增加费 6.其他未列明及未注明详见招标文件、设计图纸与标准规范图集要求的所有工作内容及相关材料，并符合设计要求、满足施工规定要求 | m | 714.1
本页小计
分部分项工程项目清单计价表
工程名称：立体仓库（扩建）-电气工程 | [5 empty] | 第 7 页 共 24 页
序号 | 项目编码 | 项目名称 | 项目特征描述 | 计量 单位 | 工程量 |  | 金额（元）
[7 empty] | 综合单价 | 合价
22 | 030409001025 | 电力电缆ZR-YJV-5×6 | 1.名称:电力电缆ZR-YJV-5×6 2.型号规格:ZR-YJV-5×6 3.电压（KV）:1KV以内 4.安装形式:管、桥架内 5.综合考虑部分操作物的超高增加费 6.其他未列明及未注明详见招标文件、设计图纸与标准规范图集要求的所有工作内容及相关材料，并符合设计要求、满足施工规定要求 | m | 187.77
23 | 030409002003 | 电缆KYJV-4×1.5 | 1.名称:电缆KYJV-4×1.5 2.型号规格:KYJV-4×1.5 3.电压（KV）:1KV以内 4.安装形式:管、桥架内 5.综合考虑部分操作物的超高增加费 6.其他未列明及未注明详见招标文件、设计图纸与标准规范图集要求的所有工作内容及相关材料，并符合设计要求、满足施工规定要求 | m | 244.1
24 | 030409002004 | 电缆ZR-KYJV-6×1.5 | 1.名称:电缆ZR-KYJV-6×1.5 2.型号规格:ZR-KYJV-6×1.5 3.电压（KV）:1KV以内 4.安装形式:管、桥架内 5.综合考虑部分操作物的超高增加费 6.其他未列明及未注明详见招标文件、设计图纸与标准规范图集要求的所有工作内容及相关材料，并符合设计要求、满足施工规定要求 | m | 74.56
本页小计
分部分项工程项目清单计价表
工程名称：立体仓库（扩建）-电气工程 | [5 empty] | 第 8 页 共 24 页
序号 | 项目编码 | 项目名称 | 项目特征描述 | 计量 单位 | 工程量 |  | 金额（元）
[7 empty] | 综合单价 | 合价
25 | 030409003005 | 120mm2电力电缆终端头 | 1.名称:电力电缆终端头 2.型号规格:五芯120mm2 3.电压（KV）:1KV以内 4.其他未列明及未注明详见招标文件、设计图纸与标准规范图集要求的所有工作内容及相关材料，并符合设计要求、满足施工规定要求 | 个 | 2
26 | 030409003006 | 50mm2电力电缆终端头 | 1.名称:电力电缆终端头 2.型号规格:五芯50mm2 3.电压（KV）:1KV以内 4.其他未列明及未注明详见招标文件、设计图纸与标准规范图集要求的所有工作内容及相关材料，并符合设计要求、满足施工规定要求 | 个 | 6
27 | 030409003007 | 16mm2电力电缆终端头 | 1.名称:电力电缆终端头 2.型号规格:五芯16mm2以下 3.电压（KV）:1KV以内 4.其他未列明及未注明详见招标文件、设计图纸与标准规范图集要求的所有工作内容及相关材料，并符合设计要求、满足施工规定要求 | 个 | 13
28 | 030409003008 | 16mm2矿物绝缘电缆终端头 | 1.名称:矿物绝缘电缆终端头 2.型号规格:五芯16mm2以下 3.电压（KV）:1KV以内 4.其他未列明及未注明详见招标文件、设计图纸与标准规范图集要求的所有工作内容及相关材料，并符合设计要求、满足施工规定要求 | 个 | 2
本页小计
分部分项工程项目清单计价表
工程名称：立体仓库（扩建）-电气工程 | [5 empty] | 第 9 页 共 24 页
序号 | 项目编码 | 项目名称 | 项目特征描述 | 计量 单位 | 工程量 |  | 金额（元）
[7 empty] | 综合单价 | 合价
29 | 030409005002 | 控制电缆头 | 1.名称:控制电缆终端头 2.型号规格:6芯以下 3.电压（KV）:1KV以内 4.其他未列明及未注明详见招标文件、设计图纸与标准规范图集要求的所有工作内容及相关材料，并符合设计要求、满足施工规定要求 | 个 | 4
30 | 030412001034 | 配管镀锌钢管SC20 | 1.名称:配管SC20 2.型号规格:SC20×2.0 3.配置形式:明配 4.接地要求:按规范要求 5.综合考虑部分操作物的超高增加费 6.其他未列明及未注明详见招标文件、设计图纸与标准规范图集要求的所有工作内容及相关材料，并符合设计要求、满足施工规定要求 | m | 588.13
31 | 030412001035 | 配管镀锌钢管SC20 | 1.名称:配管SC20 2.型号规格:SC20×2.0 3.配置形式:暗配 4.接地要求:按规范要求 5.其他未列明及未注明详见招标文件、设计图纸与标准规范图集要求的所有工作内容及相关材料，并符合设计要求、满足施工规定要求 | m | 201.75
32 | 030412001036 | 配管镀锌钢管SC25 | 1.名称:配管SC25 2.型号规格:SC25×2.0 3.配置形式:明配 4.接地要求:按规范要求 5.综合考虑部分操作物的超高增加费 6.其他未列明及未注明详见招标文件、设计图纸与标准规范图集要求的所有工作内容及相关材料，并符合设计要求、满足施工规定要求 | m | 42.89
本页小计
分部分项工程项目清单计价表
工程名称：立体仓库（扩建）-电气工程 | [5 empty] | 第 10 页 共 24 页
序号 | 项目编码 | 项目名称 | 项目特征描述 | 计量 单位 | 工程量 |  | 金额（元）
[7 empty] | 综合单价 | 合价
33 | 030412001037 | 配管镀锌钢管SC25 | 1.名称:配管SC25 2.型号规格:SC25×2.0 3.配置形式:暗配 4.接地要求:按规范要求 5.其他未列明及未注明详见招标文件、设计图纸与标准规范图集要求的所有工作内容及相关材料，并符合设计要求、满足施工规定要求 | m | 88
34 | 030412001038 | 配管镀锌钢管SC32 | 1.名称:配管SC32 2.型号规格:SC32×2.0 3.配置形式:明配 4.接地要求:按规范要求 5.综合考虑部分操作物的超高增加费 6.其他未列明及未注明详见招标文件、设计图纸与标准规范图集要求的所有工作内容及相关材料，并符合设计要求、满足施工规定要求 | m | 55.06
35 | 030412001039 | 配管镀锌钢管SC32 | 1.名称:配管SC32 2.型号规格:SC32×2.0 3.配置形式:暗配 4.接地要求:按规范要求 5.其他未列明及未注明详见招标文件、设计图纸与标准规范图集要求的所有工作内容及相关材料，并符合设计要求、满足施工规定要求 | m | 28.2
36 | 030412001040 | 配管镀锌钢管SC40 | 1.名称:配管SC40 2.型号规格:SC40×2.0 3.配置形式:明配 4.接地要求:按规范要求 5.综合考虑部分操作物的超高增加费 6.其他未列明及未注明详见招标文件、设计图纸与标准规范图集要求的所有工作内容及相关材料，并符合设计要求、满足施工规定要求 | m | 11.1
本页小计
分部分项工程项目清单计价表
工程名称：立体仓库（扩建）-电气工程 | [5 empty] | 第 11 页 共 24 页
序号 | 项目编码 | 项目名称 | 项目特征描述 | 计量 单位 | 工程量 |  | 金额（元）
[7 empty] | 综合单价 | 合价
37 | 030412001041 | 配管镀锌钢管SC40 | 1.名称:配管SC40 2.型号规格:SC40×2.0 3.配置形式:暗配 4.接地要求:按规范要求 5.其他未列明及未注明详见招标文件、设计图纸与标准规范图集要求的所有工作内容及相关材料，并符合设计要求、满足施工规定要求 | m | 6
38 | 030412001042 | 配管镀锌钢管SC50 | 1.名称:配管SC50 2.型号规格:SC50×2.0 3.配置形式:明配 4.接地要求:按规范要求 5.其他未列明及未注明详见招标文件、设计图纸与标准规范图集要求的所有工作内容及相关材料，并符合设计要求、满足施工规定要求 | m | 1.5
39 | 030412002005 | 金属线槽300×100 | 1.名称:金属线槽300×100 2.型号规格:300×100×1.5mm 3.接地要求:按规范要求 5.综合考虑部分操作物的超高增加费 6.其他未列明及未注明详见招标文件、设计图纸与标准规范图集要求的所有工作内容及相关材料，并符合设计要求、满足施工规定要求 | m | 339.19
40 | 030412002006 | 封闭式防火槽式桥架300×150 | 1.名称:封闭式防火槽式桥架300×150 2.型号规格:300×150×1.5mm 3.接地要求:按规范要求 5.综合考虑部分操作物的超高增加费 6.其他未列明及未注明详见招标文件、设计图纸与标准规范图集要求的所有工作内容及相关材料，并符合设计要求、满足施工规定要求 | m | 82.97
本页小计
分部分项工程项目清单计价表
工程名称：立体仓库（扩建）-电气工程 | [5 empty] | 第 12 页 共 24 页
序号 | 项目编码 | 项目名称 | 项目特征描述 | 计量 单位 | 工程量 |  | 金额（元）
[7 empty] | 综合单价 | 合价
41 | 030412002007 | 封闭式槽式桥架400×150 | 1.名称:封闭式槽式桥架400×150 2.型号规格:400×150×2.0mm 3.接地要求:按规范要求 5.综合考虑部分操作物的超高增加费 6.其他未列明及未注明详见招标文件、设计图纸与标准规范图集要求的所有工作内容及相关材料，并符合设计要求、满足施工规定要求 | m | 68.68
42 | 031301005007 | 支/吊架制作安装 | 1.名称:支/吊架制作安装 2.型号规格:综合考虑 3.刷红丹漆1遍、调和漆2遍 4.其他未列明及未注明详见招标文件、设计图纸与标准规范图集要求的所有工作内容及相关材料，并符合设计要求、满足施工规定要求 | kg | 887.19
43 | 031301001005 | 凿槽及修补 | 1.名称:凿槽及修补 2.其他未列明及未注明详见招标文件、设计图纸与标准规范图集要求的所有工作内容及相关材料，并符合设计要求、满足施工规定要求 | m | 323.95
44 | 030409011003 | 防火堵料(包) | 1.名称:孔洞封堵 2.材质:非燃性防火封堵材料 3.其他:其他未列明及未注明详见招标文件、设计图纸与标准规范图集要求的所有工作内容及相关材料，并符合设计要求、满足施工规定要求 | kg | 12
45 | 030416006002 | 输配电装置系统 | 1.名称:送配电系统调试 2.电压等级:1KV以下 3.其他未列明及未注明详见招标文件、设计图纸与标准规范图集要求的所有工作内容及相关材料，并符合设计要求、满足施工规定要求 | 系统 | 3
本页小计
分部分项工程项目清单计价表
工程名称：立体仓库（扩建）-电气工程 | [5 empty] | 第 13 页 共 24 页
序号 | 项目编码 | 项目名称 | 项目特征描述 | 计量 单位 | 工程量 |  | 金额（元）
[7 empty] | 综合单价 | 合价
46 | 030416009002 | 自动投入装置 | 1.名称:自动投入装置调试 2.电压等级:1KV以下 3.其他未列明及未注明详见招标文件、设计图纸与标准规范图集要求的所有工作内容及相关材料，并符合设计要求、满足施工规定要求 | 系统 | 1
照明工程
开关插座灯具
47 | 030413005006 | LED154W三防天棚灯 | 1.名称:LED154W三防天棚灯 2.型号规格:LED154W 3.安装方式:综合考虑 4.综合考虑部分操作物的超高增加费 5.其他未列明及未注明详见招标文件、设计图纸与标准规范图集要求的所有工作内容及相关材料，并符合设计要求、满足施工规定要求 | 套 | 50
48 | 030413005007 | LED69W三防天棚灯 | 1.名称:LED69W三防天棚灯 2.型号规格:LED69W 3.安装方式:综合考虑 4.综合考虑部分操作物的超高增加费 5.其他未列明及未注明详见招标文件、设计图纸与标准规范图集要求的所有工作内容及相关材料，并符合设计要求、满足施工规定要求 | 套 | 84
49 | 030413003004 | LED18W三防单管灯 | 1.名称:LED18W三防单管灯 2.型号规格:LED18W 3.安装形式:综合考虑 5.其他未列明及未注明详见招标文件、设计图纸与标准规范图集要求的所有工作内容及相关材料，并符合设计要求、满足施工规定要求 | 套 | 18
本页小计
分部分项工程项目清单计价表
工程名称：立体仓库（扩建）-电气工程 | [5 empty] | 第 14 页 共 24 页
序号 | 项目编码 | 项目名称 | 项目特征描述 | 计量 单位 | 工程量 |  | 金额（元）
[7 empty] | 综合单价 | 合价
50 | 030413003005 | LED2×18W双管灯 | 1.名称:LED2×18W双管灯 2.型号规格:LED2×18W 3.安装形式:综合考虑 5.其他未列明及未注明详见招标文件、设计图纸与标准规范图集要求的所有工作内容及相关材料，并符合设计要求、满足施工规定要求 | 套 | 1
51 | 030413002008 | LED20W筒灯 | 1.名称:LED20W筒灯 2.型号规格:LED20W 3.安装形式:嵌装 5.其他未列明及未注明详见招标文件、设计图纸与标准规范图集要求的所有工作内容及相关材料，并符合设计要求、满足施工规定要求 | 套 | 29
52 | 030413001004 | LED25W人体感应吸顶灯 | 1.名称:LED25W人体感应吸顶灯 2.型号规格:LED25W 3.安装形式:吸顶 5.其他未列明及未注明详见招标文件、设计图纸与标准规范图集要求的所有工作内容及相关材料，并符合设计要求、满足施工规定要求 | 套 | 22
53 | 030413002009 | LED37W平板灯 | 1.名称:LED37W平板灯 2.型号规格:LED37W 3.安装形式:嵌入式 5.其他未列明及未注明详见招标文件、设计图纸与标准规范图集要求的所有工作内容及相关材料，并符合设计要求、满足施工规定要求 | 套 | 1
54 | 030413002010 | LED65W平板灯 | 1.名称:LED65W平板灯 2.型号规格:LED65W 3.安装形式:嵌入式 5.其他未列明及未注明详见招标文件、设计图纸与标准规范图集要求的所有工作内容及相关材料，并符合设计要求、满足施工规定要求 | 套 | 2
本页小计
分部分项工程项目清单计价表
工程名称：立体仓库（扩建）-电气工程 | [5 empty] | 第 15 页 共 24 页
序号 | 项目编码 | 项目名称 | 项目特征描述 | 计量 单位 | 工程量 |  | 金额（元）
[7 empty] | 综合单价 | 合价
55 | 030413005008 | LED80W防爆灯 | 1.名称:LED80W防爆灯 2.型号规格:LED80W 3.安装形式:吸顶 4.超高部分增加费综合考虑 5.其他未列明及未注明详见招标文件、设计图纸与标准规范图集要求的所有工作内容及相关材料，并符合设计要求、满足施工规定要求 | 套 | 1
56 | 030413002011 | 疏散出口标志灯 | 1.名称:疏散出口标志灯 2.型号规格:LED1W 3.安装形式:综合考虑 5.其他未列明及未注明详见招标文件、设计图纸与标准规范图集要求的所有工作内容及相关材料，并符合设计要求、满足施工规定要求 | 套 | 8
57 | 030413002012 | 楼层指示灯 | 1.名称:楼层指示灯 2.型号规格:LED1W 3.安装形式:综合考虑 5.其他未列明及未注明详见招标文件、设计图纸与标准规范图集要求的所有工作内容及相关材料，并符合设计要求、满足施工规定要求 | 套 | 2
58 | 030413002013 | 安全出口标志灯 | 1.名称:安全出口标志灯 2.型号规格:LED1W 3.安装形式:综合考虑 5.其他未列明及未注明详见招标文件、设计图纸与标准规范图集要求的所有工作内容及相关材料，并符合设计要求、满足施工规定要求 | 套 | 8
59 | 030413002014 | 室外疏散指示灯 | 1.名称:室外疏散指示灯 2.型号规格:LED1W 3.安装形式:综合考虑 5.其他未列明及未注明详见招标文件、设计图纸与标准规范图集要求的所有工作内容及相关材料，并符合设计要求、满足施工规定要求 | 套 | 2
本页小计
分部分项工程项目清单计价表
工程名称：立体仓库（扩建）-电气工程 | [5 empty] | 第 16 页 共 24 页
序号 | 项目编码 | 项目名称 | 项目特征描述 | 计量 单位 | 工程量 |  | 金额（元）
[7 empty] | 综合单价 | 合价
60 | 030413002015 | 单向疏散指示灯 | 1.名称:单向疏散指示灯 2.型号规格:LED1W 3.安装形式:综合考虑 5.其他未列明及未注明详见招标文件、设计图纸与标准规范图集要求的所有工作内容及相关材料，并符合设计要求、满足施工规定要求 | 套 | 32
61 | 030413005009 | 室外应急照明灯 | 1.名称:室外应急照明灯 2.型号规格:LED7W 3.安装形式:综合考虑 5.其他未列明及未注明详见招标文件、设计图纸与标准规范图集要求的所有工作内容及相关材料，并符合设计要求、满足施工规定要求 | 套 | 9
62 | 030413005010 | 三防应急照明灯 | 1.名称:三防应急照明灯 2.型号规格:LED7W 3.安装形式:综合考虑 5.其他未列明及未注明详见招标文件、设计图纸与标准规范图集要求的所有工作内容及相关材料，并符合设计要求、满足施工规定要求 | 套 | 3
63 | 030413005011 | 应急照明灯 | 1.名称:应急照明灯 2.型号规格:LED7W 3.安装形式:综合考虑 5.其他未列明及未注明详见招标文件、设计图纸与标准规范图集要求的所有工作内容及相关材料，并符合设计要求、满足施工规定要求 | 套 | 41
64 | 030413014007 | 单相二三眼安全型插座 | 1.名称:单相二三眼安全型插座 2.型号规格:10A 3.安装形式:综合考虑 5.其他未列明及未注明详见招标文件、设计图纸与标准规范图集要求的所有工作内容及相关材料，并符合设计要求、满足施工规定要求 | 套 | 6
本页小计
分部分项工程项目清单计价表
工程名称：立体仓库（扩建）-电气工程 | [5 empty] | 第 17 页 共 24 页
序号 | 项目编码 | 项目名称 | 项目特征描述 | 计量 单位 | 工程量 |  | 金额（元）
[7 empty] | 综合单价 | 合价
65 | 030413014008 | 灭蝇灯单相二三眼安全型插座 | 1.名称:灭蝇灯单相二三眼安全型插座 2.型号规格:10A 3.安装形式:综合考虑 5.其他未列明及未注明详见招标文件、设计图纸与标准规范图集要求的所有工作内容及相关材料，并符合设计要求、满足施工规定要求 | 套 | 18
66 | 030413014009 | 空调插座 | 1.名称:空调插座 2.型号规格:16A 3.安装形式:综合考虑 5.其他未列明及未注明详见招标文件、设计图纸与标准规范图集要求的所有工作内容及相关材料，并符合设计要求、满足施工规定要求 | 套 | 1
67 | 030413014010 | 单相三极插座 | 1.名称:单相三极插座 2.型号规格:16A 3.安装形式:综合考虑 5.其他未列明及未注明详见招标文件、设计图纸与标准规范图集要求的所有工作内容及相关材料，并符合设计要求、满足施工规定要求 | 套 | 20
68 | 030413014011 | 三相防爆插座 | 1.名称:三相防爆插座 2.型号规格:25A 3.安装形式:综合考虑 5.其他未列明及未注明详见招标文件、设计图纸与标准规范图集要求的所有工作内容及相关材料，并符合设计要求、满足施工规定要求 | 套 | 6
69 | 030413013009 | 单联单控暗开关 | 1.名称:单联单控暗开关 2.型号规格:10A 3.安装形式:综合考虑 5.其他未列明及未注明详见招标文件、设计图纸与标准规范图集要求的所有工作内容及相关材料，并符合设计要求、满足施工规定要求 | 套 | 4
本页小计
分部分项工程项目清单计价表
工程名称：立体仓库（扩建）-电气工程 | [5 empty] | 第 18 页 共 24 页
序号 | 项目编码 | 项目名称 | 项目特征描述 | 计量 单位 | 工程量 |  | 金额（元）
[7 empty] | 综合单价 | 合价
70 | 030413013010 | 双联单控暗开关 | 1.名称:双联单控暗开关 2.型号规格:10A 3.安装形式:综合考虑 5.其他未列明及未注明详见招标文件、设计图纸与标准规范图集要求的所有工作内容及相关材料，并符合设计要求、满足施工规定要求 | 套 | 6
71 | 030413013011 | 三联单控暗开关 | 1.名称:三联单控暗开关 2.型号规格:10A 3.安装形式:综合考虑 5.其他未列明及未注明详见招标文件、设计图纸与标准规范图集要求的所有工作内容及相关材料，并符合设计要求、满足施工规定要求 | 套 | 5
72 | 030413013012 | 三防三联单控暗开关 | 1.名称:三防三联单控暗开关 2.型号规格:10A 3.安装形式:综合考虑 5.其他未列明及未注明详见招标文件、设计图纸与标准规范图集要求的所有工作内容及相关材料，并符合设计要求、满足施工规定要求 | 套 | 1
73 | 030413013013 | 防爆单联单控暗开关 | 1.名称:防爆单联单控暗开关 2.型号规格:10A 3.安装形式:综合考虑 5.其他未列明及未注明详见招标文件、设计图纸与标准规范图集要求的所有工作内容及相关材料，并符合设计要求、满足施工规定要求 | 套 | 1
本页小计
分部分项工程项目清单计价表
工程名称：立体仓库（扩建）-电气工程 | [5 empty] | 第 19 页 共 24 页
序号 | 项目编码 | 项目名称 | 项目特征描述 | 计量 单位 | 工程量 |  | 金额（元）
[7 empty] | 综合单价 | 合价
74 | 030503002002 | 智能照明集中控制器 | 1.名称:智能照明集中控制器 2.型号规格:按设计要求 3.安装形式:综合考虑 5.其他未列明及未注明详见招标文件、设计图纸与标准规范图集要求的所有工作内容及相关材料，并符合设计要求、满足施工规定要求 | 台 | 2
75 | 030412006008 | 接线盒 | 1.名称:接线盒 2.其他未列明及未注明详见招标文件、设计图纸与标准规范图集要求的所有工作内容及相关材料，并符合设计要求、满足施工规定要求 | 个 | 561
线管
76 | 030412004019 | 配线NH-RVV2*2.5 | 1.名称:配线NH-RVV2*2.5 2.型号规格:NH-RVV2*2.5 3.配置形式:综合考虑 4.综合考虑部分操作物的超高增加费 5.其他未列明及未注明详见招标文件、设计图纸与标准规范图集要求的所有工作内容及相关材料，并符合设计要求、满足施工规定要求 | m | 1325.81
77 | 030412004020 | 配线ZRNH-BV2.5 | 1.名称:配线ZRNH-BV2.5 2.型号规格:ZRNH-BV2.5 3.配置形式:综合考虑 4.综合考虑部分操作物的超高增加费 5.其他未列明及未注明详见招标文件、设计图纸与标准规范图集要求的所有工作内容及相关材料，并符合设计要求、满足施工规定要求 | m | 872.16
本页小计
分部分项工程项目清单计价表
工程名称：立体仓库（扩建）-电气工程 | [5 empty] | 第 20 页 共 24 页
序号 | 项目编码 | 项目名称 | 项目特征描述 | 计量 单位 | 工程量 |  | 金额（元）
[7 empty] | 综合单价 | 合价
78 | 030412004021 | 配线ZRNH-BV4 | 1.名称:配线ZRNH-BV4 2.型号规格:ZRNH-BV4 3.配置形式:综合考虑 4.综合考虑部分操作物的超高增加费 5.其他未列明及未注明详见招标文件、设计图纸与标准规范图集要求的所有工作内容及相关材料，并符合设计要求、满足施工规定要求 | m | 5405.26
79 | 030412004022 | 配线ZR-BV2.5 | 1.名称:配线ZR-BV2.5 2.型号规格:ZR-BV2.5 3.配置形式:综合考虑 4.综合考虑部分操作物的超高增加费 5.其他未列明及未注明详见招标文件、设计图纸与标准规范图集要求的所有工作内容及相关材料，并符合设计要求、满足施工规定要求 | m | 6005.45
80 | 030412004023 | 配线ZR-BV4 | 1.名称:配线ZR-BV4 2.型号规格:ZR-BV4 3.配置形式:综合考虑 4.综合考虑部分操作物的超高增加费 5.其他未列明及未注明详见招标文件、设计图纸与标准规范图集要求的所有工作内容及相关材料，并符合设计要求、满足施工规定要求 | m | 6412.7
81 | 030412001043 | 配管镀锌钢管SC20 | 1.名称:配管SC20 2.型号规格:SC20×2.0 3.配置形式:明配 4.接地要求:按规范要求 4.综合考虑部分操作物的超高增加费 5.其他未列明及未注明详见招标文件、设计图纸与标准规范图集要求的所有工作内容及相关材料，并符合设计要求、满足施工规定要求 | m | 4189.66
本页小计
分部分项工程项目清单计价表
工程名称：立体仓库（扩建）-电气工程 | [5 empty] | 第 21 页 共 24 页
序号 | 项目编码 | 项目名称 | 项目特征描述 | 计量 单位 | 工程量 |  | 金额（元）
[7 empty] | 综合单价 | 合价
82 | 030412001044 | 配管镀锌钢管SC20 | 1.名称:配管SC20 2.型号规格:SC20×2.0 3.配置形式:暗配 4.接地要求:按规范要求 5.其他未列明及未注明详见招标文件、设计图纸与标准规范图集要求的所有工作内容及相关材料，并符合设计要求、满足施工规定要求 | m | 597
83 | 030412001045 | 金属软管 | 1.名称:金属软管 2.型号规格:Φ25 3.配置形式:综合考虑 4.接地要求:按规范要求 5.其他未列明及未注明详见招标文件、设计图纸与标准规范图集要求的所有工作内容及相关材料，并符合设计要求、满足施工规定要求 | m | 7
84 | 030412001046 | 金属软管 | 1.名称:金属软管 2.型号规格:Φ20 3.配置形式:综合考虑 4.接地要求:按规范要求 5.其他未列明及未注明详见招标文件、设计图纸与标准规范图集要求的所有工作内容及相关材料，并符合设计要求、满足施工规定要求 | m | 57.6
85 | 031301001006 | 凿槽及修补 | 1.名称:凿槽及修补 2.其他未列明及未注明详见招标文件、设计图纸与标准规范图集要求的所有工作内容及相关材料，并符合设计要求、满足施工规定要求 | m | 597
防雷接地
本页小计
分部分项工程项目清单计价表
工程名称：立体仓库（扩建）-电气工程 | [5 empty] | 第 22 页 共 24 页
序号 | 项目编码 | 项目名称 | 项目特征描述 | 计量 单位 | 工程量 |  | 金额（元）
[7 empty] | 综合单价 | 合价
86 | 030410005002 | 镀锌圆钢Φ12避雷网 | 1.名称:镀锌圆钢Φ12避雷网 2.材质:镀锌圆钢 3.规格:Φ12 4.安装形式:屋面敷设 5.详见图纸及图集15J207-1 P1-30页 B方案做法 6.其他未列明及未注明详见招标文件、设计图纸与标准规范图集要求的所有工作内容及相关材料，并符合设计要求、满足施工规定要求 | m | 2605
87 | 030410003002 | 避雷引下线 | 1.名称:避雷引下线 2.材质规格:型钢 3.安装形式:综合考虑 4.其他未列明及未注明详见招标文件、设计图纸与标准规范图集要求的所有工作内容及相关材料，并符合设计要求、满足施工规定要求 | m | 1074.33
88 | 030410007004 | MEB总等电位端子箱 | 1.名称:MEB总等电位端子箱 2.材质规格:综合考虑 3.安装方式:综合考虑 4.其他未列明及未注明详见招标文件、设计图纸与标准规范图集要求的所有工作内容及相关材料，并符合设计要求、满足施工规定要求 | 台 | 1
89 | 030410007005 | SEB等电位端子箱 | 1.名称:SEB等电位端子箱 2.材质规格:综合考虑 3.安装方式:综合考虑 4.其他未列明及未注明详见招标文件、设计图纸与标准规范图集要求的所有工作内容及相关材料，并符合设计要求、满足施工规定要求 | 台 | 2
本页小计
分部分项工程项目清单计价表
工程名称：立体仓库（扩建）-电气工程 | [5 empty] | 第 23 页 共 24 页
序号 | 项目编码 | 项目名称 | 项目特征描述 | 计量 单位 | 工程量 |  | 金额（元）
[7 empty] | 综合单价 | 合价
90 | 030410007006 | 接地电阻测试卡 | 1.名称:接地电阻测试卡（点） 2.材质规格:综合考虑 3.安装方式:综合考虑 4.其他未列明及未注明详见招标文件、设计图纸与标准规范图集要求的所有工作内容及相关材料，并符合设计要求、满足施工规定要求 | 台 | 4
91 | 030410002003 | 40×4不锈钢扁钢接地母线 | 1.名称:接地母线 2.材质规格:304#不锈钢40×4扁钢 3.安装方式:埋地暗敷 4.其他未列明及未注明详见招标文件、设计图纸与标准规范图集要求的所有工作内容及相关材料，并符合设计要求、满足施工规定要求 | m | 19.6
92 | 030410002004 | 40×4镀锌扁钢接地母线 | 1.名称:接地母线 2.材质规格:40×4镀锌扁钢 3.安装方式:明敷 4.其他未列明及未注明详见招标文件、设计图纸与标准规范图集要求的所有工作内容及相关材料，并符合设计要求、满足施工规定要求 | m | 87.86
93 | 030410004002 | 均压环 | 1.名称:均压环 2.材质规格:利用梁内钢筋不小于Φ16 3.安装方式:明敷 4.其他未列明及未注明详见招标文件、设计图纸与标准规范图集要求的所有工作内容及相关材料，并符合设计要求、满足施工规定要求 | m | 2198.7
本页小计
分部分项工程项目清单计价表
工程名称：立体仓库（扩建）-电气工程 | [5 empty] | 第 24 页 共 24 页
序号 | 项目编码 | 项目名称 | 项目特征描述 | 计量 单位 | 工程量 |  | 金额（元）
[7 empty] | 综合单价 | 合价
94 | 030410011001 | 接地跨接 | 1.名称:接地跨接 2.材质规格:镀锌圆钢Φ12 3.部位:屋面 4.其他未列明及未注明详见招标文件、设计图纸与标准规范图集要求的所有工作内容及相关材料，并符合设计要求、满足施工规定要求 | 处 | 14
95 | 030416027002 | 接地装置 | 1.名称:防雷接地装置调试 2.型号:接地网 3.其他未列明及未注明详见招标文件、设计图纸与标准规范图集要求的所有工作内容及相关材料，并符合设计要求、满足施工规定要求 | 系统 | 1
本页小计
合 计

## E.2.1 分部分项工程项目清单计价表 (12)
分部分项工程项目清单计价表
工程名称：立体仓库（扩建）-弱电工程 | [5 empty] | 第 1 页 共 6 页
序号 | 项目编码 | 项目名称 | 项目特征描述 | 计量 单位 | 工程量 |  | 金额（元）
[7 empty] | 综合单价 | 合价
设备
1 | 030502010002 | 2TO网络插座 | 1.名称:2TO网络插座 2.类别:6类 3.规格:2TO 4..安装方式:暗装 5.其他未列明及未注明详见招标文件、设计图纸与标准规范图集要求的所有工作内容及相关材料，并符合设计要求、满足施工规定要求 | 个 | 3
2 | 030506010003 | 枪式IP摄像机 | 1.名称:枪式IP摄像机 2.型号规格:1:18英寸CMOs传感器,≥400万像素≥30米红外照射距离,支持多码流技术,支持H.265，支持镜头(2.8 、3.6 、6 、8mm可选)，支持Poe 供电和DC12v供电，两种供电方式,配22DVAC11VDC，电源适配器;带安装支架 3.安装方式:壁装 4.其他未列明及未注明详见招标文件、设计图纸与标准规范图集要求的所有工作内容及相关材料，并符合设计要求、满足施工规定要求 | 台 | 40
3 | 030502008004 | 12口RJ45配线架 | 1.名称:12口RJ45配线架 2.类别:6类 3.规格:12口RJ45（配套理线器） 4.其他未列明及未注明详见招标文件、设计图纸与标准规范图集要求的所有工作内容及相关材料，并符合设计要求、满足施工规定要求 | 架 | 1
本页小计
分部分项工程项目清单计价表
工程名称：立体仓库（扩建）-弱电工程 | [5 empty] | 第 2 页 共 6 页
序号 | 项目编码 | 项目名称 | 项目特征描述 | 计量 单位 | 工程量 |  | 金额（元）
[7 empty] | 综合单价 | 合价
4 | 030502008005 | 24口RJ45配线架 | 1.名称:24口RJ45配线架 2.类别:6类 3.规格:24口RJ45（配套理线器） 4.其他未列明及未注明详见招标文件、设计图纸与标准规范图集要求的所有工作内容及相关材料，并符合设计要求、满足施工规定要求 | 架 | 4
5 | 030502008006 | 12口光纤配线架 | 1.名称:12口光纤配线架 2.类别:6类 3.规格:12口 4.其他未列明及未注明详见招标文件、设计图纸与标准规范图集要求的所有工作内容及相关材料，并符合设计要求、满足施工规定要求 | 架 | 2
6 | 030502007003 | 六类跳线RJ45 | 1.名称:六类跳线RJ45 2.类别:6类 3.规格:2m 4.其他未列明及未注明详见招标文件、设计图纸与标准规范图集要求的所有工作内容及相关材料，并符合设计要求、满足施工规定要求 | 条 | 108
7 | 030502007004 | 光纤跳线 | 1.名称:光纤跳线 2.类别:6类 3.规格:3m 4.其他未列明及未注明详见招标文件、设计图纸与标准规范图集要求的所有工作内容及相关材料，并符合设计要求、满足施工规定要求 | 条 | 2
8 | 030501005002 | 19寸机柜 | 1.名称:19寸机柜 2.类别:6类 3.规格: 4.其他未列明及未注明详见招标文件、设计图纸与标准规范图集要求的所有工作内容及相关材料，并符合设计要求、满足施工规定要求 | 台 | 1
本页小计
分部分项工程项目清单计价表
工程名称：立体仓库（扩建）-弱电工程 | [5 empty] | 第 3 页 共 6 页
序号 | 项目编码 | 项目名称 | 项目特征描述 | 计量 单位 | 工程量 |  | 金额（元）
[7 empty] | 综合单价 | 合价
9 | 030501015002 | 千兆POE24口交换机带光纤模块 | 1.名称:千兆POE24口交换机带光纤模块 2.类别:6类 3.规格: 4.其他未列明及未注明详见招标文件、设计图纸与标准规范图集要求的所有工作内容及相关材料，并符合设计要求、满足施工规定要求 | 台 | 5
10 | 030501004001 | 磁盘阵列机安装（配18TB企业级HDD硬盘） | 1.名称:磁盘阵列机安装 2.类别:配18TB企业级HDD硬盘12个 3.规格:18TB企业级CMR技术硬盘，RAID6，SATA'SAS可选 4.其他未列明及未注明详见招标文件、设计图纸与标准规范图集要求的所有工作内容及相关材料，并符合设计要求、满足施工规定要求 | 台 | 1
11 | 030406002002 | 一体式UPS 电源 | 1.名称:一体式UPS 电源 2.规格容量:3KVA-120min,一体式,输入220V.AC，输出220V.AC,系统效率≥90,按备电需求配蕾电池，带输出配电 3.其他未列明及未注明详见招标文件、设计图纸与标准规范图集要求的所有工作内容及相关材料，并符合设计要求、满足施工规定要求 | 套 | 1
12 | 030402011033 | UPS弱电配电箱 | 1.名称:UPS弱电配电箱 2.型号规格:详见图纸 3.电压（KV）:220V 4.安装形式:挂装 5.其他未列明及未注明详见招标文件、设计图纸与标准规范图集要求的所有工作内容及相关材料，并符合设计要求、满足施工规定要求 | 台 | 1
本页小计
分部分项工程项目清单计价表
工程名称：立体仓库（扩建）-弱电工程 | [5 empty] | 第 4 页 共 6 页
序号 | 项目编码 | 项目名称 | 项目特征描述 | 计量 单位 | 工程量 |  | 金额（元）
[7 empty] | 综合单价 | 合价
13 | 030502017002 | 双绞线缆测试 | 1.名称:双绞线缆测试 2.其他未列明及未注明详见招标文件、设计图纸与标准规范图集要求的所有工作内容及相关材料，并符合设计要求、满足施工规定要求 | 链路 | 43
14 | 030502019002 | 光纤测试 | 1.名称:光纤测试 2.型号规格:SM24 3.其他未列明及未注明详见招标文件、设计图纸与标准规范图集要求的所有工作内容及相关材料，并符合设计要求、满足施工规定要求 | 链路 | 24
15 | 030506020002 | 安全防范分系统调试 | 1.名称:监控系统调试 2..其他未列明及未注明详见招标文件、设计图纸与标准规范图集要求的所有工作内容及相关材料，并符合设计要求、满足施工规定要求 | 系统 | 1
管线
16 | 030502003002 | 双绞线缆UTP6 | 1.名称:双绞线缆UTP6 2.型号规格:UTP6 3.安装形式:管、桥架内 4.综合考虑部分操作物的超高增加费 5.其他未列明及未注明详见招标文件、设计图纸与标准规范图集要求的所有工作内容及相关材料，并符合设计要求、满足施工规定要求 | m | 1919.46
17 | 030502005002 | 光缆 SM24 | 1.名称:单模光缆 SM24 2.型号规格:SM24 3.安装形式:管、桥架内 4.综合考虑部分操作物的超高增加费 5.其他未列明及未注明详见招标文件、设计图纸与标准规范图集要求的所有工作内容及相关材料，并符合设计要求、满足施工规定要求 | m | 385.65
本页小计
分部分项工程项目清单计价表
工程名称：立体仓库（扩建）-弱电工程 | [5 empty] | 第 5 页 共 6 页
序号 | 项目编码 | 项目名称 | 项目特征描述 | 计量 单位 | 工程量 |  | 金额（元）
[7 empty] | 综合单价 | 合价
18 | 030409001026 | 电力电缆ZRYJV-3×2.5 | 1.名称:电力电缆ZRYJV-3×2.5 2.型号规格:ZRYJV-3×2.5 3.电压（KV）:1KV以内 4.安装形式:管、桥架内 5.综合考虑部分操作物的超高增加费 6.其他未列明及未注明详见招标文件、设计图纸与标准规范图集要求的所有工作内容及相关材料，并符合设计要求、满足施工规定要求 | m | 204.15
19 | 030412001047 | 配管镀锌钢管SC20 | 1.名称:配管SC20 2.型号规格:SC20×2.0 3.配置形式:明配 4.接地要求:按规范要求 4.综合考虑部分操作物的超高增加费 5.其他未列明及未注明详见招标文件、设计图纸与标准规范图集要求的所有工作内容及相关材料，并符合设计要求、满足施工规定要求 | m | 410.68
20 | 030412001048 | 配管镀锌钢管SC25 | 1.名称:配管SC25 2.型号规格:SC25×2.0 3.配置形式:明配 4.接地要求:按规范要求 5.其他未列明及未注明详见招标文件、设计图纸与标准规范图集要求的所有工作内容及相关材料，并符合设计要求、满足施工规定要求 | m | 12.78
21 | 030412002008 | 金属线槽200×100 | 1.名称:金属线槽200×100 2.型号规格:200×100×1.5mm 3.接地要求:按规范要求 4.其他未列明及未注明详见招标文件、设计图纸与标准规范图集要求的所有工作内容及相关材料，并符合设计要求、满足施工规定要求 | m | 394.56
本页小计
分部分项工程项目清单计价表
工程名称：立体仓库（扩建）-弱电工程 | [5 empty] | 第 6 页 共 6 页
序号 | 项目编码 | 项目名称 | 项目特征描述 | 计量 单位 | 工程量 |  | 金额（元）
[7 empty] | 综合单价 | 合价
22 | 031301005008 | 支/吊架制作安装 | 1.名称:支/吊架制作安装 2.型号规格:综合考虑 3.刷红丹漆1遍、调和漆2遍 4.其他未列明及未注明详见招标文件、设计图纸与标准规范图集要求的所有工作内容及相关材料，并符合设计要求、满足施工规定要求 | kg | 639.35
23 | 031301001007 | 凿槽及修补 | 1.名称:凿槽及修补 2.其他未列明及未注明详见招标文件、设计图纸与标准规范图集要求的所有工作内容及相关材料，并符合设计要求、满足施工规定要求 | m | 17.05
本页小计
合 计

## E.2.1 分部分项工程项目清单计价表 (13)
分部分项工程项目清单计价表
工程名称：立体仓库（扩建）-给排水工程 | [5 empty] | 第 1 页 共 7 页
序号 | 项目编码 | 项目名称 | 项目特征描述 | 计量 单位 | 工程量 |  | 金额（元）
[7 empty] | 综合单价 | 合价
给排水
洁具
1 | 031003008002 | 成品拖把池 | 1.名称:成品拖把池 2.材质:陶瓷 3.规格、类型:节水型、低噪声卫生器具及配件，自带水封 4.附件名称、数量:含水龙头、角阀及各种附件等 5.其他未列明及未注明详见招标文件、设计图纸与标准规范图集要求的所有工作内容及相关材料，并符合设计要求、满足施工规定要求 | 组 | 2
2 | 031003014006 | 不锈钢地漏DN100 | 1.名称:不锈钢地漏DN100 2.材质:304#不锈钢 3.规格、类型:DN100 4.其他未列明及未注明详见招标文件、设计图纸与标准规范图集要求的所有工作内容及相关材料，并符合设计要求、满足施工规定要求 | 个 | 9
3 | 031003014007 | 不锈钢87型雨水斗DN150 | 1.名称:87型雨水斗DN150 2.材质:304#不锈钢 3.规格、类型:DN150(含落水口) 4.其他未列明及未注明详见招标文件、设计图纸与标准规范图集要求的所有工作内容及相关材料，并符合设计要求、满足施工规定要求 | 个 | 42
管道
本页小计
分部分项工程项目清单计价表
工程名称：立体仓库（扩建）-给排水工程 | [5 empty] | 第 2 页 共 7 页
序号 | 项目编码 | 项目名称 | 项目特征描述 | 计量 单位 | 工程量 |  | 金额（元）
[7 empty] | 综合单价 | 合价
4 | 031001007002 | PSP钢塑复合管DN20 | 1.名称:PSP钢塑复合管DN20 2.材质:PSP钢塑复合管 3.规格:DN20 4.连接形式:螺纹连接 5.包含管道管件安装等 6.压力试验及冲洗设计要求:水压试验、水冲洗 7.管道外防腐及刷永久性标识，具体要求详见设计图纸 8.部位:冷水 9.其他未列明及未注明详见招标文件、设计图纸与标准规范图集要求的所有工作内容及相关材料，并符合设计要求、满足施工规定要求 | m | 26.7
5 | 031001008012 | PVC-C排水管DN150 | 1.名称:排水管 2.安装部位:室内 3.介质:污水、废水、通气 4.材质:PVC-C塑料排水管 5.规格:DN150 6.连接形式:粘接连接 7.含H型管、存水弯、伸缩节 8.其他:含管道管件安装，排水管道及管件的材质应耐腐蚀,应具有承受不低于40℃排水温度且连续排水的耐温能力.接口安装连接应可靠、安全，管道外刷永久性标识，具体要求详见设计图纸 9.其他未列明及未注明详见招标文件、设计图纸与标准规范图集要求的所有工作内容及相关材料，并符合设计要求、满足施工规定要求 | m | 3.19
本页小计
分部分项工程项目清单计价表
工程名称：立体仓库（扩建）-给排水工程 | [5 empty] | 第 3 页 共 7 页
序号 | 项目编码 | 项目名称 | 项目特征描述 | 计量 单位 | 工程量 |  | 金额（元）
[7 empty] | 综合单价 | 合价
6 | 031001008013 | PVC-C排水管DN100 | 1.名称:排水管 2.安装部位:室内 3.介质:污水、废水、通气 4.材质:PVC-C塑料排水管 5.规格:DN100 6.连接形式:粘接连接 7.含H型管、存水弯、伸缩节 8.其他:含管道管件安装，排水管道及管件的材质应耐腐蚀,应具有承受不低于40℃排水温度且连续排水的耐温能力.接口安装连接应可靠、安全，管道外刷永久性标识，具体要求详见设计图纸 9.其他未列明及未注明详见招标文件、设计图纸与标准规范图集要求的所有工作内容及相关材料，并符合设计要求、满足施工规定要求 | m | 13.47
7 | 031001008014 | PVC-C排水管DN75 | 1.名称:排水管 2.安装部位:室内 3.介质:污水、废水、通气 4.材质:PVC-C塑料排水管 5.规格:DN75 6.连接形式:粘接连接 7.含H型管、存水弯、伸缩节 8.其他:含管道管件安装，排水管道及管件的材质应耐腐蚀,应具有承受不低于40℃排水温度且连续排水的耐温能力.接口安装连接应可靠安全，管道外刷永久性标识，具体要求详见设计图纸 9.其他未列明及未注明详见招标文件、设计图纸与标准规范图集要求的所有工作内容及相关材料，并符合设计要求、满足施工规定要求 | m | 13.12
本页小计
分部分项工程项目清单计价表
工程名称：立体仓库（扩建）-给排水工程 | [5 empty] | 第 4 页 共 7 页
序号 | 项目编码 | 项目名称 | 项目特征描述 | 计量 单位 | 工程量 |  | 金额（元）
[7 empty] | 综合单价 | 合价
8 | 031001008015 | 加厚PVC-U雨水管-DN150 | 1.名称:雨水管 2.安装部位:室外 3.介质:雨水 4.材质:加厚PVC-U塑料排水管 5.规格:DN150 6.连接形式:承插粘接 7.含H型管、存水弯、伸缩节 8.其他:管道须抗紫外线，含管道管件安装，排水管道及管件的材质应耐腐蚀,应具有承受不低于40℃排水温度且连续排水的耐温能力.接口安装连接应可靠、安全，管道外刷永久性标识，具体要求详见设计图纸 9.其他未列明及未注明详见招标文件、设计图纸与标准规范图集要求的所有工作内容及相关材料，并符合设计要求、满足施工规定要求 | m | 813.8
管道附件
9 | 031002011002 | 远传智能水表DN20 | 1.名称:远传智能水表 2.材质:304#不锈钢 3.规格、压力等级:DN20、1.0Mpa,带NB-IOT无线远传技术 4.连接形式:螺纹连接 5.附件配置:不锈钢远传智能水表1个，不锈钢闸阀1个 6.其他未列明及未注明详见招标文件、设计图纸与标准规范图集要求的所有工作内容及相关材料，并符合设计要求、满足施工规定要求 | 组 | 2
本页小计
分部分项工程项目清单计价表
工程名称：立体仓库（扩建）-给排水工程 | [5 empty] | 第 5 页 共 7 页
序号 | 项目编码 | 项目名称 | 项目特征描述 | 计量 单位 | 工程量 |  | 金额（元）
[7 empty] | 综合单价 | 合价
10 | 031002001007 | 铜自动排气阀DN20 | 1.名称:铜自动排气阀DN20 2.规格、型号:ZSFP-10 DN20 3.连接方式:螺纹连接 4.其他未列明及未注明详见招标文件、设计图纸与标准规范图集要求的所有工作内容及相关材料，并符合设计要求、满足施工规定要求 | 个 | 2
其他
11 | 031301003012 | 刚性防水套管制作安装DN150 | 1.名称:刚性防水套管制作安装DN150 2.规格、型号:DN150 3.其他未列明及未注明详见招标文件、设计图纸与标准规范图集要求的所有工作内容及相关材料，并符合设计要求、满足施工规定要求 | 个 | 2
12 | 031301003013 | 刚性防水套管制作安装DN100 | 1.名称:刚性防水套管制作安装DN100 2.规格、型号:DN100 3.其他未列明及未注明详见招标文件、设计图纸与标准规范图集要求的所有工作内容及相关材料，并符合设计要求、满足施工规定要求 | 个 | 8
13 | 031301003014 | 刚性防水套管制作安装DN80 | 1.名称:刚性防水套管制作安装DN80 2.规格、型号:DN80 3.其他未列明及未注明详见招标文件、设计图纸与标准规范图集要求的所有工作内容及相关材料，并符合设计要求、满足施工规定要求 | 个 | 2
本页小计
分部分项工程项目清单计价表
工程名称：立体仓库（扩建）-给排水工程 | [5 empty] | 第 6 页 共 7 页
序号 | 项目编码 | 项目名称 | 项目特征描述 | 计量 单位 | 工程量 |  | 金额（元）
[7 empty] | 综合单价 | 合价
14 | 031301003015 | 刚套管制作安装DN100 | 1.名称:刚套管制作安装DN100 2.规格、型号:DN100 3.其他未列明及未注明详见招标文件、设计图纸与标准规范图集要求的所有工作内容及相关材料，并符合设计要求、满足施工规定要求 | 个 | 3
15 | 031301003016 | 刚性防水套管制作安装DN50 | 1.名称:刚性防水套管制作安装DN50 2.规格、型号:DN50 3.其他未列明及未注明详见招标文件、设计图纸与标准规范图集要求的所有工作内容及相关材料，并符合设计要求、满足施工规定要求 | 个 | 1
16 | 031301003017 | 刚套管制作安装DN65 | 1.名称:刚套管制作安装DN65 2.规格、型号:DN65 3.其他未列明及未注明详见招标文件、设计图纸与标准规范图集要求的所有工作内容及相关材料，并符合设计要求、满足施工规定要求 | 个 | 6
17 | 031301003018 | 刚套管制作安装DN25 | 1.名称:刚套管制作安装DN25 2.规格、型号:DN25 3.其他未列明及未注明详见招标文件、设计图纸与标准规范图集要求的所有工作内容及相关材料，并符合设计要求、满足施工规定要求 | 个 | 1
18 | 031301003019 | 刚套管制作安装DN20 | 1.名称:刚套管制作安装DN20 2.规格、型号:DN20 3.其他未列明及未注明详见招标文件、设计图纸与标准规范图集要求的所有工作内容及相关材料，并符合设计要求、满足施工规定要求 | 个 | 1
本页小计
分部分项工程项目清单计价表
工程名称：立体仓库（扩建）-给排水工程 | [5 empty] | 第 7 页 共 7 页
序号 | 项目编码 | 项目名称 | 项目特征描述 | 计量 单位 | 工程量 |  | 金额（元）
[7 empty] | 综合单价 | 合价
19 | 031301005009 | 支/吊架制作安装 | 1.名称:支/吊架制作安装 2.型号规格:综合考虑 3.刷红丹漆2遍、调和漆2遍 4.其他未列明及未注明详见招标文件、设计图纸与标准规范图集要求的所有工作内容及相关材料，并符合设计要求、满足施工规定要求 | kg | 211.63
本页小计
合 计

## E.2.1 分部分项工程项目清单计价表 (14)
分部分项工程项目清单计价表
工程名称：立体仓库（扩建）-消防工程 | [5 empty] | 第 1 页 共 33 页
序号 | 项目编码 | 项目名称 | 项目特征描述 | 计量 单位 | 工程量 |  | 金额（元）
[7 empty] | 综合单价 | 合价
火灾自动报警系统
1 | 030904008003 | 消防模块箱(端子箱、手报箱) | 1.名称:接线箱 2.规格:端子数量40个,外壳防护等级IP65 3.安装方式:明装 4.其他:其他未列明及未注明详见招标文件、设计图纸与标准规范图集要求的所有工作内容及相关材料，并符合设计要求、满足施工规定要求 | 台 | 1
2 | 030904016002 | 备用电源及电池主机 | 1.名称:智能电源箱 2.规格:电源DC24V/300W;需自带蓄电池,蓄电池组的容量应能保证火灾自动报警及联动控制系统在火灾状态同时工作负荷条件下连续工作3h以上 3.其他:其他未列明及未注明详见招标文件、设计图纸与标准规范图集要求的所有工作内容及相关材料，并符合设计要求、满足施工规定要求 | 套 | 1
3 | 030904007004 | 消防模块 | 1.名称:总线隔离器 2.规格:工作电压总线24VDC；总线和电源双隔离；配底座 3.其他:其他未列明及未注明详见招标文件、设计图纸与标准规范图集要求的所有工作内容及相关材料，并符合设计要求、满足施工规定要求 | 个 | 8
4 | 030904001004 | 点型探测器 | 1.名称:感烟探测器 2.规格:电子编码；工作电压总线24VDC；配底座； 3.线制:二总线型 4.综合考虑部分操作物的超高增加费 5.其他:其他未列明及未注明详见招标文件、设计图纸与标准规范图集要求的所有工作内容及相关材料，并符合设计要求、满足施工规定要求 | 个 | 22
本页小计
分部分项工程项目清单计价表
工程名称：立体仓库（扩建）-消防工程 | [5 empty] | 第 2 页 共 33 页
序号 | 项目编码 | 项目名称 | 项目特征描述 | 计量 单位 | 工程量 |  | 金额（元）
[7 empty] | 综合单价 | 合价
5 | 030904001005 | 点型探测器 | 1.名称:感烟探测器(防爆型) 2.规格:二总线型；电子编码；工作电压总线24VDC；防爆Exd(ib)IICT6Gb；配底座 3.其他:其他未列明及未注明详见招标文件、设计图纸与标准规范图集要求的所有工作内容及相关材料，并符合设计要求、满足施工规定要求 | 个 | 2
6 | 030904001006 | 点型探测器 | 1.名称:感温探测器 2.规格:电子编码；工作电压总线24VDC；配底座； 3.线制:二总线型 4.综合考虑部分操作物的超高增加费 5.其他:其他未列明及未注明详见招标文件、设计图纸与标准规范图集要求的所有工作内容及相关材料，并符合设计要求、满足施工规定要求 | 个 | 24
7 | 030904003005 | 按钮 | 1.名称:手动火灾报警按钮 2.规格:二总线型；电子编码；工作电压总线24VDC；配底座；外壳防护等级IP65； 3.其他:其他未列明及未注明详见招标文件、设计图纸与标准规范图集要求的所有工作内容及相关材料，并符合设计要求、满足施工规定要求 | 个 | 25
本页小计
分部分项工程项目清单计价表
工程名称：立体仓库（扩建）-消防工程 | [5 empty] | 第 3 页 共 33 页
序号 | 项目编码 | 项目名称 | 项目特征描述 | 计量 单位 | 工程量 |  | 金额（元）
[7 empty] | 综合单价 | 合价
8 | 030904004003 | 声光报警器 | 1.名称:火灾声光警报器 2.规格:电子编码；工作电压总线24VDC；声压级80dB~115dB；闪光频率1.4Hz±20%；声调为火警声；外壳防护等级IP65；带语音提示功能并配置语音同步器 3.其他:其他未列明及未注明详见招标文件、设计图纸与标准规范图集要求的所有工作内容及相关材料，并符合设计要求、满足施工规定要求 | 个 | 25
9 | 030904003006 | 按钮 | 1.名称:消火栓按钮 2.规格:二总线型；电子编码；工作电压总线24VDC；配底座；外壳防护等级IP65 3.其他:其他未列明及未注明详见招标文件、设计图纸与标准规范图集要求的所有工作内容及相关材料，并符合设计要求、满足施工规定要求 | 个 | 37
10 | 030904014002 | 消防广播及对讲电话主机 | 1.名称:消防电话分机 2.规格:无极性二总线制；工作电压24VDC； 3.其他:其他未列明及未注明详见招标文件、设计图纸与标准规范图集要求的所有工作内容及相关材料，并符合设计要求、满足施工规定要求 | 台 | 1
11 | 030904007005 | 消防模块 | 1.名称:扬声器监视模块 2.规格:二总线型；电子编码，占1个编码地址；工作电压总线24VDC 3.其他:其他未列明及未注明详见招标文件、设计图纸与标准规范图集要求的所有工作内容及相关材料，并符合设计要求、满足施工规定要求 | 个 | 1
本页小计
分部分项工程项目清单计价表
工程名称：立体仓库（扩建）-消防工程 | [5 empty] | 第 4 页 共 33 页
序号 | 项目编码 | 项目名称 | 项目特征描述 | 计量 单位 | 工程量 |  | 金额（元）
[7 empty] | 综合单价 | 合价
12 | 030904007006 | 消防模块 | 1.名称:输入模块 2.规格:二总线型；电子编码，占1个编码地址；工作电压总线24VDC 3.其他:其他未列明及未注明详见招标文件、设计图纸与标准规范图集要求的所有工作内容及相关材料，并符合设计要求、满足施工规定要求 | 个 | 4
13 | 030904007007 | 消防模块 | 1.名称:输入输出模块 2.规格:二总线型；电子编码，占1个编码地址；工作电压总线24VDC；带中间继电器 3.其他:其他未列明及未注明详见招标文件、设计图纸与标准规范图集要求的所有工作内容及相关材料，并符合设计要求、满足施工规定要求 | 个 | 7
14 | 030904008004 | 消防模块箱(端子箱、手报箱) | 1.名称:模块箱 2.规格:外壳防护等级IP65 3.其他:其他未列明及未注明详见招标文件、设计图纸与标准规范图集要求的所有工作内容及相关材料，并符合设计要求、满足施工规定要求 | 台 | 6
15 | 030904006003 | 消防广播(扬声器) | 1.名称:消防应急广播扬声器 2.规格:3W吸顶音箱，阻燃材料或具有阻燃外壳结构；需保证与广播系统兼容； 3.安装方式:吸顶 4.其他:其他未列明及未注明详见招标文件、设计图纸与标准规范图集要求的所有工作内容及相关材料，并符合设计要求、满足施工规定要求 | 个 | 3
本页小计
分部分项工程项目清单计价表
工程名称：立体仓库（扩建）-消防工程 | [5 empty] | 第 5 页 共 33 页
序号 | 项目编码 | 项目名称 | 项目特征描述 | 计量 单位 | 工程量 |  | 金额（元）
[7 empty] | 综合单价 | 合价
16 | 030904006004 | 消防广播(扬声器) | 1.名称:消防应急广播扬声器 2.规格:5W壁挂音箱，阻燃材料或具有阻燃外壳结构；需保证与广播系统兼容； 3.安装方式:壁挂 4.其他:其他未列明及未注明详见招标文件、设计图纸与标准规范图集要求的所有工作内容及相关材料，并符合设计要求、满足施工规定要求 | 个 | 16
17 | 030909004002 | 消防广播系统调试 | 1.名称:消防广播系统调试 2.线制:二总线制 3.部位：立体仓库 4.其他:其他未列明及未注明详见招标文件、设计图纸与标准规范图集要求的所有工作内容及相关材料，并符合设计要求、满足施工规定要求 | 系统 | 1
18 | 030909005002 | 消防电话系统调试 | 1.名称:消防电话系统调试 2.线制:二总线制 3.其他:其他未列明及未注明详见招标文件、设计图纸与标准规范图集要求的所有工作内容及相关材料，并符合设计要求、满足施工规定要求 | 系统 | 1
19 | 030410009007 | 智能防雷装置 | 1.名称:浪涌保护器（SPD） 2.规格:Un=24V Uc=1.55Un Us=2~3Un In=3kA (8/20μs) 3.其他:其他未列明及未注明详见招标文件、设计图纸与标准规范图集要求的所有工作内容及相关材料，并符合设计要求、满足施工规定要求 | 套 | 2
本页小计
分部分项工程项目清单计价表
工程名称：立体仓库（扩建）-消防工程 | [5 empty] | 第 6 页 共 33 页
序号 | 项目编码 | 项目名称 | 项目特征描述 | 计量 单位 | 工程量 |  | 金额（元）
[7 empty] | 综合单价 | 合价
20 | 030410009008 | 智能防雷装置 | 1.名称:浪涌保护器（SPD） 2.规格:Un=150V Uc=1.55Un fe=0~10MHz In=5kA (8/20μs) 3.其他:其他未列明及未注明详见招标文件、设计图纸与标准规范图集要求的所有工作内容及相关材料，并符合设计要求、满足施工规定要求 | 套 | 1
21 | 030410009009 | 智能防雷装置 | 1.名称:浪涌保护器（SPD） 2.规格:Un=150V Uc=1.55Un Us=2~3Un In=1kA (8/20μs) 3.其他:其他未列明及未注明详见招标文件、设计图纸与标准规范图集要求的所有工作内容及相关材料，并符合设计要求、满足施工规定要求 | 套 | 1
22 | 030412004024 | 配线 | 1.名称:管内穿线 2.规格:WD-ZANH-RYS-2×1.5mm2 3.参数:电线电缆的燃烧性能、耐火时间、耐火性能及毒性指标等需满足设计图纸及相应规范要求 4.综合考虑部分操作物的超高增加费 5.其他:其他未列明及未注明详见招标文件、设计图纸与标准规范图集要求的所有工作内容及相关材料，并符合设计要求、满足施工规定要求 | m | 1720.4
本页小计
分部分项工程项目清单计价表
工程名称：立体仓库（扩建）-消防工程 | [5 empty] | 第 7 页 共 33 页
序号 | 项目编码 | 项目名称 | 项目特征描述 | 计量 单位 | 工程量 |  | 金额（元）
[7 empty] | 综合单价 | 合价
23 | 030412004025 | 配线 | 1.名称:管内穿线 2.规格:WD-ZANH-RYY-4×1.5mm2 3.参数:电线电缆的燃烧性能、耐火时间、耐火性能及毒性指标等需满足设计图纸及相应规范要求 4.其他:其他未列明及未注明详见招标文件、设计图纸与标准规范图集要求的所有工作内容及相关材料，并符合设计要求、满足施工规定要求 | m | 8.81
24 | 030412004026 | 配线 | 1.名称:管内穿线 2.规格:WD-ZANH-RYY-4×2.5mm2 3.参数:电线电缆的燃烧性能、耐火时间、耐火性能及毒性指标等需满足设计图纸及相应规范要求 4.其他:其他未列明及未注明详见招标文件、设计图纸与标准规范图集要求的所有工作内容及相关材料，并符合设计要求、满足施工规定要求 | m | 60.28
25 | 030412004027 | 配线 | 1.名称:管内穿线 2.规格:WD-ZANH-RYY-2×2.5mm2 3.参数:电线电缆的燃烧性能、耐火时间、耐火性能及毒性指标等需满足设计图纸及相应规范要求 4.综合考虑部分操作物的超高增加费 5.其他:其他未列明及未注明详见招标文件、设计图纸与标准规范图集要求的所有工作内容及相关材料，并符合设计要求、满足施工规定要求 | m | 1129.67
本页小计
分部分项工程项目清单计价表
工程名称：立体仓库（扩建）-消防工程 | [5 empty] | 第 8 页 共 33 页
序号 | 项目编码 | 项目名称 | 项目特征描述 | 计量 单位 | 工程量 |  | 金额（元）
[7 empty] | 综合单价 | 合价
26 | 030412004028 | 配线 | 1.名称:管内穿线 2.规格:WD-ZANH-RYY-2×1.5mm2 3.参数:电线电缆的燃烧性能、耐火时间、耐火性能及毒性指标等需满足设计图纸及相应规范要求 4.其他:其他未列明及未注明详见招标文件、设计图纸与标准规范图集要求的所有工作内容及相关材料，并符合设计要求、满足施工规定要求 | m | 13.31
27 | 030412004029 | 配线 | 1.名称:管内穿线 2.规格:WD-ZANH-RYYP-2×2.5mm2 3.参数:电线电缆的燃烧性能、耐火时间、耐火性能及毒性指标等需满足设计图纸及相应规范要求 4.综合考虑部分操作物的超高增加费 5.其他:其他未列明及未注明详见招标文件、设计图纸与标准规范图集要求的所有工作内容及相关材料，并符合设计要求、满足施工规定要求 | m | 476.29
28 | 030412004030 | 配线 | 1.名称:管内穿线 2.规格:WD-ZANH-RYYSP-2×1.5mm2 3.参数:电线电缆的燃烧性能、耐火时间、耐火性能及毒性指标等需满足设计图纸及相应规范要求 4.其他:其他未列明及未注明详见招标文件、设计图纸与标准规范图集要求的所有工作内容及相关材料，并符合设计要求、满足施工规定要求 | m | 56.67
本页小计
分部分项工程项目清单计价表
工程名称：立体仓库（扩建）-消防工程 | [5 empty] | 第 9 页 共 33 页
序号 | 项目编码 | 项目名称 | 项目特征描述 | 计量 单位 | 工程量 |  | 金额（元）
[7 empty] | 综合单价 | 合价
29 | 030412004031 | 配线 | 1.名称:管内穿线 2.规格:WD-ZANH-RYYS-2×2.5mm2 3.参数:电线电缆的燃烧性能、耐火时间、耐火性能及毒性指标等需满足设计图纸及相应规范要求 4.其他:其他未列明及未注明详见招标文件、设计图纸与标准规范图集要求的所有工作内容及相关材料，并符合设计要求、满足施工规定要求 | m | 13.77
30 | 030412004032 | 配线 | 1.名称:管内穿线 2.规格:WD-ZANH-RYYSP-2×2.5mm2 3.参数:电线电缆的燃烧性能、耐火时间、耐火性能及毒性指标等需满足设计图纸及相应规范要求 4.其他:其他未列明及未注明详见招标文件、设计图纸与标准规范图集要求的所有工作内容及相关材料，并符合设计要求、满足施工规定要求 | m | 196.07
31 | 030412001049 | 配管 | 1.名称:热镀锌钢管 2.规格:SC25 壁厚不小于1.5mm 3.配置形式:明配及暗配综合考虑，并完成相应的其他配套工序或工作内容。 4.其他:其他未列明及未注明详见招标文件、设计图纸与标准规范图集要求的所有工作内容及相关材料，并符合设计要求、满足施工规定要求 | m | 58.43
本页小计
分部分项工程项目清单计价表
工程名称：立体仓库（扩建）-消防工程 | [5 empty] | 第 10 页 共 33 页
序号 | 项目编码 | 项目名称 | 项目特征描述 | 计量 单位 | 工程量 |  | 金额（元）
[7 empty] | 综合单价 | 合价
32 | 030412001050 | 配管 | 1.名称:热镀锌钢管 2.规格:SC20 壁厚不小于1.5mm 3.配置形式:明配及暗配综合考虑，并完成相应的其他配套工序或工作内容。 4.综合考虑部分操作物的超高增加费 5.其他:其他未列明及未注明详见招标文件、设计图纸与标准规范图集要求的所有工作内容及相关材料，并符合设计要求、满足施工规定要求 | m | 1290.95
33 | 030412001051 | 配管 | 1.名称:热镀锌钢管 2.规格:SC15 壁厚不小于1.5mm 3.配置形式:明配及暗配综合考虑，并完成相应的其他配套工序或工作内容。 4.综合考虑部分操作物的超高增加费 5.其他:其他未列明及未注明详见招标文件、设计图纸与标准规范图集要求的所有工作内容及相关材料，并符合设计要求、满足施工规定要求 | m | 1383.01
34 | 030412001052 | 配管 | 1.名称:热镀锌钢管 2.规格:SC20 壁厚不小于2.0mm 3.配置形式:暗配，并完成相应的其他配套工序或工作内容。 4.其他:其他未列明及未注明详见招标文件、设计图纸与标准规范图集要求的所有工作内容及相关材料，并符合设计要求、满足施工规定要求 | m | 138.51
本页小计
分部分项工程项目清单计价表
工程名称：立体仓库（扩建）-消防工程 | [5 empty] | 第 11 页 共 33 页
序号 | 项目编码 | 项目名称 | 项目特征描述 | 计量 单位 | 工程量 |  | 金额（元）
[7 empty] | 综合单价 | 合价
35 | 030412001053 | 配管 | 1.名称:热镀锌钢管 2.规格:SC15 壁厚不小于2.0mm 3.配置形式:暗配，并完成相应的其他配套工序或工作内容。 4.其他:其他未列明及未注明详见招标文件、设计图纸与标准规范图集要求的所有工作内容及相关材料，并符合设计要求、满足施工规定要求 | m | 159.26
36 | 030412001054 | 配管 | 1.名称:热镀锌钢管 2.规格:SC20 壁厚不小于2.0mm 3.配置形式:埋地敷设 4.其他:其他未列明及未注明详见招标文件、设计图纸与标准规范图集要求的所有工作内容及相关材料，并符合设计要求、满足施工规定要求 | m | 0.62
37 | 030412001055 | 配管 | 1.名称:热镀锌钢管 2.规格:SC25 壁厚不小于2.0mm 3.配置形式:埋地敷设 4.其他:其他未列明及未注明详见招标文件、设计图纸与标准规范图集要求的所有工作内容及相关材料，并符合设计要求、满足施工规定要求 | m | 1.65
本页小计
分部分项工程项目清单计价表
工程名称：立体仓库（扩建）-消防工程 | [5 empty] | 第 12 页 共 33 页
序号 | 项目编码 | 项目名称 | 项目特征描述 | 计量 单位 | 工程量 |  | 金额（元）
[7 empty] | 综合单价 | 合价
38 | 030412001056 | 配管 | 1.名称:低压流体输送用热镀锌焊接钢管 2.规格:SC15 壁厚不小于1.5mm 3.配置形式:明配 4.综合考虑部分操作物的超高增加费 5.配管敷设及安装均需符合设计图纸要求及防爆图集规范的要求，并综合考虑完成安装需增加的工序及费用。 6.其他:其他未列明及未注明详见招标文件、设计图纸与标准规范图集要求的所有工作内容及相关材料，并符合设计要求、满足施工规定要求 | m | 7.86
39 | 030412001057 | 配管 | 1.名称:可挠金属保护管 2.规格:DN20 3.阻燃性能需满足设计图纸及图集规范要求 4.综合考虑部分操作物的超高增加费 5.其他:其他未列明及未注明详见招标文件、设计图纸与标准规范图集要求的所有工作内容及相关材料，并符合设计要求、满足施工规定要求 | m | 5
40 | 030412001058 | 配管 | 1.名称:可挠金属保护管 2.规格:DN15 3.阻燃性能需满足设计图纸及图集规范要求 4.综合考虑部分操作物的超高增加费 5.其他:其他未列明及未注明详见招标文件、设计图纸与标准规范图集要求的所有工作内容及相关材料，并符合设计要求、满足施工规定要求 | m | 22
本页小计
分部分项工程项目清单计价表
工程名称：立体仓库（扩建）-消防工程 | [5 empty] | 第 13 页 共 33 页
序号 | 项目编码 | 项目名称 | 项目特征描述 | 计量 单位 | 工程量 |  | 金额（元）
[7 empty] | 综合单价 | 合价
41 | 030412006009 | 接线盒 | 1.名称:管路接线盒 2.材质:钢制 3.安装形式:明配及暗配综合考虑 4.综合考虑部分操作物的超高增加费 5.其他:其他未列明及未注明详见招标文件、设计图纸与标准规范图集要求的所有工作内容及相关材料，并符合设计要求、满足施工规定要求 | 个 | 64
42 | 030412006010 | 接线盒 | 1.名称:开关接线盒 2.规格:钢制 3.安装形式:明配及暗配综合考虑 4.综合考虑部分操作物的超高增加费 5.其他:其他未列明及未注明详见招标文件、设计图纸与标准规范图集要求的所有工作内容及相关材料，并符合设计要求、满足施工规定要求 | 个 | 155
43 | 030412006011 | 接线盒 | 1.名称:模块盒 2.其他:其他未列明及未注明详见招标文件、设计图纸与标准规范图集要求的所有工作内容及相关材料，并符合设计要求、满足施工规定要求 | 个 | 5
44 | 031301005010 | 支/吊架 | 1.名称:支吊架 2.材质:型钢 3.其他:其他未列明及未注明详见招标文件、设计图纸与标准规范图集要求的所有工作内容及相关材料，并符合设计要求、满足施工规定要求 | kg | 252.94
本页小计
分部分项工程项目清单计价表
工程名称：立体仓库（扩建）-消防工程 | [5 empty] | 第 14 页 共 33 页
序号 | 项目编码 | 项目名称 | 项目特征描述 | 计量 单位 | 工程量 |  | 金额（元）
[7 empty] | 综合单价 | 合价
45 | 031201003003 | 金属结构刷油 | 1.名称:支吊架刷油 2.除锈级别:按图纸及规范要求 3.涂刷遍数、漆膜厚度:调和漆2遍，防锈漆1遍 4.其他:其他未列明及未注明详见招标文件、设计图纸与标准规范图集要求的所有工作内容及相关材料，并符合设计要求、满足施工规定要求 | kg | 252.94
46 | 030608009003 | 线缆头 | 1.名称:接线端子 2.规格:2*1.5mm2 3.接线端子安装均需符合设计图纸要求及防爆图集规范的要求，并综合考虑完成安装需增加的工序及费用。 4.其他:其他未列明及未注明详见招标文件、设计图纸与标准规范图集要求的所有工作内容及相关材料，并符合设计要求、满足施工规定要求 | 个 | 2
47 | 030409011004 | 防火堵料(包) | 1.名称:孔洞封堵 2.材质:非燃性防火封堵材料 3.其他:其他未列明及未注明详见招标文件、设计图纸与标准规范图集要求的所有工作内容及相关材料，并符合设计要求、满足施工规定要求 | kg | 2
防火门监控系统
本页小计
分部分项工程项目清单计价表
工程名称：立体仓库（扩建）-消防工程 | [5 empty] | 第 15 页 共 33 页
序号 | 项目编码 | 项目名称 | 项目特征描述 | 计量 单位 | 工程量 |  | 金额（元）
[7 empty] | 综合单价 | 合价
48 | 030906002001 | 防火门监控器 | 1.名称:防火门监控分机 2.规格:AC220V/50Hz；最大256个总线制编码设备，分为2个回路；支持CAN总线通讯；液晶屏规格≥128x96点，可同屏显示至少48个汉字；带备用电源满足断电后满负荷运行3h以上 3.安装方式:壁挂式 4.其他:其他未列明及未注明详见招标文件、设计图纸与标准规范图集要求的所有工作内容及相关材料，并符合设计要求、满足施工规定要求 | 个 | 1
49 | 030906003001 | 监控模块 | 1.名称:双扇常开防火门监控模块 2.规格:工作电压DC24V；输出容量：无源输出，容量为DC24/200mA；电子编码，占用1个总线编码点 3.其他:其他未列明及未注明详见招标文件、设计图纸与标准规范图集要求的所有工作内容及相关材料，并符合设计要求、满足施工规定要求 | 个 | 3
50 | 030906003002 | 监控模块 | 1.名称:门磁开关 2.规格:需与防火门配套 3.其他:其他未列明及未注明详见招标文件、设计图纸与标准规范图集要求的所有工作内容及相关材料，并符合设计要求、满足施工规定要求 | 个 | 6
51 | 030410009010 | 智能防雷装置 | 1.名称:浪涌保护器（SPD） 2.规格:Un=24V Uc=1.55Un Us=2~3Un In=3kA (8/20μs) 3.其他:其他未列明及未注明详见招标文件、设计图纸与标准规范图集要求的所有工作内容及相关材料，并符合设计要求、满足施工规定要求 | 套 | 1
本页小计
分部分项工程项目清单计价表
工程名称：立体仓库（扩建）-消防工程 | [5 empty] | 第 16 页 共 33 页
序号 | 项目编码 | 项目名称 | 项目特征描述 | 计量 单位 | 工程量 |  | 金额（元）
[7 empty] | 综合单价 | 合价
52 | 030412004033 | 配线 | 1.名称:管内穿线 2.规格:WD-ZANH-RYY-2×2.5mm2 3.参数:电线电缆的燃烧性能、耐火时间、耐火性能及毒性指标等需满足设计图纸及相应规范要求 4.其他:其他未列明及未注明详见招标文件、设计图纸与标准规范图集要求的所有工作内容及相关材料，并符合设计要求、满足施工规定要求 | m | 274.91
53 | 030412004034 | 配线 | 1.名称:管内穿线 2.规格:WD-ZANH-RYY-2×1.5mm2 3.参数:电线电缆的燃烧性能、耐火时间、耐火性能及毒性指标等需满足设计图纸及相应规范要求 4.其他:其他未列明及未注明详见招标文件、设计图纸与标准规范图集要求的所有工作内容及相关材料，并符合设计要求、满足施工规定要求 | m | 7.23
54 | 030412004035 | 配线 | 1.名称:管内穿线 2.规格:WD-ZANH-RYYSP-2×1.5mm2 3.参数:电线电缆的燃烧性能、耐火时间、耐火性能及毒性指标等需满足设计图纸及相应规范要求 4.其他:其他未列明及未注明详见招标文件、设计图纸与标准规范图集要求的所有工作内容及相关材料，并符合设计要求、满足施工规定要求 | m | 274.87
本页小计
分部分项工程项目清单计价表
工程名称：立体仓库（扩建）-消防工程 | [5 empty] | 第 17 页 共 33 页
序号 | 项目编码 | 项目名称 | 项目特征描述 | 计量 单位 | 工程量 |  | 金额（元）
[7 empty] | 综合单价 | 合价
55 | 030412001059 | 配管 | 1.名称:热镀锌钢管 2.规格:SC20 壁厚不小于1.5mm 3.配置形式:明配及暗配综合考虑，并完成相应的其他配套工序或工作内容。 4.其他:其他未列明及未注明详见招标文件、设计图纸与标准规范图集要求的所有工作内容及相关材料，并符合设计要求、满足施工规定要求 | m | 273.51
56 | 030412001060 | 配管 | 1.名称:热镀锌钢管 2.规格:SC15 壁厚不小于1.5mm 3.配置形式:明配及暗配综合考虑，并完成相应的其他配套工序或工作内容。 4.其他:其他未列明及未注明详见招标文件、设计图纸与标准规范图集要求的所有工作内容及相关材料，并符合设计要求、满足施工规定要求 | m | 278.33
57 | 030412006012 | 接线盒 | 1.名称:接线盒 2.材质:钢制 3.安装形式:明配及暗配综合考虑 4.其他:其他未列明及未注明详见招标文件、设计图纸与标准规范图集要求的所有工作内容及相关材料，并符合设计要求、满足施工规定要求 | 个 | 41
可燃气体报警系统
本页小计
分部分项工程项目清单计价表
工程名称：立体仓库（扩建）-消防工程 | [5 empty] | 第 18 页 共 33 页
序号 | 项目编码 | 项目名称 | 项目特征描述 | 计量 单位 | 工程量 |  | 金额（元）
[7 empty] | 综合单价 | 合价
58 | 030904009002 | 区域报警控制器 | 1.名称:气体报警控制器 2.规格:四总线制,至少可带24个点；带1组继电器输出(联动开启对应区域事故风机),带RS485通讯接口；两级报警功能和故障报警输出；带声光警报器及安装附件； 供电220V.AC;需自带蓄电池,蓄电池组的容量应能保证在系统在工作状态同时工作负荷条件下连续工作3h以上。需保证与主火灾报警控制器兼容 3.安装方式:壁挂式 4.其他:其他未列明及未注明详见招标文件、设计图纸与标准规范图集要求的所有工作内容及相关材料，并符合设计要求、满足施工规定要求 | 台 | 1
59 | 030904001007 | 点型探测器 | 1.名称:可燃气体探测器(隔爆型) 2.规格:红外式探测器:探测气体：氢气；四总线制；24VDC；带两级报警继电器和故障继电器输出；316L不锈钢外壳；IP66；电气接口3/4"NPT(F)；带316L增安型接线盒；防爆Exd(ib)IICT6Gb；带一体化声光警报器 3.防爆设备选型及安装均需符合设计图纸要求及防爆图集规范的要求，并综合考虑完成安装需增加的工序及费用。 4.其他:其他未列明及未注明详见招标文件、设计图纸与标准规范图集要求的所有工作内容及相关材料，并符合设计要求、满足施工规定要求 | 个 | 1
本页小计
分部分项工程项目清单计价表
工程名称：立体仓库（扩建）-消防工程 | [5 empty] | 第 19 页 共 33 页
序号 | 项目编码 | 项目名称 | 项目特征描述 | 计量 单位 | 工程量 |  | 金额（元）
[7 empty] | 综合单价 | 合价
60 | 030410009011 | 智能防雷装置 | 1.名称:浪涌保护器（SPD） 2.规格:Un=24V Uc=1.55Un Us=2~3Un In=3kA (8/20μs) 3.其他:其他未列明及未注明详见招标文件、设计图纸与标准规范图集要求的所有工作内容及相关材料，并符合设计要求、满足施工规定要求 | 套 | 1
61 | 030412004036 | 配线 | 1.名称:管内穿线 2.规格:WD-ZANH-RYS-2×2.5mm2 3.参数:电线电缆的燃烧性能、耐火时间、耐火性能及毒性指标等需满足设计图纸及相应规范要求 4.管线敷设及安装均需符合设计图纸要求及防爆图集规范的要求，并综合考虑完成安装需增加的工序及费用。 5.其他:其他未列明及未注明详见招标文件、设计图纸与标准规范图集要求的所有工作内容及相关材料，并符合设计要求、满足施工规定要求 | m | 9.88
本页小计
分部分项工程项目清单计价表
工程名称：立体仓库（扩建）-消防工程 | [5 empty] | 第 20 页 共 33 页
序号 | 项目编码 | 项目名称 | 项目特征描述 | 计量 单位 | 工程量 |  | 金额（元）
[7 empty] | 综合单价 | 合价
62 | 030412004037 | 配线 | 1.名称:管内穿线 2.规格:WD-ZANH-RYY-2x2.5mm2 3.参数:电线电缆的燃烧性能、耐火时间、耐火性能及毒性指标等需满足设计图纸及相应规范要求 4.管线敷设及安装均需符合设计图纸要求及防爆图集规范的要求，并综合考虑完成安装需增加的工序及费用。 5.其他:其他未列明及未注明详见招标文件、设计图纸与标准规范图集要求的所有工作内容及相关材料，并符合设计要求、满足施工规定要求 | m | 9.83
63 | 030412004038 | 配线 | 1.名称:管内穿线 2.规格:WD-ZANH-RYY-4×1.5mm2 3.参数:电线电缆的燃烧性能、耐火时间、耐火性能及毒性指标等需满足设计图纸及相应规范要求 4.管线敷设及安装均需符合设计图纸要求及防爆图集规范的要求，并综合考虑完成安装需增加的工序及费用。 5.其他:其他未列明及未注明详见招标文件、设计图纸与标准规范图集要求的所有工作内容及相关材料，并符合设计要求、满足施工规定要求 | m | 9.95
本页小计
分部分项工程项目清单计价表
工程名称：立体仓库（扩建）-消防工程 | [5 empty] | 第 21 页 共 33 页
序号 | 项目编码 | 项目名称 | 项目特征描述 | 计量 单位 | 工程量 |  | 金额（元）
[7 empty] | 综合单价 | 合价
64 | 030412001061 | 配管 | 1.名称:低压流体输送用热镀锌焊接钢管 2.规格:SC20 壁厚不小于1.5mm 3.配置形式:明配 4.配管敷设及安装均需符合设计图纸要求及防爆图集规范的要求，并综合考虑完成安装需增加的工序及费用。 5.其他:其他未列明及未注明详见招标文件、设计图纸与标准规范图集要求的所有工作内容及相关材料，并符合设计要求、满足施工规定要求 | m | 24.06
65 | 030409011005 | 防火堵料(包) | 1.名称:孔洞封堵 2.材质:非燃性防火封堵材料 3.其他:其他未列明及未注明详见招标文件、设计图纸与标准规范图集要求的所有工作内容及相关材料，并符合设计要求、满足施工规定要求 | kg | 6
66 | 030608009004 | 线缆头 | 1.名称:接线端子 2.规格:2*2.5mm2 3.接线端子安装均需符合设计图纸要求及防爆图集规范的要求，并综合考虑完成安装需增加的工序及费用。 4.其他:其他未列明及未注明详见招标文件、设计图纸与标准规范图集要求的所有工作内容及相关材料，并符合设计要求、满足施工规定要求 | 个 | 4
电气火灾监控系统
67 | 030907001002 | 监控主机 | 1.名称:电气火灾监控器 2.规格:PMC-T 3.其他:其他未列明及未注明详见招标文件、设计图纸与标准规范图集要求的所有工作内容及相关材料，并符合设计要求、满足施工规定要求 | 台 | 3
本页小计
分部分项工程项目清单计价表
工程名称：立体仓库（扩建）-消防工程 | [5 empty] | 第 22 页 共 33 页
序号 | 项目编码 | 项目名称 | 项目特征描述 | 计量 单位 | 工程量 |  | 金额（元）
[7 empty] | 综合单价 | 合价
68 | 030907002002 | 剩余电流式监控探测器 | 1.名称:剩余电流互感器 2.规格:300mA 3.其他:其他未列明及未注明详见招标文件、设计图纸与标准规范图集要求的所有工作内容及相关材料，并符合设计要求、满足施工规定要求 | 个 | 1
69 | 030412004039 | 配线 | 1.名称:管内穿线 2.规格:ZRNH-RVSP-2×2.5mm2 3.参数:电线电缆的燃烧性能、耐火时间、耐火性能及毒性指标等需满足设计图纸及相应规范要求 4.其他:其他未列明及未注明详见招标文件、设计图纸与标准规范图集要求的所有工作内容及相关材料，并符合设计要求、满足施工规定要求 | m | 200.32
70 | 030412004040 | 配线 | 1.名称:管内穿线 2.规格:WD-ZANH-RYY-4×1.5mm2 3.参数:电线电缆的燃烧性能、耐火时间、耐火性能及毒性指标等需满足设计图纸及相应规范要求 4.其他:其他未列明及未注明详见招标文件、设计图纸与标准规范图集要求的所有工作内容及相关材料，并符合设计要求、满足施工规定要求 | m | 3.75
71 | 030412001062 | 配管 | 1.名称:热镀锌钢管 2.规格:SC20 壁厚不小于1.5mm 3.配置形式:明配及暗配综合考虑，并完成相应的其他配套工序或工作内容。 4.其他:其他未列明及未注明详见招标文件、设计图纸与标准规范图集要求的所有工作内容及相关材料，并符合设计要求、满足施工规定要求 | m | 187.49
本页小计
分部分项工程项目清单计价表
工程名称：立体仓库（扩建）-消防工程 | [5 empty] | 第 23 页 共 33 页
序号 | 项目编码 | 项目名称 | 项目特征描述 | 计量 单位 | 工程量 |  | 金额（元）
[7 empty] | 综合单价 | 合价
72 | 030412001063 | 配管 | 1.名称:热镀锌钢管 2.规格:SC20 壁厚不小于2.0mm 3.配置形式:埋地敷设 4.其他:其他未列明及未注明详见招标文件、设计图纸与标准规范图集要求的所有工作内容及相关材料，并符合设计要求、满足施工规定要求 | m | 6.98
73 | 031301005011 | 支/吊架 | 1.名称:支吊架 2.材质:型钢 3.其他:其他未列明及未注明详见招标文件、设计图纸与标准规范图集要求的所有工作内容及相关材料，并符合设计要求、满足施工规定要求 | kg | 10.64
74 | 031201003004 | 金属结构刷油 | 1.名称:支吊架刷油 2.除锈级别:按图纸及规范要求 3.涂刷遍数、漆膜厚度:调和漆2遍，防锈漆1遍 4.其他:其他未列明及未注明详见招标文件、设计图纸与标准规范图集要求的所有工作内容及相关材料，并符合设计要求、满足施工规定要求 | kg | 10.64
消防电源监控系统
75 | 030908002002 | 电流传感器 | 1.名称:消防电源监控模块 2.规格:PMC-S 3.其他:其他未列明及未注明详见招标文件、设计图纸与标准规范图集要求的所有工作内容及相关材料，并符合设计要求、满足施工规定要求 | 个 | 1
本页小计
分部分项工程项目清单计价表
工程名称：立体仓库（扩建）-消防工程 | [5 empty] | 第 24 页 共 33 页
序号 | 项目编码 | 项目名称 | 项目特征描述 | 计量 单位 | 工程量 |  | 金额（元）
[7 empty] | 综合单价 | 合价
76 | 030410009012 | 智能防雷装置 | 1.名称:浪涌保护器（SPD） 2.规格:D1类 3.其他:其他未列明及未注明详见招标文件、设计图纸与标准规范图集要求的所有工作内容及相关材料，并符合设计要求、满足施工规定要求 | 套 | 1
77 | 030412004041 | 配线 | 1.名称:管内穿线 2.规格:ZRNH-RVSP-2×2.5mm2 3.参数:电线电缆的燃烧性能、耐火时间、耐火性能及毒性指标等需满足设计图纸及相应规范要求 4.其他:其他未列明及未注明详见招标文件、设计图纸与标准规范图集要求的所有工作内容及相关材料，并符合设计要求、满足施工规定要求 | m | 7.6
78 | 030412001064 | 配管 | 1.名称:热镀锌钢管 2.规格:SC20 壁厚不小于1.5mm 3.配置形式:明配及暗配综合考虑，并完成相应的其他配套工序或工作内容。 4.其他:其他未列明及未注明详见招标文件、设计图纸与标准规范图集要求的所有工作内容及相关材料，并符合设计要求、满足施工规定要求 | m | 4.53
79 | 030412001065 | 配管 | 1.名称:热镀锌钢管 2.规格:SC20 壁厚不小于2.0mm 3.配置形式:埋地敷设 4.其他:其他未列明及未注明详见招标文件、设计图纸与标准规范图集要求的所有工作内容及相关材料，并符合设计要求、满足施工规定要求 | m | 1.97
应急照明监控系统
本页小计
分部分项工程项目清单计价表
工程名称：立体仓库（扩建）-消防工程 | [5 empty] | 第 25 页 共 33 页
序号 | 项目编码 | 项目名称 | 项目特征描述 | 计量 单位 | 工程量 |  | 金额（元）
[7 empty] | 综合单价 | 合价
80 | 030412004042 | 配线 | 1.名称:管内穿线 2.规格:NH-RVV-2×2.5mm2 3.参数:电线电缆的燃烧性能、耐火时间、耐火性能及毒性指标等需满足设计图纸及相应规范要求 4.其他:其他未列明及未注明详见招标文件、设计图纸与标准规范图集要求的所有工作内容及相关材料，并符合设计要求、满足施工规定要求 | m | 8.35
81 | 030410009013 | 智能防雷装置 | 1.名称:浪涌保护器（SPD） 2.规格:D1类 3.其他:其他未列明及未注明详见招标文件、设计图纸与标准规范图集要求的所有工作内容及相关材料，并符合设计要求、满足施工规定要求 | 套 | 1
82 | 030412001066 | 配管 | 1.名称:热镀锌钢管 2.规格:SC15 壁厚不小于1.5mm 3.配置形式:明配及暗配综合考虑，并完成相应的其他配套工序或工作内容。 4.其他:其他未列明及未注明详见招标文件、设计图纸与标准规范图集要求的所有工作内容及相关材料，并符合设计要求、满足施工规定要求 | m | 5.29
83 | 030412001067 | 配管 | 1.名称:热镀锌钢管 2.规格:SC15 壁厚不小于2.0mm 3.配置形式:埋地敷设 4.其他:其他未列明及未注明详见招标文件、设计图纸与标准规范图集要求的所有工作内容及相关材料，并符合设计要求、满足施工规定要求 | m | 1.96
消防水系统
本页小计
分部分项工程项目清单计价表
工程名称：立体仓库（扩建）-消防工程 | [5 empty] | 第 26 页 共 33 页
序号 | 项目编码 | 项目名称 | 项目特征描述 | 计量 单位 | 工程量 |  | 金额（元）
[7 empty] | 综合单价 | 合价
84 | 030901002003 | 消火栓钢管DN65×3.75mm | 1.名称:消火栓钢管 2.材质:内外壁热镀锌钢管 3.规格:DN65×3.75mm 4.连接形式:沟槽连接 5.刷油:刷油:刷樟丹二道、调和漆二道及管道外刷永久性标识，具体要求详见设计图纸 6.包含沟槽管件、卡箍连接件、胶圈等配件 7.压力试验及冲洗设计要求:水压试验、水冲洗 8.综合考虑部分操作物的超高增加费 9.其他未列明及未注明详见招标文件、设计图纸与标准规范图集要求的所有工作内容及相关材料，并符合设计要求、满足施工规定要求 | m | 159.97
85 | 030901002004 | 消火栓钢管DN100×4.0mm | 1.名称:消火栓钢管 2.材质:内外壁热镀锌钢管 3.规格:DN100×4.0mm 4.连接形式:沟槽连接 5.刷油:刷油:刷樟丹二道、调和漆二道及管道外刷永久性标识，具体要求详见设计图纸 6.包含沟槽管件、卡箍连接件、胶圈等配件 7.压力试验及冲洗设计要求:水压试验、水冲洗 8.综合考虑部分操作物的超高增加费 9.其他未列明及未注明详见招标文件、设计图纸与标准规范图集要求的所有工作内容及相关材料，并符合设计要求、满足施工规定要求 | m | 796.11
本页小计
分部分项工程项目清单计价表
工程名称：立体仓库（扩建）-消防工程 | [5 empty] | 第 27 页 共 33 页
序号 | 项目编码 | 项目名称 | 项目特征描述 | 计量 单位 | 工程量 |  | 金额（元）
[7 empty] | 综合单价 | 合价
86 | 031002001008 | 卡箍连接式蝶阀DN65 | 1.名称:卡箍连接式蝶阀 2.规格、压力等级:DN65 3.连接形式:卡箍连接 4.其他未列明及未注明详见招标文件、设计图纸与标准规范图集要求的所有工作内容及相关材料，并符合设计要求、满足施工规定要求 | 个 | 1
87 | 031002001009 | 卡箍连接式蝶阀DN100 | 1.名称:卡箍连接式蝶阀 2.规格、压力等级:DN110 3.连接形式:卡箍连接 4.其他未列明及未注明详见招标文件、设计图纸与标准规范图集要求的所有工作内容及相关材料，并符合设计要求、满足施工规定要求 | 个 | 16
88 | 030901010003 | 室内消火栓DN65 | 1.名称:室内消火栓 2.规格、型号:DN65 3.安装方式:挂装 4.内设DN65消防栓、带QZ19水枪、DN65及25m水龙带、消防软管卷盘（JPS1.6）带水雾水枪、配置2具手提式灭火器MF/ABC4，（详见图纸、图集15S202-P21） 5.其他未列明及未注明详见招标文件、设计图纸与标准规范图集要求的所有工作内容及相关材料，并符合设计要求、满足施工规定要求 | 套 | 37
89 | 030901010004 | 试验消火栓DN65 | 1.名称:试验消火栓DN65 2.规格、型号:DN65 3.安装方式:挂装 4.配置压力表Y-100 0-1.6Mpa，详见图纸 5.其他未列明及未注明详见招标文件、设计图纸与标准规范图集要求的所有工作内容及相关材料，并符合设计要求、满足施工规定要求 | 套 | 1
本页小计
分部分项工程项目清单计价表
工程名称：立体仓库（扩建）-消防工程 | [5 empty] | 第 28 页 共 33 页
序号 | 项目编码 | 项目名称 | 项目特征描述 | 计量 单位 | 工程量 |  | 金额（元）
[7 empty] | 综合单价 | 合价
90 | 031002001010 | 铜自动排气阀DN25 | 1.名称:铜自动排气阀DN25 2.规格、型号:ZSFP-1.6 DN25 3.连接方式:螺纹连接 4.其他未列明及未注明详见招标文件、设计图纸与标准规范图集要求的所有工作内容及相关材料，并符合设计要求、满足施工规定要求 | 个 | 5
91 | 031301003020 | 刚性防水套管制作安装DN100 | 1.名称:刚性防水套管制作安装DN100 2.规格、型号:DN100 3.其他未列明及未注明详见招标文件、设计图纸与标准规范图集要求的所有工作内容及相关材料，并符合设计要求、满足施工规定要求 | 个 | 2
92 | 031301003021 | 刚性防水套管制作安装DN65 | 1.名称:刚性防水套管制作安装DN65 2.规格、型号:DN65 3.其他未列明及未注明详见招标文件、设计图纸与标准规范图集要求的所有工作内容及相关材料，并符合设计要求、满足施工规定要求 | 个 | 2
93 | 031301003022 | 刚套管制作安装DN65 | 1.名称:刚套管制作安装DN65 2.规格、型号:DN65 3.其他未列明及未注明详见招标文件、设计图纸与标准规范图集要求的所有工作内容及相关材料，并符合设计要求、满足施工规定要求 | 个 | 2
94 | 031301003023 | 刚套管制作安装DN100 | 1.名称:刚套管制作安装DN100 2.规格、型号:DN100 3.其他未列明及未注明详见招标文件、设计图纸与标准规范图集要求的所有工作内容及相关材料，并符合设计要求、满足施工规定要求 | 个 | 3
本页小计
分部分项工程项目清单计价表
工程名称：立体仓库（扩建）-消防工程 | [5 empty] | 第 29 页 共 33 页
序号 | 项目编码 | 项目名称 | 项目特征描述 | 计量 单位 | 工程量 |  | 金额（元）
[7 empty] | 综合单价 | 合价
95 | 031301003024 | 刚套管制作安装DN150 | 1.名称:刚套管制作安装DN150 2.规格、型号:DN150 3.其他未列明及未注明详见招标文件、设计图纸与标准规范图集要求的所有工作内容及相关材料，并符合设计要求、满足施工规定要求 | 个 | 1
96 | 031301005012 | 支/吊架制作安装 | 1.名称:支/吊架制作安装 2.型号规格:综合考虑 3.刷红丹漆2遍、调和漆2遍 4.其他未列明及未注明详见招标文件、设计图纸与标准规范图集要求的所有工作内容及相关材料，并符合设计要求、满足施工规定要求 | kg | 910.69
97 | 030910002001 | 灭火器箱 | 1.名称:磷酸铵盐干粉灭火器MF/ABC4（两具配箱） 2.形式:放置式 3.型号规格:MF/ABC4（两具配箱） 4.其他未列明及未注明详见招标文件、设计图纸与标准规范图集要求的所有工作内容及相关材料，并符合设计要求、满足施工规定要求 | 个 | 2
98 | 030910002002 | 灭火器箱 | 1.名称:磷酸铵盐干粉灭火器MF/ABC5（1具配箱） 2.形式:放置式 3.型号规格:MF/ABC5（1具配箱） 4.其他未列明及未注明详见招标文件、设计图纸与标准规范图集要求的所有工作内容及相关材料，并符合设计要求、满足施工规定要求 | 个 | 2
雨幕系统
本页小计
分部分项工程项目清单计价表
工程名称：立体仓库（扩建）-消防工程 | [5 empty] | 第 30 页 共 33 页
序号 | 项目编码 | 项目名称 | 项目特征描述 | 计量 单位 | 工程量 |  | 金额（元）
[7 empty] | 综合单价 | 合价
99 | 030901002005 | 热浸镀锌无缝钢管DN25×3.25mm | 1.名称:雨幕钢管 2.材质:热浸镀锌无缝钢管 3.规格:DN25×3.25mm 4.连接形式:螺纹连接 5.刷油:刷油:刷樟丹二道、调和漆二道及管道外刷永久性标识，具体要求详见设计图纸 6.包含管件等配件 7.压力试验及冲洗设计要求:水压试验、水冲洗 8.综合考虑部分操作物的超高增加费 9.其他未列明及未注明详见招标文件、设计图纸与标准规范图集要求的所有工作内容及相关材料，并符合设计要求、满足施工规定要求 | m | 23.55
100 | 030901002006 | 热浸镀锌无缝钢管DN50×3.75mm | 1.名称:雨幕钢管 2.材质:热浸镀锌无缝钢管 3.规格:DN50×3.75mm 4.连接形式:沟槽连接 5.刷油:刷油:刷樟丹二道、调和漆二道及管道外刷永久性标识，具体要求详见设计图纸 6.包含管件等配件 7.压力试验及冲洗设计要求:水压试验、水冲洗 8.综合考虑部分操作物的超高增加费 9.其他未列明及未注明详见招标文件、设计图纸与标准规范图集要求的所有工作内容及相关材料，并符合设计要求、满足施工规定要求 | m | 126.87
本页小计
分部分项工程项目清单计价表
工程名称：立体仓库（扩建）-消防工程 | [5 empty] | 第 31 页 共 33 页
序号 | 项目编码 | 项目名称 | 项目特征描述 | 计量 单位 | 工程量 |  | 金额（元）
[7 empty] | 综合单价 | 合价
101 | 030901002007 | 热浸镀锌无缝钢管DN65×3.75mm | 1.名称:雨幕钢管 2.材质:热浸镀锌无缝钢管 3.规格:DN65×3.75mm 4.连接形式:沟槽连接 5.刷油:刷樟丹二道、调和漆二道及管道外刷永久性标识，具体要求详见设计图纸 6.包含沟槽管件、卡箍连接件、胶圈等配件 7.压力试验及冲洗设计要求:水压试验、水冲洗 8.综合考虑部分操作物的超高增加费 9.其他未列明及未注明详见招标文件、设计图纸与标准规范图集要求的所有工作内容及相关材料，并符合设计要求、满足施工规定要求 | m | 18.55
102 | 030901002008 | 热浸镀锌无缝钢管DN100×4.0mm | 1.名称:热浸镀锌无缝钢管 2.材质:内外壁热镀锌钢管 3.规格:DN100×4.0mm 4.连接形式:沟槽连接 5.刷油:刷樟丹二道、调和漆二道及管道外刷永久性标识，具体要求详见设计图纸 6.包含沟槽管件、卡箍连接件、胶圈等配件 7.压力试验及冲洗设计要求:水压试验、水冲洗 8.综合考虑部分操作物的超高增加费 9.其他未列明及未注明详见招标文件、设计图纸与标准规范图集要求的所有工作内容及相关材料，并符合设计要求、满足施工规定要求 | m | 5.7
本页小计
分部分项工程项目清单计价表
工程名称：立体仓库（扩建）-消防工程 | [5 empty] | 第 32 页 共 33 页
序号 | 项目编码 | 项目名称 | 项目特征描述 | 计量 单位 | 工程量 |  | 金额（元）
[7 empty] | 综合单价 | 合价
103 | 030901001001 | 热浸镀锌无缝钢管DN150×4.5mm | 1.名称:热浸镀锌无缝钢管 2.材质:内外壁热镀锌钢管 3.规格:DN150×4.5mm 4.连接形式:沟槽连接 5.刷油:刷樟丹二道、调和漆二道及管道外刷永久性标识，具体要求详见设计图纸 6.包含沟槽管件、卡箍连接件、胶圈等配件 7.压力试验及冲洗设计要求:水压试验、水冲洗 8.综合考虑部分操作物的超高增加费 9.其他未列明及未注明详见招标文件、设计图纸与标准规范图集要求的所有工作内容及相关材料，并符合设计要求、满足施工规定要求 | m | 48.55
104 | 030901003001 | 开式喷头 | 1.名称:开式喷头 2.规格、型号:ZSTKX-15（下垂型）K=80 3.连接方式:螺纹连接 4.其他未列明及未注明详见招标文件、设计图纸与标准规范图集要求的所有工作内容及相关材料，并符合设计要求、满足施工规定要求 | 个 | 22
105 | 030901004001 | 雨淋报警装置DN150 | 1.名称:雨淋报警装置DN150 2.规格、压力等级:DN150 3.连接形式:法兰连接 4.其他未列明及未注明详见招标文件、设计图纸与标准规范图集要求的所有工作内容及相关材料，并符合设计要求、满足施工规定要求 | 组 | 1
本页小计
分部分项工程项目清单计价表
工程名称：立体仓库（扩建）-消防工程 | [5 empty] | 第 33 页 共 33 页
序号 | 项目编码 | 项目名称 | 项目特征描述 | 计量 单位 | 工程量 |  | 金额（元）
[7 empty] | 综合单价 | 合价
106 | 031002001011 | 压力开关 | 1.名称:压力开关 2.规格、压力等级:DN150 3.连接形式:法兰连接 4.其他未列明及未注明详见招标文件、设计图纸与标准规范图集要求的所有工作内容及相关材料，并符合设计要求、满足施工规定要求 | 个 | 1
107 | 031002001012 | 铜自动排气阀DN25 | 1.名称:铜自动排气阀DN25 2.规格、型号:ZSFP-1.6 DN25 3.连接方式:螺纹连接 4.其他未列明及未注明详见招标文件、设计图纸与标准规范图集要求的所有工作内容及相关材料，并符合设计要求、满足施工规定要求 | 个 | 1
108 | 031301005013 | 支/吊架制作安装 | 1.名称:支/吊架制作安装 2.型号规格:综合考虑 3.刷红丹漆2遍、调和漆2遍 4.其他未列明及未注明详见招标文件、设计图纸与标准规范图集要求的所有工作内容及相关材料，并符合设计要求、满足施工规定要求 | kg | 199.67
本页小计
合 计

## E.2.1 分部分项工程项目清单计价表 (15)
分部分项工程项目清单计价表
工程名称：立体仓库（扩建）-通风空调工程 | [5 empty] | 第 1 页 共 15 页
序号 | 项目编码 | 项目名称 | 项目特征描述 | 计量 单位 | 工程量 |  | 金额（元）
[7 empty] | 综合单价 | 合价
通风系统
1 | 030405015002 | 风扇 | 1.名称:吸顶式换气扇(带止回阀) 2.规格:风量：350m3/h，全压：180Pa，噪声≤46dB(A)，电机功率：0.075kw。 3.其他:其他未列明及未注明详见招标文件、设计图纸与标准规范图集要求的所有工作内容及相关材料，并符合设计要求、满足施工规定要求 | 台 | 1
2 | 030108001009 | 风机 | 1.名称:防腐防爆型管道式轴流风机 2.规格:风量：2400m3/h，全压：400Pa，2级能效；噪声：≤69dB(A)，电源：380V/50Hz，电机功率：0.37kw。防爆等级：ExdIIC T1 Gb。 3.减振形式:采用减震垫、减震器或减震支吊架等减震措施，并符合图纸及规范要求。 4.单机调试及试运转要求:符合设计图纸及规范要求。 5.支吊架形式:型钢或减震支吊架 6.油漆:型钢除锈后刷醇酸防锈底漆2遍,再刷醇酸磁漆面漆1遍 7.设备及其连接的管道均需采取法兰跨接等导出静电接地措施 8.其他:其他未列明及未注明详见招标文件、设计图纸与标准规范图集要求的所有工作内容及相关材料，并符合设计要求、满足施工规定要求 | 台 | 1
本页小计
分部分项工程项目清单计价表
工程名称：立体仓库（扩建）-通风空调工程 | [5 empty] | 第 2 页 共 15 页
序号 | 项目编码 | 项目名称 | 项目特征描述 | 计量 单位 | 工程量 |  | 金额（元）
[7 empty] | 综合单价 | 合价
3 | 030108001010 | 风机 | 1.名称:方形壁式轴流风机（带自垂防雨百叶配304#不锈钢防虫网（≤40目）、风机排风口装设安全防护网） 2.规格:风量：2100m3/h，全压：45Pa，2级能效；噪声：≤58dB(A)，电源：220V/50Hz，电机功率：0.08kw。 3.单机调试及试运转要求:符合设计图纸及规范要求。 4.综合考虑按照设计图纸及相应图集规范要求进行安装所需的其他材料设备、工序、配件及预埋件等各项内容。 5.其他:其他未列明及未注明详见招标文件、设计图纸与标准规范图集要求的所有工作内容及相关材料，并符合设计要求、满足施工规定要求 | 台 | 1
本页小计
分部分项工程项目清单计价表
工程名称：立体仓库（扩建）-通风空调工程 | [5 empty] | 第 3 页 共 15 页
序号 | 项目编码 | 项目名称 | 项目特征描述 | 计量 单位 | 工程量 |  | 金额（元）
[7 empty] | 综合单价 | 合价
4 | 030108001011 | 风机 | 1.名称:屋顶轴流排风机 2.规格:风量：34500m3/h，全压：202Pa，2级能效；噪声：≤76dB(A)，电源：380V/50Hz，电机功率：3.0kw。 3.单机试运转要求:符合设计图纸及规范要求。 4.安装方法及要求:具体详见12K101-2屋顶风机安装图集规范，包括固定支架、立柱、泛水板、角钢框等；并做好防水减震措施，室外露天安装的设备外置电机及电气元器件均应采用防雨措施，其外壳防护等级均不应低于IP54。 5.其他:其他未列明及未注明详见招标文件、设计图纸与标准规范图集要求的所有工作内容及相关材料，并符合设计要求、满足施工规定要求 | 台 | 10
本页小计
分部分项工程项目清单计价表
工程名称：立体仓库（扩建）-通风空调工程 | [5 empty] | 第 4 页 共 15 页
序号 | 项目编码 | 项目名称 | 项目特征描述 | 计量 单位 | 工程量 |  | 金额（元）
[7 empty] | 综合单价 | 合价
5 | 030108001012 | 风机 | 1.名称:屋顶轴流排风机 2.规格:风量：15000m3/h,全压:232Pa,2级能效;噪声:≤73dB(A),电源:380V/50Hz，电机功率：1.5kw。 3.单机试运转要求:符合设计图纸及规范要求。 4.安装方法及要求:具体详见12K101-2屋顶风机安装图集规范，包括固定支架、立柱、泛水板、角钢框等；并做好防水减震措施，室外露天安装的设备外置电机及电气元器件均应采用防雨措施，其外壳防护等级均不应低于IP54。 5.其他:其他未列明及未注明详见招标文件、设计图纸与标准规范图集要求的所有工作内容及相关材料，并符合设计要求、满足施工规定要求 | 台 | 4
本页小计
分部分项工程项目清单计价表
工程名称：立体仓库（扩建）-通风空调工程 | [5 empty] | 第 5 页 共 15 页
序号 | 项目编码 | 项目名称 | 项目特征描述 | 计量 单位 | 工程量 |  | 金额（元）
[7 empty] | 综合单价 | 合价
6 | 030108001013 | 风机 | 1.名称:方形壁式轴流风机（带自垂防雨百叶配304#不锈钢防虫网（≤40目）、风机排风口装设安全防护网） 2.规格:风量:7200m3/h,全压:133Pa,2级能效;噪声:≤72dB(A),电源:220V/50Hz，电机功率：0.37kw。 3.单机调试及试运转要求:符合设计图纸及规范要求。 4.综合考虑按照设计图纸及相应图集规范要求进行安装所需的其他材料设备、工序、配件及预埋件等各项内容。 5.其他:其他未列明及未注明详见招标文件、设计图纸与标准规范图集要求的所有工作内容及相关材料，并符合设计要求、满足施工规定要求 | 台 | 4
7 | 030702001006 | 碳钢通风管道 | 1.名称:镀锌钢板风管 2.材质:矩形 3.规格:长边长(mm) ≤320 4.板材厚度:0.5mm 5.接口形式:法兰连接 6.支架材质:型钢 7.油漆:型钢除锈后刷醇酸防锈底漆2遍,再刷醇酸磁漆面漆1遍 8.应根据调试要求在风管适当部位配置温度及风量测孔，具体详见设计图纸及相应图集规范。 9.其他:其他未列明及未注明详见招标文件、设计图纸与标准规范图集要求的所有工作内容及相关材料，并符合设计要求、满足施工规定要求 | m2 | 2.27
本页小计
分部分项工程项目清单计价表
工程名称：立体仓库（扩建）-通风空调工程 | [5 empty] | 第 6 页 共 15 页
序号 | 项目编码 | 项目名称 | 项目特征描述 | 计量 单位 | 工程量 |  | 金额（元）
[7 empty] | 综合单价 | 合价
8 | 030702001007 | 碳钢通风管道 | 1.名称:镀锌钢板风管 2.材质:矩形 3.规格:长边长(mm) ≤450 4.板材厚度:0.5mm 5.接口形式:法兰连接 6.支架材质:型钢 7.油漆:型钢除锈后刷醇酸防锈底漆2遍,再刷醇酸磁漆面漆1遍 8.应根据调试要求在风管适当部位配置温度及风量测孔，具体详见设计图纸及相应图集规范。 9.其他:其他未列明及未注明详见招标文件、设计图纸与标准规范图集要求的所有工作内容及相关材料，并符合设计要求、满足施工规定要求 | m2 | 5.91
9 | 030702001008 | 碳钢通风管道 | 1.名称:镀锌钢板风管 2.材质:矩形 3.规格:长边长(mm) ≤630 4.板材厚度:0.6mm 5.接口形式:法兰连接 6.支架材质:型钢 7.油漆:型钢除锈后刷醇酸防锈底漆2遍,再刷醇酸磁漆面漆1遍 8.应根据调试要求在风管适当部位配置温度及风量测孔，具体详见设计图纸及相应图集规范。 9.其他:其他未列明及未注明详见招标文件、设计图纸与标准规范图集要求的所有工作内容及相关材料，并符合设计要求、满足施工规定要求 | m2 | 20.23
本页小计
分部分项工程项目清单计价表
工程名称：立体仓库（扩建）-通风空调工程 | [5 empty] | 第 7 页 共 15 页
序号 | 项目编码 | 项目名称 | 项目特征描述 | 计量 单位 | 工程量 |  | 金额（元）
[7 empty] | 综合单价 | 合价
10 | 030702008002 | 柔性软风管 | 1.名称:铝箔伸缩软管 2.规格:Φ150 3.其他:其他未列明及未注明详见招标文件、设计图纸与标准规范图集要求的所有工作内容及相关材料，并符合设计要求、满足施工规定要求 | m | 0.28
11 | 030703019002 | 柔性接口 | 1.名称:柔性接口 2.材质:复合铝箔柔性玻纤软管 3.其他:其他未列明及未注明详见招标文件、设计图纸与标准规范图集要求的所有工作内容及相关材料，并符合设计要求、满足施工规定要求 | m2 | 0.48
12 | 030702009002 | 弯头导流叶片 | 1.名称:弯头导流叶片 2.材质:镀锌钢板 3.其他:其他未列明及未注明详见招标文件、设计图纸与标准规范图集要求的所有工作内容及相关材料，并符合设计要求、满足施工规定要求 | m2 | 0.46
13 | 030703001001 | 碳钢阀门 | 1.类型:70℃熔断,手动复位 2.规格:500*320 3.其他:其他未列明及未注明详见招标文件、设计图纸与标准规范图集要求的所有工作内容及相关材料，并符合设计要求、满足施工规定要求 | 个 | 1
14 | 030703001002 | 碳钢阀门 | 1.名称:70℃防火风口 2.类型:70℃熔断,手动复位,配防虫网 3.规格:400*400 4.其他:其他未列明及未注明详见招标文件、设计图纸与标准规范图集要求的所有工作内容及相关材料，并符合设计要求、满足施工规定要求 | 个 | 1
本页小计
分部分项工程项目清单计价表
工程名称：立体仓库（扩建）-通风空调工程 | [5 empty] | 第 8 页 共 15 页
序号 | 项目编码 | 项目名称 | 项目特征描述 | 计量 单位 | 工程量 |  | 金额（元）
[7 empty] | 综合单价 | 合价
15 | 030703001003 | 碳钢阀门 | 1.名称:止回阀 2.规格:500*320 3.其他:其他未列明及未注明详见招标文件、设计图纸与标准规范图集要求的所有工作内容及相关材料，并符合设计要求、满足施工规定要求 | 个 | 1
16 | 031301005014 | 支/吊架 | 1.名称:设备支架 2.材质:型钢 3.油漆:型钢除锈后刷醇酸防锈底漆2遍,再刷醇酸磁漆面漆1遍 4.其他:其他未列明及未注明详见招标文件、设计图纸与标准规范图集要求的所有工作内容及相关材料，并符合设计要求、满足施工规定要求 | kg | 15
17 | 030703011007 | 铝及铝合金风口、散流器 | 1.名称:单层百叶风口配调节阀 2.材质:铝合金 3.规格:500X250(颈部) 4.其他:其他未列明及未注明详见招标文件、设计图纸与标准规范图集要求的所有工作内容及相关材料，并符合设计要求、满足施工规定要求 | 个 | 2
18 | 030703011008 | 铝及铝合金风口、散流器 | 1.名称:防雨百叶风口（配304#不锈钢防虫网（≤40目）） 2.材质:铝合金 3.规格:250*250(颈部) 4.其他:其他未列明及未注明详见招标文件、设计图纸与标准规范图集要求的所有工作内容及相关材料，并符合设计要求、满足施工规定要求 | 个 | 1
本页小计
分部分项工程项目清单计价表
工程名称：立体仓库（扩建）-通风空调工程 | [5 empty] | 第 9 页 共 15 页
序号 | 项目编码 | 项目名称 | 项目特征描述 | 计量 单位 | 工程量 |  | 金额（元）
[7 empty] | 综合单价 | 合价
19 | 030703011009 | 铝及铝合金风口、散流器 | 1.名称:防雨百叶风口（配304#不锈钢防虫网（≤40目）） 2.材质:铝合金 3.规格:400X600(颈部) 4.其他:其他未列明及未注明详见招标文件、设计图纸与标准规范图集要求的所有工作内容及相关材料，并符合设计要求、满足施工规定要求 | 个 | 1
20 | 030703011010 | 铝及铝合金风口、散流器 | 1.名称:防雨百叶风口（配304#不锈钢防虫网（≤40目）） 2.材质:铝合金 3.规格:500X320(颈部) 4.其他:其他未列明及未注明详见招标文件、设计图纸与标准规范图集要求的所有工作内容及相关材料，并符合设计要求、满足施工规定要求 | 个 | 1
21 | 030703011011 | 铝及铝合金风口、散流器 | 1.名称:防雨百叶风口（配304#不锈钢防虫网（≤40目）） 2.材质:铝合金 3.规格:600X400(颈部) 4.其他:其他未列明及未注明详见招标文件、设计图纸与标准规范图集要求的所有工作内容及相关材料，并符合设计要求、满足施工规定要求 | 个 | 1
22 | 030704001002 | 通风工程检测、调试 | 1.系统名称:通风空调系统检测、试验及调试 2.调试要求:符合设计图纸及相应图集规范要求，符合验收相关要求。 3.部位：立体仓库 4.其他:其他未列明及未注明详见招标文件、设计图纸与标准规范图集要求的所有工作内容及相关材料，并符合设计要求、满足施工规定要求 | 系统 | 1
空调系统
本页小计
分部分项工程项目清单计价表
工程名称：立体仓库（扩建）-通风空调工程 | [5 empty] | 第 10 页 共 15 页
序号 | 项目编码 | 项目名称 | 项目特征描述 | 计量 单位 | 工程量 |  | 金额（元）
[7 empty] | 综合单价 | 合价
23 | 030701003004 | 空调器 | 1.名称:壁挂式分体空调(含室内外机） 2.规格:能效等级：不低于二级，APF：5.3；制冷剂：R410a；制冷量:3.6KW,制热量:4.0KW,功率:1.26KW；室内机风量：710m3/h，噪音：35dB(A),电源：220V~50Hz。 3.含括遥控器、冷凝管、冷媒管、保温棉、管道压力试验等为完成安装及使用的所需材料设备或工作。 4.其他:其他未列明及未注明详见招标文件、设计图纸与标准规范图集要求的所有工作内容及相关材料，并符合设计要求、满足施工规定要求 5.其他:其他未列明及未注明详见招标文件、设计图纸与标准规范图集要求的所有工作内容及相关材料，并符合设计要求、满足施工规定要求 | 台 | 1
24 | 030701003005 | 空调器 | 1.名称:变频制冷剂流量多联式空调机组室外机 2.规格:制冷量:45kW,制热量:50kW，能效等级:不低于二级,APF:4.4，制冷剂:R410a，噪音:59dB(A),电源:380V~50Hz 3.减振形式:采用橡胶减震垫（器）等减震措施 4.其他:其他未列明及未注明详见招标文件、设计图纸与标准规范图集要求的所有工作内容及相关材料，并符合设计要求、满足施工规定要求 | 台 | 1
本页小计
分部分项工程项目清单计价表
工程名称：立体仓库（扩建）-通风空调工程 | [5 empty] | 第 11 页 共 15 页
序号 | 项目编码 | 项目名称 | 项目特征描述 | 计量 单位 | 工程量 |  | 金额（元）
[7 empty] | 综合单价 | 合价
25 | 030701004001 | 风机盘管 | 1.名称:双向气流嵌入式室内机 2.规格:制冷量:7.1kW,制热量:8.0kW，风量:900m3/h,功率:0.161KW,噪音:31dB(A),电源:220V~50Hz 3.其他:其他未列明及未注明详见招标文件、设计图纸与标准规范图集要求的所有工作内容及相关材料，并符合设计要求、满足施工规定要求 | 台 | 6
26 | 031001005001 | 铜管 | 1.材质:去磷无缝紫铜管 2.规格:Φ28.6 3.连接形式:钎焊 4.试验:吹洗、强度试验、严密性试验 5.超高部分增加费综合考虑 6.其他:其他未列明及未注明详见招标文件、设计图纸与标准规范图集要求的所有工作内容及相关材料，并符合设计要求、满足施工规定要求 | m | 11.9
27 | 031001005002 | 铜管 | 1.材质:去磷无缝紫铜管 2.规格:Φ15.88 3.连接形式:钎焊 4.试验:吹洗、强度试验、严密性试验 5.超高部分增加费综合考虑 6.其他:其他未列明及未注明详见招标文件、设计图纸与标准规范图集要求的所有工作内容及相关材料，并符合设计要求、满足施工规定要求 | m | 29.84
本页小计
分部分项工程项目清单计价表
工程名称：立体仓库（扩建）-通风空调工程 | [5 empty] | 第 12 页 共 15 页
序号 | 项目编码 | 项目名称 | 项目特征描述 | 计量 单位 | 工程量 |  | 金额（元）
[7 empty] | 综合单价 | 合价
28 | 031001005003 | 铜管 | 1.材质:去磷无缝紫铜管 2.规格:Φ12.7 3.连接形式:钎焊 4.试验:吹洗、强度试验、严密性试验 5.超高部分增加费综合考虑 6.其他:其他未列明及未注明详见招标文件、设计图纸与标准规范图集要求的所有工作内容及相关材料，并符合设计要求、满足施工规定要求 | m | 44.06
29 | 031001005004 | 铜管 | 1.材质:去磷无缝紫铜管 2.规格:Φ9.53 3.连接形式:钎焊 4.试验:吹洗、强度试验、严密性试验 5.超高部分增加费综合考虑 6.其他:其他未列明及未注明详见招标文件、设计图纸与标准规范图集要求的所有工作内容及相关材料，并符合设计要求、满足施工规定要求 | m | 62.01
30 | 031001008016 | 塑料管 | 1.材质:UPVC塑料管 2.规格:DN32 3.连接形式:粘接 4.管道试验:符合设计图纸及图集规范要求 5.介质:空调冷凝水 6.超高部分增加费综合考虑 7.其他:其他未列明及未注明详见招标文件、设计图纸与标准规范图集要求的所有工作内容及相关材料，并符合设计要求、满足施工规定要求 | m | 65.27
本页小计
分部分项工程项目清单计价表
工程名称：立体仓库（扩建）-通风空调工程 | [5 empty] | 第 13 页 共 15 页
序号 | 项目编码 | 项目名称 | 项目特征描述 | 计量 单位 | 工程量 |  | 金额（元）
[7 empty] | 综合单价 | 合价
31 | 030804010001 | 冷媒分配器 | 1.名称:冷媒分配器 2.规格:Φ28.6以内 3.焊接方法:钎焊 4.超高部分增加费综合考虑 5.其他:其他未列明及未注明详见招标文件、设计图纸与标准规范图集要求的所有工作内容及相关材料，并符合设计要求、满足施工规定要求 | 个 | 1
32 | 030804010002 | 冷媒分配器 | 1.名称:冷媒分配器 2.规格:Φ15.88以内 3.焊接方法:钎焊 4.超高部分增加费综合考虑 5.其他:其他未列明及未注明详见招标文件、设计图纸与标准规范图集要求的所有工作内容及相关材料，并符合设计要求、满足施工规定要求 | 个 | 2
33 | 030804010003 | 冷媒分配器 | 1.名称:冷媒分配器 2.规格:Φ12.7以内 3.焊接方法:钎焊 4.超高部分增加费综合考虑 5.其他:其他未列明及未注明详见招标文件、设计图纸与标准规范图集要求的所有工作内容及相关材料，并符合设计要求、满足施工规定要求 | 个 | 1
34 | 030804010004 | 冷媒分配器 | 1.名称:冷媒分配器 2.规格:Φ9.53以内 3.焊接方法:钎焊 4.超高部分增加费综合考虑 5.其他:其他未列明及未注明详见招标文件、设计图纸与标准规范图集要求的所有工作内容及相关材料，并符合设计要求、满足施工规定要求 | 个 | 2
本页小计
分部分项工程项目清单计价表
工程名称：立体仓库（扩建）-通风空调工程 | [5 empty] | 第 14 页 共 15 页
序号 | 项目编码 | 项目名称 | 项目特征描述 | 计量 单位 | 工程量 |  | 金额（元）
[7 empty] | 综合单价 | 合价
35 | 031208002002 | 其他管道绝热 | 1.绝热材料品种:带复合铝箔层难燃B1级橡塑保温 2.绝热厚度:40mm以内 3.管道外径:管道φ57以下 4.参数:满足大于40kg/m³且导热系数不大于0.033w/m·℃ 5.超高部分增加费综合考虑 6.其他:其他未列明及未注明详见招标文件、设计图纸与标准规范图集要求的所有工作内容及相关材料，并符合设计要求、满足施工规定要求 | m3 | 0.59
36 | 031301005015 | 支/吊架 | 1.名称:管道支架 2.材质:型钢 3.油漆:型钢除锈后刷醇酸防锈底漆2遍,再刷醇酸磁漆面漆1遍 4.超高部分增加费综合考虑 5.其他:其他未列明及未注明详见招标文件、设计图纸与标准规范图集要求的所有工作内容及相关材料，并符合设计要求、满足施工规定要求 | kg | 91.68
37 | 031301003025 | 套管 | 1.名称:钢套管 2.规格:Φ150 3.填料材质:不燃材料 4.其他:其他未列明及未注明详见招标文件、设计图纸与标准规范图集要求的所有工作内容及相关材料，并符合设计要求、满足施工规定要求 | 个 | 1
38 | 031301003026 | 套管 | 1.名称:钢套管 2.规格:Φ40 3.填料材质:不燃材料 4.其他:其他未列明及未注明详见招标文件、设计图纸与标准规范图集要求的所有工作内容及相关材料，并符合设计要求、满足施工规定要求 | 个 | 1
本页小计
分部分项工程项目清单计价表
工程名称：立体仓库（扩建）-通风空调工程 | [5 empty] | 第 15 页 共 15 页
序号 | 项目编码 | 项目名称 | 项目特征描述 | 计量 单位 | 工程量 |  | 金额（元）
[7 empty] | 综合单价 | 合价
39 | 031301003027 | 套管 | 1.名称:刚性防水套管 2.规格:Φ150 3.填料材质:不燃材料 4.其他:其他未列明及未注明详见招标文件、设计图纸与标准规范图集要求的所有工作内容及相关材料，并符合设计要求、满足施工规定要求 | 个 | 1
40 | 031301003028 | 套管 | 1.名称:刚性防水套管 2.规格:Φ40 3.填料材质:不燃材料 4.其他:其他未列明及未注明详见招标文件、设计图纸与标准规范图集要求的所有工作内容及相关材料，并符合设计要求、满足施工规定要求 | 个 | 1
41 | 031008002001 | 空调水工程系统调试 | 1.系统名称:空调水工程系统调试 2.调试要求:符合设计图纸及相应图集规范要求，符合验收相关要求。 3.其他:其他未列明及未注明详见招标文件、设计图纸与标准规范图集要求的所有工作内容及相关材料，并符合设计要求、满足施工规定要求 | 系统 | 1
本页小计
合 计

## E.2.1 分部分项工程项目清单计价表 (16)
分部分项工程项目清单计价表
工程名称：立体仓库（扩建）-抗震支架工程 | [5 empty] | 第 1 页 共 3 页
序号 | 项目编码 | 项目名称 | 项目特征描述 | 计量 单位 | 工程量 |  | 金额（元）
[7 empty] | 综合单价 | 合价
电气部分抗震支架
立体仓库
1 | 031301004009 | 侧向单槽抗震支吊架 | 1.名称:侧向单槽抗震支吊架 2.规格型号:槽宽300mm 3.其他未列明及未注明详见招标文件、设计图纸与标准规范图集要求的所有工作内容及相关材料，并符合设计要求、满足施工规定要求 | 套 | 28
2 | 031301004010 | 双向单槽抗震支吊架 | 1.名称:双向单槽抗震支吊架 2.规格型号:槽宽300mm 3.其他未列明及未注明详见招标文件、设计图纸与标准规范图集要求的所有工作内容及相关材料，并符合设计要求、满足施工规定要求 | 套 | 3
3 | 031301004011 | 侧向双槽抗震支吊架 | 1.名称:侧向双槽抗震支吊架QT300+QT400 2.规格型号:槽宽QT300+QT400mm 3.其他未列明及未注明详见招标文件、设计图纸与标准规范图集要求的所有工作内容及相关材料，并符合设计要求、满足施工规定要求 | 套 | 3
4 | 031301004012 | 双向双槽抗震支吊架 | 1.名称:双向双槽抗震支吊架QTL300+QTL400 2.规格型号:槽宽QTL300+QTL400mm 3.其他未列明及未注明详见招标文件、设计图纸与标准规范图集要求的所有工作内容及相关材料，并符合设计要求、满足施工规定要求 | 套 | 4
给排水、消防水
立体仓库
本页小计
分部分项工程项目清单计价表
工程名称：立体仓库（扩建）-抗震支架工程 | [5 empty] | 第 2 页 共 3 页
序号 | 项目编码 | 项目名称 | 项目特征描述 | 计量 单位 | 工程量 |  | 金额（元）
[7 empty] | 综合单价 | 合价
5 | 031301004013 | 侧向单管抗震支吊架ST-DN65 | 1.名称:侧向单管抗震支吊架 2.规格型号:ST-DN65 3.其他未列明及未注明详见招标文件、设计图纸与标准规范图集要求的所有工作内容及相关材料，并符合设计要求、满足施工规定要求 | 套 | 1
6 | 031301004014 | 侧向单管抗震支吊架ST-DN100 | 1.名称:侧向单管抗震支吊架 2.规格型号:ST-DN100 3.其他未列明及未注明详见招标文件、设计图纸与标准规范图集要求的所有工作内容及相关材料，并符合设计要求、满足施工规定要求 | 套 | 49
7 | 031301004015 | 双向单管抗震支吊架STL-DN100 | 1.名称:双向单管抗震支吊架 2.规格型号:STL-DN100 3.其他未列明及未注明详见招标文件、设计图纸与标准规范图集要求的所有工作内容及相关材料，并符合设计要求、满足施工规定要求 | 套 | 49
8 | 031301004016 | 侧向单管抗震支吊架ST-DN150 | 1.名称:侧向单管抗震支吊架 2.规格型号:ST-DN150 3.其他未列明及未注明详见招标文件、设计图纸与标准规范图集要求的所有工作内容及相关材料，并符合设计要求、满足施工规定要求 | 套 | 4
9 | 031301004017 | 双向单管抗震支吊架STL-DN150 | 1.名称:双向单管抗震支吊架 2.规格型号:STL-DN150 3.其他未列明及未注明详见招标文件、设计图纸与标准规范图集要求的所有工作内容及相关材料，并符合设计要求、满足施工规定要求 | 套 | 5
本页小计
分部分项工程项目清单计价表
工程名称：立体仓库（扩建）-抗震支架工程 | [5 empty] | 第 3 页 共 3 页
序号 | 项目编码 | 项目名称 | 项目特征描述 | 计量 单位 | 工程量 |  | 金额（元）
[7 empty] | 综合单价 | 合价
10 | 031301004018 | 组合水管侧向抗震支吊架ZT-1 | 1.名称:组合水管侧向抗震支吊架 2.规格型号:ZT-1 3.其他未列明及未注明详见招标文件、设计图纸与标准规范图集要求的所有工作内容及相关材料，并符合设计要求、满足施工规定要求 | 套 | 2
11 | 031301004019 | 组合水管双向抗震支吊架ZTL-1 | 1.名称:组合水管双向抗震支吊架 2.规格型号:ZTL-1 3.其他未列明及未注明详见招标文件、设计图纸与标准规范图集要求的所有工作内容及相关材料，并符合设计要求、满足施工规定要求 | 套 | 2
本页小计
合 计

## E.2.1 分部分项工程项目清单计价表 (17)
分部分项工程项目清单计价表
工程名称：工业用地配套倒班宿舍（2）-土建工程（地下部分） | [5 empty] | 第 1 页 共 12 页
序号 | 项目编码 | 项目名称 | 项目特征描述 | 计量 单位 | 工程量 |  | 金额（元）
[7 empty] | 综合单价 | 合价
土石方工程
1 | 010101001002 | 挖一般土方 | 1.施工部位:综合考虑 2.土壤类别:综合考虑 3.挖土平均深度:综合考虑 4.场内运输综合考虑 5.其他未列明及未注明详见招标文件、设计图纸与标准规范图集要求的所有工作内容及相关材料，并符合设计要求、满足施工规定要求 | m3 | 155.38
2 | 010102002003 | 挖沟槽土方 | 1.施工部位:倒班宿舍地梁等 2.土壤类别:综合考虑 3.挖土平均深度:综合考虑 4.场内运输综合考虑 5.其他未列明及未注明详见招标文件、设计图纸与标准规范图集要求的所有工作内容及相关材料，并符合设计要求、满足施工规定要求 | m3 | 89.49
3 | 010102001003 | 挖基坑土方 | 1.施工部位:倒班宿舍桩承台等 2.土壤类别:综合考虑 3.挖土平均深度:综合考虑 4.场内运输综合考虑 5.其他未列明及未注明详见招标文件、设计图纸与标准规范图集要求的所有工作内容及相关材料，并符合设计要求、满足施工规定要求 | m3 | 631.96
本页小计
分部分项工程项目清单计价表
工程名称：工业用地配套倒班宿舍（2）-土建工程（地下部分） | [5 empty] | 第 2 页 共 12 页
序号 | 项目编码 | 项目名称 | 项目特征描述 | 计量 单位 | 工程量 |  | 金额（元）
[7 empty] | 综合单价 | 合价
4 | 010102007003 | 回填方（原土回填） | 1.施工部位:倒班宿舍基础回填 2.土质和粒径要求:综合考虑 3.密实度要求:满足设计、施工和验收规范的要求 4.夯填（碾压）要求:综合考虑 5.场内运输综合考虑 6.其他未列明及未注明详见招标文件、设计图纸与标准规范图集要求的所有工作内容及相关材料，并符合设计要求、满足施工规定要求 | m3 | 390.46
5 | 010103002007 | 余方弃置 | 1.土质和粒径要求:土方、淤泥晾干后的土方、含搅拌桩桩头 2.场外运输:综合考虑,消纳费另计 3.部位：倒班宿舍 4.其他未列明及未注明详见招标文件、设计图纸与标准规范图集要求的所有工作内容及相关材料，并符合设计要求、满足施工规定要求 | m3 | 486.37
6 | 010103002008 | 余方弃置 | 1.土壤类别:石方（包括截（凿）砼桩头） 2.场外运输:综合考虑,消纳费另计 3.其他未列明及未注明详见招标文件、设计图纸与标准规范图集要求的所有工作内容及相关材料，并符合设计要求、满足施工规定要求 | m3 | 18.94
7 | 010103002009 | 消纳费 | 1.消纳费 2.其他未列明及未注明详见招标文件、设计图纸与标准规范图集要求的所有工作内容及相关材料，并符合设计要求、满足施工规定要求 | m3 | 505.31
桩基工程
本页小计
分部分项工程项目清单计价表
工程名称：工业用地配套倒班宿舍（2）-土建工程（地下部分） | [5 empty] | 第 3 页 共 12 页
序号 | 项目编码 | 项目名称 | 项目特征描述 | 计量 单位 | 工程量 |  | 金额（元）
[7 empty] | 综合单价 | 合价
8 | 010301002005 | 预制钢筋混凝土空心桩 | 1.地层情况:根据招标人提供的地质勘查报告与现场实际情况综合考虑 2.送桩深度、桩长:综合考虑送桩，桩长34m~45m 3.桩截面形式、尺寸:PHC-500(120)AB-C80 4.桩倾斜度:满足设计要求 5.沉桩方法:静压式沉桩 6.接桩:综合考虑 7.桩尖类型：B封底十字刀刃 8.其他未列明及未注明详见招标文件、设计图纸与标准规范图集要求的所有工作内容及相关材料，并符合设计要求、满足施工规定要求 | m | 3460.5
9 | 010301002006 | 预制钢筋混凝土空心桩（试验桩） | 1.地层情况:根据招标人提供的地质勘查报告与现场实际情况综合考虑 2.送桩深度、桩长:综合考虑送桩，桩长34m~45m 3.桩截面形式、尺寸:PHC-500(120)AB-C80 4.桩倾斜度:满足设计要求 5.沉桩方法:静压式沉桩 6.接桩:综合考虑 7.桩尖类型：B封底十字刀刃 8.其他未列明及未注明详见招标文件、设计图纸与标准规范图集要求的所有工作内容及相关材料，并符合设计要求、满足施工规定要求 | m | 116
10 | 010301005003 | 截桩头 | 1.截桩头 机械切割预制桩头 2.外运另计 3.其他未列明及未注明详见招标文件、设计图纸与标准规范图集要求的所有工作内容及相关材料，并符合设计要求、满足施工规定要求 | 根 | 96
本页小计
分部分项工程项目清单计价表
工程名称：工业用地配套倒班宿舍（2）-土建工程（地下部分） | [5 empty] | 第 4 页 共 12 页
序号 | 项目编码 | 项目名称 | 项目特征描述 | 计量 单位 | 工程量 |  | 金额（元）
[7 empty] | 综合单价 | 合价
11 | 010506011005 | 桩头插筋 | 1.钢筋种类、规格:Φ10以内螺纹钢 2.其他未列明及未注明详见招标文件、设计图纸与标准规范图集要求的所有工作内容及相关材料，并符合设计要求、满足施工规定要求 | t | 3.043
12 | 010506011006 | 桩头插筋 | 1.钢筋种类、规格:Φ10外螺纹钢 2.其他未列明及未注明详见招标文件、设计图纸与标准规范图集要求的所有工作内容及相关材料，并符合设计要求、满足施工规定要求 | t | 1.062
13 | 010506025005 | 管桩内圆铁件 | 1.钢材种类:圆钢板 2.规格:4~5mmm厚 3.其他未列明及未注明详见招标文件、设计图纸与标准规范图集要求的所有工作内容及相关材料，并符合设计要求、满足施工规定要求 | t | 0.16
14 | 010502024003 | 填充混凝土（桩底） | 1.C35微膨胀细石混凝土 2.其他未列明及未注明详见招标文件、设计图纸与标准规范图集要求的所有工作内容及相关材料，并符合设计要求、满足施工规定要求 | m3 | 10.19
15 | 010502024004 | 填充混凝土（桩顶） | 1.C35微膨胀细石混凝土 2.其他未列明及未注明详见招标文件、设计图纸与标准规范图集要求的所有工作内容及相关材料，并符合设计要求、满足施工规定要求 | m3 | 7.64
砌筑工程
本页小计
分部分项工程项目清单计价表
工程名称：工业用地配套倒班宿舍（2）-土建工程（地下部分） | [5 empty] | 第 5 页 共 12 页
序号 | 项目编码 | 项目名称 | 项目特征描述 | 计量 单位 | 工程量 |  | 金额（元）
[7 empty] | 综合单价 | 合价
16 | 010401001003 | 砖胎模 | 1.墙体类型:砖模 2.墙体厚度:综合考虑 3.砖的品种、规格、强度等级:综合考虑 4.砂浆强度等级:综合考虑 5.其他未列明及未注明详见招标文件、设计图纸与标准规范图集要求的所有工作内容及相关材料，并符合设计要求、满足施工规定要求 | m3 | 143.6
17 | 010401002001 | 实心砖墙 | 1.墙体类型:电梯基坑外侧 2.墙体厚度:120mm厚 3.砌块品种、规格、强度等级:Mu15页岩实心砖保护层 4.砂浆强度等级:M10水泥砂浆 5.其他未列明及未注明详见招标文件、设计图纸与标准规范图集要求的所有工作内容及相关材料，并符合设计要求、满足施工规定要求 | m3 | 1.85
18 | 011201001005 | 砖胎模顶部及内侧抹灰 | 1.墙体类型:砖胎膜内侧和顶部 2.砂浆厚度、配合比:15mm厚1:2.5水泥砂浆 3.其他未列明及未注明详见招标文件、设计图纸与标准规范图集要求的所有工作内容及相关材料，并符合设计要求、满足施工规定要求 | m2 | 779.79
混凝土及钢筋混凝土工程
19 | 010501001003 | 垫层 C20聚合物水泥混凝土 | 1.混凝土种类:聚合物水泥混凝土 2.混凝土强度等级:C20 3.混凝土泵送增加费:综合考虑 4.其他未列明及未注明详见招标文件、设计图纸与标准规范图集要求的所有工作内容及相关材料，并符合设计要求、满足施工规定要求 | m3 | 131.58
本页小计
分部分项工程项目清单计价表
工程名称：工业用地配套倒班宿舍（2）-土建工程（地下部分） | [5 empty] | 第 6 页 共 12 页
序号 | 项目编码 | 项目名称 | 项目特征描述 | 计量 单位 | 工程量 |  | 金额（元）
[7 empty] | 综合单价 | 合价
20 | 010502003004 | 电梯底板 C35 P8 | 1.混凝土种类:抗渗补偿收缩混凝土（含阻锈剂） 2.混凝土强度等级:C35 P8 3.混凝土泵送增加费:综合考虑 4.其他未列明及未注明详见招标文件、设计图纸与标准规范图集要求的所有工作内容及相关材料，并符合设计要求、满足施工规定要求 | m3 | 2.93
21 | 010502010002 | 电梯侧壁 C35 P8 | 1.混凝土种类:抗渗补偿收缩混凝土（含阻锈剂） 2.混凝土强度等级:C35 P8 3.混凝土泵送增加费:综合考虑 4.其他未列明及未注明详见招标文件、设计图纸与标准规范图集要求的所有工作内容及相关材料，并符合设计要求、满足施工规定要求 | m3 | 1.85
22 | 010502003005 | 筏形基础（首层底板）C35 | 1.混凝土种类:补偿收缩混凝土（含阻锈剂） 2.混凝土强度等级:C35 3.混凝土泵送增加费:综合考虑 4.其他未列明及未注明详见招标文件、设计图纸与标准规范图集要求的所有工作内容及相关材料，并符合设计要求、满足施工规定要求 | m3 | 125.71
23 | 010502001006 | 桩承台基础 C35 | 1.混凝土种类:商品混凝土（含阻锈剂） 2.混凝土强度等级:C35 3.混凝土泵送增加费:综合考虑 4.其他未列明及未注明详见招标文件、设计图纸与标准规范图集要求的所有工作内容及相关材料，并符合设计要求、满足施工规定要求 | m3 | 152.89
本页小计
分部分项工程项目清单计价表
工程名称：工业用地配套倒班宿舍（2）-土建工程（地下部分） | [5 empty] | 第 7 页 共 12 页
序号 | 项目编码 | 项目名称 | 项目特征描述 | 计量 单位 | 工程量 |  | 金额（元）
[7 empty] | 综合单价 | 合价
24 | 010502005004 | 基础梁（首层梁） C35 | 1.混凝土种类:补偿收缩混凝土（含阻锈剂） 2.混凝土强度等级:C35 3.混凝土泵送增加费:综合考虑 4.其他未列明及未注明详见招标文件、设计图纸与标准规范图集要求的所有工作内容及相关材料，并符合设计要求、满足施工规定要求 | m3 | 87.79
25 | 010502006003 | 矩形柱 C35 | 1.混凝土种类:商品混凝土 2.混凝土强度等级:C35 3.混凝土泵送增加费:综合考虑 4.其他未列明及未注明详见招标文件、设计图纸与标准规范图集要求的所有工作内容及相关材料，并符合设计要求、满足施工规定要求 | m3 | 3.05
26 | 010502033005 | 后浇带-基础梁 C40 | 1.混凝土种类:补偿收缩混凝土（含阻锈剂） 2.混凝土强度等级:C40 3.混凝土泵送增加费:综合考虑 4.其他未列明及未注明详见招标文件、设计图纸与标准规范图集要求的所有工作内容及相关材料，并符合设计要求、满足施工规定要求 | m3 | 0.66
27 | 010502033006 | 后浇带-板 C40 | 1.混凝土种类:补偿收缩混凝土（含阻锈剂） 2.混凝土强度等级:C40 3.混凝土泵送增加费:综合考虑 4.其他未列明及未注明详见招标文件、设计图纸与标准规范图集要求的所有工作内容及相关材料，并符合设计要求、满足施工规定要求 | m3 | 1.91
本页小计
分部分项工程项目清单计价表
工程名称：工业用地配套倒班宿舍（2）-土建工程（地下部分） | [5 empty] | 第 8 页 共 12 页
序号 | 项目编码 | 项目名称 | 项目特征描述 | 计量 单位 | 工程量 |  | 金额（元）
[7 empty] | 综合单价 | 合价
28 | 010506001012 | 现浇混凝土基础及联系梁钢筋 | 1.钢筋种类、规格:现浇构件带肋钢筋 φ10以内 2.其他未列明及未注明详见招标文件、设计图纸与标准规范图集要求的所有工作内容及相关材料，并符合设计要求、满足施工规定要求 | t | 9.169
29 | 010506001013 | 现浇混凝土基础及联系梁钢筋 | 1.钢筋种类、规格:现浇构件带肋钢筋 φ25以内 2.部位：倒班宿舍 3.其他未列明及未注明详见招标文件、设计图纸与标准规范图集要求的所有工作内容及相关材料，并符合设计要求、满足施工规定要求 | t | 29.259
30 | 010506001014 | 现浇混凝土基础及联系梁钢筋 | 1.钢筋种类、规格:现浇构件箍筋 圆钢 φ10以内 2.其他未列明及未注明详见招标文件、设计图纸与标准规范图集要求的所有工作内容及相关材料，并符合设计要求、满足施工规定要求 | t | 0.327
31 | 010506001015 | 现浇混凝土基础及联系梁钢筋 | 1.钢筋种类、规格:现浇构件箍筋 带肋钢筋(HRB400内) φ10以内 2.其他未列明及未注明详见招标文件、设计图纸与标准规范图集要求的所有工作内容及相关材料，并符合设计要求、满足施工规定要求 | t | 4.366
32 | 010506001016 | 现浇混凝土基础及联系梁钢筋 | 1.钢筋种类、规格:现浇构件箍筋 带肋钢筋(HRB400内) φ10以外 2.其他未列明及未注明详见招标文件、设计图纸与标准规范图集要求的所有工作内容及相关材料，并符合设计要求、满足施工规定要求 | t | 0.223
本页小计
分部分项工程项目清单计价表
工程名称：工业用地配套倒班宿舍（2）-土建工程（地下部分） | [5 empty] | 第 9 页 共 12 页
序号 | 项目编码 | 项目名称 | 项目特征描述 | 计量 单位 | 工程量 |  | 金额（元）
[7 empty] | 综合单价 | 合价
33 | 010506002005 | 现浇混凝土柱钢筋 | 1.现浇构件带肋钢筋(带E) φ25以内 2.其他未列明及未注明详见招标文件、设计图纸与标准规范图集要求的所有工作内容及相关材料，并符合设计要求、满足施工规定要求 | t | 2.862
34 | 010506001017 | 现浇混凝土柱钢筋 | 1.钢筋种类、规格:现浇构件箍筋 带肋钢筋(HRB400内) φ10以外 2.其他未列明及未注明详见招标文件、设计图纸与标准规范图集要求的所有工作内容及相关材料，并符合设计要求、满足施工规定要求 | t | 1.358
35 | 010506001018 | 现浇混凝土墙钢筋 | 1.钢筋种类、规格:现浇构件带肋钢筋 φ10以内 2.其他未列明及未注明详见招标文件、设计图纸与标准规范图集要求的所有工作内容及相关材料，并符合设计要求、满足施工规定要求 | t | 0.363
36 | 010506004001 | 现浇混凝土墙钢筋 | 1.钢筋种类、规格:现浇构件带肋钢筋 φ25以内 2.其他未列明及未注明详见招标文件、设计图纸与标准规范图集要求的所有工作内容及相关材料，并符合设计要求、满足施工规定要求 | t | 0.263
37 | 010506004002 | 现浇混凝土墙钢筋 | 1.钢筋种类、规格:现浇构件箍筋 带肋钢筋(HRB400内) φ10以内 2.其他未列明及未注明详见招标文件、设计图纸与标准规范图集要求的所有工作内容及相关材料，并符合设计要求、满足施工规定要求 | t | 0.035
本页小计
分部分项工程项目清单计价表
工程名称：工业用地配套倒班宿舍（2）-土建工程（地下部分） | [5 empty] | 第 10 页 共 12 页
序号 | 项目编码 | 项目名称 | 项目特征描述 | 计量 单位 | 工程量 |  | 金额（元）
[7 empty] | 综合单价 | 合价
38 | 010506008001 | 现浇混凝土其他板钢筋（电梯底板） | 1.钢筋种类、规格:现浇构件带肋钢筋 φ10以内 2.其他未列明及未注明详见招标文件、设计图纸与标准规范图集要求的所有工作内容及相关材料，并符合设计要求、满足施工规定要求 | t | 0.235
39 | 010607006004 | 钢梯 | 1.钢材品种、规格:38×38×2厚304#不锈钢竖管、φ30×2厚304#不锈钢横管、38×38×2厚304#不锈钢连接管 2.钢梯形式:爬式 3.具体详见建筑节点大样图20-6 4.其他未列明及未注明详见招标文件、设计图纸与标准规范图集要求的所有工作内容及相关材料，并符合设计要求、满足施工规定要求 | t | 1
模板工程
40 | 010505001003 | 垫层模板 | 1.垫层模板 2.其他未列明及未注明详见招标文件、设计图纸与标准规范图集要求的所有工作内容及相关材料，并符合设计要求、满足施工规定要求 | m2 | 129.58
41 | 010505005003 | 电梯侧墙模板 | 1.电梯侧墙模板 2.其他未列明及未注明详见招标文件、设计图纸与标准规范图集要求的所有工作内容及相关材料，并符合设计要求、满足施工规定要求 | m2 | 0.45
42 | 010505003001 | 基础梁模板 | 1.基础梁模板 2.其他未列明及未注明详见招标文件、设计图纸与标准规范图集要求的所有工作内容及相关材料，并符合设计要求、满足施工规定要求 | m2 | 5.84
本页小计
分部分项工程项目清单计价表
工程名称：工业用地配套倒班宿舍（2）-土建工程（地下部分） | [5 empty] | 第 11 页 共 12 页
序号 | 项目编码 | 项目名称 | 项目特征描述 | 计量 单位 | 工程量 |  | 金额（元）
[7 empty] | 综合单价 | 合价
43 | 010505004003 | 柱面模板 | 1.矩形柱模板(周长m) 支模高度3.6m内 1.8外 2.其他未列明及未注明详见招标文件、设计图纸与标准规范图集要求的所有工作内容及相关材料，并符合设计要求、满足施工规定要求 | m2 | 15.1
44 | 010505019001 | 后浇带梁模板 | 1.后浇带梁模板 2.其他未列明及未注明详见招标文件、设计图纸与标准规范图集要求的所有工作内容及相关材料，并符合设计要求、满足施工规定要求 | m2 | 5.77
屋面及防水工程
45 | 010904001001 | 电梯基坑底板防水 | 1.4+4厚自粘型SBS改性沥青防水卷材(II型) 2.电梯基坑底板 3.其他未列明及未注明详见招标文件、设计图纸与标准规范图集要求的所有工作内容及相关材料，并符合设计要求、满足施工规定要求 | m2 | 7.56
46 | 010903001001 | 电梯基坑侧墙防水 | 1.4+4厚自粘型SBS改性沥青防水卷材(II型) 2.电梯基坑侧墙 3.其他未列明及未注明详见招标文件、设计图纸与标准规范图集要求的所有工作内容及相关材料，并符合设计要求、满足施工规定要求 | m2 | 25.16
47 | 010905002001 | 基础梁表面防水 | 1.防水膜品种:聚合物水泥浆 2.涂膜厚度、遍数:两遍 3.增强材料种类:综合考虑，包含在综合单价中 4.其他未列明及未注明详见招标文件、设计图纸与标准规范图集要求的所有工作内容及相关材料，并符合设计要求、满足施工规定要求 | m2 | 157.09
楼地面装饰工程
本页小计
分部分项工程项目清单计价表
工程名称：工业用地配套倒班宿舍（2）-土建工程（地下部分） | [5 empty] | 第 12 页 共 12 页
序号 | 项目编码 | 项目名称 | 项目特征描述 | 计量 单位 | 工程量 |  | 金额（元）
[7 empty] | 综合单价 | 合价
48 | 011101002008 | 电梯基坑底板 | 1.50厚C20细石混凝土 2.20厚1:2.5水泥砂浆找平层 3.其他未列明及未注明详见招标文件、设计图纸与标准规范图集要求的所有工作内容及相关材料，并符合设计要求、满足施工规定要求 | m2 | 7.56
墙、柱面装饰与隔断、幕墙工程
49 | 011201001006 | 电梯基坑侧墙 | 1.20厚1:2水泥砂浆保护层 2.20厚1:2水泥砂浆找平层 3.其他未列明及未注明详见招标文件、设计图纸与标准规范图集要求的所有工作内容及相关材料，并符合设计要求、满足施工规定要求 | m2 | 25.16
本页小计
合 计

## E.2.1 分部分项工程项目清单计价表 (18)
分部分项工程项目清单计价表
工程名称：工业用地配套倒班宿舍（2）-土建工程（地上部分） | [5 empty] | 第 1 页 共 50 页
序号 | 项目编码 | 项目名称 | 项目特征描述 | 计量 单位 | 工程量 |  | 金额（元）
[7 empty] | 综合单价 | 合价
砌筑工程
1 | 010402001006 | 砌块墙 | 1.砌块品种、规格、强度等级:蒸压加气混凝土砌块,B06级A5.0 2.墙体类型:外墙 3.墙体厚度:200mm 4.砂浆强度等级:M5预拌砌筑砂浆 5.超高部分增加费综合考虑 6.其他未列明及未注明详见招标文件、设计图纸与标准规范图集要求的所有工作内容及相关材料，并符合设计要求、满足施工规定要求 | m3 | 214.49
2 | 010402001007 | 砌块墙 | 1.砌块品种、规格、强度等级:蒸压加气混凝土砌块,B06级A5.0 2.墙体类型:外墙（弧形） 3.墙体厚度:200mm 4.砂浆强度等级:M5预拌砌筑砂浆 5.超高部分增加费综合考虑 6.其他未列明及未注明详见招标文件、设计图纸与标准规范图集要求的所有工作内容及相关材料，并符合设计要求、满足施工规定要求 | m3 | 92.99
3 | 010402001008 | 砌块墙 | 1.砌块品种、规格、强度等级:蒸压加气混凝土砌块,B06级A5.0 2.墙体类型:内墙 3.墙体厚度:200mm 4.砂浆强度等级:M5预拌砌筑砂浆 5.超高部分增加费综合考虑 6.其他未列明及未注明详见招标文件、设计图纸与标准规范图集要求的所有工作内容及相关材料，并符合设计要求、满足施工规定要求 | m3 | 646.97
本页小计
分部分项工程项目清单计价表
工程名称：工业用地配套倒班宿舍（2）-土建工程（地上部分） | [5 empty] | 第 2 页 共 50 页
序号 | 项目编码 | 项目名称 | 项目特征描述 | 计量 单位 | 工程量 |  | 金额（元）
[7 empty] | 综合单价 | 合价
4 | 010402001009 | 砌块墙 | 1.砌块品种、规格、强度等级:蒸压加气混凝土砌块,B06级A5.0 2.墙体类型:内墙（弧形） 3.墙体厚度:200mm 4.砂浆强度等级:M5预拌砌筑砂浆 5.超高部分增加费综合考虑 6.其他未列明及未注明详见招标文件、设计图纸与标准规范图集要求的所有工作内容及相关材料，并符合设计要求、满足施工规定要求 | m3 | 21.68
5 | 010402001010 | 砌块墙 | 1.砌块品种、规格、强度等级:蒸压加气混凝土砌块,B06级A5.0 2.墙体类型:内墙 3.墙体厚度:100mm 4.砂浆强度等级:M5预拌砌筑砂浆 5.超高部分增加费综合考虑 6.其他未列明及未注明详见招标文件、设计图纸与标准规范图集要求的所有工作内容及相关材料，并符合设计要求、满足施工规定要求 | m3 | 70.74
6 | 010401002002 | 实心砖墙 | 1.部位：包管，内墙 2.100厚水泥灰砂砖M7.5砌筑 3.超高部分增加费综合考虑 4.其他未列明及未注明详见招标文件、设计图纸与标准规范图集要求的所有工作内容及相关材料，并符合设计要求、满足施工规定要求 | m3 | 4.64
混凝土及钢筋混凝土工程
本页小计
分部分项工程项目清单计价表
工程名称：工业用地配套倒班宿舍（2）-土建工程（地上部分） | [5 empty] | 第 3 页 共 50 页
序号 | 项目编码 | 项目名称 | 项目特征描述 | 计量 单位 | 工程量 |  | 金额（元）
[7 empty] | 综合单价 | 合价
7 | 010502004001 | 设备基础 C30 | 1.混凝土种类:商品混凝土 2.混凝土强度等级:C30 3.混凝土泵送增加费:综合考虑 4.超高部分增加费综合考虑 5.其他未列明及未注明详见招标文件、设计图纸与标准规范图集要求的所有工作内容及相关材料，并符合设计要求、满足施工规定要求 | m3 | 1.99
8 | 010502006004 | 矩形柱 C30 | 1.混凝土种类:商品混凝土 2.混凝土强度等级:C30 3.混凝土泵送增加费:综合考虑 4.超高部分增加费综合考虑 5.其他未列明及未注明详见招标文件、设计图纸与标准规范图集要求的所有工作内容及相关材料，并符合设计要求、满足施工规定要求 | m3 | 153.06
9 | 010502006005 | 矩形柱 C35 | 1.混凝土种类:商品混凝土 2.混凝土强度等级:C35 3.混凝土泵送增加费:综合考虑 4.超高部分增加费综合考虑 5.其他未列明及未注明详见招标文件、设计图纸与标准规范图集要求的所有工作内容及相关材料，并符合设计要求、满足施工规定要求 | m3 | 107.83
本页小计
分部分项工程项目清单计价表
工程名称：工业用地配套倒班宿舍（2）-土建工程（地上部分） | [5 empty] | 第 4 页 共 50 页
序号 | 项目编码 | 项目名称 | 项目特征描述 | 计量 单位 | 工程量 |  | 金额（元）
[7 empty] | 综合单价 | 合价
10 | 010502011001 | 矩形梁 C30 | 1.混凝土种类:补偿收缩混凝土 2.混凝土强度等级:C30 3.混凝土泵送增加费:综合考虑 4.超高部分增加费综合考虑 5.其他未列明及未注明详见招标文件、设计图纸与标准规范图集要求的所有工作内容及相关材料，并符合设计要求、满足施工规定要求 | m3 | 585.42
11 | 010502013004 | 实心楼板 C30 | 1.混凝土种类:补偿收缩混凝土 2.混凝土强度等级:C30 3.混凝土泵送增加费:综合考虑 4.超高部分增加费综合考虑 5.其他未列明及未注明详见招标文件、设计图纸与标准规范图集要求的所有工作内容及相关材料，并符合设计要求、满足施工规定要求 | m3 | 464.55
12 | 010502010003 | 女儿墙 C30 | 1.混凝土种类:商品混凝土 2.混凝土强度等级:C30 3.混凝土泵送增加费:综合考虑 4.超高部分增加费综合考虑 5.其他未列明及未注明详见招标文件、设计图纸与标准规范图集要求的所有工作内容及相关材料，并符合设计要求、满足施工规定要求 | m3 | 13.36
本页小计
分部分项工程项目清单计价表
工程名称：工业用地配套倒班宿舍（2）-土建工程（地上部分） | [5 empty] | 第 5 页 共 50 页
序号 | 项目编码 | 项目名称 | 项目特征描述 | 计量 单位 | 工程量 |  | 金额（元）
[7 empty] | 综合单价 | 合价
13 | 010502019001 | 雨篷、悬挑板、阳台板 C30 | 1.混凝土种类:商品混凝土 2.混凝土强度等级:C30 3.混凝土泵送增加费:综合考虑 4.超高部分增加费综合考虑 5.其他未列明及未注明详见招标文件、设计图纸与标准规范图集要求的所有工作内容及相关材料，并符合设计要求、满足施工规定要求 | m3 | 0.84
14 | 010502020001 | 直形楼梯 C30 | 1.混凝土种类:商品混凝土 2.混凝土强度等级:C30 3.混凝土泵送增加费:综合考虑 4.超高部分增加费综合考虑 5.其他未列明及未注明详见招标文件、设计图纸与标准规范图集要求的所有工作内容及相关材料，并符合设计要求、满足施工规定要求 | m3 | 212.67
15 | 010502029003 | 散水 | 1.垫层材料种类、厚度:150mm厚3:7灰土 2.面层厚度:60厚C20细石混凝土面层,撒1:1水泥砂子压实赶光 3.与墙接触位置密封膏嵌缝，聚乙烯泡沫塑料 4..其他未列明及未注明详见招标文件、设计图纸与标准规范图集要求的所有工作内容及相关材料，并符合设计要求、满足施工规定要求 | m2 | 107.62
本页小计
分部分项工程项目清单计价表
工程名称：工业用地配套倒班宿舍（2）-土建工程（地上部分） | [5 empty] | 第 6 页 共 50 页
序号 | 项目编码 | 项目名称 | 项目特征描述 | 计量 单位 | 工程量 |  | 金额（元）
[7 empty] | 综合单价 | 合价
16 | 010502031003 | 无障碍平坡出入口 | 1.8-12厚防滑地砖面层，横向铺配套防滑条地砖，中距300,1：1水泥砂浆勾缝 2.撇素水泥面（洒适量清水） 3.20厚1：3千硬性水泥砂浆粘结层 4.素水泥浆结合层一道（内掺建筑胶） 5.60厚C20混凝土 6.300厚粒径10-40卵石(砾石)灌M2.5混合砂浆，宽出面层300 7.素土夯实 8.其他未列明及未注明详见招标文件、设计图纸与标准规范图集要求的所有工作内容及相关材料，并符合设计要求、满足施工规定要求 | m2 | 88.56
17 | 010502021003 | 构造柱 C25 | 1.混凝土种类:商品混凝土 2.混凝土强度等级:C25 3.超高部分增加费综合考虑 4.其他未列明及未注明详见招标文件、设计图纸与标准规范图集要求的所有工作内容及相关材料，并符合设计要求、满足施工规定要求 | m3 | 83.87
18 | 010502023003 | 过梁 C25 | 1.混凝土种类:商品混凝土 2.混凝土强度等级:C25 3.超高部分增加费综合考虑 4.其他未列明及未注明详见招标文件、设计图纸与标准规范图集要求的所有工作内容及相关材料，并符合设计要求、满足施工规定要求 | m3 | 6.43
本页小计
分部分项工程项目清单计价表
工程名称：工业用地配套倒班宿舍（2）-土建工程（地上部分） | [5 empty] | 第 7 页 共 50 页
序号 | 项目编码 | 项目名称 | 项目特征描述 | 计量 单位 | 工程量 |  | 金额（元）
[7 empty] | 综合单价 | 合价
19 | 010502022003 | 圈梁 C25 | 1.混凝土种类:商品混凝土 2.混凝土强度等级:C25 3.超高部分增加费综合考虑 4.其他未列明及未注明详见招标文件、设计图纸与标准规范图集要求的所有工作内容及相关材料，并符合设计要求、满足施工规定要求 | m3 | 14.28
20 | 010502025008 | 压顶 C25 | 1.混凝土种类:商品混凝土 2.混凝土强度等级:C25 3.超高部分增加费综合考虑 4.其他未列明及未注明详见招标文件、设计图纸与标准规范图集要求的所有工作内容及相关材料，并符合设计要求、满足施工规定要求 | m3 | 30.23
21 | 010502025009 | 混凝土反槛/反边 C20 | 1.混凝土种类:商品混凝土 2.混凝土强度等级:C20 3.超高部分增加费综合考虑 4.其他未列明及未注明详见招标文件、设计图纸与标准规范图集要求的所有工作内容及相关材料，并符合设计要求、满足施工规定要求 | m3 | 18.09
22 | 010502025010 | 混凝土反槛/反边 C25 | 1.混凝土种类:商品混凝土 2.混凝土强度等级:C25 3.超高部分增加费综合考虑 4.其他未列明及未注明详见招标文件、设计图纸与标准规范图集要求的所有工作内容及相关材料，并符合设计要求、满足施工规定要求 | m3 | 16.29
本页小计
分部分项工程项目清单计价表
工程名称：工业用地配套倒班宿舍（2）-土建工程（地上部分） | [5 empty] | 第 8 页 共 50 页
序号 | 项目编码 | 项目名称 | 项目特征描述 | 计量 单位 | 工程量 |  | 金额（元）
[7 empty] | 综合单价 | 合价
23 | 010502025011 | 零星细石混凝土 C20 | 1.混凝土种类:商品细石混凝土 2.混凝土强度等级:C20 3.超高部分增加费综合考虑 4.其他未列明及未注明详见招标文件、设计图纸与标准规范图集要求的所有工作内容及相关材料，并符合设计要求、满足施工规定要求 | m3 | 12.5
24 | 010502025012 | 零星细石混凝土 C25 | 1.混凝土种类:商品细石混凝土 2.混凝土强度等级:C25 3.超高部分增加费综合考虑 4.其他未列明及未注明详见招标文件、设计图纸与标准规范图集要求的所有工作内容及相关材料，并符合设计要求、满足施工规定要求 | m3 | 5.86
25 | 010502033007 | 后浇带-梁 | 1.混凝土种类:补偿收缩混凝土 2.混凝土强度等级:C35 3.混凝土泵送增加费:综合考虑 4.超高部分增加费综合考虑 5.其他未列明及未注明详见招标文件、设计图纸与标准规范图集要求的所有工作内容及相关材料，并符合设计要求、满足施工规定要求 | m3 | 4.49
本页小计
分部分项工程项目清单计价表
工程名称：工业用地配套倒班宿舍（2）-土建工程（地上部分） | [5 empty] | 第 9 页 共 50 页
序号 | 项目编码 | 项目名称 | 项目特征描述 | 计量 单位 | 工程量 |  | 金额（元）
[7 empty] | 综合单价 | 合价
26 | 010502033008 | 后浇带-板 | 1.混凝土种类:补偿收缩混凝土 2.混凝土强度等级:C35 3.混凝土泵送增加费:综合考虑 4.超高部分增加费综合考虑 5.其他未列明及未注明详见招标文件、设计图纸与标准规范图集要求的所有工作内容及相关材料，并符合设计要求、满足施工规定要求 | m3 | 7.98
27 | 010506002006 | 现浇混凝土柱钢筋 | 1.钢筋种类、规格:现浇构件带肋钢筋 φ25以内 2.超高部分增加费综合考虑 3.其他未列明及未注明详见招标文件、设计图纸与标准规范图集要求的所有工作内容及相关材料，并符合设计要求、满足施工规定要求 | t | 0.848
28 | 010506002007 | 现浇混凝土柱钢筋 | 1.现浇构件带肋钢筋(带E) φ25以内 2.超高部分增加费综合考虑 3.其他未列明及未注明详见招标文件、设计图纸与标准规范图集要求的所有工作内容及相关材料，并符合设计要求、满足施工规定要求 | t | 25.516
29 | 010506002008 | 现浇混凝土柱钢筋 | 1.钢筋种类、规格:现浇构件箍筋 带肋钢筋(HRB400内) φ10以内 2.超高部分增加费综合考虑 3.其他未列明及未注明详见招标文件、设计图纸与标准规范图集要求的所有工作内容及相关材料，并符合设计要求、满足施工规定要求 | t | 12.411
本页小计
分部分项工程项目清单计价表
工程名称：工业用地配套倒班宿舍（2）-土建工程（地上部分） | [5 empty] | 第 10 页 共 50 页
序号 | 项目编码 | 项目名称 | 项目特征描述 | 计量 单位 | 工程量 |  | 金额（元）
[7 empty] | 综合单价 | 合价
30 | 010506002009 | 现浇混凝土柱钢筋 | 1.钢筋种类、规格:现浇构件箍筋 带肋钢筋(HRB400内) φ10以外 2.超高部分增加费综合考虑 3.其他未列明及未注明详见招标文件、设计图纸与标准规范图集要求的所有工作内容及相关材料，并符合设计要求、满足施工规定要求 | t | 12.546
31 | 010506005001 | 现浇混凝土梁钢筋 | 1.钢筋种类、规格:现浇构件带肋钢筋 φ25以内 2.超高部分增加费综合考虑 3.其他未列明及未注明详见招标文件、设计图纸与标准规范图集要求的所有工作内容及相关材料，并符合设计要求、满足施工规定要求 | t | 21.06
32 | 010506005002 | 现浇混凝土梁钢筋 | 1.现浇构件带肋钢筋(带E) φ25以内 2.超高部分增加费综合考虑 3.其他未列明及未注明详见招标文件、设计图纸与标准规范图集要求的所有工作内容及相关材料，并符合设计要求、满足施工规定要求 | t | 78.759
33 | 010506005003 | 现浇混凝土梁钢筋 | 1.钢筋种类、规格:现浇构件箍筋 圆钢 φ10以内 2.超高部分增加费综合考虑 3.其他未列明及未注明详见招标文件、设计图纸与标准规范图集要求的所有工作内容及相关材料，并符合设计要求、满足施工规定要求 | t | 1.486
本页小计
分部分项工程项目清单计价表
工程名称：工业用地配套倒班宿舍（2）-土建工程（地上部分） | [5 empty] | 第 11 页 共 50 页
序号 | 项目编码 | 项目名称 | 项目特征描述 | 计量 单位 | 工程量 |  | 金额（元）
[7 empty] | 综合单价 | 合价
34 | 010506005004 | 现浇混凝土梁钢筋 | 1.钢筋种类、规格:现浇构件箍筋 带肋钢筋(HRB400内) φ10以内 2.超高部分增加费综合考虑 3.其他未列明及未注明详见招标文件、设计图纸与标准规范图集要求的所有工作内容及相关材料，并符合设计要求、满足施工规定要求 | t | 23.957
35 | 010506005005 | 现浇混凝土梁钢筋 | 1.钢筋种类、规格:现浇构件箍筋 带肋钢筋(HRB400内) φ10以外 2.超高部分增加费综合考虑 3.其他未列明及未注明详见招标文件、设计图纸与标准规范图集要求的所有工作内容及相关材料，并符合设计要求、满足施工规定要求 | t | 1.209
36 | 010506006004 | 现浇混凝土楼板及屋面板钢筋 | 1.现浇构件带肋钢筋 φ10以内 2.超高部分增加费综合考虑 3.其他未列明及未注明详见招标文件、设计图纸与标准规范图集要求的所有工作内容及相关材料，并符合设计要求、满足施工规定要求 | t | 46.478
37 | 010506006005 | 现浇混凝土楼板及屋面板钢筋 | 1.现浇构件带肋钢筋 φ25以内 2.超高部分增加费综合考虑 3.其他未列明及未注明详见招标文件、设计图纸与标准规范图集要求的所有工作内容及相关材料，并符合设计要求、满足施工规定要求 | t | 0.019
本页小计
分部分项工程项目清单计价表
工程名称：工业用地配套倒班宿舍（2）-土建工程（地上部分） | [5 empty] | 第 12 页 共 50 页
序号 | 项目编码 | 项目名称 | 项目特征描述 | 计量 单位 | 工程量 |  | 金额（元）
[7 empty] | 综合单价 | 合价
38 | 010506008002 | 现浇混凝土其他板钢筋 | 1.现浇构件带肋钢筋 φ10以内 2.超高部分增加费综合考虑 3.其他未列明及未注明详见招标文件、设计图纸与标准规范图集要求的所有工作内容及相关材料，并符合设计要求、满足施工规定要求 | t | 0.3
39 | 010506009001 | 现浇混凝土楼梯钢筋 | 1.现浇构件带肋钢筋 φ10以内 2.超高部分增加费综合考虑 3.其他未列明及未注明详见招标文件、设计图纸与标准规范图集要求的所有工作内容及相关材料，并符合设计要求、满足施工规定要求 | t | 1.652
40 | 010506005006 | 现浇混凝土楼梯钢筋 | 1.现浇构件带肋钢筋(带E) φ25以内 2.超高部分增加费综合考虑 3.其他未列明及未注明详见招标文件、设计图纸与标准规范图集要求的所有工作内容及相关材料，并符合设计要求、满足施工规定要求 | t | 4.449
41 | 010506009002 | 现浇混凝土楼梯钢筋 | 1.现浇构件箍筋 带肋钢筋(HRB400内) φ10以内 2.超高部分增加费综合考虑 3.其他未列明及未注明详见招标文件、设计图纸与标准规范图集要求的所有工作内容及相关材料，并符合设计要求、满足施工规定要求 | t | 0.807
本页小计
分部分项工程项目清单计价表
工程名称：工业用地配套倒班宿舍（2）-土建工程（地上部分） | [5 empty] | 第 13 页 共 50 页
序号 | 项目编码 | 项目名称 | 项目特征描述 | 计量 单位 | 工程量 |  | 金额（元）
[7 empty] | 综合单价 | 合价
42 | 010506005007 | 现浇混凝土墙钢筋 | 1.钢筋种类、规格:现浇构件圆钢 φ10内 2.超高部分增加费综合考虑 3.其他未列明及未注明详见招标文件、设计图纸与标准规范图集要求的所有工作内容及相关材料，并符合设计要求、满足施工规定要求 | t | 1.371
43 | 010506005008 | 现浇混凝土墙钢筋 | 1.钢筋种类、规格:现浇构件带肋钢筋 φ10以内 2.超高部分增加费综合考虑 3.其他未列明及未注明详见招标文件、设计图纸与标准规范图集要求的所有工作内容及相关材料，并符合设计要求、满足施工规定要求 | t | 0.784
44 | 010506005009 | 现浇混凝土墙钢筋 | 1.钢筋种类、规格:现浇构件带肋钢筋 φ25以内 2.超高部分增加费综合考虑 3.其他未列明及未注明详见招标文件、设计图纸与标准规范图集要求的所有工作内容及相关材料，并符合设计要求、满足施工规定要求 | t | 0.325
45 | 010506005010 | 现浇混凝土墙钢筋 | 1.钢筋种类、规格:现浇构件箍筋 带肋钢筋(HRB400内) φ10以内 2.超高部分增加费综合考虑 3.其他未列明及未注明详见招标文件、设计图纸与标准规范图集要求的所有工作内容及相关材料，并符合设计要求、满足施工规定要求 | t | 0.021
本页小计
分部分项工程项目清单计价表
工程名称：工业用地配套倒班宿舍（2）-土建工程（地上部分） | [5 empty] | 第 14 页 共 50 页
序号 | 项目编码 | 项目名称 | 项目特征描述 | 计量 单位 | 工程量 |  | 金额（元）
[7 empty] | 综合单价 | 合价
46 | 010506010008 | 现浇混凝土其他结构钢筋（含二次构件及其他构件） | 1.现浇构件带肋钢筋 φ10以内 2.超高部分增加费综合考虑 3.其他未列明及未注明详见招标文件、设计图纸与标准规范图集要求的所有工作内容及相关材料，并符合设计要求、满足施工规定要求 | t | 9.292
47 | 010506010009 | 现浇混凝土其他结构钢筋（含二次构件及其他构件） | 1.现浇构件带肋钢筋 φ25以内 2.超高部分增加费综合考虑 3.其他未列明及未注明详见招标文件、设计图纸与标准规范图集要求的所有工作内容及相关材料，并符合设计要求、满足施工规定要求 | t | 11.756
48 | 010506010010 | 现浇混凝土其他结构钢筋（含二次构件及其他构件） | 1.现浇构件箍筋 圆钢 φ10以内 2.超高部分增加费综合考虑 3.其他未列明及未注明详见招标文件、设计图纸与标准规范图集要求的所有工作内容及相关材料，并符合设计要求、满足施工规定要求 | t | 1.625
49 | 010506010011 | 现浇混凝土其他结构钢筋（含二次构件及其他构件） | 1.现浇构件箍筋 带肋钢筋(HRB400内) φ10以内 2.超高部分增加费综合考虑 3.其他未列明及未注明详见招标文件、设计图纸与标准规范图集要求的所有工作内容及相关材料，并符合设计要求、满足施工规定要求 | t | 0.885
本页小计
分部分项工程项目清单计价表
工程名称：工业用地配套倒班宿舍（2）-土建工程（地上部分） | [5 empty] | 第 15 页 共 50 页
序号 | 项目编码 | 项目名称 | 项目特征描述 | 计量 单位 | 工程量 |  | 金额（元）
[7 empty] | 综合单价 | 合价
50 | 010506025006 | 预埋铁件 | 1.钢材种类:综合考虑 2.超高部分增加费综合考虑 3.其他未列明及未注明详见招标文件、设计图纸与标准规范图集要求的所有工作内容及相关材料，并符合设计要求、满足施工规定要求 | t | 0.5
模板工程
51 | 010505002002 | 设备基础模板 | 1.设备基础模板 2.超高部分增加费综合考虑 3.其他未列明及未注明详见招标文件、设计图纸与标准规范图集要求的所有工作内容及相关材料，并符合设计要求、满足施工规定要求 | m2 | 3.96
52 | 010505004004 | 柱面模板 | 1.矩形柱模板(周长m) 支模高度3.6m内 1.8外 2.超高部分增加费综合考虑 3.其他未列明及未注明详见招标文件、设计图纸与标准规范图集要求的所有工作内容及相关材料，并符合设计要求、满足施工规定要求 | m2 | 1153.16
53 | 010505004005 | 柱面模板 | 1.矩形柱模板(周长m) 支模高度5m 1.8内 2.超高部分增加费综合考虑 3.其他未列明及未注明详见招标文件、设计图纸与标准规范图集要求的所有工作内容及相关材料，并符合设计要求、满足施工规定要求 | m2 | 86.99
本页小计
分部分项工程项目清单计价表
工程名称：工业用地配套倒班宿舍（2）-土建工程（地上部分） | [5 empty] | 第 16 页 共 50 页
序号 | 项目编码 | 项目名称 | 项目特征描述 | 计量 单位 | 工程量 |  | 金额（元）
[7 empty] | 综合单价 | 合价
54 | 010505004006 | 柱面模板 | 1.矩形柱模板(周长m) 支模高度5m 1.8外 2.超高部分增加费综合考虑 3.其他未列明及未注明详见招标文件、设计图纸与标准规范图集要求的所有工作内容及相关材料，并符合设计要求、满足施工规定要求 | m2 | 412.88
55 | 010505011003 | 构造柱模板 | 1.构造柱模板(周长m) 支模高度3.6m内 1.2内 2.超高部分增加费综合考虑 3.其他未列明及未注明详见招标文件、设计图纸与标准规范图集要求的所有工作内容及相关材料，并符合设计要求、满足施工规定要求 | m2 | 968.45
56 | 010505011004 | 构造柱模板 | 1.构造柱模板(周长m) 支模高度5m 1.2内 2.超高部分增加费综合考虑 3.其他未列明及未注明详见招标文件、设计图纸与标准规范图集要求的所有工作内容及相关材料，并符合设计要求、满足施工规定要求 | m2 | 310.22
57 | 010505012003 | 圈梁模板 | 1.圈梁模板 2.超高部分增加费综合考虑 3.其他未列明及未注明详见招标文件、设计图纸与标准规范图集要求的所有工作内容及相关材料，并符合设计要求、满足施工规定要求 | m2 | 156.37
本页小计
分部分项工程项目清单计价表
工程名称：工业用地配套倒班宿舍（2）-土建工程（地上部分） | [5 empty] | 第 17 页 共 50 页
序号 | 项目编码 | 项目名称 | 项目特征描述 | 计量 单位 | 工程量 |  | 金额（元）
[7 empty] | 综合单价 | 合价
58 | 010505013003 | 过梁模板 | 1.过梁模板 2.超高部分增加费综合考虑 3.其他未列明及未注明详见招标文件、设计图纸与标准规范图集要求的所有工作内容及相关材料，并符合设计要求、满足施工规定要求 | m2 | 139.18
59 | 010505006001 | 梁模板 | 1.单梁、连续梁模板(梁宽cm) 25以内 支模高度5m 2.超高部分增加费综合考虑 3.其他未列明及未注明详见招标文件、设计图纸与标准规范图集要求的所有工作内容及相关材料，并符合设计要求、满足施工规定要求 | m2 | 380.62
60 | 010505006002 | 梁模板 | 1.单梁、连续梁模板(梁宽cm) 25以外 支模高度5m 2.超高部分增加费综合考虑 3.其他未列明及未注明详见招标文件、设计图纸与标准规范图集要求的所有工作内容及相关材料，并符合设计要求、满足施工规定要求 | m2 | 423.33
61 | 010505006003 | 梁模板 | 1.单梁、连续梁模板(梁宽cm) 25以内 支模高度3.6m 2.超高部分增加费综合考虑 3.其他未列明及未注明详见招标文件、设计图纸与标准规范图集要求的所有工作内容及相关材料，并符合设计要求、满足施工规定要求 | m2 | 1926.83
本页小计
分部分项工程项目清单计价表
工程名称：工业用地配套倒班宿舍（2）-土建工程（地上部分） | [5 empty] | 第 18 页 共 50 页
序号 | 项目编码 | 项目名称 | 项目特征描述 | 计量 单位 | 工程量 |  | 金额（元）
[7 empty] | 综合单价 | 合价
62 | 010505006004 | 梁模板 | 1.单梁、连续梁模板(梁宽cm) 25以外 支模高度3.6m 2.超高部分增加费综合考虑 3.其他未列明及未注明详见招标文件、设计图纸与标准规范图集要求的所有工作内容及相关材料，并符合设计要求、满足施工规定要求 | m2 | 1661.02
63 | 010505007001 | 楼板、屋面板、坡道板模板 | 1.楼板、屋面板、坡道板模板 支模高度5m 2.超高部分增加费综合考虑 3.其他未列明及未注明详见招标文件、设计图纸与标准规范图集要求的所有工作内容及相关材料，并符合设计要求、满足施工规定要求 | m2 | 779.15
64 | 010505007002 | 楼板、屋面板、坡道板模板 | 1.楼板、屋面板、坡道板模板 支模高度3.6m 2.超高部分增加费综合考虑 3.其他未列明及未注明详见招标文件、设计图纸与标准规范图集要求的所有工作内容及相关材料，并符合设计要求、满足施工规定要求 | m2 | 3461.72
65 | 010505008001 | 其他板模板 | 1.阳台、雨蓬模板 2.超高部分增加费综合考虑 3.其他未列明及未注明详见招标文件、设计图纸与标准规范图集要求的所有工作内容及相关材料，并符合设计要求、满足施工规定要求 | m2 | 10.04
本页小计
分部分项工程项目清单计价表
工程名称：工业用地配套倒班宿舍（2）-土建工程（地上部分） | [5 empty] | 第 19 页 共 50 页
序号 | 项目编码 | 项目名称 | 项目特征描述 | 计量 单位 | 工程量 |  | 金额（元）
[7 empty] | 综合单价 | 合价
66 | 010505005004 | 墙面模板 | 1.直形墙模板 墙厚(cm以内) 40 支模高度3.6m内 2.超高部分增加费综合考虑 3.其他未列明及未注明详见招标文件、设计图纸与标准规范图集要求的所有工作内容及相关材料，并符合设计要求、满足施工规定要求 | m2 | 167.82
67 | 010505010001 | 楼梯模板 | 1.楼梯模板 直形 2.超高部分增加费综合考虑 3.其他未列明及未注明详见招标文件、设计图纸与标准规范图集要求的所有工作内容及相关材料，并符合设计要求、满足施工规定要求 | m2 | 174.64
68 | 010505014003 | 零星现浇构件模板 | 1.小型构件模板 2.超高部分增加费综合考虑 3.其他未列明及未注明详见招标文件、设计图纸与标准规范图集要求的所有工作内容及相关材料，并符合设计要求、满足施工规定要求 | m2 | 246.91
69 | 010505014004 | 压顶、扶手模板 | 1.压顶、扶手模板 2.超高部分增加费综合考虑 3.其他未列明及未注明详见招标文件、设计图纸与标准规范图集要求的所有工作内容及相关材料，并符合设计要求、满足施工规定要求 | m2 | 64.87
70 | 010505019002 | 后浇带板模板 | 1.后浇带板模板 2.超高部分增加费综合考虑 3.其他未列明及未注明详见招标文件、设计图纸与标准规范图集要求的所有工作内容及相关材料，并符合设计要求、满足施工规定要求 | m2 | 71.67
本页小计
分部分项工程项目清单计价表
工程名称：工业用地配套倒班宿舍（2）-土建工程（地上部分） | [5 empty] | 第 20 页 共 50 页
序号 | 项目编码 | 项目名称 | 项目特征描述 | 计量 单位 | 工程量 |  | 金额（元）
[7 empty] | 综合单价 | 合价
金属结构工程
71 | 010607006005 | 不锈钢爬梯 | 1.钢材品种、规格:304#不锈钢 2.钢梯形式:爬式 3.制作、安装、运输:综合考虑拼接节点和制作运输中相应费用 4.超高部分增加费综合考虑 5.其他未列明及未注明详见招标文件、设计图纸与标准规范图集要求的所有工作内容及相关材料，并符合设计要求、满足施工规定要求 | t | 0.08
72 | 010607006006 | 钢斜梯 | 1.钢斜梯（含钢梁、踏步、平台、栏杆等构件） 2.具体做法参15J401-A6、A7 3.制作、安装、运输:综合考虑拼接节点和制作运输中相应费用 4.超高部分增加费综合考虑 5.其他未列明及未注明详见招标文件、设计图纸与标准规范图集要求的所有工作内容及相关材料，并符合设计要求、满足施工规定要求 | t | 0.162
73 | 010607006007 | 钢梯 | 1.钢直梯 2.具体做法参国标15J401，D3-WT1b-48 3.超高部分增加费综合考虑 4.其他未列明及未注明详见招标文件、设计图纸与标准规范图集要求的所有工作内容及相关材料，并符合设计要求、满足施工规定要求 | t | 0.48
本页小计
分部分项工程项目清单计价表
工程名称：工业用地配套倒班宿舍（2）-土建工程（地上部分） | [5 empty] | 第 21 页 共 50 页
序号 | 项目编码 | 项目名称 | 项目特征描述 | 计量 单位 | 工程量 |  | 金额（元）
[7 empty] | 综合单价 | 合价
74 | 010609002002 | 钢格栅 | 1.材料品种、规格:钢格栅深灰色氟碳漆 2.边框及立柱型钢品种、规格:宽70高25间距200 3.超高部分增加费综合考虑 4.其他未列明及未注明详见招标文件、设计图纸与标准规范图集要求的所有工作内容及相关材料，并符合设计要求、满足施工规定要求 | m2 | 88.33
75 | 010607002005 | 室外机配套不锈钢支架 | 1.室外机配套304#不锈钢支架L50×50×5 2.超高部分增加费综合考虑 3.其他未列明及未注明详见招标文件、设计图纸与标准规范图集要求的所有工作内容及相关材料，并符合设计要求、满足施工规定要求 | t | 0.49
76 | 010506023003 | 钢丝网 | 1.墙面挂网，与各基体的搭接宽度不小于200mm,网目不大于20mm×20mm,钢丝直径不小于1mm 2.超高部分增加费综合考虑 3.其他未列明及未注明详见招标文件、设计图纸与标准规范图集要求的所有工作内容及相关材料，并符合设计要求、满足施工规定要求 | m2 | 601.5
门窗工程
77 | 010801001001 | 成品木门（卫生间） | 1.门类型:成品木门单扇（带木百叶） 2.规格尺寸:M0821（800×2100） 3.五金材料:安装闭门器，综合考虑小五金及油漆 4.超高部分增加费综合考虑 5.其他未列及未注明详见设计图纸及规范，并符合设计要求并满足施工规定要求 | m2 | 251.9
本页小计
分部分项工程项目清单计价表
工程名称：工业用地配套倒班宿舍（2）-土建工程（地上部分） | [5 empty] | 第 22 页 共 50 页
序号 | 项目编码 | 项目名称 | 项目特征描述 | 计量 单位 | 工程量 |  | 金额（元）
[7 empty] | 综合单价 | 合价
78 | 010802001004 | 成品原色覆膜钢板门单扇 | 1.门类型:成品原色覆膜钢板门单扇 2.规格尺寸:综合考虑 3.五金材料:安装闭门器，综合考虑小五金及油漆 4.超高部分增加费综合考虑 5.其他未列及未注明详见设计图纸及规范，并符合设计要求并满足施工规定要求 | m2 | 202.28
79 | 010802001005 | 成品原色覆膜钢板门双扇 | 1.门类型:成品原色覆膜钢板门双扇 2.规格尺寸:综合考虑 3.五金材料:安装闭门器、顺位器，综合考虑小五金及油漆 4.超高部分增加费综合考虑 5.其他未列及未注明详见设计图纸及规范，并符合设计要求并满足施工规定要求 | m2 | 67.62
80 | 010802001006 | 80系列普通铝合金推拉玻璃门 | 1.门类型:80系列普通铝合金推拉玻璃门,配12mm厚安全玻璃(磨砂玻璃) 2.规格尺寸:综合考虑 3.五金材料:综合考虑小五金及油漆 4.超高部分增加费综合考虑 5.其他未列明及未注明详见招标文件、设计图纸与标准规范图集要求的所有工作内容及相关材料，并符合设计要求、满足施工规定要求 | m2 | 329.28
本页小计
分部分项工程项目清单计价表
工程名称：工业用地配套倒班宿舍（2）-土建工程（地上部分） | [5 empty] | 第 23 页 共 50 页
序号 | 项目编码 | 项目名称 | 项目特征描述 | 计量 单位 | 工程量 |  | 金额（元）
[7 empty] | 综合单价 | 合价
81 | 010802004009 | 钢质甲级防火门 | 1.门类型:甲级钢质防火门单扇（带防火玻璃观察窗） 2.规格尺寸:综合考虑 3.五金材料:安装电动闭门器、顺位器，门口设防止雨雪和小动物进入的设施，综合考虑小五金及油漆 4.超高部分增加费综合考虑 5.其他未列明及未注明详见招标文件、设计图纸与标准规范图集要求的所有工作内容及相关材料，并符合设计要求、满足施工规定要求 | m2 | 16.94
82 | 010802004010 | 钢质乙级防火门 | 1.门类型:乙级钢质防火门单扇（带防火玻璃观察窗） 2.规格尺寸:综合考虑 3.五金材料:安装电动闭门器、顺位器，门口设防止雨雪和小动物进入的设施，综合考虑小五金及油漆 4.超高部分增加费综合考虑 5.其他未列明及未注明详见招标文件、设计图纸与标准规范图集要求的所有工作内容及相关材料，并符合设计要求、满足施工规定要求 | m2 | 36.3
本页小计
分部分项工程项目清单计价表
工程名称：工业用地配套倒班宿舍（2）-土建工程（地上部分） | [5 empty] | 第 24 页 共 50 页
序号 | 项目编码 | 项目名称 | 项目特征描述 | 计量 单位 | 工程量 |  | 金额（元）
[7 empty] | 综合单价 | 合价
83 | 010807001015 | 铝合金门联窗 | 1.窗代号及洞口尺寸:铝合金门联窗 2.窗材质：深灰色氟碳喷涂80系列铝合金，铝合金金属框1.4mm厚，6高透光三银Low-E+9Ar+6透明玻璃 3.超高部分增加费综合考虑 4.其他未列明及未注明详见招标文件、设计图纸与标准规范图集要求的所有工作内容及相关材料，并符合设计要求、满足施工规定要求 | m2 | 44.93
84 | 010807001016 | 铝合金推拉窗 | 1.窗代号及洞口尺寸:铝合金推拉窗，尺寸综合考虑 2.窗材质：80系列双扇推拉窗配固定窗，深灰色氟碳喷涂铝合金金属框1.4mm厚，6高透光三银Low-E+9Ar+6透明玻璃，窗框≥60mm，深灰色铝合金框配同色铝合金防尘防飘雨百叶 3.超高部分增加费综合考虑 4.其他未列明及未注明详见招标文件、设计图纸与标准规范图集要求的所有工作内容及相关材料，并符合设计要求、满足施工规定要求 | m2 | 30.24
本页小计
分部分项工程项目清单计价表
工程名称：工业用地配套倒班宿舍（2）-土建工程（地上部分） | [5 empty] | 第 25 页 共 50 页
序号 | 项目编码 | 项目名称 | 项目特征描述 | 计量 单位 | 工程量 |  | 金额（元）
[7 empty] | 综合单价 | 合价
85 | 010807001017 | 铝合金固定窗 | 1.窗代号及洞口尺寸:铝合金固定窗，尺寸综合考虑 2.窗材质：80系列双扇推拉窗配固定窗，深灰色氟碳喷涂铝合金金属框1.4mm厚，6高透光三银Low-E+9Ar+6透明玻璃，窗框≥60mm，深灰色铝合金框配同色铝合金防尘防飘雨百叶 3.超高部分增加费综合考虑 4.其他未列明及未注明详见招标文件、设计图纸与标准规范图集要求的所有工作内容及相关材料，并符合设计要求、满足施工规定要求 | m2 | 23.18
86 | 010807001018 | 铝合金上悬窗 | 1.窗代号及洞口尺寸:铝合金上悬窗，尺寸综合考虑 2.窗材质：60系列上悬窗，静电粉末喷涂铝合金金属框1.4mm厚，6厚钢化玻璃 3.超高部分增加费综合考虑 4.其他未列明及未注明详见招标文件、设计图纸与标准规范图集要求的所有工作内容及相关材料，并符合设计要求、满足施工规定要求 | m2 | 37.8
本页小计
分部分项工程项目清单计价表
工程名称：工业用地配套倒班宿舍（2）-土建工程（地上部分） | [5 empty] | 第 26 页 共 50 页
序号 | 项目编码 | 项目名称 | 项目特征描述 | 计量 单位 | 工程量 |  | 金额（元）
[7 empty] | 综合单价 | 合价
87 | 010807001019 | 铝合金上悬窗 | 1.窗代号及洞口尺寸:铝合金上悬窗，尺寸综合考虑 2.窗材质：80系列上悬窗，深灰色氟碳喷涂铝合金金属框1.4mm厚，6高透光三银Low-E+9Ar+6透明玻璃，窗框≥60mm，深灰色铝合金框配同色铝合金防尘防飘雨百叶 3.超高部分增加费综合考虑 4.其他未列明及未注明详见招标文件、设计图纸与标准规范图集要求的所有工作内容及相关材料，并符合设计要求、满足施工规定要求 | m2 | 44.21
88 | 010807001020 | 铝合金消防救援窗 | 1.窗代号及洞口尺寸:铝合金消防救援窗，尺寸综合考虑 2.窗材质：80系列消防救援窗，深灰色氟碳喷涂铝合金金属框1.4mm厚，6高透光三银Low-E+9Ar+6透明玻璃，窗框≥60mm 3.超高部分增加费综合考虑 4.其他未列明及未注明详见招标文件、设计图纸与标准规范图集要求的所有工作内容及相关材料，并符合设计要求、满足施工规定要求 | m2 | 21.6
本页小计
分部分项工程项目清单计价表
工程名称：工业用地配套倒班宿舍（2）-土建工程（地上部分） | [5 empty] | 第 27 页 共 50 页
序号 | 项目编码 | 项目名称 | 项目特征描述 | 计量 单位 | 工程量 |  | 金额（元）
[7 empty] | 综合单价 | 合价
89 | 010807001021 | 铝合金窗 C1 | 1.窗代号及洞口尺寸:铝合金上悬窗，尺寸综合考虑 2.窗材质：80系列上悬窗，深灰色氟碳喷涂铝合金金属框1.4mm厚，6高透光三银Low-E+9Ar+6透明玻璃，窗框≥60mm，深灰色铝合金框配同色铝合金防尘防飘雨百叶 3.超高部分增加费综合考虑 4.其他未列明及未注明详见招标文件、设计图纸与标准规范图集要求的所有工作内容及相关材料，并符合设计要求、满足施工规定要求 | m2 | 838.29
90 | 010807001022 | 铝合金百叶窗 | 1.窗代号及洞口尺寸:铝合金百叶窗，尺寸综合考虑 2.窗材质：深灰色铝合金金属框1.4mm厚，防飘雨百叶 3.超高部分增加费综合考虑 4.其他未列明及未注明详见招标文件、设计图纸与标准规范图集要求的所有工作内容及相关材料，并符合设计要求、满足施工规定要求 | m2 | 1.84
水平遮阳系统
本页小计
分部分项工程项目清单计价表
工程名称：工业用地配套倒班宿舍（2）-土建工程（地上部分） | [5 empty] | 第 28 页 共 50 页
序号 | 项目编码 | 项目名称 | 项目特征描述 | 计量 单位 | 工程量 |  | 金额（元）
[7 empty] | 综合单价 | 合价
91 | 011302004001 | 格栅吊顶 | 1.宽度:300mm 2.龙骨材料种类、规格、中距:铝合金 3.基层材料种类、规格:铝合金 4.面层材料品种、规格:铝合金 5.防护材料种类:安装方法详图集11ZJ903 6.超高部分增加费综合考虑 7.其他未列明及未注明详见招标文件、设计图纸与标准规范图集要求的所有工作内容及相关材料，并符合设计要求、满足施工规定要求 | m2 | 9
92 | 011302004002 | 格栅吊顶 | 1.宽度:500mm 2.龙骨材料种类、规格、中距:铝合金 3.基层材料种类、规格:铝合金 4.面层材料品种、规格:铝合金 5.防护材料种类:安装方法详图集11ZJ903 6.超高部分增加费综合考虑 7.其他未列明及未注明详见招标文件、设计图纸与标准规范图集要求的所有工作内容及相关材料，并符合设计要求、满足施工规定要求 | m2 | 677.03
屋面及防水工程
本页小计
分部分项工程项目清单计价表
工程名称：工业用地配套倒班宿舍（2）-土建工程（地上部分） | [5 empty] | 第 29 页 共 50 页
序号 | 项目编码 | 项目名称 | 项目特征描述 | 计量 单位 | 工程量 |  | 金额（元）
[7 empty] | 综合单价 | 合价
93 | 010902001001 | 钢筋混凝土平屋面 屋面1 | 1.40厚C20细石混凝土,加4%防水剂,内配Φ4双向钢筋,双向150,钢筋网片绑扎或点(设分隔缝,缝间距不大于3×3m,缝宽20mm,聚氨酯密封膏填缝) 2.10厚1:2.5砂浆隔离层 3.110厚挤塑聚苯乙烯泡沫板保温层(燃烧性能B1级) 4.3厚自粘聚酯胎Ⅱ型SBS改性沥青防水卷材,含搭接、封边、收口、上返、附加层 5.1.5厚+1.5厚水性聚合物沥青类防水涂料,含搭接、封边、收口、上返、附加层 6.20厚1:2.5水泥砂浆(DPM20)找平 7.最薄处30厚LC5.0轻集料混凝土,找坡i=2% 8.超高部分增加费综合考虑 9.其他未列明及未注明详见招标文件、设计图纸与标准规范图集要求的所有工作内容及相关材料，并符合设计要求、满足施工规定要求 | m2 | 118.38
本页小计
分部分项工程项目清单计价表
工程名称：工业用地配套倒班宿舍（2）-土建工程（地上部分） | [5 empty] | 第 30 页 共 50 页
序号 | 项目编码 | 项目名称 | 项目特征描述 | 计量 单位 | 工程量 |  | 金额（元）
[7 empty] | 综合单价 | 合价
94 | 010902001002 | 钢筋混凝土平屋面 屋面2 | 1.8-10厚米黄色防滑地砖600×600 2.5厚专用粘结砂浆结合层 3.40厚C20细石混凝土,加4%防水剂,内配Φ4双向钢筋,双向150,钢筋网片绑扎或点(设分隔缝,缝间距不大于3×3m,缝宽20mm,聚氨酯密封膏填缝) 4.10厚1:2.5砂浆隔离层 5.110厚挤塑聚苯乙烯泡沫板保温层(燃烧性能B1级) 6.3厚自粘聚酯胎Ⅱ型SBS改性沥青防水卷材,含搭接、封边、收口、上返 7.1.5厚+1.5厚水性聚合物沥青类防水涂料,含搭接、封边、收口、上返 8.20厚1:2.5水泥砂浆(DPM20)找平 9.最薄处30厚LC5.0轻集料混凝土,找坡i=2% 10.含0.7厚镀锌铁皮泛水板 11.超高部分增加费综合考虑 12.其他未列明及未注明详见招标文件、设计图纸与标准规范图集要求的所有工作内容及相关材料，并符合设计要求、满足施工规定要求 | m2 | 747.45
95 | 010904002003 | 地面-1.5厚JS-Ⅱ型聚合物水泥防水涂料(两道) | 1.1.5厚JS-Ⅱ型聚合物水泥防水涂料(两道) 2.部位:有防水要求地面 3.超高部分增加费综合考虑 4.其他未列明及未注明详见招标文件、设计图纸与标准规范图集要求的所有工作内容及相关材料，并符合设计要求、满足施工规定要求 | m2 | 938.46
本页小计
分部分项工程项目清单计价表
工程名称：工业用地配套倒班宿舍（2）-土建工程（地上部分） | [5 empty] | 第 31 页 共 50 页
序号 | 项目编码 | 项目名称 | 项目特征描述 | 计量 单位 | 工程量 |  | 金额（元）
[7 empty] | 综合单价 | 合价
96 | 010903002004 | 卫生间隔墙防水 | 1.20厚CL干法施工纤维加强专用砂浆打底 2.聚合物水泥防水涂料Ⅱ型2mm厚 3.超高部分增加费综合考虑 4.其他未列明及未注明详见招标文件、设计图纸与标准规范图集要求的所有工作内容及相关材料，并符合设计要求、满足施工规定要求 | m2 | 454.36
97 | 010904002004 | 卫生间蹲位防水 | 1.1.5mm厚聚氨酯防水层(两道) 2.超高部分增加费综合考虑 3.其他未列明及未注明详见招标文件、设计图纸与标准规范图集要求的所有工作内容及相关材料，并符合设计要求、满足施工规定要求 | m2 | 110.84
98 | 010903002005 | 外墙墙面涂膜防水 | 1.防水膜品种:1.5厚聚合物水泥防水涂料 2.超高部分增加费综合考虑 3.其他未列明及未注明详见招标文件、设计图纸与标准规范图集要求的所有工作内容及相关材料，并符合设计要求、满足施工规定要求 | m2 | 3561.08
99 | 010903003002 | 外墙墙面砂浆防水 | 1.防水层做法:5厚聚合物水泥防水防水砂浆(干粉型) 2.超高部分增加费综合考虑 3.其他未列明及未注明详见招标文件、设计图纸与标准规范图集要求的所有工作内容及相关材料，并符合设计要求、满足施工规定要求 | m2 | 3561.08
本页小计
分部分项工程项目清单计价表
工程名称：工业用地配套倒班宿舍（2）-土建工程（地上部分） | [5 empty] | 第 32 页 共 50 页
序号 | 项目编码 | 项目名称 | 项目特征描述 | 计量 单位 | 工程量 |  | 金额（元）
[7 empty] | 综合单价 | 合价
100 | 010901004001 | 玻璃雨棚 | 1.玻璃雨棚 2.采用均质6+0.76PVB+6钢化夹层玻璃 3.参考图集07J501-1-第8/12页 4.超高部分增加费综合考虑 5.其他未列明及未注明详见招标文件、设计图纸与标准规范图集要求的所有工作内容及相关材料，并符合设计要求、满足施工规定要求 | m2 | 49.32
楼地面装饰工程
101 | 011102003005 | 卫生间蹲位 | 1.10厚炭灰色防滑地砖600×600 2.30厚DSM15千硬性水泥砂桨结合层，面上撒素水泥 3.DSM20水泥砂浆或最薄处20厚找坡层抹平 4.GL7.5轻集料混凝土填充450mm高 5.超高部分增加费综合考虑 6.其他未列明及未注明详见招标文件、设计图纸与标准规范图集要求的所有工作内容及相关材料，并符合设计要求、满足施工规定要求 | m2 | 110.84
102 | 011101002009 | 细石混凝土面层 楼3 | 1.结合砂浆配合比、厚度:素水泥浆结合层一道（内掺建筑胶） 2.面层材料种类、厚度:40mm厚C25细石混凝土，表面撒1:1水泥沙子随打随抹光 3.超高部分增加费综合考虑 4.其他未列明及未注明详见招标文件、设计图纸与标准规范图集要求的所有工作内容及相关材料，并符合设计要求、满足施工规定要求 | m2 | 52.64
本页小计
分部分项工程项目清单计价表
工程名称：工业用地配套倒班宿舍（2）-土建工程（地上部分） | [5 empty] | 第 33 页 共 50 页
序号 | 项目编码 | 项目名称 | 项目特征描述 | 计量 单位 | 工程量 |  | 金额（元）
[7 empty] | 综合单价 | 合价
103 | 011101002010 | 细石混凝土面层 楼11 | 1.素水泥浆结合层一道（内掺建筑胶） 2.10厚黏土砂浆保护层 3.最薄处40mm厚C25细石混凝土,向地漏找坡1%,随打随抹平。地漏四周及根部用M15砂浆(或1:3水泥砂浆)抹小八字角，表面撒1:1水泥沙子随打随抹光 4.超高部分增加费综合考虑 5.其他未列明及未注明详见招标文件、设计图纸与标准规范图集要求的所有工作内容及相关材料，并符合设计要求、满足施工规定要求 | m2 | 64.23
104 | 011102003006 | 防滑地砖面层（有防水）楼2-降板区域 | 1.LC7.5轻骨料混凝土回填 2.界面剂一道 3.最薄处30厚C20细石混凝土找坡层,向地漏找坡1%,随打随抹平。地漏四周及根部用M15砂浆(或1:3水泥砂浆)抹小八字角 4.30mm厚DSM15干硬性水泥预拌砂浆结合层，面上撒素水泥 5.10mm厚炭灰色防滑砖600×600，水泥浆擦缝 6.超高部分增加费综合考虑 7.其他未列明及未注明详见招标文件、设计图纸与标准规范图集要求的所有工作内容及相关材料，并符合设计要求、满足施工规定要求 | m2 | 94.17
本页小计
分部分项工程项目清单计价表
工程名称：工业用地配套倒班宿舍（2）-土建工程（地上部分） | [5 empty] | 第 34 页 共 50 页
序号 | 项目编码 | 项目名称 | 项目特征描述 | 计量 单位 | 工程量 |  | 金额（元）
[7 empty] | 综合单价 | 合价
105 | 011102003007 | 防滑地砖面层（有防水）楼2 | 1.界面剂一道 2.最薄处30厚C20细石混凝土找坡层,向地漏找坡1%,随打随抹平。地漏四周及根部用M15砂浆(或1:3水泥砂浆)抹小八字角 3.30mm厚DSM15干硬性水泥预拌砂浆结合层，面上撒素水泥 4.10mm厚炭灰色防滑砖600×600，水泥浆擦缝 5.超高部分增加费综合考虑 6.其他未列明及未注明详见招标文件、设计图纸与标准规范图集要求的所有工作内容及相关材料，并符合设计要求、满足施工规定要求 | m2 | 780.06
106 | 011102003008 | 防滑地砖面层 楼1 | 1.界面剂一道 2.30mm厚DSM15干硬性水泥预拌砂浆结合层，面上撒素水泥 3.10mm厚炭灰色防滑砖600×600，水泥浆擦缝 4.超高部分增加费综合考虑 5.其他未列明及未注明详见招标文件、设计图纸与标准规范图集要求的所有工作内容及相关材料，并符合设计要求、满足施工规定要求 | m2 | 3514.24
107 | 011102003009 | 楼梯防滑地砖面层 楼1 | 1.界面剂一道 2.30mm厚DSM15干硬性水泥预拌砂浆结合层，面上撒素水泥 3.10mm厚炭灰色防滑砖600×600，水泥浆擦缝 4.超高部分增加费综合考虑 5.其他未列明及未注明详见招标文件、设计图纸与标准规范图集要求的所有工作内容及相关材料，并符合设计要求、满足施工规定要求 | m2 | 369.3
本页小计
分部分项工程项目清单计价表
工程名称：工业用地配套倒班宿舍（2）-土建工程（地上部分） | [5 empty] | 第 35 页 共 50 页
序号 | 项目编码 | 项目名称 | 项目特征描述 | 计量 单位 | 工程量 |  | 金额（元）
[7 empty] | 综合单价 | 合价
108 | 011102003010 | 地面提示盲道 | 1.界面剂一道 2.30mm厚DSM15干硬性水泥预拌砂浆结合层，面上撒素水泥 3.楼梯间、电梯间提示盲道参照图集国标12J926-B3-4 4.超高部分增加费综合考虑 5.其他未列明及未注明详见招标文件、设计图纸与标准规范图集要求的所有工作内容及相关材料，并符合设计要求、满足施工规定要求 | m2 | 9.43
109 | 011105001004 | 水泥砂浆踢脚线 踢1 | 1.踢脚线高度:120mm 2.8厚DPM20砂浆(1:2.5水泥砂浆)抹光 3.12厚DPM15砂浆(1:3水泥砂浆)打底并划出纹道 4.超高部分增加费综合考虑 5.其他未列明及未注明详见招标文件、设计图纸与标准规范图集要求的所有工作内容及相关材料，并符合设计要求、满足施工规定要求 | m | 229.83
110 | 011105003003 | 块料踢脚线 踢2 | 1.踢脚线高度:120mm 2.10厚DPM15砂浆(1:3水泥砂浆)打底并划出纹道 3.8厚彩色釉面砖,DTG砂浆勾缝，5厚DTA砂浆或瓷砖胶粘剂粘结层 4.超高部分增加费综合考虑 5.其他未列明及未注明详见招标文件、设计图纸与标准规范图集要求的所有工作内容及相关材料，并符合设计要求、满足施工规定要求 | m | 2687.17
墙、柱面装饰与隔断、幕墙工程
本页小计
分部分项工程项目清单计价表
工程名称：工业用地配套倒班宿舍（2）-土建工程（地上部分） | [5 empty] | 第 36 页 共 50 页
序号 | 项目编码 | 项目名称 | 项目特征描述 | 计量 单位 | 工程量 |  | 金额（元）
[7 empty] | 综合单价 | 合价
111 | 011001003001 | 保温隔热墙面 | 1.保温隔热部位:外墙面 2.保温隔热面层材料品种、规格、性能:20厚玻化微珠保温砂浆(燃烧性能A级) 3.面层厚度、砂浆配合比:7厚水泥聚合物抗裂砂浆找平，压入耐碱玻纤网格布 4.超高部分增加费综合考虑 5.其他未列明及未注明详见招标文件、设计图纸与标准规范图集要求的所有工作内容及相关材料，并符合设计要求、满足施工规定要求 | m2 | 3561.08
112 | 011201001007 | 墙、柱面一般抹灰 | 1.基层类型、部位:砖砌管道井内壁 2.各层厚度、材料种类及强度等级:20mm厚1:2.5水泥砂浆抹面 3.超高部分增加费综合考虑 4.其他未列明及未注明详见招标文件、设计图纸与标准规范图集要求的所有工作内容及相关材料，并符合设计要求、满足施工规定要求 | m2 | 90.02
113 | 011201001008 | 墙面一般抹灰 内1（楼梯间及人流通道） | 1.部位:楼梯间及人流通道填充墙 2.水泥浆参入4%108胶拉毛(养护3-5天) 3.15厚M20水泥砂浆找平,分两次成活 4.7厚水泥聚合物抗裂砂浆找平,压入耐碱玻纤网格布 5.1.6mm@25mmx25mm钢丝网砂浆面层加强 6.超高部分增加费综合考虑 7.其他未列明及未注明详见招标文件、设计图纸与标准规范图集要求的所有工作内容及相关材料，并符合设计要求、满足施工规定要求 | m2 | 3045.42
本页小计
分部分项工程项目清单计价表
工程名称：工业用地配套倒班宿舍（2）-土建工程（地上部分） | [5 empty] | 第 37 页 共 50 页
序号 | 项目编码 | 项目名称 | 项目特征描述 | 计量 单位 | 工程量 |  | 金额（元）
[7 empty] | 综合单价 | 合价
114 | 011201001009 | 墙面一般抹灰 外1、外2（含钢丝网） | 1.喷湿墙面 2.3厚专用聚合物砂浆底面刮糙,或专用界面剂甩毛 3.10厚DPM15专用水泥砂浆打底扫毛或划出纹道 4.挂直径为1镀锌钢丝网,网孔25-30 5.综合考虑挂网增加费 6.超高部分增加费综合考虑 7.其他未列明及未注明详见招标文件、设计图纸与标准规范图集要求的所有工作内容及相关材料，并符合设计要求、满足施工规定要求 | m2 | 3561.08
115 | 011201001010 | 墙面一般抹灰 内1、内3 | 1.水泥浆参入4%108胶拉毛(养护3-5天) 2.15厚M20水泥砂浆找平,分两次成活 3.7厚水泥聚合物抗裂砂浆找平,压入耐碱玻纤网格布 4.综合考虑挂网增加费 5.超高部分增加费综合考虑 6.其他未列明及未注明详见招标文件、设计图纸与标准规范图集要求的所有工作内容及相关材料，并符合设计要求、满足施工规定要求 | m2 | 9709.28
116 | 011201001011 | 墙面一般抹灰 内5、内7 | 1.水泥浆参入4%108胶拉毛(养护3-5天) 2.10厚M20水泥砂浆找平,分两次成活 3.7厚水泥聚合物抗裂砂浆找平,压入耐碱玻纤网格布 4.综合考虑挂网增加费 5.超高部分增加费综合考虑 6.其他未列明及未注明详见招标文件、设计图纸与标准规范图集要求的所有工作内容及相关材料，并符合设计要求、满足施工规定要求 | m2 | 2707.47
本页小计
分部分项工程项目清单计价表
工程名称：工业用地配套倒班宿舍（2）-土建工程（地上部分） | [5 empty] | 第 38 页 共 50 页
序号 | 项目编码 | 项目名称 | 项目特征描述 | 计量 单位 | 工程量 |  | 金额（元）
[7 empty] | 综合单价 | 合价
117 | 011201001012 | 窗台压顶1:2水泥砂浆找坡 | 1.窗台压顶1:2水泥砂浆找坡 2.超高部分增加费综合考虑 3.其他未列明及未注明详见招标文件、设计图纸与标准规范图集要求的所有工作内容及相关材料，并符合设计要求、满足施工规定要求 | m2 | 275.5
118 | 011203003006 | 面砖内墙面 内5、内7 | 1.8厚600×300瓷砖背面满刷背胶,8厚专用瓷砖胶粘贴,专用美缝剂美缝。阳角部位增设仿石材白色阳角条装饰 2.超高部分增加费综合考虑 3.其他未列明及未注明详见招标文件、设计图纸与标准规范图集要求的所有工作内容及相关材料，并符合设计要求、满足施工规定要求 | m2 | 2707.47
119 | 011207003002 | 100厚轻质隔墙 | 1.100厚轻质隔墙,≥0.75h，12厚纤维增强硅酸盐面板 2.具体做法参07J905-1，11页-墙13 3.超高部分增加费综合考虑 4.其他未列明及未注明详见招标文件、设计图纸与标准规范图集要求的所有工作内容及相关材料，并符合设计要求、满足施工规定要求 | m2 | 72.77
120 | 011207003003 | 成品活动隔断 | 1.材料:成品活动隔断 2.超高部分增加费综合考虑 3.其他未列明及未注明详见招标文件、设计图纸与标准规范图集要求的所有工作内容及相关材料，并符合设计要求、满足施工规定要求 | m2 | 53.38
本页小计
分部分项工程项目清单计价表
工程名称：工业用地配套倒班宿舍（2）-土建工程（地上部分） | [5 empty] | 第 39 页 共 50 页
序号 | 项目编码 | 项目名称 | 项目特征描述 | 计量 单位 | 工程量 |  | 金额（元）
[7 empty] | 综合单价 | 合价
121 | 011205001005 | 矿棉吸声板墙面 | 1.矿棉吸声板墙面,具体做法参23J909-7-38-矿棉吸声板墙面 2.12厚矿棉吸声板用专用胶粘剂粘贴在阻燃衬板上，接缝处用成品铝合金压条封固 3.铝合金龙骨上钉12厚阻燃衬板 4. 配套25×50×3铝合金横向次龙骨，中距不大于1200 5.L40×40×3铝合金竖龙骨与埋入墙体的钢螺栓固定，中距600 6.在混凝土梁、柱及现浇混凝土条带预埋M8×80膨胀螺栓或砌块墙用扩孔钻钻孔，埋入钢螺栓，中距300-600 7. 6厚DP(DCA)M5砂浆(1:1: 6水泥石灰膏砂浆)罩面或粉刷石膏砂浆打底抹平 8. 界面剂1道 9.用修补砂浆局部修补墙面，DP砂浆勾实接缝并拉毛，接缝处粘贴耐碱玻纤网格布 10.超高部分增加费综合考虑 11.其他未列明及未注明详见招标文件、设计图纸与标准规范图集要求的所有工作内容及相关材料，并符合设计要求、满足施工规定要求 | m2 | 173.6
天棚工程
本页小计
分部分项工程项目清单计价表
工程名称：工业用地配套倒班宿舍（2）-土建工程（地上部分） | [5 empty] | 第 40 页 共 50 页
序号 | 项目编码 | 项目名称 | 项目特征描述 | 计量 单位 | 工程量 |  | 金额（元）
[7 empty] | 综合单价 | 合价
122 | 011301001001 | 天棚抹灰 顶4 | 1.基层类型:素水泥一道甩毛(内掺建筑胶) 2.抹灰厚度、材料种类:7厚DPM10水泥石灰预拌砂浆打底扫毛，5厚DPM5水泥石灰膏砂浆罩面压光 3.超高部分增加费综合考虑 4.其他未列明及未注明详见招标文件、设计图纸与标准规范图集要求的所有工作内容及相关材料，并符合设计要求、满足施工规定要求 | m2 | 1013.77
123 | 011302001005 | 铝合金方板吊顶 顶2、顶5（600×600） | 1.φ6钢筋吊杆,双向中距≤1200,吊杆上部与板底预留吊环固定 2.与安装型式配套的专用上层主龙骨,间距≤1200,用吊件与钢筋吊杆联结后找平 3.与铝合金方板配套的专用下层副龙骨联结,间距≤600 4.面层材料品种、规格:铝合金方板吊顶(规格600×600×1.0) 5.具体做法参国标23J909第8-15页棚88 6.超高部分增加费综合考虑 7.其他未列明及未注明详见招标文件、设计图纸与标准规范图集要求的所有工作内容及相关材料，并符合设计要求、满足施工规定要求 | m2 | 380.01
本页小计
分部分项工程项目清单计价表
工程名称：工业用地配套倒班宿舍（2）-土建工程（地上部分） | [5 empty] | 第 41 页 共 50 页
序号 | 项目编码 | 项目名称 | 项目特征描述 | 计量 单位 | 工程量 |  | 金额（元）
[7 empty] | 综合单价 | 合价
124 | 011302001006 | 铝合金方板吊顶 顶2、顶5（600×600）首层加强处 | 1.φ6钢筋吊杆,双向中距≤1200,吊杆上部与板底预留吊环固定 2.与安装型式配套的专用上层主龙骨,间距≤1200,用吊件与钢筋吊杆联结后找平 3.与铝合金方板配套的专用下层副龙骨联结,间距≤600 4.面层材料品种、规格:铝合金方板吊顶(规格600×600×1.0) 5.具体做法参国标23J909第8-15页棚88 6.超高部分增加费综合考虑 7.其他未列明及未注明详见招标文件、设计图纸与标准规范图集要求的所有工作内容及相关材料，并符合设计要求、满足施工规定要求 | m2 | 33.21
125 | 011302001007 | 铝合金方板吊顶 顶2、顶5（300×300）含加强杆 | 1.φ6钢筋吊杆,双向中距≤1200,吊杆上部与板底预留吊环固定 2.与安装型式配套的专用上层主龙骨,间距≤1200,用吊件与钢筋吊杆联结后找平 3.与铝合金方板配套的专用下层副龙骨联结,间距≤600 4.面层材料品种、规格:铝合金方板吊顶(规格300×300×1) 5.具体做法参国标23J909第8-15页棚88 6.超高部分增加费综合考虑 7.其他未列明及未注明详见招标文件、设计图纸与标准规范图集要求的所有工作内容及相关材料，并符合设计要求、满足施工规定要求 | m2 | 63.19
本页小计
分部分项工程项目清单计价表
工程名称：工业用地配套倒班宿舍（2）-土建工程（地上部分） | [5 empty] | 第 42 页 共 50 页
序号 | 项目编码 | 项目名称 | 项目特征描述 | 计量 单位 | 工程量 |  | 金额（元）
[7 empty] | 综合单价 | 合价
126 | 011302001008 | 纸面石膏吊顶 顶6 | 1.龙骨吸顶吊件,问距<1200,用膨胀螺栓与钢筋混凝土板固定 2.C型次龙骨用吸顶吊件连接,中距<800,次龙骨与次龙骨中距400 3.C型横撑龙骨中距<1200,用挂插件与次龙骨连接 4.12厚普通纸面石膏板用自攻螺丝与龙骨固定,中距<200,螺钉(防锈)距板边长边>10,,短边>15 5.刷防潮涂料2道，横纵向各刷1道 6.2厚耐水腻子找平，面板接缝处贴嵌缝带，刮腻子抹平 7.喷无机防霉涂料一底两面 8.具体做法参23J909，页8-8-棚10 9.超高部分增加费综合考虑 10.其他未列明及未注明详见招标文件、设计图纸与标准规范图集要求的所有工作内容及相关材料，并符合设计要求、满足施工规定要求 | m2 | 637.79
油漆、涂料、裱糊工程
127 | 011403001004 | 无机防霉涂料内墙面 内1 | 1.砌块或混凝土基层 2.刮2厚内墙涂料专用腻子分两遍刮平打磨 3.无机内墙涂料一底二度(燃烧性能A级） 4.超高部分增加费综合考虑 5.其他未列明及未注明详见招标文件、设计图纸与标准规范图集要求的所有工作内容及相关材料，并符合设计要求、满足施工规定要求 | m2 | 8950.17
本页小计
分部分项工程项目清单计价表
工程名称：工业用地配套倒班宿舍（2）-土建工程（地上部分） | [5 empty] | 第 43 页 共 50 页
序号 | 项目编码 | 项目名称 | 项目特征描述 | 计量 单位 | 工程量 |  | 金额（元）
[7 empty] | 综合单价 | 合价
128 | 011403001005 | 真石漆外墙 | 1.工程部位:外墙面 2.油漆品种、刷漆遍数:刷外墙真石漆一底二度，墙身每隔3-4m设分隔缝，20mm宽，10mm深，用建筑填缝胶填缝 3.超高部分增加费综合考虑 4.其他未列明及未注明详见招标文件、设计图纸与标准规范图集要求的所有工作内容及相关材料，并符合设计要求、满足施工规定要求 | m2 | 3561.08
129 | 011403001006 | 防水防霉涂料内墙面 内3 | 1.砌块或混凝土基层 2.2厚防霉耐水专用腻子分两遍刮平打磨 3.防霉防水内墙涂料,一底二度(燃烧性能A级） 4.超高部分增加费综合考虑 5.其他未列明及未注明详见招标文件、设计图纸与标准规范图集要求的所有工作内容及相关材料，并符合设计要求、满足施工规定要求 | m2 | 759.11
130 | 011403001007 | 防水防霉涂料内墙面 内4 | 1.轻钢龙骨隔墙基层 2.板缝用环氧树脂填缝,贴50宽涂塑中碱玻璃纤维网格布 3.满刷防潮涂料两道，横纵向各一道 4.满刮3厚底基防裂耐水腻子分遍找平 5.2厚面层耐水腻子分遍刮平 6.防水防霉无机内墙涂料,一底二度(燃烧性能A级） 7.超高部分增加费综合考虑 8.其他未列明及未注明详见招标文件、设计图纸与标准规范图集要求的所有工作内容及相关材料，并符合设计要求、满足施工规定要求 | m2 | 504.87
本页小计
分部分项工程项目清单计价表
工程名称：工业用地配套倒班宿舍（2）-土建工程（地上部分） | [5 empty] | 第 44 页 共 50 页
序号 | 项目编码 | 项目名称 | 项目特征描述 | 计量 单位 | 工程量 |  | 金额（元）
[7 empty] | 综合单价 | 合价
131 | 011403001008 | 无机防霉涂料顶棚 顶1 | 1.基层类型：现浇(或预制)钢筋混凝土楼板 2.3厚面层耐水腻子刮平 3.喷无机涂料(一底两面) 4.超高部分增加费综合考虑 5.其他未列明及未注明详见招标文件、设计图纸与标准规范图集要求的所有工作内容及相关材料，并符合设计要求、满足施工规定要求 | m2 | 2966.08
132 | 011403001009 | 防水防霉涂料顶棚 顶4、顶5 | 1.基层类型：现浇(或预制)钢筋混凝土楼板 2.腻子种类:耐水腻子 3.刮腻子遍数:二道，砂纸磨平 4油漆品种、刷漆遍数:封闭底漆一涂，白色防水防霉涂料二遍（燃烧性能A级） 5.超高部分增加费综合考虑 6.其他未列明及未注明详见招标文件、设计图纸与标准规范图集要求的所有工作内容及相关材料，并符合设计要求、满足施工规定要求 | m2 | 938.79
133 | 011404002001 | 喷无机防毒涂料 顶6 | 1.基层类型：石膏板面 2.刷防潮涂料2道，横纵向各刷1道 3.2厚耐水腻子找平，面板接缝处贴嵌缝带，刮腻子抹平 4.喷无机防霉涂料一底两面 5.超高部分增加费综合考虑 6.其他未列明及未注明详见招标文件、设计图纸与标准规范图集要求的所有工作内容及相关材料，并符合设计要求、满足施工规定要求 | m2 | 637.79
其他装饰工程
本页小计
分部分项工程项目清单计价表
工程名称：工业用地配套倒班宿舍（2）-土建工程（地上部分） | [5 empty] | 第 45 页 共 50 页
序号 | 项目编码 | 项目名称 | 项目特征描述 | 计量 单位 | 工程量 |  | 金额（元）
[7 empty] | 综合单价 | 合价
134 | 010609003002 | 防虫不锈钢网 | 1.孔不大于10×10mm防虫304#不锈钢网 2.超高部分增加费综合考虑 3.其他未列明及未注明详见招标文件、设计图纸与标准规范图集要求的所有工作内容及相关材料，并符合设计要求、满足施工规定要求 | m2 | 99.46
135 | 010902008001 | 窗台排水板 | 1.1mm厚304#不锈钢窗台排水板 2.超高部分增加费综合考虑 3.其他未列明及未注明详见招标文件、设计图纸与标准规范图集要求的所有工作内容及相关材料，并符合设计要求、满足施工规定要求 | m2 | 59.45
136 | 011207003004 | 卫生间隔断 | 1.隔断材料品种、规格、颜色:酚醛树脂复合板 2.配件品种、规格:304#不锈钢配件，防腐蚀304#不锈钢挂勾 3.超高部分增加费综合考虑 4.其他未列明及未注明详见招标文件、设计图纸与标准规范图集要求的所有工作内容及相关材料，并符合设计要求、满足施工规定要求 | m2 | 30.96
137 | 011505002003 | 抓杆 | 1.成品抓杆，参照图集12J926-J10-3 2.超高部分增加费综合考虑 3.其他未列明及未注明详见招标文件、设计图纸与标准规范图集要求的所有工作内容及相关材料，并符合设计要求、满足施工规定要求 | 个 | 8
本页小计
分部分项工程项目清单计价表
工程名称：工业用地配套倒班宿舍（2）-土建工程（地上部分） | [5 empty] | 第 46 页 共 50 页
序号 | 项目编码 | 项目名称 | 项目特征描述 | 计量 单位 | 工程量 |  | 金额（元）
[7 empty] | 综合单价 | 合价
138 | 011505002004 | 挂衣钩 | 1.成品挂衣钩 2.超高部分增加费综合考虑 3.其他未列明及未注明详见招标文件、设计图纸与标准规范图集要求的所有工作内容及相关材料，并符合设计要求、满足施工规定要求 | 个 | 2
139 | 011505002005 | 毛巾架 | 1.成品毛巾架 2.超高部分增加费综合考虑 3.其他未列明及未注明详见招标文件、设计图纸与标准规范图集要求的所有工作内容及相关材料，并符合设计要求、满足施工规定要求 | 个 | 1
140 | 011505002006 | 取纸器 | 1.成品取纸器 2.超高部分增加费综合考虑 3.其他未列明及未注明详见招标文件、设计图纸与标准规范图集要求的所有工作内容及相关材料，并符合设计要求、满足施工规定要求 | 个 | 2
141 | 011501004001 | 多功能台 | 1.700×400×600mm高多功能台 2.超高部分增加费综合考虑 3.其他未列明及未注明详见招标文件、设计图纸与标准规范图集要求的所有工作内容及相关材料，并符合设计要求、满足施工规定要求 | 组 | 2
本页小计
分部分项工程项目清单计价表
工程名称：工业用地配套倒班宿舍（2）-土建工程（地上部分） | [5 empty] | 第 47 页 共 50 页
序号 | 项目编码 | 项目名称 | 项目特征描述 | 计量 单位 | 工程量 |  | 金额（元）
[7 empty] | 综合单价 | 合价
142 | 011503001008 | 楼梯不锈钢栏杆 | 1.栏杆高度:综合考虑 2.扶手材料种类、规格:Φ50×2厚304不锈钢管 3.栏杆材料种类、规格:304不锈钢扁钢主柱2-85×10,间距840，不锈钢索Φ5五道间距120 4.超高部分增加费综合考虑 5.其他未列明及未注明详见招标文件、设计图纸与标准规范图集要求的所有工作内容及相关材料，并符合设计要求、满足施工规定要求 | m | 83.2
143 | 011503001009 | 楼梯平台栏杆 | 1.栏杆高度:综合考虑 2.扶手材料种类、规格:Φ60×3厚304不锈钢管 3.栏杆材料种类、规格:304不锈钢扁钢主柱2-85×10,间距1200，不锈钢索Φ15四道间距160 4.超高部分增加费综合考虑 5.其他未列明及未注明详见招标文件、设计图纸与标准规范图集要求的所有工作内容及相关材料，并符合设计要求、满足施工规定要求 | m | 68.4
本页小计
分部分项工程项目清单计价表
工程名称：工业用地配套倒班宿舍（2）-土建工程（地上部分） | [5 empty] | 第 48 页 共 50 页
序号 | 项目编码 | 项目名称 | 项目特征描述 | 计量 单位 | 工程量 |  | 金额（元）
[7 empty] | 综合单价 | 合价
144 | 011503001010 | 不锈钢栏杆（阳台） | 1.栏杆高度:1.12m 2.扶手材料种类、规格:φ60×2厚304不锈钢管一端与坚管焊接，一端焊于预埋件 3.栏杆材料种类、规格:φ50×2厚304不锈钢管竖管下端焊接于预埋做120×120×5厚钢板上；φ30×2厚304不锈钢管共4条，两端分别与坚管焊接 4.超高部分增加费综合考虑 5.其他未列明及未注明详见招标文件、设计图纸与标准规范图集要求的所有工作内容及相关材料，并符合设计要求、满足施工规定要求 | m | 87.5
145 | 011503001011 | 屋面栏杆 | 1.扶手材料种类、规格:Φ50×3厚304不锈钢管扶手，Φ20×1.2厚304不锈钢立杆间距750长度0.5米，横杆Φ20×1.2厚304不锈钢两道 2.超高部分增加费综合考虑 3.其他未列明及未注明详见招标文件、设计图纸与标准规范图集要求的所有工作内容及相关材料，并符合设计要求、满足施工规定要求 | m | 145
146 | 011505001002 | 洗漱台 | 1.材料品种、规格、颜色:详见设计 2.支架、配件品种、规格:综合考虑 3.超高部分增加费综合考虑 4.其他未列明及未注明详见招标文件、设计图纸与标准规范图集要求的所有工作内容及相关材料，并符合设计要求、满足施工规定要求 | m2 | 82.14
本页小计
分部分项工程项目清单计价表
工程名称：工业用地配套倒班宿舍（2）-土建工程（地上部分） | [5 empty] | 第 49 页 共 50 页
序号 | 项目编码 | 项目名称 | 项目特征描述 | 计量 单位 | 工程量 |  | 金额（元）
[7 empty] | 综合单价 | 合价
147 | 011501001002 | 装饰柜 | 1.名称:洗手台下装饰柜 2.超高部分增加费综合考虑 3.其他未列明及未注明详见招标文件、设计图纸与标准规范图集要求的所有工作内容及相关材料，并符合设计要求、满足施工规定要求 | m2 | 82.14
148 | 011505003002 | 成品镜子 | 1.镜面玻璃品种、规格:6厚镀铝膜防水玻璃，四边倒角2cm 2.超高部分增加费综合考虑 3.其他未列明及未注明详见招标文件、设计图纸与标准规范图集要求的所有工作内容及相关材料，并符合设计要求、满足施工规定要求 | m2 | 92.79
149 | 011505002007 | 成品拖把池 | 1.成品拖把池 2.超高部分增加费综合考虑 3.其他未列明及未注明详见招标文件、设计图纸与标准规范图集要求的所有工作内容及相关材料，并符合设计要求、满足施工规定要求 | 个 | 56
150 | 011303003003 | 电动挡烟垂壁 | 1.电动挡烟垂壁及其安装应符合《挡烟垂壁》XF 533-2012标准的要求。 2.挡烟垂壁采用无机防火布 3.含电动装置 4.距离地面2.1m 4.超高部分增加费综合考虑 5.其他未列明及未注明详见招标文件、设计图纸与标准规范图集要求的所有工作内容及相关材料，并符合设计要求、满足施工规定要求 | m2 | 61.27
本页小计
分部分项工程项目清单计价表
工程名称：工业用地配套倒班宿舍（2）-土建工程（地上部分） | [5 empty] | 第 50 页 共 50 页
序号 | 项目编码 | 项目名称 | 项目特征描述 | 计量 单位 | 工程量 |  | 金额（元）
[7 empty] | 综合单价 | 合价
151 | 011502001001 | 成品装饰线条 | 1.基层类型:外墙面 2.线条材料品种、规格:成品PVC分割条20×5mm 3.超高部分增加费综合考虑 4.其他未列明及未注明详见招标文件、设计图纸与标准规范图集要求的所有工作内容及相关材料，并符合设计要求、满足施工规定要求 | m | 500.5
本页小计
合 计

## E.2.1 分部分项工程项目清单计价表 (19)
分部分项工程项目清单计价表
工程名称：工业用地配套倒班宿舍（2）-幕墙工程 | [5 empty] | 第 1 页 共 2 页
序号 | 项目编码 | 项目名称 | 项目特征描述 | 计量 单位 | 工程量 |  | 金额（元）
[7 empty] | 综合单价 | 合价
整个项目
1 | 011206001001 | 带骨架幕墙 | 1.幕墙类型:MQ1半隐框玻璃幕墙； 2.位置:外墙首层； 3.骨架材料种类、规格:铝合金立柱AL01/AL01a，铝合金横梁AL03/AL03a，铝合金装饰扣盖AL04/AL04a，铝合金附框AL06，铝合金压座AL05，铝合金套芯，钢角码等； 4.面层材料品种、规格、颜色:深灰色氟碳喷涂80系列普通铝合金窗框(窗框≥60mm)配6高透光三银Low-E+9Ar+6透明； 5.面层固定方式:结构胶，铝合金压座； 6.隔离带、框边封闭材料品种、规格:密封胶，胶条； 7.嵌缝、塞口材料种类:保温岩棉，泡沫棒，2.5mm氟碳喷涂铝板收口等 8.其他未列明及未注明详见招标文件、设计图纸与标准规范图集要求的所有工作内容及相关材料，并符合设计要求、满足施工规定要求 | m2 | 171.65
本页小计
分部分项工程项目清单计价表
工程名称：工业用地配套倒班宿舍（2）-幕墙工程 | [5 empty] | 第 2 页 共 2 页
序号 | 项目编码 | 项目名称 | 项目特征描述 | 计量 单位 | 工程量 |  | 金额（元）
[7 empty] | 综合单价 | 合价
2 | 011206001002 | 带骨架幕墙（弧形） | 1.幕墙类型:MQ1半隐框玻璃幕墙（弧形）； 2.位置:外墙首层； 3.骨架材料种类、规格:铝合金立柱AL01/AL01a，铝合金横梁AL03/AL03a，铝合金装饰扣盖AL04/AL04a，铝合金附框AL06，铝合金压座AL05，铝合金套芯，钢角码等； 4.面层材料品种、规格、颜色:深灰色氟碳喷涂80系列普通铝合金窗框(窗框≥60mm)配6高透光三银Low-E+9Ar+6透明； 5.面层固定方式:结构胶，铝合金压座； 6.隔离带、框边封闭材料品种、规格:密封胶，胶条； 7.嵌缝、塞口材料种类:保温岩棉，泡沫棒，2.5mm氟碳喷涂铝板收口等 8.其他未列明及未注明详见招标文件、设计图纸与标准规范图集要求的所有工作内容及相关材料，并符合设计要求、满足施工规定要求 | m2 | 78.57
3 | 010506025007 | 预埋铁件 | 1.钢材种类:Q235 2.规格:镀锌钢板，镀锌钢筋 3.其他未列明及未注明详见招标文件、设计图纸与标准规范图集要求的所有工作内容及相关材料，并符合设计要求、满足施工规定要求 | t | 0.06
4 | 010905003001 | 防火封堵 | 1.面材:20厚纤维水泥板 2.基材:岩棉板 3.隔墙封堵要求耐火极限1.0h，密封完好。 3.其他未列及未注明详见设计图纸及规范，并符合设计要求并满足施工规定要求 | m | 162.79
本页小计
合 计

## E.2.1 分部分项工程项目清单计价表 (20)
分部分项工程项目清单计价表
工程名称：工业用地配套倒班宿舍（2）-电气工程 | [5 empty] | 第 1 页 共 25 页
序号 | 项目编码 | 项目名称 | 项目特征描述 | 计量 单位 | 工程量 |  | 金额（元）
[7 empty] | 综合单价 | 合价
动力工程
电箱
1 | 030402010003 | 03LBZ配电总柜 | 1.名称:03LBZ配电总柜 2.型号规格:XL-21/IP4X 3.电压（KV）:380V 4.安装形式:落地安装（抬高0.3m）含角钢支架 5.高层增加费综合考虑 6.其他未列明及未注明详见招标文件、设计图纸与标准规范图集要求的所有工作内容及相关材料，并符合设计要求、满足施工规定要求 | 台 | 1
2 | 030402011034 | 03XFB(备供)消防配电总箱 | 1.名称:03XFB(备供)消防配电总箱 2.型号规格:详见图纸 3.电压（KV）:380V 4.安装形式:落地安装（抬高0.3m）含角钢支架 5.高层增加费综合考虑 6.其他未列明及未注明详见招标文件、设计图纸与标准规范图集要求的所有工作内容及相关材料，并符合设计要求、满足施工规定要求 | 台 | 1
3 | 030402011035 | 03XFZ(主供)消防配电总箱 | 1.名称:03XFZ(主供)消防配电总箱 2.型号规格:详见图纸 3.电压（KV）:380V 4.安装形式:落地安装（抬高0.3m）含角钢支架 5.高层增加费综合考虑 6.其他未列明及未注明详见招标文件、设计图纸与标准规范图集要求的所有工作内容及相关材料，并符合设计要求、满足施工规定要求 | 台 | 1
本页小计
分部分项工程项目清单计价表
工程名称：工业用地配套倒班宿舍（2）-电气工程 | [5 empty] | 第 2 页 共 25 页
序号 | 项目编码 | 项目名称 | 项目特征描述 | 计量 单位 | 工程量 |  | 金额（元）
[7 empty] | 综合单价 | 合价
4 | 030402011036 | 03AW2-6电表配电箱 | 1.名称:03AW2-6电表配电箱 2.型号规格:详见图纸 3.电压（KV）:380V 4.安装形式:落地安装（抬高0.3m）含角钢支架 5.高层增加费综合考虑 6.其他未列明及未注明详见招标文件、设计图纸与标准规范图集要求的所有工作内容及相关材料，并符合设计要求、满足施工规定要求 | 台 | 5
5 | 030402011037 | 03ETB1消防配电箱 | 1.名称:03ETB1消防配电箱 2.型号规格:详见图纸 3.电压（KV）:380V 4.安装形式:挂装 5.高层增加费综合考虑 6.其他未列明及未注明详见招标文件、设计图纸与标准规范图集要求的所有工作内容及相关材料，并符合设计要求、满足施工规定要求 | 台 | 1
6 | 030402011038 | 03ETBa二至六层消防配电箱 | 1.名称:03ETBa二至六层消防配电箱 2.型号规格:详见图纸 3.电压（KV）:380V 4.安装形式:挂装 5.高层增加费综合考虑 6.其他未列明及未注明详见招标文件、设计图纸与标准规范图集要求的所有工作内容及相关材料，并符合设计要求、满足施工规定要求 | 台 | 5
本页小计
分部分项工程项目清单计价表
工程名称：工业用地配套倒班宿舍（2）-电气工程 | [5 empty] | 第 3 页 共 25 页
序号 | 项目编码 | 项目名称 | 项目特征描述 | 计量 单位 | 工程量 |  | 金额（元）
[7 empty] | 综合单价 | 合价
7 | 030402011039 | 03ALGG公共照明电箱 | 1.名称:03ALGG公共照明电箱 2.型号规格:详见图纸 3.电压（KV）:380V 4.安装形式:挂装 5.高层增加费综合考虑 6.其他未列明及未注明详见招标文件、设计图纸与标准规范图集要求的所有工作内容及相关材料，并符合设计要求、满足施工规定要求 | 台 | 1
8 | 030402011040 | 03AK01一层空调电箱 | 1.名称:03AK01一层空调电箱 2.型号规格:详见图纸 3.电压（KV）:380V 4.安装形式:挂装 5.高层增加费综合考虑 6.其他未列明及未注明详见招标文件、设计图纸与标准规范图集要求的所有工作内容及相关材料，并符合设计要求、满足施工规定要求 | 台 | 1
9 | 030402011041 | 03AL01一层照明电箱 | 1.名称:03AL01一层照明电箱 2.型号规格:详见图纸 3.电压（KV）:380V 4.安装形式:挂装 5.高层增加费综合考虑 6.其他未列明及未注明详见招标文件、设计图纸与标准规范图集要求的所有工作内容及相关材料，并符合设计要求、满足施工规定要求 | 台 | 1
本页小计
分部分项工程项目清单计价表
工程名称：工业用地配套倒班宿舍（2）-电气工程 | [5 empty] | 第 4 页 共 25 页
序号 | 项目编码 | 项目名称 | 项目特征描述 | 计量 单位 | 工程量 |  | 金额（元）
[7 empty] | 综合单价 | 合价
10 | 030402011042 | 03PBdt电梯配电箱 | 1.名称:03PBdt电梯配电箱 2.型号规格:详见图纸 3.电压（KV）:380V 4.安装形式:落地安装（抬高0.3m）含角钢支架 5.高层增加费综合考虑 6.其他未列明及未注明详见招标文件、设计图纸与标准规范图集要求的所有工作内容及相关材料，并符合设计要求、满足施工规定要求 | 台 | 1
11 | 030402011043 | 03SXAP屋顶水箱间电箱 | 1.名称:03SXAP屋顶水箱间电箱 2.型号规格:详见图纸 3.电压（KV）:380V 4.安装形式:挂装 5.高层增加费综合考虑 6.其他未列明及未注明详见招标文件、设计图纸与标准规范图集要求的所有工作内容及相关材料，并符合设计要求、满足施工规定要求 | 台 | 1
12 | 030402011044 | 03WZAL无障碍宿舍照明电箱 | 1.名称:03WZAL无障碍宿舍照明电箱 2.型号规格:详见图纸 3.电压（KV）:380V 4.安装形式:挂装 5.高层增加费综合考虑 6.其他未列明及未注明详见招标文件、设计图纸与标准规范图集要求的所有工作内容及相关材料，并符合设计要求、满足施工规定要求 | 台 | 1
本页小计
分部分项工程项目清单计价表
工程名称：工业用地配套倒班宿舍（2）-电气工程 | [5 empty] | 第 5 页 共 25 页
序号 | 项目编码 | 项目名称 | 项目特征描述 | 计量 单位 | 工程量 |  | 金额（元）
[7 empty] | 综合单价 | 合价
13 | 030402011045 | 03AL宿舍照明电箱 | 1.名称:03AL宿舍照明电箱 2.型号规格:详见图纸 3.电压（KV）:380V 4.安装形式:挂装 5.高层增加费综合考虑 6.其他未列明及未注明详见招标文件、设计图纸与标准规范图集要求的所有工作内容及相关材料，并符合设计要求、满足施工规定要求 | 台 | 65
14 | 030402011046 | 03ELB1A型应急照明集中电源配电箱 | 1.名称:03ELB1A型应急照明集中电源配电箱 2.型号规格:详见图纸 3.电压（KV）:380V 4.安装形式:挂装 5.高层增加费综合考虑 6.其他未列明及未注明详见招标文件、设计图纸与标准规范图集要求的所有工作内容及相关材料，并符合设计要求、满足施工规定要求 | 台 | 1
15 | 030402011047 | 03ELBa A型应急照明集中电源配电箱 | 1.名称:03ELBa A型应急照明集中电源配电箱 2.型号规格:详见图纸 3.电压（KV）:380V 4.安装形式:挂装 5.高层增加费综合考虑 6.其他未列明及未注明详见招标文件、设计图纸与标准规范图集要求的所有工作内容及相关材料，并符合设计要求、满足施工规定要求 | 台 | 5
线缆管、桥架
本页小计
分部分项工程项目清单计价表
工程名称：工业用地配套倒班宿舍（2）-电气工程 | [5 empty] | 第 6 页 共 25 页
序号 | 项目编码 | 项目名称 | 项目特征描述 | 计量 单位 | 工程量 |  | 金额（元）
[7 empty] | 综合单价 | 合价
16 | 030409001027 | 电力电缆BBTRZ-5×16 | 1.名称:电力电缆BBTRZ-5×16 2.型号规格:BBTRZ-5×16 3.电压（KV）:1KV以内 4.安装形式:管、桥架内 5.高层增加费综合考虑 6.其他未列明及未注明详见招标文件、设计图纸与标准规范图集要求的所有工作内容及相关材料，并符合设计要求、满足施工规定要求 | m | 16.48
17 | 030409001028 | 电力电缆BBTRZ-5×4 | 1.名称:电力电缆BBTRZ-5×4 2.型号规格:BBTRZ-5×4 3.电压（KV）:1KV以内 4.安装形式:管、桥架内 5.高层增加费综合考虑 6.其他未列明及未注明详见招标文件、设计图纸与标准规范图集要求的所有工作内容及相关材料，并符合设计要求、满足施工规定要求 | m | 361.38
18 | 030409001029 | 电力电缆WDZB1-YJY-3×10 | 1.名称:电力电缆WDZB1-YJY-3×10 2.型号规格:WDZB1-YJY-3×10 3.电压（KV）:1KV以内 4.安装形式:管、桥架内 5.高层增加费综合考虑 6.其他未列明及未注明详见招标文件、设计图纸与标准规范图集要求的所有工作内容及相关材料，并符合设计要求、满足施工规定要求 | m | 207.78
本页小计
分部分项工程项目清单计价表
工程名称：工业用地配套倒班宿舍（2）-电气工程 | [5 empty] | 第 7 页 共 25 页
序号 | 项目编码 | 项目名称 | 项目特征描述 | 计量 单位 | 工程量 |  | 金额（元）
[7 empty] | 综合单价 | 合价
19 | 030409001030 | 电力电缆WDZB1-YJY-3×6 | 1.名称:电力电缆WDZB1-YJY-3×6 2.型号规格:WDZB1-YJY-3×6 3.电压（KV）:1KV以内 4.安装形式:管、桥架内 5.高层增加费综合考虑 6.其他未列明及未注明详见招标文件、设计图纸与标准规范图集要求的所有工作内容及相关材料，并符合设计要求、满足施工规定要求 | m | 3243.08
20 | 030409001031 | 电力电缆WDZB1-YJY-4×185+1×95 | 1.名称:电力电缆WDZB1-YJY-4×185+1×95 2.型号规格:WDZB1-YJY-4×185+1×95 3.电压（KV）:1KV以内 4.安装形式:管、桥架内 5.高层增加费综合考虑 6.其他未列明及未注明详见招标文件、设计图纸与标准规范图集要求的所有工作内容及相关材料，并符合设计要求、满足施工规定要求 | m | 17.69
21 | 030409001032 | 电力电缆WDZB1-YJY-4×25+1×16 | 1.名称:电力电缆WDZB1-YJY-4×25+1×16 2.型号规格:WDZB1-YJY-4×25+1×16 3.电压（KV）:1KV以内 4.安装形式:管、桥架内 5.高层增加费综合考虑 6.其他未列明及未注明详见招标文件、设计图纸与标准规范图集要求的所有工作内容及相关材料，并符合设计要求、满足施工规定要求 | m | 43.06
本页小计
分部分项工程项目清单计价表
工程名称：工业用地配套倒班宿舍（2）-电气工程 | [5 empty] | 第 8 页 共 25 页
序号 | 项目编码 | 项目名称 | 项目特征描述 | 计量 单位 | 工程量 |  | 金额（元）
[7 empty] | 综合单价 | 合价
22 | 030409001033 | 电力电缆WDZB1-YJY-4×35+1×16 | 1.名称:电力电缆WDZB1-YJY-4×35+1×16 2.型号规格:WDZB1-YJY-4×35+1×16 3.电压（KV）:1KV以内 4.安装形式:管、桥架内 5.高层增加费综合考虑 6.其他未列明及未注明详见招标文件、设计图纸与标准规范图集要求的所有工作内容及相关材料，并符合设计要求、满足施工规定要求 | m | 204.6
23 | 030409001034 | 电力电缆WDZB1-YJY-4×50+1×25 | 1.名称:电力电缆WDZB1-YJY-4×50+1×25 2.型号规格:WDZB1-YJY-4×50+1×25 3.电压（KV）:1KV以内 4.安装形式:管、桥架内 5.高层增加费综合考虑 6.其他未列明及未注明详见招标文件、设计图纸与标准规范图集要求的所有工作内容及相关材料，并符合设计要求、满足施工规定要求 | m | 105.86
24 | 030409001035 | 电力电缆WDZB1-YJY-5×16 | 1.名称:电力电缆WDZB1-YJY-5×16 2.型号规格:WDZB1-YJY-5×16 3.电压（KV）:1KV以内 4.安装形式:管、桥架内 5.高层增加费综合考虑 6.其他未列明及未注明详见招标文件、设计图纸与标准规范图集要求的所有工作内容及相关材料，并符合设计要求、满足施工规定要求 | m | 17.64
本页小计
分部分项工程项目清单计价表
工程名称：工业用地配套倒班宿舍（2）-电气工程 | [5 empty] | 第 9 页 共 25 页
序号 | 项目编码 | 项目名称 | 项目特征描述 | 计量 单位 | 工程量 |  | 金额（元）
[7 empty] | 综合单价 | 合价
25 | 030409001036 | 电力电缆WDZB1-YJY-5×4 | 1.名称:电力电缆WDZB1-YJY-5×4 2.型号规格:WDZB1-YJY-5×4 3.电压（KV）:1KV以内 4.安装形式:管、桥架内 5.高层增加费综合考虑 6.其他未列明及未注明详见招标文件、设计图纸与标准规范图集要求的所有工作内容及相关材料，并符合设计要求、满足施工规定要求 | m | 23.61
26 | 030409001037 | 电力电缆WDZB1-YJY-5×6 | 1.名称:电力电缆WDZB1-YJY-5×6 2.型号规格:WDZB1-YJY-5×6 3.电压（KV）:1KV以内 4.安装形式:管、桥架内 5.高层增加费综合考虑 6.其他未列明及未注明详见招标文件、设计图纸与标准规范图集要求的所有工作内容及相关材料，并符合设计要求、满足施工规定要求 | m | 18.77
27 | 030409003009 | 150-185mm2电力电缆终端头 | 1.名称:电力电缆终端头 2.型号规格:五芯150-185mm2 3.电压（KV）:1KV以内 4.高层增加费综合考虑 5.其他未列明及未注明详见招标文件、设计图纸与标准规范图集要求的所有工作内容及相关材料，并符合设计要求、满足施工规定要求 | 个 | 2
28 | 030409003010 | 50mm2电力电缆终端头 | 1.名称:电力电缆终端头 2.型号规格:五芯50mm2 3.电压（KV）:1KV以内 4.高层增加费综合考虑 5.其他未列明及未注明详见招标文件、设计图纸与标准规范图集要求的所有工作内容及相关材料，并符合设计要求、满足施工规定要求 | 个 | 2
本页小计
分部分项工程项目清单计价表
工程名称：工业用地配套倒班宿舍（2）-电气工程 | [5 empty] | 第 10 页 共 25 页
序号 | 项目编码 | 项目名称 | 项目特征描述 | 计量 单位 | 工程量 |  | 金额（元）
[7 empty] | 综合单价 | 合价
29 | 030409003011 | 35mm2电力电缆终端头 | 1.名称:电力电缆终端头 2.型号规格:五芯35mm2以下 3.电压（KV）:1KV以内 4.高层增加费综合考虑 5.其他未列明及未注明详见招标文件、设计图纸与标准规范图集要求的所有工作内容及相关材料，并符合设计要求、满足施工规定要求 | 个 | 17
30 | 030409003012 | 16mm2电力电缆终端头 | 1.名称:电力电缆终端头 2.型号规格:五芯16mm2以下 3.电压（KV）:1KV以内 4.高层增加费综合考虑 5.其他未列明及未注明详见招标文件、设计图纸与标准规范图集要求的所有工作内容及相关材料，并符合设计要求、满足施工规定要求 | 个 | 13
31 | 030409003013 | 35mm2矿物绝缘电缆终端头 | 1.名称:矿物绝缘电缆终端头 2.型号规格:五芯35mm2以下 3.电压（KV）:1KV以内 4.高层增加费综合考虑 5.其他未列明及未注明详见招标文件、设计图纸与标准规范图集要求的所有工作内容及相关材料，并符合设计要求、满足施工规定要求 | 个 | 2
32 | 030409003014 | 4mm2矿物绝缘电缆终端头 | 1.名称:矿物绝缘电缆终端头 2.型号规格:五芯4mm2 3.电压（KV）:1KV以内 4.高层增加费综合考虑 5.其他未列明及未注明详见招标文件、设计图纸与标准规范图集要求的所有工作内容及相关材料，并符合设计要求、满足施工规定要求 | 个 | 25
本页小计
分部分项工程项目清单计价表
工程名称：工业用地配套倒班宿舍（2）-电气工程 | [5 empty] | 第 11 页 共 25 页
序号 | 项目编码 | 项目名称 | 项目特征描述 | 计量 单位 | 工程量 |  | 金额（元）
[7 empty] | 综合单价 | 合价
33 | 030412001068 | 配管镀锌钢管SC25 | 1.名称:配管SC25 2.型号规格:SC25×2.0 3.配置形式:暗配 4.接地要求:按规范要求 5.高层增加费综合考虑 6.其他未列明及未注明详见招标文件、设计图纸与标准规范图集要求的所有工作内容及相关材料，并符合设计要求、满足施工规定要求 | m | 150.61
34 | 030412001069 | 配管镀锌钢管SC32 | 1.名称:配管SC32 2.型号规格:SC32×2.0 3.配置形式:暗配 4.接地要求:按规范要求 5.高层增加费综合考虑 6.其他未列明及未注明详见招标文件、设计图纸与标准规范图集要求的所有工作内容及相关材料，并符合设计要求、满足施工规定要求 | m | 53.33
35 | 030412001070 | 配管镀锌钢管SC40 | 1.名称:配管SC40 2.型号规格:SC40×2.0 3.配置形式:暗配 4.接地要求:按规范要求 5.高层增加费综合考虑 6.其他未列明及未注明详见招标文件、设计图纸与标准规范图集要求的所有工作内容及相关材料，并符合设计要求、满足施工规定要求 | m | 13.99
36 | 030412001071 | 配管镀锌钢管SC50 | 1.名称:配管SC50 2.型号规格:SC50×2.0 3.配置形式:综合考虑 4.接地要求:按规范要求 5.高层增加费综合考虑 6.其他未列明及未注明详见招标文件、设计图纸与标准规范图集要求的所有工作内容及相关材料，并符合设计要求、满足施工规定要求 | m | 34.97
本页小计
分部分项工程项目清单计价表
工程名称：工业用地配套倒班宿舍（2）-电气工程 | [5 empty] | 第 12 页 共 25 页
序号 | 项目编码 | 项目名称 | 项目特征描述 | 计量 单位 | 工程量 |  | 金额（元）
[7 empty] | 综合单价 | 合价
37 | 030409006001 | 电缆保护镀锌钢管SC100 | 1.名称:配管SC100 2.型号规格:SC100×4.0 3.配置形式:综合考虑 4.接地要求:按规范要求 5.高层增加费综合考虑 6.其他未列明及未注明详见招标文件、设计图纸与标准规范图集要求的所有工作内容及相关材料，并符合设计要求、满足施工规定要求 | m | 12
38 | 030409006002 | 电缆保护镀锌钢管SC125 | 1.名称:配管SC125 2.型号规格:SC125×4.0 3.配置形式:综合考虑 4.接地要求:按规范要求 5.高层增加费综合考虑 6.其他未列明及未注明详见招标文件、设计图纸与标准规范图集要求的所有工作内容及相关材料，并符合设计要求、满足施工规定要求 | m | 5.22
39 | 030412002009 | 金属线槽200×100 | 1.名称:金属线槽200×100 2.型号规格:200×100×1.5mm 3.接地要求:按规范要求 4.高层增加费综合考虑 5.其他未列明及未注明详见招标文件、设计图纸与标准规范图集要求的所有工作内容及相关材料，并符合设计要求、满足施工规定要求 | m | 455.7
40 | 030412002010 | 封闭式防火槽式桥架200×100 | 1.名称:封闭式防火槽式桥架000×100 2.型号规格:200×100×1.5mm 3.接地要求:按规范要求 4.高层增加费综合考虑 5.其他未列明及未注明详见招标文件、设计图纸与标准规范图集要求的所有工作内容及相关材料，并符合设计要求、满足施工规定要求 | m | 35.37
本页小计
分部分项工程项目清单计价表
工程名称：工业用地配套倒班宿舍（2）-电气工程 | [5 empty] | 第 13 页 共 25 页
序号 | 项目编码 | 项目名称 | 项目特征描述 | 计量 单位 | 工程量 |  | 金额（元）
[7 empty] | 综合单价 | 合价
41 | 030412002011 | 封闭式槽式桥架300×100 | 1.名称:封闭式槽式桥架300×100 2.型号规格:300×100×2.0mm 3.接地要求:按规范要求 4.高层增加费综合考虑 5.其他未列明及未注明详见招标文件、设计图纸与标准规范图集要求的所有工作内容及相关材料，并符合设计要求、满足施工规定要求 | m | 30.75
42 | 031301005016 | 支/吊架制作安装 | 1.名称:支/吊架制作安装 2.型号规格:综合考虑 3.刷红丹漆1遍、调和漆2遍 4.高层增加费综合考虑 5.其他未列明及未注明详见招标文件、设计图纸与标准规范图集要求的所有工作内容及相关材料，并符合设计要求、满足施工规定要求 | kg | 830.4
43 | 031301001008 | 凿槽及修补 | 1.名称:凿槽及修补 2.高层增加费综合考虑 3.其他未列明及未注明详见招标文件、设计图纸与标准规范图集要求的所有工作内容及相关材料，并符合设计要求、满足施工规定要求 | m | 1696
44 | 030409011006 | 防火堵料(包) | 1.名称:孔洞封堵 2.材质:非燃性防火封堵材料 3.高层增加费综合考虑 4.其他未列明及未注明详见招标文件、设计图纸与标准规范图集要求的所有工作内容及相关材料，并符合设计要求、满足施工规定要求 | kg | 19
本页小计
分部分项工程项目清单计价表
工程名称：工业用地配套倒班宿舍（2）-电气工程 | [5 empty] | 第 14 页 共 25 页
序号 | 项目编码 | 项目名称 | 项目特征描述 | 计量 单位 | 工程量 |  | 金额（元）
[7 empty] | 综合单价 | 合价
45 | 030416006003 | 输配电装置系统 | 1.名称:送配电系统调试 2.电压等级:1KV以下 3.高层增加费综合考虑 4.其他未列明及未注明详见招标文件、设计图纸与标准规范图集要求的所有工作内容及相关材料，并符合设计要求、满足施工规定要求 | 系统 | 5
46 | 030416009003 | 自动投入装置 | 1.名称:自动投入装置调试 2.电压等级:1KV以下 3.高层增加费综合考虑 4.其他未列明及未注明详见招标文件、设计图纸与标准规范图集要求的所有工作内容及相关材料，并符合设计要求、满足施工规定要求 | 系统 | 6
照明工程
开关插座灯具
47 | 030413001005 | LED18W吸顶灯 | 1.名称:LED18W吸顶灯 2.型号规格:LED18W 3.安装形式:吸顶 4.高层增加费综合考虑 5.其他未列明及未注明详见招标文件、设计图纸与标准规范图集要求的所有工作内容及相关材料，并符合设计要求、满足施工规定要求 | 套 | 126
48 | 030413001006 | LED20W人体感应吸顶灯 | 1.名称:LED20W人体感应吸顶灯 2.型号规格:LED20W 3.安装形式:吸顶 4.高层增加费综合考虑 5.其他未列明及未注明详见招标文件、设计图纸与标准规范图集要求的所有工作内容及相关材料，并符合设计要求、满足施工规定要求 | 套 | 136
本页小计
分部分项工程项目清单计价表
工程名称：工业用地配套倒班宿舍（2）-电气工程 | [5 empty] | 第 15 页 共 25 页
序号 | 项目编码 | 项目名称 | 项目特征描述 | 计量 单位 | 工程量 |  | 金额（元）
[7 empty] | 综合单价 | 合价
49 | 030413001007 | LED20W人体感应雨棚吸顶灯 | 1.名称:LED20W人体感应雨棚吸顶灯 2.型号规格:LED20W 3.安装形式:吸顶 4.高层增加费综合考虑 5.其他未列明及未注明详见招标文件、设计图纸与标准规范图集要求的所有工作内容及相关材料，并符合设计要求、满足施工规定要求 | 套 | 2
50 | 030413001008 | LED20W吸顶灯 | 1.名称:LED20W吸顶灯 2.型号规格:LED20W 3.安装形式:吸顶 4.高层增加费综合考虑 5.其他未列明及未注明详见招标文件、设计图纸与标准规范图集要求的所有工作内容及相关材料，并符合设计要求、满足施工规定要求 | 套 | 84
51 | 030413001009 | LED25W三防吸顶灯 | 1.名称:LED25W三防吸顶灯 2.型号规格:LED25W 3.安装形式:综合考虑 4.高层增加费综合考虑 5.其他未列明及未注明详见招标文件、设计图纸与标准规范图集要求的所有工作内容及相关材料，并符合设计要求、满足施工规定要求 | 套 | 26
52 | 030413001010 | LED40W吸顶灯 | 1.名称:LED40W吸顶灯 2.型号规格:LED40W 3.安装形式:吸顶 4.高层增加费综合考虑 5.其他未列明及未注明详见招标文件、设计图纸与标准规范图集要求的所有工作内容及相关材料，并符合设计要求、满足施工规定要求 | 套 | 136
本页小计
分部分项工程项目清单计价表
工程名称：工业用地配套倒班宿舍（2）-电气工程 | [5 empty] | 第 16 页 共 25 页
序号 | 项目编码 | 项目名称 | 项目特征描述 | 计量 单位 | 工程量 |  | 金额（元）
[7 empty] | 综合单价 | 合价
53 | 030413003006 | LED30W单管灯 | 1.名称:LED30W单管灯 2.型号规格:LED30W 3.安装形式:综合考虑 4.高层增加费综合考虑 5.其他未列明及未注明详见招标文件、设计图纸与标准规范图集要求的所有工作内容及相关材料，并符合设计要求、满足施工规定要求 | 套 | 3
54 | 030413002016 | LED37W感应平板灯 | 1.名称:LED37W感应平板灯 2.型号规格:LED37W 3.安装形式:嵌入式 4.高层增加费综合考虑 5.其他未列明及未注明详见招标文件、设计图纸与标准规范图集要求的所有工作内容及相关材料，并符合设计要求、满足施工规定要求 | 套 | 45
55 | 030413002017 | LED65W平板灯 | 1.名称:LED65W平板灯 2.型号规格:LED65W 3.安装形式:嵌入式 4.高层增加费综合考虑 5.其他未列明及未注明详见招标文件、设计图纸与标准规范图集要求的所有工作内容及相关材料，并符合设计要求、满足施工规定要求 | 套 | 23
56 | 030413002018 | 疏散出口标志灯 | 1.名称:疏散出口标志灯 2.型号规格:LED1W 3.安装形式:综合考虑 4.高层增加费综合考虑 5.其他未列明及未注明详见招标文件、设计图纸与标准规范图集要求的所有工作内容及相关材料，并符合设计要求、满足施工规定要求 | 套 | 26
本页小计
分部分项工程项目清单计价表
工程名称：工业用地配套倒班宿舍（2）-电气工程 | [5 empty] | 第 17 页 共 25 页
序号 | 项目编码 | 项目名称 | 项目特征描述 | 计量 单位 | 工程量 |  | 金额（元）
[7 empty] | 综合单价 | 合价
57 | 030413002019 | 楼层指示灯 | 1.名称:楼层指示灯 2.型号规格:LED1W 3.安装形式:综合考虑 4.高层增加费综合考虑 5.其他未列明及未注明详见招标文件、设计图纸与标准规范图集要求的所有工作内容及相关材料，并符合设计要求、满足施工规定要求 | 套 | 10
58 | 030413002020 | 安全出口标志灯 | 1.名称:安全出口标志灯 2.型号规格:LED1W 3.安装形式:综合考虑 4.高层增加费综合考虑 5.其他未列明及未注明详见招标文件、设计图纸与标准规范图集要求的所有工作内容及相关材料，并符合设计要求、满足施工规定要求 | 套 | 9
59 | 030413005012 | 室外应急照明灯 | 1.名称:室外应急照明灯 2.型号规格:LED7W 3.安装形式:综合考虑 4.高层增加费综合考虑 5.其他未列明及未注明详见招标文件、设计图纸与标准规范图集要求的所有工作内容及相关材料，并符合设计要求、满足施工规定要求 | 套 | 6
60 | 030413002021 | 单面多信息复合标志灯 | 1.名称:单面多信息复合标志灯 2.型号规格:LED1W 3.安装形式:综合考虑 4.高层增加费综合考虑 5.其他未列明及未注明详见招标文件、设计图纸与标准规范图集要求的所有工作内容及相关材料，并符合设计要求、满足施工规定要求 | 套 | 2
本页小计
分部分项工程项目清单计价表
工程名称：工业用地配套倒班宿舍（2）-电气工程 | [5 empty] | 第 18 页 共 25 页
序号 | 项目编码 | 项目名称 | 项目特征描述 | 计量 单位 | 工程量 |  | 金额（元）
[7 empty] | 综合单价 | 合价
61 | 030413002022 | 单向疏散指示灯 | 1.名称:单向疏散指示灯 2.型号规格:LED1W 3.安装形式:综合考虑 4.高层增加费综合考虑 5.其他未列明及未注明详见招标文件、设计图纸与标准规范图集要求的所有工作内容及相关材料，并符合设计要求、满足施工规定要求 | 套 | 87
62 | 030413002023 | 双面多信息复合标志灯 | 1.名称:双面多信息复合标志灯 2.型号规格:LED1W 3.安装形式:综合考虑 4.高层增加费综合考虑 5.其他未列明及未注明详见招标文件、设计图纸与标准规范图集要求的所有工作内容及相关材料，并符合设计要求、满足施工规定要求 | 套 | 18
63 | 030413005013 | 三防应急照明灯 | 1.名称:三防应急照明灯 2.型号规格:LED7W 3.安装形式:综合考虑 4.高层增加费综合考虑 5.其他未列明及未注明详见招标文件、设计图纸与标准规范图集要求的所有工作内容及相关材料，并符合设计要求、满足施工规定要求 | 套 | 26
64 | 030413005014 | 应急照明灯 | 1.名称:应急照明灯 2.型号规格:LED7W 3.安装形式:综合考虑 4.高层增加费综合考虑 5.其他未列明及未注明详见招标文件、设计图纸与标准规范图集要求的所有工作内容及相关材料，并符合设计要求、满足施工规定要求 | 套 | 84
本页小计
分部分项工程项目清单计价表
工程名称：工业用地配套倒班宿舍（2）-电气工程 | [5 empty] | 第 19 页 共 25 页
序号 | 项目编码 | 项目名称 | 项目特征描述 | 计量 单位 | 工程量 |  | 金额（元）
[7 empty] | 综合单价 | 合价
65 | 030413014012 | 单相二三眼安全型插座 | 1.名称:单相二三眼安全型插座 2.型号规格:10A 3.安装形式:综合考虑 4.高层增加费综合考虑 5.其他未列明及未注明详见招标文件、设计图纸与标准规范图集要求的所有工作内容及相关材料，并符合设计要求、满足施工规定要求 | 套 | 398
66 | 030413014013 | 防水单相二三眼安全型插座 | 1.名称:防水单相二三眼安全型插座 2.型号规格:10A 3.安装形式:综合考虑 4.高层增加费综合考虑 5.其他未列明及未注明详见招标文件、设计图纸与标准规范图集要求的所有工作内容及相关材料，并符合设计要求、满足施工规定要求 | 套 | 42
67 | 030413014014 | YJ单相二三眼安全型插座 | 1.名称:YJ单相二三眼安全型插座 2.型号规格:10A 3.安装形式:综合考虑 4.高层增加费综合考虑 5.其他未列明及未注明详见招标文件、设计图纸与标准规范图集要求的所有工作内容及相关材料，并符合设计要求、满足施工规定要求 | 套 | 4
68 | 030413014015 | 空调插座 | 1.名称:空调插座 2.型号规格:16A 3.安装形式:综合考虑 4.高层增加费综合考虑 5.其他未列明及未注明详见招标文件、设计图纸与标准规范图集要求的所有工作内容及相关材料，并符合设计要求、满足施工规定要求 | 套 | 69
本页小计
分部分项工程项目清单计价表
工程名称：工业用地配套倒班宿舍（2）-电气工程 | [5 empty] | 第 20 页 共 25 页
序号 | 项目编码 | 项目名称 | 项目特征描述 | 计量 单位 | 工程量 |  | 金额（元）
[7 empty] | 综合单价 | 合价
69 | 030413013014 | 单联单控暗开关 | 1.名称:单联单控暗开关 2.型号规格:10A 3.安装形式:综合考虑 4.高层增加费综合考虑 5.其他未列明及未注明详见招标文件、设计图纸与标准规范图集要求的所有工作内容及相关材料，并符合设计要求、满足施工规定要求 | 套 | 81
70 | 030413013015 | 双联单控暗开关 | 1.名称:双联单控暗开关 2.型号规格:10A 3.安装形式:综合考虑 4.高层增加费综合考虑 5.其他未列明及未注明详见招标文件、设计图纸与标准规范图集要求的所有工作内容及相关材料，并符合设计要求、满足施工规定要求 | 套 | 195
71 | 030413013016 | 三防双联单控暗开关 | 1.名称:三防双联单控暗开关 2.型号规格:10A 3.安装形式:综合考虑 4.高层增加费综合考虑 5.其他未列明及未注明详见招标文件、设计图纸与标准规范图集要求的所有工作内容及相关材料，并符合设计要求、满足施工规定要求 | 套 | 14
72 | 030413013017 | 三联单控暗开关 | 1.名称:三联单控暗开关 2.型号规格:10A 3.安装形式:综合考虑 4.高层增加费综合考虑 5.其他未列明及未注明详见招标文件、设计图纸与标准规范图集要求的所有工作内容及相关材料，并符合设计要求、满足施工规定要求 | 套 | 12
本页小计
分部分项工程项目清单计价表
工程名称：工业用地配套倒班宿舍（2）-电气工程 | [5 empty] | 第 21 页 共 25 页
序号 | 项目编码 | 项目名称 | 项目特征描述 | 计量 单位 | 工程量 |  | 金额（元）
[7 empty] | 综合单价 | 合价
73 | 030412006013 | 接线盒 | 1.名称:接线盒 2.高层增加费综合考虑 3.其他未列明及未注明详见招标文件、设计图纸与标准规范图集要求的所有工作内容及相关材料，并符合设计要求、满足施工规定要求 | 个 | 1923
线管
74 | 030412004043 | 配线NH-RVV2*2.5 | 1.名称:配线NH-RVV2*2.5 2.型号规格:NH-RVV2*2.5 3.配置形式:综合考虑 4.高层增加费综合考虑 5.其他未列明及未注明详见招标文件、设计图纸与标准规范图集要求的所有工作内容及相关材料，并符合设计要求、满足施工规定要求 | m | 1260.93
75 | 030412004044 | 配线WDZB1-BYJ2.5 | 1.名称:配线WDZB1-BYJ2.5 2.型号规格:WDZB1-BYJ2.5 3.配置形式:综合考虑 4.高层增加费综合考虑 5.其他未列明及未注明详见招标文件、设计图纸与标准规范图集要求的所有工作内容及相关材料，并符合设计要求、满足施工规定要求 | m | 13008.21
76 | 030412004045 | 配线WDZNB1-BYJ2.5 | 1.名称:配线WDZNB1-BYJ2.5 2.型号规格:WDZNB1-BYJ2.5 3.配置形式:综合考虑 4.高层增加费综合考虑 5.其他未列明及未注明详见招标文件、设计图纸与标准规范图集要求的所有工作内容及相关材料，并符合设计要求、满足施工规定要求 | m | 239.98
本页小计
分部分项工程项目清单计价表
工程名称：工业用地配套倒班宿舍（2）-电气工程 | [5 empty] | 第 22 页 共 25 页
序号 | 项目编码 | 项目名称 | 项目特征描述 | 计量 单位 | 工程量 |  | 金额（元）
[7 empty] | 综合单价 | 合价
77 | 030412004046 | 配线WDZNB1-BYJ4 | 1.名称:配线WDZNB1-BYJ4 2.型号规格:WDZNB1-BYJ4 3.配置形式:综合考虑 4.高层增加费综合考虑 5.其他未列明及未注明详见招标文件、设计图纸与标准规范图集要求的所有工作内容及相关材料，并符合设计要求、满足施工规定要求 | m | 1334.85
78 | 030412001072 | 配管镀锌钢管SC20 | 1.名称:配管SC20 2.型号规格:SC20×2.0 3.配置形式:暗配 4.接地要求:按规范要求 5.高层增加费综合考虑 6.其他未列明及未注明详见招标文件、设计图纸与标准规范图集要求的所有工作内容及相关材料，并符合设计要求、满足施工规定要求 | m | 7638.02
79 | 030412001073 | 金属软管 | 1.名称:金属软管 2.型号规格:Φ20 3.配置形式:综合考虑 4.接地要求:按规范要求 5.高层增加费综合考虑 6.其他未列明及未注明详见招标文件、设计图纸与标准规范图集要求的所有工作内容及相关材料，并符合设计要求、满足施工规定要求 | m | 428.9
80 | 031301001009 | 凿槽及修补 | 1.名称:凿槽及修补 2.高层增加费综合考虑 3.其他未列明及未注明详见招标文件、设计图纸与标准规范图集要求的所有工作内容及相关材料，并符合设计要求、满足施工规定要求 | m | 1696
防雷接地
本页小计
分部分项工程项目清单计价表
工程名称：工业用地配套倒班宿舍（2）-电气工程 | [5 empty] | 第 23 页 共 25 页
序号 | 项目编码 | 项目名称 | 项目特征描述 | 计量 单位 | 工程量 |  | 金额（元）
[7 empty] | 综合单价 | 合价
81 | 030410005003 | 镀锌圆钢Φ12避雷网 | 1.名称:镀锌圆钢Φ12避雷网 2.材质:镀锌圆钢 3.规格:Φ12 4.安装形式:屋面敷设 5.详见图纸及图集 6.高层增加费综合考虑 7.其他未列明及未注明详见招标文件、设计图纸与标准规范图集要求的所有工作内容及相关材料，并符合设计要求、满足施工规定要求 | m | 61.05
82 | 030410003003 | 避雷引下线 | 1.名称:避雷引下线 2.材质规格:型钢 3.安装形式:综合考虑 4.高层增加费综合考虑 5.其他未列明及未注明详见招标文件、设计图纸与标准规范图集要求的所有工作内容及相关材料，并符合设计要求、满足施工规定要求 | m | 558.46
83 | 030410007007 | MEB总等电位端子箱 | 1.名称:MEB总等电位端子箱 2.材质规格:综合考虑 3.安装方式:综合考虑 4.高层增加费综合考虑 5.其他未列明及未注明详见招标文件、设计图纸与标准规范图集要求的所有工作内容及相关材料，并符合设计要求、满足施工规定要求 | 台 | 1
84 | 030410007008 | SEB等电位端子箱 | 1.名称:SEB等电位端子箱 2.材质规格:综合考虑 3.安装方式:综合考虑 4.高层增加费综合考虑 5.其他未列明及未注明详见招标文件、设计图纸与标准规范图集要求的所有工作内容及相关材料，并符合设计要求、满足施工规定要求 | 台 | 80
本页小计
分部分项工程项目清单计价表
工程名称：工业用地配套倒班宿舍（2）-电气工程 | [5 empty] | 第 24 页 共 25 页
序号 | 项目编码 | 项目名称 | 项目特征描述 | 计量 单位 | 工程量 |  | 金额（元）
[7 empty] | 综合单价 | 合价
85 | 030410007009 | 接地电阻测试卡 | 1.名称:接地电阻测试卡（点） 2.材质规格:综合考虑 3.安装方式:综合考虑 4.高层增加费综合考虑 5.其他未列明及未注明详见招标文件、设计图纸与标准规范图集要求的所有工作内容及相关材料，并符合设计要求、满足施工规定要求 | 台 | 2
86 | 030410002005 | 40×4不锈钢扁钢接地母线 | 1.名称:接地母线 2.材质规格:304#不锈钢40×4扁钢 3.安装方式:埋地暗敷 4.高层增加费综合考虑 5.其他未列明及未注明详见招标文件、设计图纸与标准规范图集要求的所有工作内容及相关材料，并符合设计要求、满足施工规定要求 | m | 20.66
87 | 030410002006 | 25×4镀锌扁钢接地母线 | 1.名称:接地母线 2.材质规格:25×4镀锌扁钢 3.安装方式:明敷 4.高层增加费综合考虑 5.其他未列明及未注明详见招标文件、设计图纸与标准规范图集要求的所有工作内容及相关材料，并符合设计要求、满足施工规定要求 | m | 190.91
88 | 030410002007 | 40×4镀锌扁钢接地母线 | 1.名称:接地母线 2.材质规格:40×4镀锌扁钢 3.安装方式:明敷 4.高层增加费综合考虑 5.其他未列明及未注明详见招标文件、设计图纸与标准规范图集要求的所有工作内容及相关材料，并符合设计要求、满足施工规定要求 | m | 178.92
本页小计
分部分项工程项目清单计价表
工程名称：工业用地配套倒班宿舍（2）-电气工程 | [5 empty] | 第 25 页 共 25 页
序号 | 项目编码 | 项目名称 | 项目特征描述 | 计量 单位 | 工程量 |  | 金额（元）
[7 empty] | 综合单价 | 合价
89 | 030410002008 | 镀锌圆钢Φ12接地母线 | 1.名称:接地母线 2.材质规格:镀锌圆钢Φ12 3.安装方式:明敷 4.高层增加费综合考虑 5.其他未列明及未注明详见招标文件、设计图纸与标准规范图集要求的所有工作内容及相关材料，并符合设计要求、满足施工规定要求 | m | 5.45
90 | 030410004003 | 均压环 | 1.名称:均压环 2.材质规格:利用梁内钢筋不小于Φ16 3.安装方式:明敷 4.高层增加费综合考虑 5.其他未列明及未注明详见招标文件、设计图纸与标准规范图集要求的所有工作内容及相关材料，并符合设计要求、满足施工规定要求 | m | 1071.5
91 | 030416027003 | 接地装置 | 1.名称:防雷接地装置调试 2.型号:接地网 3高层增加费综合考虑 4.其他未列明及未注明详见招标文件、设计图纸与标准规范图集要求的所有工作内容及相关材料，并符合设计要求、满足施工规定要求 | 系统 | 1
本页小计
合 计

## E.2.1 分部分项工程项目清单计价表 (21)
分部分项工程项目清单计价表
工程名称：工业用地配套倒班宿舍（2）-弱电工程 | [5 empty] | 第 1 页 共 9 页
序号 | 项目编码 | 项目名称 | 项目特征描述 | 计量 单位 | 工程量 |  | 金额（元）
[7 empty] | 综合单价 | 合价
设备
1 | 030502010003 | TO网络插座 | 1.名称:TO网络插座 2.类别:6类 3.规格:TO 4.安装方式:暗装 5.高层增加费综合考虑 6.其他未列明及未注明详见招标文件、设计图纸与标准规范图集要求的所有工作内容及相关材料，并符合设计要求、满足施工规定要求 | 个 | 9
2 | 030502010004 | 无线AP | 1.名称:无线AP 2.类别:6类 3.规格:支持IEEE802.11a/ b/ g/ n/ ac,ZHICHI.2.4G, 5G双频，支持双频同时工作；MINO整机速率≮17G.FIT AP工作摸式下支持AP自动上线功能.并自动,加载配置，可即插即用;支持LLDP链路自动发观.支持批量自动升级;支持802.11动态平吕选择(0FS)，支持多ssID,且各SsID独立隐藏，支持基于SSID 的VLon ,支持本地DC电源供电和POE供电两种供电模式 4.安装方式:吸顶 5.高层增加费综合考虑 6.其他未列明及未注明详见招标文件、设计图纸与标准规范图集要求的所有工作内容及相关材料，并符合设计要求、满足施工规定要求 | 个 | 74
本页小计
分部分项工程项目清单计价表
工程名称：工业用地配套倒班宿舍（2）-弱电工程 | [5 empty] | 第 2 页 共 9 页
序号 | 项目编码 | 项目名称 | 项目特征描述 | 计量 单位 | 工程量 |  | 金额（元）
[7 empty] | 综合单价 | 合价
3 | 030506010004 | 半球IP摄像机 | 1.名称:半球IP摄像机 2.型号规格:1:18英寸CMOs传感器,≥400万像素≥30米红外照射距离,支持多码流技术,支持H.265，支持镜头(2.8 、3.6 、6 、8mm可选)，支持Poe 供电和DC12v供电，两种供电方式,配22DVAC11VDC，电源适配器;带安装支架 3.安装方式:吸顶 4.高层增加费综合考虑 5.其他未列明及未注明详见招标文件、设计图纸与标准规范图集要求的所有工作内容及相关材料，并符合设计要求、满足施工规定要求 | 台 | 38
4 | 030502008007 | 24口RJ45配线架 | 1.名称:24口RJ45配线架 2.类别:6类 3.规格:24口RJ45（配套理线器） 4.高层增加费综合考虑 5.其他未列明及未注明详见招标文件、设计图纸与标准规范图集要求的所有工作内容及相关材料，并符合设计要求、满足施工规定要求 | 架 | 12
5 | 030502008008 | 12口光纤配线架 | 1.名称:12口光纤配线架 2.类别:6类 3.规格:12口 4.高层增加费综合考虑 5.其他未列明及未注明详见招标文件、设计图纸与标准规范图集要求的所有工作内容及相关材料，并符合设计要求、满足施工规定要求 | 架 | 3
本页小计
分部分项工程项目清单计价表
工程名称：工业用地配套倒班宿舍（2）-弱电工程 | [5 empty] | 第 3 页 共 9 页
序号 | 项目编码 | 项目名称 | 项目特征描述 | 计量 单位 | 工程量 |  | 金额（元）
[7 empty] | 综合单价 | 合价
6 | 030502007005 | 六类跳线RJ45 | 1.名称:六类跳线RJ45 2.类别:6类 3.规格:2m 4.高层增加费综合考虑 5.其他未列明及未注明详见招标文件、设计图纸与标准规范图集要求的所有工作内容及相关材料，并符合设计要求、满足施工规定要求 | 条 | 288
7 | 030502007006 | 光纤跳线 | 1.名称:光纤跳线 2.类别:6类 3.规格:3m 4.高层增加费综合考虑 5.其他未列明及未注明详见招标文件、设计图纸与标准规范图集要求的所有工作内容及相关材料，并符合设计要求、满足施工规定要求 | 条 | 12
8 | 030501005003 | 19寸机柜 | 1.名称:19寸机柜 2.类别:6类 3.规格: 4.高层增加费综合考虑 5.其他未列明及未注明详见招标文件、设计图纸与标准规范图集要求的所有工作内容及相关材料，并符合设计要求、满足施工规定要求 | 台 | 3
9 | 030501015003 | 千兆POE24口交换机带光纤模块 | 1.名称:千兆POE24口交换机带光纤模块 2.类别:6类 3.规格: 4.高层增加费综合考虑 5.其他未列明及未注明详见招标文件、设计图纸与标准规范图集要求的所有工作内容及相关材料，并符合设计要求、满足施工规定要求 | 台 | 9
本页小计
分部分项工程项目清单计价表
工程名称：工业用地配套倒班宿舍（2）-弱电工程 | [5 empty] | 第 4 页 共 9 页
序号 | 项目编码 | 项目名称 | 项目特征描述 | 计量 单位 | 工程量 |  | 金额（元）
[7 empty] | 综合单价 | 合价
10 | 030501015004 | 千兆24口交换机带光纤模块 | 1.名称:千兆24口交换机带光纤模块 2.类别:6类 3.规格: 4.高层增加费综合考虑 5.其他未列明及未注明详见招标文件、设计图纸与标准规范图集要求的所有工作内容及相关材料，并符合设计要求、满足施工规定要求 | 台 | 3
11 | 030406002003 | 一体式UPS 电源 | 1.名称:一体式UPS 电源 2.规格容量:5KVA-120min,一体式,输入220V.AC，输出220V.AC,系统效率≥90,按备电需求配蕾电池，带输出配电 3.高层增加费综合考虑 4.其他未列明及未注明详见招标文件、设计图纸与标准规范图集要求的所有工作内容及相关材料，并符合设计要求、满足施工规定要求 | 套 | 1
12 | 030402011048 | UPS弱电配电箱 | 1.名称:UPS弱电配电箱 2.型号规格:详见图纸 3.电压（KV）:220V 4.安装形式:挂装 5.高层增加费综合考虑 6.其他未列明及未注明详见招标文件、设计图纸与标准规范图集要求的所有工作内容及相关材料，并符合设计要求、满足施工规定要求 | 台 | 1
本页小计
分部分项工程项目清单计价表
工程名称：工业用地配套倒班宿舍（2）-弱电工程 | [5 empty] | 第 5 页 共 9 页
序号 | 项目编码 | 项目名称 | 项目特征描述 | 计量 单位 | 工程量 |  | 金额（元）
[7 empty] | 综合单价 | 合价
13 | 030504004001 | 40寸网络电视 | 1.名称:40寸网络电视 2.类别:6类 3.规格:40英寸LED显示器:系统率≥，60Hz;分辩率≥1920*1080 4.高层增加费综合考虑 5.其他未列明及未注明详见招标文件、设计图纸与标准规范图集要求的所有工作内容及相关材料，并符合设计要求、满足施工规定要求 | 套 | 9
14 | 030502017003 | 双绞线缆测试 | 1.名称:双绞线缆测试 2.高层增加费综合考虑 3.其他未列明及未注明详见招标文件、设计图纸与标准规范图集要求的所有工作内容及相关材料，并符合设计要求、满足施工规定要求 | 链路 | 121
15 | 030502019003 | 光纤测试 | 1.名称:光纤测试 2.型号规格:SM24 3.高层增加费综合考虑 4.其他未列明及未注明详见招标文件、设计图纸与标准规范图集要求的所有工作内容及相关材料，并符合设计要求、满足施工规定要求 | 链路 | 24
16 | 030506020003 | 安全防范分系统调试 | 1.名称:监控系统调试 2.高层增加费综合考虑 3.其他未列明及未注明详见招标文件、设计图纸与标准规范图集要求的所有工作内容及相关材料，并符合设计要求、满足施工规定要求 | 系统 | 1
17 | 030413013018 | 复位开关 | 1.名称:复位开关 2.型号规格:TW-HT-R 3.安装形式:综合考虑 4.高层增加费综合考虑 5.其他未列明及未注明详见招标文件、设计图纸与标准规范图集要求的所有工作内容及相关材料，并符合设计要求、满足施工规定要求 | 套 | 3
本页小计
分部分项工程项目清单计价表
工程名称：工业用地配套倒班宿舍（2）-弱电工程 | [5 empty] | 第 6 页 共 9 页
序号 | 项目编码 | 项目名称 | 项目特征描述 | 计量 单位 | 工程量 |  | 金额（元）
[7 empty] | 综合单价 | 合价
18 | 030904003007 | 呼救按钮 | 1.名称:呼救按钮 2.型号规格:TW-HT-B 3.安装形式:综合考虑 4.高层增加费综合考虑 5.其他未列明及未注明详见招标文件、设计图纸与标准规范图集要求的所有工作内容及相关材料，并符合设计要求、满足施工规定要求 | 个 | 6
19 | 030904004004 | 声光报警器装置 | 1.名称:声光报警器装置 2.型号规格:TW-HT-A 3.安装形式:综合考虑 4.高层增加费综合考虑 5.其他未列明及未注明详见招标文件、设计图纸与标准规范图集要求的所有工作内容及相关材料，并符合设计要求、满足施工规定要求 | 个 | 2
20 | 030904009003 | 控制器 | 1.名称:控制器箱 2.型号规格:TW-HT-C 3.安装形式:综合考虑 4.高层增加费综合考虑 5.其他未列明及未注明详见招标文件、设计图纸与标准规范图集要求的所有工作内容及相关材料，并符合设计要求、满足施工规定要求 | 台 | 2
管线
21 | 030502003003 | 双绞线缆UTP6 | 1.名称:双绞线缆UTP6 2.型号规格:UTP6 3.安装形式:管、桥架内 4.高层增加费综合考虑 5.其他未列明及未注明详见招标文件、设计图纸与标准规范图集要求的所有工作内容及相关材料，并符合设计要求、满足施工规定要求 | m | 5020.1
本页小计
分部分项工程项目清单计价表
工程名称：工业用地配套倒班宿舍（2）-弱电工程 | [5 empty] | 第 7 页 共 9 页
序号 | 项目编码 | 项目名称 | 项目特征描述 | 计量 单位 | 工程量 |  | 金额（元）
[7 empty] | 综合单价 | 合价
22 | 030502005003 | 光缆 SM24 | 1.名称:单模光缆 SM24 2.型号规格:SM24 3.安装形式:管、桥架内 4.高层增加费综合考虑 5.其他未列明及未注明详见招标文件、设计图纸与标准规范图集要求的所有工作内容及相关材料，并符合设计要求、满足施工规定要求 | m | 202.66
23 | 030409001038 | 电力电缆ZRYJV-3×2.5 | 1.名称:电力电缆ZRYJV-3×2.5 2.型号规格:ZRYJV-3×2.5 3.电压（KV）:1KV以内 4.安装形式:管、桥架内 5.高层增加费综合考虑 6.其他未列明及未注明详见招标文件、设计图纸与标准规范图集要求的所有工作内容及相关材料，并符合设计要求、满足施工规定要求 | m | 67.79
24 | 030412004047 | 配线ZR-RVV2×1.5 | 1.名称:配线ZR-RVV2×1.5 2.型号规格:ZR-RVV2×1.5 3.配置形式:综合考虑 4.高层增加费综合考虑 5.其他未列明及未注明详见招标文件、设计图纸与标准规范图集要求的所有工作内容及相关材料，并符合设计要求、满足施工规定要求 | m | 166.39
25 | 030412001074 | 配管镀锌钢管SC15 | 1.名称:配管SC15 2.型号规格:SC15×2.0 3.配置形式:暗配 4.接地要求:按规范要求 5.高层增加费综合考虑 6.其他未列明及未注明详见招标文件、设计图纸与标准规范图集要求的所有工作内容及相关材料，并符合设计要求、满足施工规定要求 | m | 166.39
本页小计
分部分项工程项目清单计价表
工程名称：工业用地配套倒班宿舍（2）-弱电工程 | [5 empty] | 第 8 页 共 9 页
序号 | 项目编码 | 项目名称 | 项目特征描述 | 计量 单位 | 工程量 |  | 金额（元）
[7 empty] | 综合单价 | 合价
26 | 030412001075 | 配管镀锌钢管SC20 | 1.名称:配管SC20 2.型号规格:SC20×2.0 3.配置形式:暗配 4.接地要求:按规范要求 5.高层增加费综合考虑 6.其他未列明及未注明详见招标文件、设计图纸与标准规范图集要求的所有工作内容及相关材料，并符合设计要求、满足施工规定要求 | m | 719.68
27 | 030412001076 | 配管镀锌钢管SC25 | 1.名称:配管SC25 2.型号规格:SC25×2.0 3.配置形式:暗配 4.接地要求:按规范要求 5.高层增加费综合考虑 6.其他未列明及未注明详见招标文件、设计图纸与标准规范图集要求的所有工作内容及相关材料，并符合设计要求、满足施工规定要求 | m | 155.86
28 | 030412002012 | 金属线槽200×100 | 1.名称:金属线槽200×100 2.型号规格:200×100×1.5mm 3.接地要求:按规范要求 4.高层增加费综合考虑 5.其他未列明及未注明详见招标文件、设计图纸与标准规范图集要求的所有工作内容及相关材料，并符合设计要求、满足施工规定要求 | m | 367.83
29 | 031301005017 | 支/吊架制作安装 | 1.名称:支/吊架制作安装 2.型号规格:综合考虑 3.刷红丹漆1遍、调和漆2遍 4.高层增加费综合考虑 5.其他未列明及未注明详见招标文件、设计图纸与标准规范图集要求的所有工作内容及相关材料，并符合设计要求、满足施工规定要求 | kg | 572.25
本页小计
分部分项工程项目清单计价表
工程名称：工业用地配套倒班宿舍（2）-弱电工程 | [5 empty] | 第 9 页 共 9 页
序号 | 项目编码 | 项目名称 | 项目特征描述 | 计量 单位 | 工程量 |  | 金额（元）
[7 empty] | 综合单价 | 合价
30 | 031301001010 | 凿槽及修补 | 1.名称:凿槽及修补 2.高层增加费综合考虑 3.其他未列明及未注明详见招标文件、设计图纸与标准规范图集要求的所有工作内容及相关材料，并符合设计要求、满足施工规定要求 | m | 64.2
本页小计
合 计

## E.2.1 分部分项工程项目清单计价表 (22)
分部分项工程项目清单计价表
工程名称：工业用地配套倒班宿舍（2）-给排水工程 | [5 empty] | 第 1 页 共 23 页
序号 | 项目编码 | 项目名称 | 项目特征描述 | 计量 单位 | 工程量 |  | 金额（元）
[7 empty] | 综合单价 | 合价
给排水
洁具
1 | 031003006002 | 液压脚踏式蹲式便大器 | 1.名称:液压脚踏式蹲式便大器 2.材质:陶瓷 3.规格、类型:节水型、低噪声卫生器具及配件，自带水封 4.附件名称、数量:含液压脚踏开关、角阀及各种附件等 5.高层增加费综合考虑 6.其他未列明及未注明详见招标文件、设计图纸与标准规范图集要求的所有工作内容及相关材料，并符合设计要求、满足施工规定要求 | 组 | 70
2 | 031003006003 | 坐便器 | 1.名称:坐便器 2.材质:陶瓷 3.规格、类型:节水型、低噪声卫生器具及配件，自带水封 4.附件名称、数量:含角阀及各种附件等 5.高层增加费综合考虑 6.其他未列明及未注明详见招标文件、设计图纸与标准规范图集要求的所有工作内容及相关材料，并符合设计要求、满足施工规定要求 | 组 | 2
本页小计
分部分项工程项目清单计价表
工程名称：工业用地配套倒班宿舍（2）-给排水工程 | [5 empty] | 第 2 页 共 23 页
序号 | 项目编码 | 项目名称 | 项目特征描述 | 计量 单位 | 工程量 |  | 金额（元）
[7 empty] | 综合单价 | 合价
3 | 031003007002 | 小便器 | 1.名称:小便器 2.材质:陶瓷 3.规格、类型:节水型、低噪声卫生器具及配件，自带水封 4.组装形式:壁挂式 5.附件名称、数量:含红外感应式冲洗阀、角阀及各种附件等 6.高层增加费综合考虑 7.其他未列明及未注明详见招标文件、设计图纸与标准规范图集要求的所有工作内容及相关材料，并符合设计要求、满足施工规定要求 | 组 | 4
4 | 031003003002 | 洗脸盆 | 1.名称:洗脸盆 2.材质:陶瓷 3.规格、类型:节水型、低噪声卫生器具及配件 4.组装形式:台下式 5.附件名称、数量:单柄混合水嘴、角阀及各种附件等，所有水嘴均采用陶瓷片等密封性能良好耐用的水嘴，且具有出流防溅功能 6.高层增加费综合考虑 7.其他未列明及未注明详见招标文件、设计图纸与标准规范图集要求的所有工作内容及相关材料，并符合设计要求、满足施工规定要求 | 组 | 65
本页小计
分部分项工程项目清单计价表
工程名称：工业用地配套倒班宿舍（2）-给排水工程 | [5 empty] | 第 3 页 共 23 页
序号 | 项目编码 | 项目名称 | 项目特征描述 | 计量 单位 | 工程量 |  | 金额（元）
[7 empty] | 综合单价 | 合价
5 | 031003003003 | 洗脸盆 | 1.名称:公共洗脸盆 2.材质:陶瓷 3.规格、类型:节水型、低噪声卫生器具及配件 4.组装形式:台下式 5.附件名称、数量:含感应水嘴、角阀及各种附件等，所有水嘴均采用陶瓷片等密封性能良好耐用的水嘴，且具有出流防溅功能 6.高层增加费综合考虑 7.其他未列明及未注明详见招标文件、设计图纸与标准规范图集要求的所有工作内容及相关材料，并符合设计要求、满足施工规定要求 | 组 | 5
6 | 031003008003 | 成品拖把池 | 1.名称:成品拖把池 2.材质:陶瓷 3.规格、类型:节水型、低噪声卫生器具及配件，自带水封 4.附件名称、数量:含DN15水龙头、角阀及各种附件等 5.高层增加费综合考虑 6.其他未列明及未注明详见招标文件、设计图纸与标准规范图集要求的所有工作内容及相关材料，并符合设计要求、满足施工规定要求 | 组 | 13
7 | 031003010001 | 淋浴器 | 1.名称:成品淋浴器 2.材质:304#不锈钢 3.规格、类型:DN15 4.附件名称、数量:含各种附件等 5.高层增加费综合考虑 6.其他未列明及未注明详见招标文件、设计图纸与标准规范图集要求的所有工作内容及相关材料，并符合设计要求、满足施工规定要求 | 套 | 66
本页小计
分部分项工程项目清单计价表
工程名称：工业用地配套倒班宿舍（2）-给排水工程 | [5 empty] | 第 4 页 共 23 页
序号 | 项目编码 | 项目名称 | 项目特征描述 | 计量 单位 | 工程量 |  | 金额（元）
[7 empty] | 综合单价 | 合价
8 | 031003014008 | 不锈钢地漏DN50 | 1.名称:304#不锈钢地漏DN50 2.材质:304#不锈钢 3.规格、类型:DN50 4.高层增加费综合考虑 5.其他未列明及未注明详见招标文件、设计图纸与标准规范图集要求的所有工作内容及相关材料，并符合设计要求、满足施工规定要求 | 个 | 3
9 | 031003014009 | 不锈钢地漏DN100 | 1.名称:304#不锈钢地漏DN100 2.材质:304#不锈钢 3.规格、类型:DN100 4.高层增加费综合考虑 5.其他未列明及未注明详见招标文件、设计图纸与标准规范图集要求的所有工作内容及相关材料，并符合设计要求、满足施工规定要求 | 个 | 134
10 | 031003014010 | 地面扫除口DN100 | 1.名称:地面扫除口DN100 2.材质:PVC-C 3.规格、类型:DN100 4.高层增加费综合考虑 5.其他未列明及未注明详见招标文件、设计图纸与标准规范图集要求的所有工作内容及相关材料，并符合设计要求、满足施工规定要求 | 个 | 2
11 | 031003014011 | 87型雨水斗DN100 | 1.名称:87型雨水斗DN100 2.材质:配套 3.规格、类型:DN100(含落水口) 4.高层增加费综合考虑 5.其他未列明及未注明详见招标文件、设计图纸与标准规范图集要求的所有工作内容及相关材料，并符合设计要求、满足施工规定要求 | 个 | 18
本页小计
分部分项工程项目清单计价表
工程名称：工业用地配套倒班宿舍（2）-给排水工程 | [5 empty] | 第 5 页 共 23 页
序号 | 项目编码 | 项目名称 | 项目特征描述 | 计量 单位 | 工程量 |  | 金额（元）
[7 empty] | 综合单价 | 合价
12 | 031003014012 | 通气帽DN100 | 1.名称:通气帽DN100 2.高层增加费综合考虑 3.其他未列明及未注明详见招标文件、设计图纸与标准规范图集要求的所有工作内容及相关材料，并符合设计要求、满足施工规定要求 | 个 | 22
管道
13 | 031001007003 | PSP钢塑复合管DN80 | 1.名称:PSP钢塑复合管DN80 2.材质:PSP钢塑复合管 3.规格:DN80 4.连接形式:沟槽连接 5.包含沟槽管件、卡箍连接件、胶圈等配件 6.压力试验及冲洗设计要求:水压试验、水冲洗 7.管道外刷永久性标识，具体要求详见设计图纸 8.部位:冷热水 9.高层增加费综合考虑 10.其他未列明及未注明详见招标文件、设计图纸与标准规范图集要求的所有工作内容及相关材料，并符合设计要求、满足施工规定要求 | m | 56.3
14 | 031001007004 | PSP钢塑复合管DN65 | 1.名称:PSP钢塑复合管DN65 2.材质:PSP钢塑复合管 3.规格:DN65 4.连接形式:沟槽连接 5.包含沟槽管件、卡箍连接件、胶圈等配件 6.压力试验及冲洗设计要求:水压试验、水冲洗 7.管道外刷永久性标识，具体要求详见设计图纸 8.部位:冷热水 9.高层增加费综合考虑 10.其他未列明及未注明详见招标文件、设计图纸与标准规范图集要求的所有工作内容及相关材料，并符合设计要求、满足施工规定要求 | m | 65.01
本页小计
分部分项工程项目清单计价表
工程名称：工业用地配套倒班宿舍（2）-给排水工程 | [5 empty] | 第 6 页 共 23 页
序号 | 项目编码 | 项目名称 | 项目特征描述 | 计量 单位 | 工程量 |  | 金额（元）
[7 empty] | 综合单价 | 合价
15 | 031001007005 | PSP钢塑复合管DN50 | 1.名称:PSP钢塑复合管DN50 2.材质:PSP钢塑复合管 3.规格:DN50 4.连接形式:螺纹连接 5.包含管道管件安装等 6.压力试验及冲洗设计要求:水压试验、水冲洗 7.管道外刷永久性标识，具体要求详见设计图纸 8.部位:冷热水 9.高层增加费综合考虑 10.其他未列明及未注明详见招标文件、设计图纸与标准规范图集要求的所有工作内容及相关材料，并符合设计要求、满足施工规定要求 | m | 68.54
16 | 031001007006 | PSP钢塑复合管DN40 | 1.名称:PSP钢塑复合管DN40 2.材质:PSP钢塑复合管 3.规格:DN40 4.连接形式:螺纹连接 5.包含管道管件安装等 6.压力试验及冲洗设计要求:水压试验、水冲洗 7.管道外刷永久性标识，具体要求详见设计图纸 8.部位:冷热水 9.高层增加费综合考虑 10.其他未列明及未注明详见招标文件、设计图纸与标准规范图集要求的所有工作内容及相关材料，并符合设计要求、满足施工规定要求 | m | 79.38
本页小计
分部分项工程项目清单计价表
工程名称：工业用地配套倒班宿舍（2）-给排水工程 | [5 empty] | 第 7 页 共 23 页
序号 | 项目编码 | 项目名称 | 项目特征描述 | 计量 单位 | 工程量 |  | 金额（元）
[7 empty] | 综合单价 | 合价
17 | 031001007007 | PSP钢塑复合管DN32 | 1.名称:PSP钢塑复合管DN32 2.材质:PSP钢塑复合管 3.规格:DN32 4.连接形式:螺纹连接 5.包含管道管件安装等 6.压力试验及冲洗设计要求:水压试验、水冲洗 7.管道外刷永久性标识，具体要求详见设计图纸 8.部位:冷热水 9.高层增加费综合考虑 10.其他未列明及未注明详见招标文件、设计图纸与标准规范图集要求的所有工作内容及相关材料，并符合设计要求、满足施工规定要求 | m | 341.95
18 | 031001007008 | PSP钢塑复合管DN25 | 1.名称:PSP钢塑复合管DN25 2.材质:PSP钢塑复合管 3.规格:DN25 4.连接形式:螺纹连接 5.包含管道管件安装等 6.压力试验及冲洗设计要求:水压试验、水冲洗 7.管道外刷永久性标识，具体要求详见设计图纸 8.部位:冷热水 9.高层增加费综合考虑 10.其他未列明及未注明详见招标文件、设计图纸与标准规范图集要求的所有工作内容及相关材料，并符合设计要求、满足施工规定要求 | m | 64.34
本页小计
分部分项工程项目清单计价表
工程名称：工业用地配套倒班宿舍（2）-给排水工程 | [5 empty] | 第 8 页 共 23 页
序号 | 项目编码 | 项目名称 | 项目特征描述 | 计量 单位 | 工程量 |  | 金额（元）
[7 empty] | 综合单价 | 合价
19 | 031001007009 | PSP钢塑复合管DN15 | 1.名称:PSP钢塑复合管DN15 2.材质:PSP钢塑复合管 3.规格:DN15 4.连接形式:螺纹连接 5.包含管道管件安装等 6.压力试验及冲洗设计要求:水压试验、水冲洗 7.管道外刷永久性标识，具体要求详见设计图纸 8.部位:冷热水 9.高层增加费综合考虑 10.其他未列明及未注明详见招标文件、设计图纸与标准规范图集要求的所有工作内容及相关材料，并符合设计要求、满足施工规定要求 | m | 219.64
20 | 031001008017 | PPR塑料管DN50 | 1.名称:生活给水管 2.安装部位:室内 3.介质:给水 4.材质:冷水型(PP-R)给水管 5.规格:DN50,1.25Mpa 6.连接形式:热熔连接 7.压力试验及吹、洗设计要求:水压试验及水冲洗消毒 8.其他:含管道管件安装 9.管道外刷永久性标识，具体要求详见设计图纸 10.高层增加费综合考虑 11.其他未列明及未注明详见招标文件、设计图纸与标准规范图集要求的所有工作内容及相关材料，并符合设计要求、满足施工规定要求 | m | 2.77
本页小计
分部分项工程项目清单计价表
工程名称：工业用地配套倒班宿舍（2）-给排水工程 | [5 empty] | 第 9 页 共 23 页
序号 | 项目编码 | 项目名称 | 项目特征描述 | 计量 单位 | 工程量 |  | 金额（元）
[7 empty] | 综合单价 | 合价
21 | 031001008018 | PPR塑料管DN40 | 1.名称:生活给水管 2.安装部位:室内 3.介质:给水 4.材质:冷水型(PP-R)给水管 5.规格:DN40,1.25Mpa 6.连接形式:热熔连接 7.压力试验及吹、洗设计要求:水压试验及水冲洗消毒 8.其他:含管道管件安装 9.管道外刷永久性标识，具体要求详见设计图纸 10.高层增加费综合考虑 11.其他未列明及未注明详见招标文件、设计图纸与标准规范图集要求的所有工作内容及相关材料，并符合设计要求、满足施工规定要求 | m | 9.31
22 | 031001008019 | PPR塑料管DN32 | 1.名称:生活给水管 2.安装部位:室内 3.介质:给水 4.材质:冷水型(PP-R)给水管 5.规格:DN32,1.25Mpa 6.连接形式:热熔连接 7.压力试验及吹、洗设计要求:水压试验及水冲洗消毒 8.其他:含管道管件安装 9.管道外刷永久性标识，具体要求详见设计图纸 10.高层增加费综合考虑 11.其他未列明及未注明详见招标文件、设计图纸与标准规范图集要求的所有工作内容及相关材料，并符合设计要求、满足施工规定要求 | m | 3.67
本页小计
分部分项工程项目清单计价表
工程名称：工业用地配套倒班宿舍（2）-给排水工程 | [5 empty] | 第 10 页 共 23 页
序号 | 项目编码 | 项目名称 | 项目特征描述 | 计量 单位 | 工程量 |  | 金额（元）
[7 empty] | 综合单价 | 合价
23 | 031001008020 | PPR塑料管DN25 | 1.名称:生活给水管 2.安装部位:室内 3.介质:给水 4.材质:冷水型(PP-R)给水管 5.规格:DN25,1.25Mpa 6.连接形式:热熔连接 7.压力试验及吹、洗设计要求:水压试验及水冲洗消毒 8.其他:含管道管件安装 9.管道外刷永久性标识，具体要求详见设计图纸 10.高层增加费综合考虑 11.其他未列明及未注明详见招标文件、设计图纸与标准规范图集要求的所有工作内容及相关材料，并符合设计要求、满足施工规定要求 | m | 323.53
24 | 031001008021 | PPR塑料管DN20 | 1.名称:生活给水管 2.安装部位:室内 3.介质:给水 4.材质:冷水型(PP-R)给水管 5.规格:DN20,1.25Mpa 6.连接形式:热熔连接 7.压力试验及吹、洗设计要求:水压试验及水冲洗消毒 8.其他:含管道管件安装 9.管道外刷永久性标识，具体要求详见设计图纸 10.高层增加费综合考虑 11.其他未列明及未注明详见招标文件、设计图纸与标准规范图集要求的所有工作内容及相关材料，并符合设计要求、满足施工规定要求 | m | 209.04
本页小计
分部分项工程项目清单计价表
工程名称：工业用地配套倒班宿舍（2）-给排水工程 | [5 empty] | 第 11 页 共 23 页
序号 | 项目编码 | 项目名称 | 项目特征描述 | 计量 单位 | 工程量 |  | 金额（元）
[7 empty] | 综合单价 | 合价
25 | 031001008022 | PPR塑料管DN15 | 1.名称:生活给水管 2.安装部位:室内 3.介质:给水 4.材质:冷水型(PP-R)给水管 5.规格:DN15,1.25Mpa 6.连接形式:热熔连接 7.压力试验及吹、洗设计要求:水压试验及水冲洗消毒 8.其他:含管道管件安装 9.管道外刷永久性标识，具体要求详见设计图纸 10.高层增加费综合考虑 11.其他未列明及未注明详见招标文件、设计图纸与标准规范图集要求的所有工作内容及相关材料，并符合设计要求、满足施工规定要求 | m | 209.04
26 | 031001008023 | PPR热水塑料管DN20 | 1.名称:生活给水管 2.安装部位:室内 3.介质:热水 4.材质:热水型(PP-R)给水管 5.规格:DN20,2.0Mpa 6.连接形式:热熔连接 7.压力试验及吹、洗设计要求:水压试验及水冲洗消毒 8.其他:含管道管件安装 9.管道外刷永久性标识，具体要求详见设计图纸 10.高层增加费综合考虑 11.其他未列明及未注明详见招标文件、设计图纸与标准规范图集要求的所有工作内容及相关材料，并符合设计要求、满足施工规定要求 | m | 318.26
本页小计
分部分项工程项目清单计价表
工程名称：工业用地配套倒班宿舍（2）-给排水工程 | [5 empty] | 第 12 页 共 23 页
序号 | 项目编码 | 项目名称 | 项目特征描述 | 计量 单位 | 工程量 |  | 金额（元）
[7 empty] | 综合单价 | 合价
27 | 031001008024 | PPR热水塑料管DN15 | 1.名称:生活给水管 2.安装部位:室内 3.介质:热水 4.材质:热水型(PP-R)给水管 5.规格:DN15,2.0Mpa 6.连接形式:热熔连接 7.压力试验及吹、洗设计要求:水压试验及水冲洗消毒 8.其他:含管道管件安装 9.管道外刷永久性标识，具体要求详见设计图纸 10.高层增加费综合考虑 11.其他未列明及未注明详见招标文件、设计图纸与标准规范图集要求的所有工作内容及相关材料，并符合设计要求、满足施工规定要求 | m | 517.16
28 | 031001008025 | 冷凝排水管PVC50 | 1.名称:排水管 2.安装部位:室内 3.介质:空调凝结水 4.材质:PVC塑料排水管 5.规格:DN50 6.连接形式:粘接连接 7.含H型管、存水弯、伸缩节 8.其他:含管道管件安装，排水管道及管件的材质应耐腐蚀,应具有承受不低于40℃排水温度且连续排水的耐温能力.接口安装连接应可靠、安全，管道外刷永久性标识，具体要求详见设计图纸 10.高层增加费综合考虑 11.其他未列明及未注明详见招标文件、设计图纸与标准规范图集要求的所有工作内容及相关材料，并符合设计要求、满足施工规定要求 | m | 207.18
本页小计
分部分项工程项目清单计价表
工程名称：工业用地配套倒班宿舍（2）-给排水工程 | [5 empty] | 第 13 页 共 23 页
序号 | 项目编码 | 项目名称 | 项目特征描述 | 计量 单位 | 工程量 |  | 金额（元）
[7 empty] | 综合单价 | 合价
29 | 031001008026 | PVC-C排水管DN100 | 1.名称:排水管 2.安装部位:室内 3.介质:污水、废水、通气 4.材质:PVC-C塑料排水管 5.规格:DN100 6.连接形式:粘接连接 7.含H型管、存水弯、伸缩节 8.其他:含管道管件安装，排水管道及管件的材质应耐腐蚀,应具有承受不低于40℃排水温度且连续排水的耐温能力.接口安装连接应可靠、安全，管道外刷永久性标识，具体要求详见设计图纸 9.高层增加费综合考虑 10.其他未列明及未注明详见招标文件、设计图纸与标准规范图集要求的所有工作内容及相关材料，并符合设计要求、满足施工规定要求 | m | 1074.65
30 | 031001008027 | PVC-C排水管DN50 | 1.名称:排水管 2.安装部位:室内 3.介质:污水、废水、通气 4.材质:PVC-C塑料排水管 5.规格:DN50 6.连接形式:粘接连接 7.含H型管、存水弯、伸缩节 8.其他:含管道管件安装，排水管道及管件的材质应耐腐蚀,应具有承受不低于40℃排水温度且连续排水的耐温能力.接口安装连接应可靠、安全，管道外刷永久性标识，具体要求详见设计图纸 9.高层增加费综合考虑 10.其他未列明及未注明详见招标文件、设计图纸与标准规范图集要求的所有工作内容及相关材料，并符合设计要求、满足施工规定要求 | m | 92.25
本页小计
分部分项工程项目清单计价表
工程名称：工业用地配套倒班宿舍（2）-给排水工程 | [5 empty] | 第 14 页 共 23 页
序号 | 项目编码 | 项目名称 | 项目特征描述 | 计量 单位 | 工程量 |  | 金额（元）
[7 empty] | 综合单价 | 合价
31 | 031001008028 | HDPE高密度聚乙烯雨水管-DN100 | 1.名称:雨水管 2.安装部位:室内 3.介质:雨水 4.材质:HDPE塑料排水管 5.规格:DN100 6.连接形式:热熔连接 7.含H型管、存水弯、伸缩节 8.其他:含管道管件安装，排水管道及管件的材质应耐腐蚀,应具有承受不低于40℃排水温度且连续排水的耐温能力.接口安装连接应可靠、安全，管道外刷永久性标识，具体要求详见设计图纸 9.高层增加费综合考虑 10.其他未列明及未注明详见招标文件、设计图纸与标准规范图集要求的所有工作内容及相关材料，并符合设计要求、满足施工规定要求 | m | 166.32
32 | 031001008029 | HDPE高密度聚乙烯雨水管-DN150 | 1.名称:雨水管 2.安装部位:室内 3.介质:雨水 4.材质:HDPE塑料排水管 5.规格:DN150 6.连接形式:热熔连接 7.含H型管、存水弯、伸缩节 8.其他:含管道管件安装，排水管道及管件的材质应耐腐蚀,应具有承受不低于40℃排水温度且连续排水的耐温能力.接口安装连接应可靠、安全，管道外刷永久性标识，具体要求详见设计图纸 9.高层增加费综合考虑 10.其他未列明及未注明详见招标文件、设计图纸与标准规范图集要求的所有工作内容及相关材料，并符合设计要求、满足施工规定要求 | m | 47.11
本页小计
分部分项工程项目清单计价表
工程名称：工业用地配套倒班宿舍（2）-给排水工程 | [5 empty] | 第 15 页 共 23 页
序号 | 项目编码 | 项目名称 | 项目特征描述 | 计量 单位 | 工程量 |  | 金额（元）
[7 empty] | 综合单价 | 合价
33 | 031301001011 | 凿槽及修补 | 1.名称:凿槽及修补 2.高层增加费综合考虑 3.其他未列明及未注明详见招标文件、设计图纸与标准规范图集要求的所有工作内容及相关材料，并符合设计要求、满足施工规定要求 | m | 1323.05
管道附件
34 | 031002011003 | 远传智能水表DN50 | 1.名称:远传智能水表 2.材质:304#不锈钢 3.规格、压力等级:DN50、1.0Mpa,带NB-IOT无线远传技术 4.连接形式:螺纹连接 5.附件配置:304#不锈钢远传智能水表1个，铜闸阀2个 6.高层增加费综合考虑 7.其他未列明及未注明详见招标文件、设计图纸与标准规范图集要求的所有工作内容及相关材料，并符合设计要求、满足施工规定要求 | 组 | 1
35 | 031002011004 | 远传智能水表DN80 | 1.名称:远传智能水表 2.材质:304#不锈钢 3.规格、压力等级:DN80、1.0Mpa,带NB-IOT无线远传技术 4.连接形式:螺纹连接 5.附件配置:304#不锈钢远传智能水表1个，304#不锈钢闸阀2个 6.高层增加费综合考虑 7.其他未列明及未注明详见招标文件、设计图纸与标准规范图集要求的所有工作内容及相关材料，并符合设计要求、满足施工规定要求 | 组 | 1
本页小计
分部分项工程项目清单计价表
工程名称：工业用地配套倒班宿舍（2）-给排水工程 | [5 empty] | 第 16 页 共 23 页
序号 | 项目编码 | 项目名称 | 项目特征描述 | 计量 单位 | 工程量 |  | 金额（元）
[7 empty] | 综合单价 | 合价
36 | 031002001013 | 截止阀DN25 | 1.名称:截止阀 2.材质:铜 3.规格、压力等级:DN25 4.连接形式:螺纹连接 6.高层增加费综合考虑 7.其他未列明及未注明详见招标文件、设计图纸与标准规范图集要求的所有工作内容及相关材料，并符合设计要求、满足施工规定要求 | 个 | 140
37 | 031002001014 | 截止阀DN32 | 1.名称:截止阀 2.材质:铜 3.规格、压力等级:DN32 4.连接形式:螺纹连接 5.高层增加费综合考虑 6.其他未列明及未注明详见招标文件、设计图纸与标准规范图集要求的所有工作内容及相关材料，并符合设计要求、满足施工规定要求 | 个 | 5
38 | 031002001015 | 截止阀DN50 | 1.名称:截止阀 2.材质:铜 3.规格、压力等级:DN50 4.连接形式:螺纹连接 5.高层增加费综合考虑 6.其他未列明及未注明详见招标文件、设计图纸与标准规范图集要求的所有工作内容及相关材料，并符合设计要求、满足施工规定要求 | 个 | 6
39 | 031002001016 | 闸阀DN65 | 1.名称:闸阀DN65 2.材质:304#不锈钢 3.规格、压力等级:DN65 4.连接形式:法兰连接 6.高层增加费综合考虑 7.其他未列明及未注明详见招标文件、设计图纸与标准规范图集要求的所有工作内容及相关材料，并符合设计要求、满足施工规定要求 | 个 | 5
本页小计
分部分项工程项目清单计价表
工程名称：工业用地配套倒班宿舍（2）-给排水工程 | [5 empty] | 第 17 页 共 23 页
序号 | 项目编码 | 项目名称 | 项目特征描述 | 计量 单位 | 工程量 |  | 金额（元）
[7 empty] | 综合单价 | 合价
40 | 031002001017 | 截止阀DN15 | 1.名称:截止阀 2.材质:铜 3.规格、压力等级:DN15 4.连接形式:螺纹连接 5.高层增加费综合考虑 6.其他未列明及未注明详见招标文件、设计图纸与标准规范图集要求的所有工作内容及相关材料，并符合设计要求、满足施工规定要求 | 个 | 26
41 | 031002008001 | 可曲挠橡胶接头DN32 | 1.名称:可曲挠橡胶接头DN32 2.材质:304#不锈钢 3.规格、压力等级:DN32 4.连接形式:综合考虑 5.高层增加费综合考虑 6.其他未列明及未注明详见招标文件、设计图纸与标准规范图集要求的所有工作内容及相关材料，并符合设计要求、满足施工规定要求 | 根 | 4
42 | 031002008002 | 可曲挠橡胶接头DN50 | 1.名称:可曲挠橡胶接头DN50 2.材质:304#不锈钢 3.规格、压力等级:DN50 4.连接形式:综合考虑 5.高层增加费综合考虑 6.其他未列明及未注明详见招标文件、设计图纸与标准规范图集要求的所有工作内容及相关材料，并符合设计要求、满足施工规定要求 | 根 | 4
43 | 031002008003 | 可曲挠橡胶接头DN65 | 1.名称:可曲挠橡胶接头DN65 2.材质:304#不锈钢 3.规格、压力等级:DN65 4.连接形式:综合考虑 5.高层增加费综合考虑 6.其他未列明及未注明详见招标文件、设计图纸与标准规范图集要求的所有工作内容及相关材料，并符合设计要求、满足施工规定要求 | 根 | 4
本页小计
分部分项工程项目清单计价表
工程名称：工业用地配套倒班宿舍（2）-给排水工程 | [5 empty] | 第 18 页 共 23 页
序号 | 项目编码 | 项目名称 | 项目特征描述 | 计量 单位 | 工程量 |  | 金额（元）
[7 empty] | 综合单价 | 合价
44 | 031002006001 | Y型过滤器DN50 | 1.名称:Y型过滤器DN50 2.材质:304#不锈钢 3.规格、压力等级:DN50 4.连接形式:螺纹连接 5.高层增加费综合考虑 6.其他未列明及未注明详见招标文件、设计图纸与标准规范图集要求的所有工作内容及相关材料，并符合设计要求、满足施工规定要求 | 组 | 2
45 | 031002006002 | Y型过滤器DN65 | 1.名称:Y型过滤器DN65 2.材质:304#不锈钢 3.规格、压力等级:DN65 4.连接形式:法兰连接 5.高层增加费综合考虑 6.其他未列明及未注明详见招标文件、设计图纸与标准规范图集要求的所有工作内容及相关材料，并符合设计要求、满足施工规定要求 | 组 | 2
46 | 031002001018 | 止回阀DN32 | 1.名称:止回阀DN32 2.材质:铜 3.规格、压力等级:DN32 4.连接形式:螺纹连接 5.高层增加费综合考虑 6.其他未列明及未注明详见招标文件、设计图纸与标准规范图集要求的所有工作内容及相关材料，并符合设计要求、满足施工规定要求 | 个 | 1
47 | 031002001019 | 止回阀DN50 | 1.名称:止回阀DN50 2.材质:铜 3.规格、压力等级:DN50 4.连接形式:螺纹连接 5.高层增加费综合考虑 6.其他未列明及未注明详见招标文件、设计图纸与标准规范图集要求的所有工作内容及相关材料，并符合设计要求、满足施工规定要求 | 个 | 2
本页小计
分部分项工程项目清单计价表
工程名称：工业用地配套倒班宿舍（2）-给排水工程 | [5 empty] | 第 19 页 共 23 页
序号 | 项目编码 | 项目名称 | 项目特征描述 | 计量 单位 | 工程量 |  | 金额（元）
[7 empty] | 综合单价 | 合价
48 | 031002001020 | 止回阀DN65 | 1.名称:止回阀DN65 2.材质:304#不锈钢 3.规格、压力等级:DN65 4.连接形式:法兰连接 5.高层增加费综合考虑 6.其他未列明及未注明详见招标文件、设计图纸与标准规范图集要求的所有工作内容及相关材料，并符合设计要求、满足施工规定要求 | 个 | 2
49 | 031002001021 | 铜自动排气阀DN20 | 1.名称:铜自动排气阀DN20 2.规格、型号:ZSFP-10 DN20 3.连接方式:螺纹连接 4.高层增加费综合考虑 5.其他未列明及未注明详见招标文件、设计图纸与标准规范图集要求的所有工作内容及相关材料，并符合设计要求、满足施工规定要求 | 个 | 1
50 | 031002001022 | 电动阀DN32(带远传探测器) | 1.名称:电动阀DN32(带远传探测器) 2.材质:铜 3.规格、压力等级:DN32 4.连接形式:螺纹连接 5.高层增加费综合考虑 6.其他未列明及未注明详见招标文件、设计图纸与标准规范图集要求的所有工作内容及相关材料，并符合设计要求、满足施工规定要求 | 个 | 1
51 | 031002004002 | 减压阀DN25 | 1.名称:减压阀DN25 2.材质:铜 3.规格、压力等级:DN25 4.连接形式:螺纹连接 5.高层增加费综合考虑 6.其他未列明及未注明详见招标文件、设计图纸与标准规范图集要求的所有工作内容及相关材料，并符合设计要求、满足施工规定要求 | 组 | 56
本页小计
分部分项工程项目清单计价表
工程名称：工业用地配套倒班宿舍（2）-给排水工程 | [5 empty] | 第 20 页 共 23 页
序号 | 项目编码 | 项目名称 | 项目特征描述 | 计量 单位 | 工程量 |  | 金额（元）
[7 empty] | 综合单价 | 合价
52 | 030601002001 | 压力仪表 | 1.名称:压力表 2.规格、压力等级:DN15 3.连接形式:螺纹连接 4.含阀门及表弯等附件 5.高层增加费综合考虑 6.其他未列明及未注明详见招标文件、设计图纸与标准规范图集要求的所有工作内容及相关材料，并符合设计要求、满足施工规定要求 | 台 | 4
53 | 030109001001 | 内循环泵DN50 | 1.名称:内循环泵DN50 2.型号、规格:厂家配置 3.材质:304#不锈钢 4.机组试运行及调试 5.高层增加费综合考虑 6.其他未列明及未注明详见招标文件、设计图纸与标准规范图集要求的所有工作内容及相关材料，并符合设计要求、满足施工规定要求 | 台 | 2
54 | 030109001002 | 外循环泵DN65 | 1.名称:外循环泵DN65 2.型号、规格:厂家配置 3.材质:304#不锈钢 4.机组试运行及调试 5.高层增加费综合考虑 6.其他未列明及未注明详见招标文件、设计图纸与标准规范图集要求的所有工作内容及相关材料，并符合设计要求、满足施工规定要求 | 台 | 2
55 | 030112003001 | 空气源热泵机组RB-75K | 1.名称:空气源热泵机组RB-75K 2.型号、规格:制热功率80KW/台，电源380V/50HZ 3.质量: 4.机组试运行及调试 5.高层增加费综合考虑 6.其他未列明及未注明详见招标文件、设计图纸与标准规范图集要求的所有工作内容及相关材料，并符合设计要求、满足施工规定要求 | 台 | 2
本页小计
分部分项工程项目清单计价表
工程名称：工业用地配套倒班宿舍（2）-给排水工程 | [5 empty] | 第 21 页 共 23 页
序号 | 项目编码 | 项目名称 | 项目特征描述 | 计量 单位 | 工程量 |  | 金额（元）
[7 empty] | 综合单价 | 合价
56 | 031005016001 | 合式不锈钢生活热水箱 | 1.名称:组合式不锈钢生活热水箱 2.材质:316#不锈钢 3.容量:有效容积13.5m3 4.规格:3000*3000*2000 5.高层增加费综合考虑 6.其他未列明及未注明详见招标文件、设计图纸与标准规范图集要求的所有工作内容及相关材料，并符合设计要求、满足施工规定要求 | 台 | 1
其他
57 | 031001012002 | 止水节 | 1.名称:止水圈DN100 2.穿管规格:DN100，规格尺寸满足设计图纸需要 3.填料材质:满足图纸、设计规范及现场要求 4.高层增加费综合考虑 5.其他未列明及未注明详见招标文件、设计图纸与标准规范图集要求的所有工作内容及相关材料，并符合设计要求、满足施工规定要求 | 个 | 65
58 | 031208002003 | B1级橡塑发泡保温管壳 | 1.名称:B1级橡塑发泡保温管壳 2.绝热厚度:20mm 3.管道直径:综合考虑 4.高层增加费综合考虑 5.其他未列明及未注明详见招标文件、设计图纸与标准规范图集要求的所有工作内容及相关材料，并符合设计要求、满足施工规定要求 | m3 | 2.76
59 | 031301003029 | 刚性防水套管制作安装DN100 | 1.名称:刚性防水套管制作安装DN100 2.规格、型号:DN100 3.高层增加费综合考虑 4.其他未列明及未注明详见招标文件、设计图纸与标准规范图集要求的所有工作内容及相关材料，并符合设计要求、满足施工规定要求 | 个 | 39
本页小计
分部分项工程项目清单计价表
工程名称：工业用地配套倒班宿舍（2）-给排水工程 | [5 empty] | 第 22 页 共 23 页
序号 | 项目编码 | 项目名称 | 项目特征描述 | 计量 单位 | 工程量 |  | 金额（元）
[7 empty] | 综合单价 | 合价
60 | 031301003030 | 刚性防水套管制作安装DN80 | 1.名称:刚性防水套管制作安装DN80 2.规格、型号:DN80 3.高层增加费综合考虑 4.其他未列明及未注明详见招标文件、设计图纸与标准规范图集要求的所有工作内容及相关材料，并符合设计要求、满足施工规定要求 | 个 | 3
61 | 031301003031 | 刚性防水套管制作安装DN50 | 1.名称:刚性防水套管制作安装DN50 2.规格、型号:DN50 3.高层增加费综合考虑 4.其他未列明及未注明详见招标文件、设计图纸与标准规范图集要求的所有工作内容及相关材料，并符合设计要求、满足施工规定要求 | 个 | 63
62 | 031301003032 | 刚套管制作安装DN100 | 1.名称:刚套管制作安装DN100 2.规格、型号:DN100 3.高层增加费综合考虑 4.其他未列明及未注明详见招标文件、设计图纸与标准规范图集要求的所有工作内容及相关材料，并符合设计要求、满足施工规定要求 | 个 | 72
63 | 031301003033 | 刚套管制作安装DN50 | 1.名称:刚套管制作安装DN50 2.规格、型号:DN50 3.高层增加费综合考虑 4.其他未列明及未注明详见招标文件、设计图纸与标准规范图集要求的所有工作内容及相关材料，并符合设计要求、满足施工规定要求 | 个 | 117
本页小计
分部分项工程项目清单计价表
工程名称：工业用地配套倒班宿舍（2）-给排水工程 | [5 empty] | 第 23 页 共 23 页
序号 | 项目编码 | 项目名称 | 项目特征描述 | 计量 单位 | 工程量 |  | 金额（元）
[7 empty] | 综合单价 | 合价
64 | 031301003034 | 刚套管制作安装DN32 | 1.名称:刚套管制作安装DN32 2.规格、型号:DN32 3.高层增加费综合考虑 4.其他未列明及未注明详见招标文件、设计图纸与标准规范图集要求的所有工作内容及相关材料，并符合设计要求、满足施工规定要求 | 个 | 65
65 | 031301003035 | 刚套管制作安装DN20 | 1.名称:刚套管制作安装DN20 2.规格、型号:DN20 3.高层增加费综合考虑 4.其他未列明及未注明详见招标文件、设计图纸与标准规范图集要求的所有工作内容及相关材料，并符合设计要求、满足施工规定要求 | 个 | 70
66 | 031301005018 | 支/吊架制作安装 | 1.名称:支/吊架制作安装 2.型号规格:综合考虑 3.刷红丹漆2遍、调和漆2遍 4.高层增加费综合考虑 5.其他未列明及未注明详见招标文件、设计图纸与标准规范图集要求的所有工作内容及相关材料，并符合设计要求、满足施工规定要求 | kg | 1727.39
本页小计
合 计

## E.2.1 分部分项工程项目清单计价表 (23)
分部分项工程项目清单计价表
工程名称：工业用地配套倒班宿舍（2）消防工程 | [5 empty] | 第 1 页 共 27 页
序号 | 项目编码 | 项目名称 | 项目特征描述 | 计量 单位 | 工程量 |  | 金额（元）
[7 empty] | 综合单价 | 合价
火灾自动报警系统
1 | 030904008005 | 消防模块箱(端子箱、手报箱) | 1.名称:接线箱 2.规格:端子数量40个,外壳防护等级IP65 3.安装方式:明装 4.高层增加费综合考虑 5.其他:其他未列明及未注明详见招标文件、设计图纸与标准规范图集要求的所有工作内容及相关材料，并符合设计要求、满足施工规定要求 | 台 | 1
2 | 030904016003 | 备用电源及电池主机 | 1.名称:智能电源箱 2.规格:电源DC24V/300W;需自带蓄电池,蓄电池组的容量应能保证火灾自动报警及联动控制系统在火灾状态同时工作负荷条件下连续工作3h以上 3.高层增加费综合考虑 4.其他:其他未列明及未注明详见招标文件、设计图纸与标准规范图集要求的所有工作内容及相关材料，并符合设计要求、满足施工规定要求 | 套 | 1
3 | 030904007008 | 消防模块 | 1.名称:总线隔离器 2.规格:工作电压总线24VDC；总线和电源双隔离；配底座 3.高层增加费综合考虑 4.其他:其他未列明及未注明详见招标文件、设计图纸与标准规范图集要求的所有工作内容及相关材料，并符合设计要求、满足施工规定要求 | 个 | 13
本页小计
分部分项工程项目清单计价表
工程名称：工业用地配套倒班宿舍（2）消防工程 | [5 empty] | 第 2 页 共 27 页
序号 | 项目编码 | 项目名称 | 项目特征描述 | 计量 单位 | 工程量 |  | 金额（元）
[7 empty] | 综合单价 | 合价
4 | 030904001008 | 点型探测器 | 1.名称:感烟探测器 2.规格:电子编码；工作电压总线24VDC；配底座； 3.线制:二总线型 4.高层增加费综合考虑 5.其他:其他未列明及未注明详见招标文件、设计图纸与标准规范图集要求的所有工作内容及相关材料，并符合设计要求、满足施工规定要求 | 个 | 196
5 | 030904003008 | 按钮 | 1.名称:手动火灾报警按钮(带电话插孔) 2.规格:二总线型；电子编码；工作电压总线24VDC；带电话插孔；配底座；外壳防护等级IP65； 3.高层增加费综合考虑 4.其他:其他未列明及未注明详见招标文件、设计图纸与标准规范图集要求的所有工作内容及相关材料，并符合设计要求、满足施工规定要求 | 个 | 29
6 | 030904004005 | 声光报警器 | 1.名称:火灾声光警报器 2.规格:电子编码；工作电压总线24VDC；声压级80dB~115dB；闪光频率1.4Hz±20%；声调为火警声；外壳防护等级IP65；带语音提示功能并配置语音同步器 3.高层增加费综合考虑 4.其他:其他未列明及未注明详见招标文件、设计图纸与标准规范图集要求的所有工作内容及相关材料，并符合设计要求、满足施工规定要求 | 个 | 29
本页小计
分部分项工程项目清单计价表
工程名称：工业用地配套倒班宿舍（2）消防工程 | [5 empty] | 第 3 页 共 27 页
序号 | 项目编码 | 项目名称 | 项目特征描述 | 计量 单位 | 工程量 |  | 金额（元）
[7 empty] | 综合单价 | 合价
7 | 030904003009 | 按钮 | 1.名称:消火栓按钮 2.规格:二总线型；电子编码；工作电压总线24VDC；配底座；外壳防护等级IP65 3.高层增加费综合考虑 4.其他:其他未列明及未注明详见招标文件、设计图纸与标准规范图集要求的所有工作内容及相关材料，并符合设计要求、满足施工规定要求 | 个 | 33
8 | 030904014003 | 消防广播及对讲电话主机 | 1.名称:消防电话分机 2.规格:无极性二总线制；工作电压24VDC； 3.高层增加费综合考虑 4.其他:其他未列明及未注明详见招标文件、设计图纸与标准规范图集要求的所有工作内容及相关材料，并符合设计要求、满足施工规定要求 | 台 | 1
9 | 030904007009 | 消防模块 | 1.名称:扬声器监视模块 2.规格:二总线型；电子编码，占1个编码地址；工作电压总线24VDC；配模块盒 3.高层增加费综合考虑 4.其他:其他未列明及未注明详见招标文件、设计图纸与标准规范图集要求的所有工作内容及相关材料，并符合设计要求、满足施工规定要求 | 个 | 1
10 | 030904007010 | 消防模块 | 1.名称:电话模块 2.规格:二总线型；电子编码，占1各编码地址；工作电压总线24VDC 3.高层增加费综合考虑 4.其他:其他未列明及未注明详见招标文件、设计图纸与标准规范图集要求的所有工作内容及相关材料，并符合设计要求、满足施工规定要求 | 个 | 1
本页小计
分部分项工程项目清单计价表
工程名称：工业用地配套倒班宿舍（2）消防工程 | [5 empty] | 第 4 页 共 27 页
序号 | 项目编码 | 项目名称 | 项目特征描述 | 计量 单位 | 工程量 |  | 金额（元）
[7 empty] | 综合单价 | 合价
11 | 030904007011 | 消防模块 | 1.名称:输入模块 2.规格:二总线型；电子编码，占1个编码地址；工作电压总线24VDC；配模块盒 3.高层增加费综合考虑 4.其他:其他未列明及未注明详见招标文件、设计图纸与标准规范图集要求的所有工作内容及相关材料，并符合设计要求、满足施工规定要求 | 个 | 2
12 | 030904007012 | 消防模块 | 1.名称:输入输出模块 2.规格:二总线型；电子编码，占1个编码地址；工作电压总线24VDC；带中间继电器，配模块盒 3.高层增加费综合考虑 4.其他:其他未列明及未注明详见招标文件、设计图纸与标准规范图集要求的所有工作内容及相关材料，并符合设计要求、满足施工规定要求 | 个 | 12
13 | 030904008006 | 消防模块箱(端子箱、手报箱) | 1.名称:模块箱 2.规格:外壳防护等级IP65 3.高层增加费综合考虑 4.其他:其他未列明及未注明详见招标文件、设计图纸与标准规范图集要求的所有工作内容及相关材料，并符合设计要求、满足施工规定要求 | 台 | 13
14 | 030904006005 | 消防广播(扬声器) | 1.名称:消防应急广播扬声器 2.规格:3W吸顶音箱，阻燃材料或具有阻燃外壳结构；需保证与广播系统兼容； 3.安装方式:吸顶 4.高层增加费综合考虑 5.其他:其他未列明及未注明详见招标文件、设计图纸与标准规范图集要求的所有工作内容及相关材料，并符合设计要求、满足施工规定要求 | 个 | 48
本页小计
分部分项工程项目清单计价表
工程名称：工业用地配套倒班宿舍（2）消防工程 | [5 empty] | 第 5 页 共 27 页
序号 | 项目编码 | 项目名称 | 项目特征描述 | 计量 单位 | 工程量 |  | 金额（元）
[7 empty] | 综合单价 | 合价
15 | 030909004003 | 消防广播系统调试 | 1.名称:消防广播系统调试 2.线制:二总线制 3.高层增加费综合考虑 4.其他:其他未列明及未注明详见招标文件、设计图纸与标准规范图集要求的所有工作内容及相关材料，并符合设计要求、满足施工规定要求 | 系统 | 1
16 | 030909005003 | 消防电话系统调试 | 1.名称:消防电话系统调试 2.线制:二总线制 3.高层增加费综合考虑 4.其他:其他未列明及未注明详见招标文件、设计图纸与标准规范图集要求的所有工作内容及相关材料，并符合设计要求、满足施工规定要求 | 系统 | 1
17 | 030410009014 | 智能防雷装置 | 1.名称:浪涌保护器（SPD） 2.规格:Un=24V Uc=1.55Un Us=2~3Un In=3kA (8/20μs) 3.高层增加费综合考虑 4.其他:其他未列明及未注明详见招标文件、设计图纸与标准规范图集要求的所有工作内容及相关材料，并符合设计要求、满足施工规定要求 | 套 | 4
18 | 030410009015 | 智能防雷装置 | 1.名称:浪涌保护器（SPD） 2.规格:Un=150V Uc=1.55Un fe=0~10MHz In=5kA (8/20μs) 3.高层增加费综合考虑 4.其他:其他未列明及未注明详见招标文件、设计图纸与标准规范图集要求的所有工作内容及相关材料，并符合设计要求、满足施工规定要求 | 套 | 1
本页小计
分部分项工程项目清单计价表
工程名称：工业用地配套倒班宿舍（2）消防工程 | [5 empty] | 第 6 页 共 27 页
序号 | 项目编码 | 项目名称 | 项目特征描述 | 计量 单位 | 工程量 |  | 金额（元）
[7 empty] | 综合单价 | 合价
19 | 030410009016 | 智能防雷装置 | 1.名称:浪涌保护器（SPD） 2.规格:Un=150V Uc=1.55Un Us=2~3Un In=1kA (8/20μs) 3.高层增加费综合考虑 4.其他:其他未列明及未注明详见招标文件、设计图纸与标准规范图集要求的所有工作内容及相关材料，并符合设计要求、满足施工规定要求 | 套 | 1
20 | 030412004048 | 配线 | 1.名称:管内穿线 2.规格:WD-ZANH-RYS-2×1.5mm2 3.高层增加费综合考虑 4.参数:电线电缆的燃烧性能、耐火时间、耐火性能及毒性指标等需满足设计图纸及相应规范要求 5.其他:其他未列明及未注明详见招标文件、设计图纸与标准规范图集要求的所有工作内容及相关材料，并符合设计要求、满足施工规定要求 | m | 1774.13
21 | 030412004049 | 配线 | 1.名称:线槽配线 2.规格:WD-ZANH-RYS-2×1.5mm2 3.高层增加费综合考虑 4.参数:电线电缆的燃烧性能、耐火时间、耐火性能及毒性指标等需满足设计图纸及相应规范要求 5.其他:其他未列明及未注明详见招标文件、设计图纸与标准规范图集要求的所有工作内容及相关材料，并符合设计要求、满足施工规定要求 | m | 30.31
本页小计
分部分项工程项目清单计价表
工程名称：工业用地配套倒班宿舍（2）消防工程 | [5 empty] | 第 7 页 共 27 页
序号 | 项目编码 | 项目名称 | 项目特征描述 | 计量 单位 | 工程量 |  | 金额（元）
[7 empty] | 综合单价 | 合价
22 | 030412004050 | 配线 | 1.名称:管内穿线 2.规格:WD-ZANH-RYY-4×1.5mm2 3.高层增加费综合考虑 4.参数:电线电缆的燃烧性能、耐火时间、耐火性能及毒性指标等需满足设计图纸及相应规范要求 5.其他:其他未列明及未注明详见招标文件、设计图纸与标准规范图集要求的所有工作内容及相关材料，并符合设计要求、满足施工规定要求 | m | 45.59
23 | 030412004051 | 配线 | 1.名称:管内穿线 2.规格:WD-ZANH-RYY-2×2.5mm2 3.高层增加费综合考虑 4.参数:电线电缆的燃烧性能、耐火时间、耐火性能及毒性指标等需满足设计图纸及相应规范要求 5.其他:其他未列明及未注明详见招标文件、设计图纸与标准规范图集要求的所有工作内容及相关材料，并符合设计要求、满足施工规定要求 | m | 698.3
24 | 030412004052 | 配线 | 1.名称:线槽配线 2.规格:WD-ZANH-RYY-2×2.5mm2 3.高层增加费综合考虑 4.参数:电线电缆的燃烧性能、耐火时间、耐火性能及毒性指标等需满足设计图纸及相应规范要求 5.其他:其他未列明及未注明详见招标文件、设计图纸与标准规范图集要求的所有工作内容及相关材料，并符合设计要求、满足施工规定要求 | m | 32.16
本页小计
分部分项工程项目清单计价表
工程名称：工业用地配套倒班宿舍（2）消防工程 | [5 empty] | 第 8 页 共 27 页
序号 | 项目编码 | 项目名称 | 项目特征描述 | 计量 单位 | 工程量 |  | 金额（元）
[7 empty] | 综合单价 | 合价
25 | 030412004053 | 配线 | 1.名称:管内穿线 2.规格:WD-ZANH-RYY-2×1.5mm2 3.高层增加费综合考虑 4.参数:电线电缆的燃烧性能、耐火时间、耐火性能及毒性指标等需满足设计图纸及相应规范要求 5.其他:其他未列明及未注明详见招标文件、设计图纸与标准规范图集要求的所有工作内容及相关材料，并符合设计要求、满足施工规定要求 | m | 11.47
26 | 030412004054 | 配线 | 1.名称:管内穿线 2.规格:WD-ZANH-RYYP-2×2.5mm2 3.高层增加费综合考虑 4.参数:电线电缆的燃烧性能、耐火时间、耐火性能及毒性指标等需满足设计图纸及相应规范要求 5.其他:其他未列明及未注明详见招标文件、设计图纸与标准规范图集要求的所有工作内容及相关材料，并符合设计要求、满足施工规定要求 | m | 628.76
27 | 030412004055 | 配线 | 1.名称:管内穿线 2.规格:WD-ZANH-RYYSP-2×1.5mm2 3.高层增加费综合考虑 4.参数:电线电缆的燃烧性能、耐火时间、耐火性能及毒性指标等需满足设计图纸及相应规范要求 5.其他:其他未列明及未注明详见招标文件、设计图纸与标准规范图集要求的所有工作内容及相关材料，并符合设计要求、满足施工规定要求 | m | 512.57
本页小计
分部分项工程项目清单计价表
工程名称：工业用地配套倒班宿舍（2）消防工程 | [5 empty] | 第 9 页 共 27 页
序号 | 项目编码 | 项目名称 | 项目特征描述 | 计量 单位 | 工程量 |  | 金额（元）
[7 empty] | 综合单价 | 合价
28 | 030412004056 | 配线 | 1.名称:线槽配线 2.规格:WD-ZANH-RYYSP-2×1.5mm2 3.高层增加费综合考虑 4.参数:电线电缆的燃烧性能、耐火时间、耐火性能及毒性指标等需满足设计图纸及相应规范要求 5.其他:其他未列明及未注明详见招标文件、设计图纸与标准规范图集要求的所有工作内容及相关材料，并符合设计要求、满足施工规定要求 | m | 13.94
29 | 030412004057 | 配线 | 1.名称:管内穿线 2.规格:WD-ZANH-RYYS-2×2.5mm2 3.高层增加费综合考虑 4.参数:电线电缆的燃烧性能、耐火时间、耐火性能及毒性指标等需满足设计图纸及相应规范要求 5.其他:其他未列明及未注明详见招标文件、设计图纸与标准规范图集要求的所有工作内容及相关材料，并符合设计要求、满足施工规定要求 | m | 16.66
30 | 030412004058 | 配线 | 1.名称:管内穿线 2.规格:WD-ZANH-RYYSP-2×2.5mm2 3.高层增加费综合考虑 4.参数:电线电缆的燃烧性能、耐火时间、耐火性能及毒性指标等需满足设计图纸及相应规范要求 5.其他:其他未列明及未注明详见招标文件、设计图纸与标准规范图集要求的所有工作内容及相关材料，并符合设计要求、满足施工规定要求 | m | 12.56
本页小计
分部分项工程项目清单计价表
工程名称：工业用地配套倒班宿舍（2）消防工程 | [5 empty] | 第 10 页 共 27 页
序号 | 项目编码 | 项目名称 | 项目特征描述 | 计量 单位 | 工程量 |  | 金额（元）
[7 empty] | 综合单价 | 合价
31 | 030412001077 | 配管 | 1.名称:热镀锌钢管 2.规格:SC20 壁厚不小于1.5mm 3.配置形式:明配及暗配综合考虑，并完成相应的其他配套工序或工作内容。 4.高层增加费综合考虑 5.其他:其他未列明及未注明详见招标文件、设计图纸与标准规范图集要求的所有工作内容及相关材料，并符合设计要求、满足施工规定要求 | m | 1251.17
32 | 030412001078 | 配管 | 1.名称:热镀锌钢管 2.规格:SC15 壁厚不小于1.5mm 3.高层增加费综合考虑 4.配置形式:明配及暗配综合考虑，并完成相应的其他配套工序或工作内容。 5.高层增加费综合考虑 6.其他:其他未列明及未注明详见招标文件、设计图纸与标准规范图集要求的所有工作内容及相关材料，并符合设计要求、满足施工规定要求 | m | 1819.68
33 | 030412001079 | 配管 | 1.名称:热镀锌钢管 2.规格:SC20 壁厚不小于2.0mm 3.配置形式:埋地敷设 4.高层增加费综合考虑 5.其他:其他未列明及未注明详见招标文件、设计图纸与标准规范图集要求的所有工作内容及相关材料，并符合设计要求、满足施工规定要求 | m | 28.13
本页小计
分部分项工程项目清单计价表
工程名称：工业用地配套倒班宿舍（2）消防工程 | [5 empty] | 第 11 页 共 27 页
序号 | 项目编码 | 项目名称 | 项目特征描述 | 计量 单位 | 工程量 |  | 金额（元）
[7 empty] | 综合单价 | 合价
34 | 030412001080 | 配管 | 1.名称:可挠金属保护管 2.规格:DN20 3.阻燃性能需满足设计图纸及图集规范要求 4.高层增加费综合考虑 5.其他:其他未列明及未注明详见招标文件、设计图纸与标准规范图集要求的所有工作内容及相关材料，并符合设计要求、满足施工规定要求 | m | 14.1
35 | 030412001081 | 配管 | 1.名称:可挠金属保护管 2.规格:DN15 3.阻燃性能需满足设计图纸及图集规范要求 4.高层增加费综合考虑 5.其他:其他未列明及未注明详见招标文件、设计图纸与标准规范图集要求的所有工作内容及相关材料，并符合设计要求、满足施工规定要求 | m | 50.6
36 | 030412006014 | 接线盒 | 1.名称:管路接线盒 2.材质:钢制 3.安装形式:明配及暗配综合考虑 4.高层增加费综合考虑 5.其他:其他未列明及未注明详见招标文件、设计图纸与标准规范图集要求的所有工作内容及相关材料，并符合设计要求、满足施工规定要求 | 个 | 32
37 | 030412006015 | 接线盒 | 1.名称:开关接线盒 2.规格:钢制 3.安装形式:明配及暗配综合考虑 4.高层增加费综合考虑 5.其他:其他未列明及未注明详见招标文件、设计图纸与标准规范图集要求的所有工作内容及相关材料，并符合设计要求、满足施工规定要求 | 个 | 335
本页小计
分部分项工程项目清单计价表
工程名称：工业用地配套倒班宿舍（2）消防工程 | [5 empty] | 第 12 页 共 27 页
序号 | 项目编码 | 项目名称 | 项目特征描述 | 计量 单位 | 工程量 |  | 金额（元）
[7 empty] | 综合单价 | 合价
38 | 030412006016 | 接线盒 | 1.名称:模块盒 2.高层增加费综合考虑 3.其他:其他未列明及未注明详见招标文件、设计图纸与标准规范图集要求的所有工作内容及相关材料，并符合设计要求、满足施工规定要求 | 个 | 2
39 | 030412003001 | 桥架 | 1.名称:镀锌槽式钢桥架（含隔板） 2.规格:200*100*1.2mm 3.接地跨接方式:符合设计图纸及图集规范要求 4.含括弯头、三通或四通、盖板、隔板等附件 5.高层增加费综合考虑 6.其他:其他未列明及未注明详见招标文件、设计图纸与标准规范图集要求的所有工作内容及相关材料，并符合设计要求、满足施工规定要求 | m | 32.92
40 | 030409011007 | 防火堵料(包) | 1.名称:孔洞封堵 2.材质:柔性防火封堵材料 3.高层增加费综合考虑 4.其他:其他未列明及未注明详见招标文件、设计图纸与标准规范图集要求的所有工作内容及相关材料，并符合设计要求、满足施工规定要求 | kg | 30
41 | 031301005019 | 支/吊架 | 1.名称:支吊架 2.材质:型钢 3.高层增加费综合考虑 4.其他:其他未列明及未注明详见招标文件、设计图纸与标准规范图集要求的所有工作内容及相关材料，并符合设计要求、满足施工规定要求 | kg | 20
本页小计
分部分项工程项目清单计价表
工程名称：工业用地配套倒班宿舍（2）消防工程 | [5 empty] | 第 13 页 共 27 页
序号 | 项目编码 | 项目名称 | 项目特征描述 | 计量 单位 | 工程量 |  | 金额（元）
[7 empty] | 综合单价 | 合价
42 | 031201003005 | 金属结构刷油 | 1.名称:支吊架刷油 2.除锈级别:按图纸及规范要求 3.涂刷遍数、漆膜厚度:调和漆2遍，防锈漆1遍 4.高层增加费综合考虑 5.其他:其他未列明及未注明详见招标文件、设计图纸与标准规范图集要求的所有工作内容及相关材料，并符合设计要求、满足施工规定要求 | kg | 20
防火门监控系统
43 | 030906002002 | 防火门监控器 | 1.名称:防火门监控分机 2.规格:AC220V/50Hz；最大256个总线制编码设备，分为2个回路；支持CAN总线通讯；液晶屏规格≥128x96点，可同屏显示至少48个汉字；带备用电源满足断电后满负荷运行3h以上 3.安装方式:壁挂式 4.高层增加费综合考虑 5.其他:其他未列明及未注明详见招标文件、设计图纸与标准规范图集要求的所有工作内容及相关材料，并符合设计要求、满足施工规定要求 | 个 | 1
44 | 030906003003 | 监控模块 | 1.名称:双扇常开防火门监控模块 2.规格:工作电压DC24V；输出容量：无源输出，容量为DC24/200mA；电子编码，占用1个总线编码点 3.高层增加费综合考虑 4.其他:其他未列明及未注明详见招标文件、设计图纸与标准规范图集要求的所有工作内容及相关材料，并符合设计要求、满足施工规定要求 | 个 | 14
本页小计
分部分项工程项目清单计价表
工程名称：工业用地配套倒班宿舍（2）消防工程 | [5 empty] | 第 14 页 共 27 页
序号 | 项目编码 | 项目名称 | 项目特征描述 | 计量 单位 | 工程量 |  | 金额（元）
[7 empty] | 综合单价 | 合价
45 | 030906003004 | 监控模块 | 1.名称:门磁开关 2.规格:需与防火门配套 3.高层增加费综合考虑 4.其他:其他未列明及未注明详见招标文件、设计图纸与标准规范图集要求的所有工作内容及相关材料，并符合设计要求、满足施工规定要求 | 个 | 28
46 | 030410009017 | 智能防雷装置 | 1.名称:浪涌保护器（SPD） 2.规格:Un=24V Uc=1.55Un Us=2~3Un In=3kA (8/20μs) 3.高层增加费综合考虑 4.其他:其他未列明及未注明详见招标文件、设计图纸与标准规范图集要求的所有工作内容及相关材料，并符合设计要求、满足施工规定要求 | 套 | 1
47 | 030412004059 | 配线 | 1.名称:管内穿线 2.规格:WD-ZANH-RYY-4×1.5mm2 3.参数:电线电缆的燃烧性能、耐火时间、耐火性能及毒性指标等需满足设计图纸及相应规范要求 4.高层增加费综合考虑 5.其他:其他未列明及未注明详见招标文件、设计图纸与标准规范图集要求的所有工作内容及相关材料，并符合设计要求、满足施工规定要求 | m | 40.49
本页小计
分部分项工程项目清单计价表
工程名称：工业用地配套倒班宿舍（2）消防工程 | [5 empty] | 第 15 页 共 27 页
序号 | 项目编码 | 项目名称 | 项目特征描述 | 计量 单位 | 工程量 |  | 金额（元）
[7 empty] | 综合单价 | 合价
48 | 030412004060 | 配线 | 1.名称:管内穿线 2.规格:WD-ZANH-RYY-2×2.5mm2 3.参数:电线电缆的燃烧性能、耐火时间、耐火性能及毒性指标等需满足设计图纸及相应规范要求 4.高层增加费综合考虑 5.其他:其他未列明及未注明详见招标文件、设计图纸与标准规范图集要求的所有工作内容及相关材料，并符合设计要求、满足施工规定要求 | m | 410.42
49 | 030412004061 | 配线 | 1.名称:管内穿线 2.规格:WD-ZANH-RYY-2×1.5mm2 3.参数:电线电缆的燃烧性能、耐火时间、耐火性能及毒性指标等需满足设计图纸及相应规范要求 4.高层增加费综合考虑 5.其他:其他未列明及未注明详见招标文件、设计图纸与标准规范图集要求的所有工作内容及相关材料，并符合设计要求、满足施工规定要求 | m | 32.91
50 | 030412004062 | 配线 | 1.名称:管内穿线 2.规格:WD-ZANH-RYYSP-2×1.5mm2 3.参数:电线电缆的燃烧性能、耐火时间、耐火性能及毒性指标等需满足设计图纸及相应规范要求 4.高层增加费综合考虑 5.其他:其他未列明及未注明详见招标文件、设计图纸与标准规范图集要求的所有工作内容及相关材料，并符合设计要求、满足施工规定要求 | m | 410.49
本页小计
分部分项工程项目清单计价表
工程名称：工业用地配套倒班宿舍（2）消防工程 | [5 empty] | 第 16 页 共 27 页
序号 | 项目编码 | 项目名称 | 项目特征描述 | 计量 单位 | 工程量 |  | 金额（元）
[7 empty] | 综合单价 | 合价
51 | 030412001082 | 配管 | 1.名称:热镀锌钢管 2.规格:SC20 壁厚不小于1.5mm 3.配置形式:明配及暗配综合考虑，并完成相应的其他配套工序或工作内容。 4.高层增加费综合考虑 5.其他:其他未列明及未注明详见招标文件、设计图纸与标准规范图集要求的所有工作内容及相关材料，并符合设计要求、满足施工规定要求 | m | 435.81
52 | 030412001083 | 配管 | 1.名称:热镀锌钢管 2.规格:SC15 壁厚不小于1.5mm 3.配置形式:明配及暗配综合考虑，并完成相应的其他配套工序或工作内容。 4.高层增加费综合考虑 5.其他:其他未列明及未注明详见招标文件、设计图纸与标准规范图集要求的所有工作内容及相关材料，并符合设计要求、满足施工规定要求 | m | 428.31
53 | 030412006017 | 接线盒 | 1.名称:接线盒 2.材质:钢制 3.安装形式:明配及暗配综合考虑 4.高层增加费综合考虑 5.其他:其他未列明及未注明详见招标文件、设计图纸与标准规范图集要求的所有工作内容及相关材料，并符合设计要求、满足施工规定要求 | 个 | 42
电气火灾监控系统
54 | 030907001003 | 监控主机 | 1.名称:电气火灾监控器 2.规格:PMC-T 3.高层增加费综合考虑 4.其他:其他未列明及未注明详见招标文件、设计图纸与标准规范图集要求的所有工作内容及相关材料，并符合设计要求、满足施工规定要求 | 台 | 3
本页小计
分部分项工程项目清单计价表
工程名称：工业用地配套倒班宿舍（2）消防工程 | [5 empty] | 第 17 页 共 27 页
序号 | 项目编码 | 项目名称 | 项目特征描述 | 计量 单位 | 工程量 |  | 金额（元）
[7 empty] | 综合单价 | 合价
55 | 030907002003 | 剩余电流式监控探测器 | 1.名称:剩余电流互感器 2.规格:300mA 3.高层增加费综合考虑 4.其他:其他未列明及未注明详见招标文件、设计图纸与标准规范图集要求的所有工作内容及相关材料，并符合设计要求、满足施工规定要求 | 个 | 3
56 | 030412004063 | 配线 | 1.名称:管内穿线 2.规格:WDZN-RYSP-2×2.5mm2 3.参数:电线电缆的燃烧性能、耐火时间、耐火性能及毒性指标等需满足设计图纸及相应规范要求 4.高层增加费综合考虑 5.其他:其他未列明及未注明详见招标文件、设计图纸与标准规范图集要求的所有工作内容及相关材料，并符合设计要求、满足施工规定要求 | m | 43.96
57 | 030412004064 | 配线 | 1.名称:管内穿线 2.规格:WD-ZANH-RYY-4×1.5mm2 3.参数:电线电缆的燃烧性能、耐火时间、耐火性能及毒性指标等需满足设计图纸及相应规范要求 4.高层增加费综合考虑 5.其他:其他未列明及未注明详见招标文件、设计图纸与标准规范图集要求的所有工作内容及相关材料，并符合设计要求、满足施工规定要求 | m | 43.98
本页小计
分部分项工程项目清单计价表
工程名称：工业用地配套倒班宿舍（2）消防工程 | [5 empty] | 第 18 页 共 27 页
序号 | 项目编码 | 项目名称 | 项目特征描述 | 计量 单位 | 工程量 |  | 金额（元）
[7 empty] | 综合单价 | 合价
58 | 030412001084 | 配管 | 1.名称:热镀锌钢管 2.规格:SC20 壁厚不小于1.5mm 3.配置形式:明配及暗配综合考虑，并完成相应的其他配套工序或工作内容。 4.高层增加费综合考虑 5.其他:其他未列明及未注明详见招标文件、设计图纸与标准规范图集要求的所有工作内容及相关材料，并符合设计要求、满足施工规定要求 | m | 74.13
59 | 030412001085 | 配管 | 1.名称:热镀锌钢管 2.规格:SC20 壁厚不小于2.0mm 3.配置形式:埋地敷设 4.高层增加费综合考虑 5.其他:其他未列明及未注明详见招标文件、设计图纸与标准规范图集要求的所有工作内容及相关材料，并符合设计要求、满足施工规定要求 | m | 3.2
60 | 030412006018 | 接线盒 | 1.名称:管路接线盒 2.材质:钢制 3.安装形式:明配及暗配综合考虑 4.高层增加费综合考虑 5.其他:其他未列明及未注明详见招标文件、设计图纸与标准规范图集要求的所有工作内容及相关材料，并符合设计要求、满足施工规定要求 | 个 | 4
61 | 031301005020 | 支/吊架 | 1.名称:支吊架 2.材质:型钢 3.高层增加费综合考虑 4.其他:其他未列明及未注明详见招标文件、设计图纸与标准规范图集要求的所有工作内容及相关材料，并符合设计要求、满足施工规定要求 | kg | 15
本页小计
分部分项工程项目清单计价表
工程名称：工业用地配套倒班宿舍（2）消防工程 | [5 empty] | 第 19 页 共 27 页
序号 | 项目编码 | 项目名称 | 项目特征描述 | 计量 单位 | 工程量 |  | 金额（元）
[7 empty] | 综合单价 | 合价
62 | 031201003006 | 金属结构刷油 | 1.名称:支吊架刷油 2.除锈级别:按图纸及规范要求 3.涂刷遍数、漆膜厚度:调和漆2遍，防锈漆1遍 4.高层增加费综合考虑 5.其他:其他未列明及未注明详见招标文件、设计图纸与标准规范图集要求的所有工作内容及相关材料，并符合设计要求、满足施工规定要求 | kg | 15
消防电源监控系统
63 | 030908002003 | 电流传感器 | 1.名称:消防电源监控模块 2.规格:PMC-S 3.高层增加费综合考虑 4.其他:其他未列明及未注明详见招标文件、设计图纸与标准规范图集要求的所有工作内容及相关材料，并符合设计要求、满足施工规定要求 | 个 | 8
64 | 030410009018 | 智能防雷装置 | 1.名称:浪涌保护器（SPD） 2.规格:D1类 3.高层增加费综合考虑 4.其他:其他未列明及未注明详见招标文件、设计图纸与标准规范图集要求的所有工作内容及相关材料，并符合设计要求、满足施工规定要求 | 套 | 8
65 | 030412004065 | 配线 | 1.名称:管内穿线 2.规格:WDZN-RYSP-2×2.5mm2 3.参数:电线电缆的燃烧性能、耐火时间、耐火性能及毒性指标等需满足设计图纸及相应规范要求 4.高层增加费综合考虑 5.其他:其他未列明及未注明详见招标文件、设计图纸与标准规范图集要求的所有工作内容及相关材料，并符合设计要求、满足施工规定要求 | m | 66.6
本页小计
分部分项工程项目清单计价表
工程名称：工业用地配套倒班宿舍（2）消防工程 | [5 empty] | 第 20 页 共 27 页
序号 | 项目编码 | 项目名称 | 项目特征描述 | 计量 单位 | 工程量 |  | 金额（元）
[7 empty] | 综合单价 | 合价
66 | 030412001086 | 配管 | 1.名称:热镀锌钢管 2.规格:SC20 壁厚不小于1.5mm 3.配置形式:明配及暗配综合考虑，并完成相应的其他配套工序或工作内容。 4.高层增加费综合考虑 5.其他:其他未列明及未注明详见招标文件、设计图纸与标准规范图集要求的所有工作内容及相关材料，并符合设计要求、满足施工规定要求 | m | 95.62
67 | 030412001087 | 配管 | 1.名称:热镀锌钢管 2.规格:SC20 壁厚不小于2.0mm 3.配置形式:暗配 4.高层增加费综合考虑 5.其他:其他未列明及未注明详见招标文件、设计图纸与标准规范图集要求的所有工作内容及相关材料，并符合设计要求、满足施工规定要求 | m | 48.7
68 | 030412001088 | 配管 | 1.名称:热镀锌钢管 2.规格:SC20 壁厚不小于2.0mm 3.配置形式:埋地敷设 4.高层增加费综合考虑 5.其他:其他未列明及未注明详见招标文件、设计图纸与标准规范图集要求的所有工作内容及相关材料，并符合设计要求、满足施工规定要求 | m | 1.6
69 | 030412006019 | 接线盒 | 1.名称:管路接线盒 2.材质:钢制 3.安装形式:明配及暗配综合考虑 4.高层增加费综合考虑 5.其他:其他未列明及未注明详见招标文件、设计图纸与标准规范图集要求的所有工作内容及相关材料，并符合设计要求、满足施工规定要求 | 个 | 3
应急照明监控系统
本页小计
分部分项工程项目清单计价表
工程名称：工业用地配套倒班宿舍（2）消防工程 | [5 empty] | 第 21 页 共 27 页
序号 | 项目编码 | 项目名称 | 项目特征描述 | 计量 单位 | 工程量 |  | 金额（元）
[7 empty] | 综合单价 | 合价
70 | 030412004066 | 配线 | 1.名称:管内穿线 2.规格:NH-RVV-2×2.5mm2 3.参数:电线电缆的燃烧性能、耐火时间、耐火性能及毒性指标等需满足设计图纸及相应规范要求 4.高层增加费综合考虑 5.其他:其他未列明及未注明详见招标文件、设计图纸与标准规范图集要求的所有工作内容及相关材料，并符合设计要求、满足施工规定要求 | m | 66.6
71 | 030410009019 | 智能防雷装置 | 1.名称:浪涌保护器（SPD） 2.规格:D1类 3.高层增加费综合考虑 4.其他:其他未列明及未注明详见招标文件、设计图纸与标准规范图集要求的所有工作内容及相关材料，并符合设计要求、满足施工规定要求 | 套 | 6
72 | 030412001089 | 配管 | 1.名称:热镀锌钢管 2.规格:SC15 壁厚不小于1.5mm 3.配置形式:明配及暗配综合考虑，并完成相应的其他配套工序或工作内容。 4.高层增加费综合考虑 5.其他:其他未列明及未注明详见招标文件、设计图纸与标准规范图集要求的所有工作内容及相关材料，并符合设计要求、满足施工规定要求 | m | 47.35
本页小计
分部分项工程项目清单计价表
工程名称：工业用地配套倒班宿舍（2）消防工程 | [5 empty] | 第 22 页 共 27 页
序号 | 项目编码 | 项目名称 | 项目特征描述 | 计量 单位 | 工程量 |  | 金额（元）
[7 empty] | 综合单价 | 合价
73 | 030412001090 | 配管 | 1.名称:热镀锌钢管 2.规格:SC15 壁厚不小于2.0mm 3.配置形式:埋地敷设 4.高层增加费综合考虑 5.其他:其他未列明及未注明详见招标文件、设计图纸与标准规范图集要求的所有工作内容及相关材料，并符合设计要求、满足施工规定要求 | m | 1.6
74 | 030412006020 | 接线盒 | 1.名称:管路接线盒 2.材质:钢制 3.安装形式:明配及暗配综合考虑 4.高层增加费综合考虑 5.其他:其他未列明及未注明详见招标文件、设计图纸与标准规范图集要求的所有工作内容及相关材料，并符合设计要求、满足施工规定要求 | 个 | 3
消防水系统
75 | 030901002009 | 消火栓钢管DN65×3.75mm | 1.名称:消火栓钢管 2.材质:内外壁热镀锌钢管 3.规格:DN65×3.75mm 4.连接形式:沟槽连接 5.刷油:刷油:刷樟丹二道、调和漆二道及管道外刷永久性标识，具体要求详见设计图纸 6.包含沟槽管件、卡箍连接件、胶圈等配件 7.压力试验及冲洗设计要求:水压试验、水冲洗 8.高层增加费综合考虑 9.其他未列明及未注明详见招标文件、设计图纸与标准规范图集要求的所有工作内容及相关材料，并符合设计要求、满足施工规定要求 | m | 81.82
本页小计
分部分项工程项目清单计价表
工程名称：工业用地配套倒班宿舍（2）消防工程 | [5 empty] | 第 23 页 共 27 页
序号 | 项目编码 | 项目名称 | 项目特征描述 | 计量 单位 | 工程量 |  | 金额（元）
[7 empty] | 综合单价 | 合价
76 | 030901002010 | 消火栓钢管DN100×4.0mm | 1.名称:消火栓钢管 2.材质:内外壁热镀锌钢管 3.规格:DN100×4.0mm 4.连接形式:沟槽连接 5.刷油:刷油:刷樟丹二道、调和漆二道及管道外刷永久性标识，具体要求详见设计图纸 6.包含沟槽管件、卡箍连接件、胶圈等配件 7.压力试验及冲洗设计要求:水压试验、水冲洗 8.高层增加费综合考虑 9.其他未列明及未注明详见招标文件、设计图纸与标准规范图集要求的所有工作内容及相关材料，并符合设计要求、满足施工规定要求 | m | 268.98
77 | 030901002011 | 消火栓钢管DN150×4.5mm | 1.名称:消火栓钢管 2.材质:内外壁热镀锌钢管 3.规格:DN150×4.5mm 4.连接形式:沟槽连接 5.刷油:刷油:刷樟丹二道、调和漆二道及管道外刷永久性标识，具体要求详见设计图纸 6.包含沟槽管件、卡箍连接件、胶圈等配件 7.压力试验及冲洗设计要求:水压试验、水冲洗 8.高层增加费综合考虑 9.其他未列明及未注明详见招标文件、设计图纸与标准规范图集要求的所有工作内容及相关材料，并符合设计要求、满足施工规定要求 | m | 1
本页小计
分部分项工程项目清单计价表
工程名称：工业用地配套倒班宿舍（2）消防工程 | [5 empty] | 第 24 页 共 27 页
序号 | 项目编码 | 项目名称 | 项目特征描述 | 计量 单位 | 工程量 |  | 金额（元）
[7 empty] | 综合单价 | 合价
78 | 031002001023 | 卡箍连接式蝶阀DN65 | 1.名称:卡箍连接式蝶阀 2.规格、压力等级:DN65 3.连接形式:卡箍连接 4.高层增加费综合考虑 5.其他未列明及未注明详见招标文件、设计图纸与标准规范图集要求的所有工作内容及相关材料，并符合设计要求、满足施工规定要求 | 个 | 2
79 | 031002001024 | 卡箍连接式蝶阀DN100 | 1.名称:卡箍连接式蝶阀 2.规格、压力等级:DN110 3.连接形式:卡箍连接 4.高层增加费综合考虑 5.其他未列明及未注明详见招标文件、设计图纸与标准规范图集要求的所有工作内容及相关材料，并符合设计要求、满足施工规定要求 | 个 | 12
80 | 031002001025 | 明杆不锈钢闸阀DN100 | 1.名称:明杆304#不锈钢闸阀 2.规格、压力等级:DN100 3.连接形式:法兰连接 4.高层增加费综合考虑 5.其他未列明及未注明详见招标文件、设计图纸与标准规范图集要求的所有工作内容及相关材料，并符合设计要求、满足施工规定要求 | 个 | 3
81 | 031002001026 | 不锈钢止回阀DN100 | 1.名称:304#不锈钢止回阀DN100 2.规格、压力等级:DN100 3.连接形式:法兰连接 4.高层增加费综合考虑 5.其他未列明及未注明详见招标文件、设计图纸与标准规范图集要求的所有工作内容及相关材料，并符合设计要求、满足施工规定要求 | 个 | 3
本页小计
分部分项工程项目清单计价表
工程名称：工业用地配套倒班宿舍（2）消防工程 | [5 empty] | 第 25 页 共 27 页
序号 | 项目编码 | 项目名称 | 项目特征描述 | 计量 单位 | 工程量 |  | 金额（元）
[7 empty] | 综合单价 | 合价
82 | 030901012001 | 消防水泵接合器DN150 | 1.名称:消防水泵接合器SQX150-A 2.规格、压力等级:SQX150-A 3.连接形式:法兰连接 4.高层增加费综合考虑 5.其他未列明及未注明详见招标文件、设计图纸与标准规范图集要求的所有工作内容及相关材料，并符合设计要求、满足施工规定要求 | 套 | 1
83 | 030901010005 | 室内消火栓DN65 | 1.名称:室内消火栓 2.规格、型号:DN65 3.安装方式:挂装 4.内设DN65消防栓、带QZ19水枪、DN65及25m水龙带、消防软管卷盘（JPS1.6）带水雾水枪、配置2具手提式灭火器MF/ABC4，（详见图纸、图集15S202-P21） 5.高层增加费综合考虑 6.其他未列明及未注明详见招标文件、设计图纸与标准规范图集要求的所有工作内容及相关材料，并符合设计要求、满足施工规定要求 | 套 | 35
84 | 030901010006 | 试验消火栓DN65 | 1.名称:试验消火栓DN65 2.规格、型号:DN65 3.安装方式:挂装 4.配置压力表Y-100 0-1.6Mpa，详见图纸 5.高层增加费综合考虑 6.其他未列明及未注明详见招标文件、设计图纸与标准规范图集要求的所有工作内容及相关材料，并符合设计要求、满足施工规定要求 | 套 | 1
本页小计
分部分项工程项目清单计价表
工程名称：工业用地配套倒班宿舍（2）消防工程 | [5 empty] | 第 26 页 共 27 页
序号 | 项目编码 | 项目名称 | 项目特征描述 | 计量 单位 | 工程量 |  | 金额（元）
[7 empty] | 综合单价 | 合价
85 | 031002001027 | 铜自动排气阀DN25 | 1.名称:铜自动排气阀DN25 2.规格、型号:ZSFP-1.6 DN25 3.连接方式:螺纹连接 4.高层增加费综合考虑 5.其他未列明及未注明详见招标文件、设计图纸与标准规范图集要求的所有工作内容及相关材料，并符合设计要求、满足施工规定要求 | 个 | 2
86 | 031301003036 | 刚性防水套管制作安装DN100 | 1.名称:刚性防水套管制作安装DN100 2.规格、型号:DN100 3.高层增加费综合考虑 4.其他未列明及未注明详见招标文件、设计图纸与标准规范图集要求的所有工作内容及相关材料，并符合设计要求、满足施工规定要求 | 个 | 2
87 | 031301003037 | 刚性防水套管制作安装DN65 | 1.名称:刚性防水套管制作安装DN65 2.规格、型号:DN65 3.高层增加费综合考虑 4.其他未列明及未注明详见招标文件、设计图纸与标准规范图集要求的所有工作内容及相关材料，并符合设计要求、满足施工规定要求 | 个 | 2
88 | 031301003038 | 刚套管制作安装DN65 | 1.名称:刚套管制作安装DN65 2.规格、型号:DN65 3.高层增加费综合考虑 4.其他未列明及未注明详见招标文件、设计图纸与标准规范图集要求的所有工作内容及相关材料，并符合设计要求、满足施工规定要求 | 个 | 2
本页小计
分部分项工程项目清单计价表
工程名称：工业用地配套倒班宿舍（2）消防工程 | [5 empty] | 第 27 页 共 27 页
序号 | 项目编码 | 项目名称 | 项目特征描述 | 计量 单位 | 工程量 |  | 金额（元）
[7 empty] | 综合单价 | 合价
89 | 031301003039 | 刚套管制作安装DN100 | 1.名称:刚套管制作安装DN100 2.规格、型号:DN100 3.高层增加费综合考虑 4.其他未列明及未注明详见招标文件、设计图纸与标准规范图集要求的所有工作内容及相关材料，并符合设计要求、满足施工规定要求 | 个 | 34
90 | 031301005021 | 支/吊架制作安装 | 1.名称:支/吊架制作安装 2.型号规格:综合考虑 3.刷红丹漆2遍、调和漆2遍 4.高层增加费综合考虑 5.其他未列明及未注明详见招标文件、设计图纸与标准规范图集要求的所有工作内容及相关材料，并符合设计要求、满足施工规定要求 | kg | 316.59
本页小计
合 计

## E.2.1 分部分项工程项目清单计价表 (24)
分部分项工程项目清单计价表
工程名称：工业用地配套倒班宿舍（2）通风空调工程 | [5 empty] | 第 1 页 共 12 页
序号 | 项目编码 | 项目名称 | 项目特征描述 | 计量 单位 | 工程量 |  | 金额（元）
[7 empty] | 综合单价 | 合价
通风系统
1 | 030405015003 | 风扇 | 1.名称:吸顶式换气扇(带止回阀) 2.规格:风量：350m3/h，全压：180Pa，噪声≤46dB(A)，电机功率：0.075kw。 3.高层增加费综合考虑 4.其他:其他未列明及未注明详见招标文件、设计图纸与标准规范图集要求的所有工作内容及相关材料，并符合设计要求、满足施工规定要求 | 台 | 7
2 | 030405015004 | 风扇 | 1.名称:吸顶式换气扇(带止回阀) 2.规格:风量：160m3/h，全压：100Pa，噪声≤40dB(A)，电机功率：0.018kw。 3.高层增加费综合考虑 4.其他:其他未列明及未注明详见招标文件、设计图纸与标准规范图集要求的所有工作内容及相关材料，并符合设计要求、满足施工规定要求 | 台 | 126
本页小计
分部分项工程项目清单计价表
工程名称：工业用地配套倒班宿舍（2）通风空调工程 | [5 empty] | 第 2 页 共 12 页
序号 | 项目编码 | 项目名称 | 项目特征描述 | 计量 单位 | 工程量 |  | 金额（元）
[7 empty] | 综合单价 | 合价
3 | 030108001014 | 风机 | 1.名称:方形壁式轴流风机（带自垂防雨百叶配304#不锈钢防虫网（≤40目）、风机排风口装设安全防护网） 2.规格:风量：2100m3/h，全压：45Pa，2级能效；噪声：≤58dB(A)，电源：220V/50Hz，电机功率：0.08kw。 3.单机调试及试运转要求:符合设计图纸及规范要求。 4.高层增加费综合考虑 5.综合考虑按照设计图纸及相应图集规范要求进行安装所需的其他材料设备、工序、配件及预埋件等各项内容。 6.其他:其他未列明及未注明详见招标文件、设计图纸与标准规范图集要求的所有工作内容及相关材料，并符合设计要求、满足施工规定要求 | 台 | 3
本页小计
分部分项工程项目清单计价表
工程名称：工业用地配套倒班宿舍（2）通风空调工程 | [5 empty] | 第 3 页 共 12 页
序号 | 项目编码 | 项目名称 | 项目特征描述 | 计量 单位 | 工程量 |  | 金额（元）
[7 empty] | 综合单价 | 合价
4 | 030701010001 | 光氢离子除臭装置 | 1.名称:风道式光氢离子除臭装置 2.规格:处理风量：2500m3/h，异味去除率≥95%，灭菌率≥99%，外壳不锈钢材质，均风网：铝材蜂窝结构，风阻≤50Pa，电源：220V/50Hz，电机功率：0.05kw。 3.减振形式:采用减震垫、减震器或减震支吊架等减震措施，并符合图纸及规范要求。 4.单机调试及试运转要求:符合设计图纸及规范要求。 5.支吊架形式:型钢或减震支吊架 6.油漆:型钢除锈后刷醇酸防锈底漆2遍,再刷醇酸磁漆面漆1遍 7.高层增加费综合考虑 8.其他:其他未列明及未注明详见招标文件、设计图纸与标准规范图集要求的所有工作内容及相关材料，并符合设计要求、满足施工规定要求 | 台 | 1
本页小计
分部分项工程项目清单计价表
工程名称：工业用地配套倒班宿舍（2）通风空调工程 | [5 empty] | 第 4 页 共 12 页
序号 | 项目编码 | 项目名称 | 项目特征描述 | 计量 单位 | 工程量 |  | 金额（元）
[7 empty] | 综合单价 | 合价
5 | 030702001009 | 碳钢通风管道 | 1.名称:镀锌钢板风管 2.材质:矩形 3.规格:长边长(mm) ≤320 4.板材厚度:0.5mm 5.接口形式:法兰连接 6.支架材质:型钢 7.油漆:型钢除锈后刷醇酸防锈底漆2遍,再刷醇酸磁漆面漆1遍 8.应根据调试要求在风管适当部位配置温度及风量测孔，具体详见设计图纸及相应图集规范。 9.高层增加费综合考虑 10.其他:其他未列明及未注明详见招标文件、设计图纸与标准规范图集要求的所有工作内容及相关材料，并符合设计要求、满足施工规定要求 | m2 | 169.03
6 | 030702001010 | 碳钢通风管道 | 1.名称:镀锌钢板风管 2.材质:矩形 3.规格:长边长(mm) ≤450 4.板材厚度:0.5mm 5.接口形式:法兰连接 6.支架材质:型钢 7.油漆:型钢除锈后刷醇酸防锈底漆2遍,再刷醇酸磁漆面漆1遍 8.应根据调试要求在风管适当部位配置温度及风量测孔，具体详见设计图纸及相应图集规范。 9.高层增加费综合考虑 10.其他:其他未列明及未注明详见招标文件、设计图纸与标准规范图集要求的所有工作内容及相关材料，并符合设计要求、满足施工规定要求 | m2 | 4.18
本页小计
分部分项工程项目清单计价表
工程名称：工业用地配套倒班宿舍（2）通风空调工程 | [5 empty] | 第 5 页 共 12 页
序号 | 项目编码 | 项目名称 | 项目特征描述 | 计量 单位 | 工程量 |  | 金额（元）
[7 empty] | 综合单价 | 合价
7 | 030702001011 | 碳钢通风管道 | 1.名称:镀锌钢板风管 2.材质:矩形 3.规格:长边长(mm) ≤630 4.板材厚度:0.6mm 5.接口形式:法兰连接 6.支架材质:型钢 7.油漆:型钢除锈后刷醇酸防锈底漆2遍,再刷醇酸磁漆面漆1遍 8.应根据调试要求在风管适当部位配置温度及风量测孔，具体详见设计图纸及相应图集规范。 9.高层增加费综合考虑 10.其他:其他未列明及未注明详见招标文件、设计图纸与标准规范图集要求的所有工作内容及相关材料，并符合设计要求、满足施工规定要求 | m2 | 0.51
8 | 030702001012 | 碳钢通风管道 | 1.名称:镀锌钢板风管 2.材质:圆形 3.规格:直径(mm) ≤320 4.板材厚度:0.5mm 5.接口形式:法兰连接 6.支架材质:型钢 7.油漆:型钢除锈后刷醇酸防锈底漆2遍,再刷醇酸磁漆面漆1遍 8.应根据调试要求在风管适当部位配置温度及风量测孔，具体详见设计图纸及相应图集规范。 9.高层增加费综合考虑 10.其他:其他未列明及未注明详见招标文件、设计图纸与标准规范图集要求的所有工作内容及相关材料，并符合设计要求、满足施工规定要求 | m2 | 8.65
本页小计
分部分项工程项目清单计价表
工程名称：工业用地配套倒班宿舍（2）通风空调工程 | [5 empty] | 第 6 页 共 12 页
序号 | 项目编码 | 项目名称 | 项目特征描述 | 计量 单位 | 工程量 |  | 金额（元）
[7 empty] | 综合单价 | 合价
9 | 030702008003 | 柔性软风管 | 1.名称:铝箔伸缩软管 2.规格:Φ150 3.高层增加费综合考虑 4.其他:其他未列明及未注明详见招标文件、设计图纸与标准规范图集要求的所有工作内容及相关材料，并符合设计要求、满足施工规定要求 | m | 64.3
10 | 030703019003 | 柔性接口 | 1.名称:柔性接口 2.材质:复合铝箔柔性玻纤软管 3.高层增加费综合考虑 4.其他:其他未列明及未注明详见招标文件、设计图纸与标准规范图集要求的所有工作内容及相关材料，并符合设计要求、满足施工规定要求 | m2 | 0.26
11 | 030702009003 | 弯头导流叶片 | 1.名称:弯头导流叶片 2.材质:镀锌钢板 3.高层增加费综合考虑 4.其他:其他未列明及未注明详见招标文件、设计图纸与标准规范图集要求的所有工作内容及相关材料，并符合设计要求、满足施工规定要求 | m2 | 1.38
12 | 030703011012 | 铝及铝合金风口、散流器 | 1.名称:防雨百叶风口（配304#不锈钢防虫网（≤40目）） 2.材质:铝合金 3.规格:250*250(颈部) 4.高层增加费综合考虑 5.其他:其他未列明及未注明详见招标文件、设计图纸与标准规范图集要求的所有工作内容及相关材料，并符合设计要求、满足施工规定要求 | 个 | 1
本页小计
分部分项工程项目清单计价表
工程名称：工业用地配套倒班宿舍（2）通风空调工程 | [5 empty] | 第 7 页 共 12 页
序号 | 项目编码 | 项目名称 | 项目特征描述 | 计量 单位 | 工程量 |  | 金额（元）
[7 empty] | 综合单价 | 合价
13 | 030703011013 | 铝及铝合金风口、散流器 | 1.名称:防雨百叶风口（配304#不锈钢防虫网（≤40目）） 2.材质:铝合金 3.规格:500*320(颈部) 4.高层增加费综合考虑 5.其他:其他未列明及未注明详见招标文件、设计图纸与标准规范图集要求的所有工作内容及相关材料，并符合设计要求、满足施工规定要求 | 个 | 1
14 | 030704001003 | 通风工程检测、调试 | 1.系统名称:通风空调系统检测、试验及调试 2.调试要求:符合设计图纸及相应图集规范要求，符合验收相关要求。 3.高层增加费综合考虑 4.其他:其他未列明及未注明详见招标文件、设计图纸与标准规范图集要求的所有工作内容及相关材料，并符合设计要求、满足施工规定要求 | 系统 | 1
空调系统
15 | 030701003006 | 空调器 | 1.名称:分体空调(含天花四面出风室内机及室外机） 2.规格:制冷量：16KW，制冷功率：4.8KW，制热量：18KW，制热功率：4.6KW。室内机风量：1780m3/h，功率：2.2KW。制冷剂：R410a，能效等级：不低于二级，APF：5.0。 3.高层增加费综合考虑 4.其他:其他未列明及未注明详见招标文件、设计图纸与标准规范图集要求的所有工作内容及相关材料，并符合设计要求、满足施工规定要求 | 台 | 5
本页小计
分部分项工程项目清单计价表
工程名称：工业用地配套倒班宿舍（2）通风空调工程 | [5 empty] | 第 8 页 共 12 页
序号 | 项目编码 | 项目名称 | 项目特征描述 | 计量 单位 | 工程量 |  | 金额（元）
[7 empty] | 综合单价 | 合价
16 | 030701003007 | 空调器 | 1.名称:壁挂式分体空调(含室内外机） 2.规格:能效等级：不低于二级，APF：5.3；制冷剂：R410a；制冷量:3.6KW,制热量:4.0KW,功率:1.26KW；室内机风量：710m3/h，噪音：35dB(A),电源：220V~50Hz。 3.含括遥控器、冷凝管、冷媒管、保温棉、管道压力试验等为完成安装及使用的所需材料设备或工作。 4.高层增加费综合考虑 5.其他:其他未列明及未注明详见招标文件、设计图纸与标准规范图集要求的所有工作内容及相关材料，并符合设计要求、满足施工规定要求 | 台 | 67
17 | 031001005005 | 铜管 | 1.材质:去磷无缝紫铜管 2.规格:Φ19.1 3.连接形式:钎焊 4.试验:吹洗、强度试验、严密性试验 5.超高部分增加费综合考虑 6.高层增加费综合考虑 7.其他:其他未列明及未注明详见招标文件、设计图纸与标准规范图集要求的所有工作内容及相关材料，并符合设计要求、满足施工规定要求 | m | 90.05
本页小计
分部分项工程项目清单计价表
工程名称：工业用地配套倒班宿舍（2）通风空调工程 | [5 empty] | 第 9 页 共 12 页
序号 | 项目编码 | 项目名称 | 项目特征描述 | 计量 单位 | 工程量 |  | 金额（元）
[7 empty] | 综合单价 | 合价
18 | 031001005006 | 铜管 | 1.材质:去磷无缝紫铜管 2.规格:Φ9.5 3.连接形式:钎焊 4.试验:吹洗、强度试验、严密性试验 5.超高部分增加费综合考虑 6.高层增加费综合考虑 7.其他:其他未列明及未注明详见招标文件、设计图纸与标准规范图集要求的所有工作内容及相关材料，并符合设计要求、满足施工规定要求 | m | 90.05
19 | 031001008030 | 塑料管 | 1.材质:UPVC塑料管 2.规格:DN32 3.连接形式:粘接 4.管道试验:符合设计图纸及图集规范要求 5.介质:空调冷凝水 6.超高部分增加费综合考虑 7.高层增加费综合考虑 8.其他:其他未列明及未注明详见招标文件、设计图纸与标准规范图集要求的所有工作内容及相关材料，并符合设计要求、满足施工规定要求 | m | 71.49
20 | 031208002004 | 其他管道绝热 | 1.绝热材料品种:带复合铝箔层难燃B1级橡塑保温 2.绝热厚度:40mm以内 3.管道外径:管道φ57以下 4.参数:密度：55kg/m3，导热系数不大于0.033w/m·℃ 5.超高部分增加费综合考虑 6.高层增加费综合考虑 7.其他:其他未列明及未注明详见招标文件、设计图纸与标准规范图集要求的所有工作内容及相关材料，并符合设计要求、满足施工规定要求 | m3 | 0.87
本页小计
分部分项工程项目清单计价表
工程名称：工业用地配套倒班宿舍（2）通风空调工程 | [5 empty] | 第 10 页 共 12 页
序号 | 项目编码 | 项目名称 | 项目特征描述 | 计量 单位 | 工程量 |  | 金额（元）
[7 empty] | 综合单价 | 合价
21 | 031301005022 | 支/吊架 | 1.名称:管道支架 2.材质:型钢 3.油漆:型钢除锈后刷醇酸防锈底漆2遍,再刷醇酸磁漆面漆1遍 4.超高部分增加费综合考虑 5.高层增加费综合考虑 6.其他:其他未列明及未注明详见招标文件、设计图纸与标准规范图集要求的所有工作内容及相关材料，并符合设计要求、满足施工规定要求 | kg | 117.43
22 | 031301003040 | 套管 | 1.名称:钢套管 2.规格:DN25 3.填料材质:柔性不燃堵料、防火密封胶等耐火材料 4.高层增加费综合考虑 5.其他:其他未列明及未注明详见招标文件、设计图纸与标准规范图集要求的所有工作内容及相关材料，并符合设计要求、满足施工规定要求 | 个 | 65
23 | 031301003041 | 套管 | 1.名称:钢套管 2.规格:DN32 3.填料材质:柔性不燃堵料、防火密封胶等耐火材料 4.高层增加费综合考虑 5.其他:其他未列明及未注明详见招标文件、设计图纸与标准规范图集要求的所有工作内容及相关材料，并符合设计要求、满足施工规定要求 | 个 | 5
24 | 031301003042 | 套管 | 1.名称:钢套管 2.规格:DN50 3.填料材质:柔性不燃堵料、防火密封胶等耐火材料 4.高层增加费综合考虑 5.其他:其他未列明及未注明详见招标文件、设计图纸与标准规范图集要求的所有工作内容及相关材料，并符合设计要求、满足施工规定要求 | 个 | 1
本页小计
分部分项工程项目清单计价表
工程名称：工业用地配套倒班宿舍（2）通风空调工程 | [5 empty] | 第 11 页 共 12 页
序号 | 项目编码 | 项目名称 | 项目特征描述 | 计量 单位 | 工程量 |  | 金额（元）
[7 empty] | 综合单价 | 合价
25 | 031301003043 | 套管 | 1.名称:钢套管 2.规格:DN65 3.填料材质:柔性不燃堵料、防火密封胶等耐火材料 4.高层增加费综合考虑 5.其他:其他未列明及未注明详见招标文件、设计图纸与标准规范图集要求的所有工作内容及相关材料，并符合设计要求、满足施工规定要求 | 个 | 3
26 | 031301003044 | 套管 | 1.名称:刚性防水套管 2.规格:DN20 3.填料材质:柔性不燃堵料、防火密封胶等耐火材料 4.高层增加费综合考虑 5.其他:其他未列明及未注明详见招标文件、设计图纸与标准规范图集要求的所有工作内容及相关材料，并符合设计要求、满足施工规定要求 | 个 | 1
27 | 031301003045 | 套管 | 1.名称:刚性防水套管 2.规格:DN25 3.填料材质:柔性不燃堵料、防火密封胶等耐火材料 4.高层增加费综合考虑 5.其他:其他未列明及未注明详见招标文件、设计图纸与标准规范图集要求的所有工作内容及相关材料，并符合设计要求、满足施工规定要求 | 个 | 66
28 | 031301003046 | 套管 | 1.名称:刚性防水套管 2.规格:DN32 3.填料材质:柔性不燃堵料、防火密封胶等耐火材料 4.高层增加费综合考虑 5.其他:其他未列明及未注明详见招标文件、设计图纸与标准规范图集要求的所有工作内容及相关材料，并符合设计要求、满足施工规定要求 | 个 | 5
本页小计
分部分项工程项目清单计价表
工程名称：工业用地配套倒班宿舍（2）通风空调工程 | [5 empty] | 第 12 页 共 12 页
序号 | 项目编码 | 项目名称 | 项目特征描述 | 计量 单位 | 工程量 |  | 金额（元）
[7 empty] | 综合单价 | 合价
29 | 031008002002 | 空调水工程系统调试 | 1.系统名称:空调水工程系统调试 2.调试要求:符合设计图纸及相应图集规范要求，符合验收相关要求。 3.高层增加费综合考虑 4.其他:其他未列明及未注明详见招标文件、设计图纸与标准规范图集要求的所有工作内容及相关材料，并符合设计要求、满足施工规定要求 | 系统 | 1
本页小计
合 计

## E.2.1 分部分项工程项目清单计价表 (25)
分部分项工程项目清单计价表
工程名称：工业用地配套倒班宿舍（2）电梯工程 | [5 empty] | 第 1 页 共 1 页
序号 | 项目编码 | 项目名称 | 项目特征描述 | 计量 单位 | 工程量 |  | 金额（元）
[7 empty] | 综合单价 | 合价
整个项目
1 | 030107001001 | 交流电梯 | 1.名称:客梯兼无障碍电梯 2.层数:6 3.站数:6 4.额定载重量:1000kg 5.梯速:1.75m/s 6.电梯门应满足耐火极限不应低于1.0h，耐火完整性不低于2.0h。电梯应采取群控、变频调速或能量反馈等节能措施 7.需配备运行功能、安全功能、人机界面、应急功能、节能功能等 8.其他:其他未列明及未注明详见招标文件、设计图纸与标准规范图集要求的所有工作内容及相关材料，并符合设计要求、满足施工规定要求 | 部 | 1
2 | 030107001002 | 交流电梯 | 1.名称:电梯二次装修 2.轿厢材质:443发纹不锈钢 3.门厅及门套:443发纹不锈钢 4.操纵盘:443发纹不锈钢，6.4英寸整体式操纵箱，不锈钢盲文按钮，登记带辉光高亮显示 5.召唤盒:发纹不锈钢，4.3英寸，不锈钢盲文按钮，登记带辉光高亮显示 6.地板:大理石 7.以上功能及要求均需不低于上述描述，电梯其余装修及功能综合考虑，需配备运行功能、安全功能、人机界面、应急功能、节能功能等，含括通风、空调等、光幕保护等内容。 8.其他:其他未列明及未注明详见招标文件、设计图纸与标准规范图集要求的所有工作内容及相关材料，并符合设计要求、满足施工规定要求 | 部 | 1
本页小计
合 计

## E.2.1 分部分项工程项目清单计价表 (26)
分部分项工程项目清单计价表
工程名称：工业用地配套倒班宿舍（2）-抗震支架工程 | [5 empty] | 第 1 页 共 2 页
序号 | 项目编码 | 项目名称 | 项目特征描述 | 计量 单位 | 工程量 |  | 金额（元）
[7 empty] | 综合单价 | 合价
电气部分抗震支架
宿舍楼
1 | 031301004020 | 侧向单槽抗震支吊架 | 1.名称:侧向单槽抗震支吊架 2.规格型号:槽宽200mm 3.高层增加费综合考虑 4.其他未列明及未注明详见招标文件、设计图纸与标准规范图集要求的所有工作内容及相关材料，并符合设计要求、满足施工规定要求 | 套 | 23
2 | 031301004021 | 侧向单槽抗震支吊架 | 1.名称:侧向单槽抗震支吊架 2.规格型号:槽宽300mm 3.高层增加费综合考虑 4.其他未列明及未注明详见招标文件、设计图纸与标准规范图集要求的所有工作内容及相关材料，并符合设计要求、满足施工规定要求 | 套 | 7
3 | 031301004022 | 双向单槽抗震支吊架 | 1.名称:双向单槽抗震支吊架 2.规格型号:槽宽200mm 3.高层增加费综合考虑 4.其他未列明及未注明详见招标文件、设计图纸与标准规范图集要求的所有工作内容及相关材料，并符合设计要求、满足施工规定要求 | 套 | 27
4 | 031301004023 | 双向单槽抗震支吊架 | 1.名称:双向单槽抗震支吊架 2.规格型号:槽宽300mm 3.高层增加费综合考虑 4.其他未列明及未注明详见招标文件、设计图纸与标准规范图集要求的所有工作内容及相关材料，并符合设计要求、满足施工规定要求 | 套 | 1
给排水、消防水
宿舍楼
本页小计
分部分项工程项目清单计价表
工程名称：工业用地配套倒班宿舍（2）-抗震支架工程 | [5 empty] | 第 2 页 共 2 页
序号 | 项目编码 | 项目名称 | 项目特征描述 | 计量 单位 | 工程量 |  | 金额（元）
[7 empty] | 综合单价 | 合价
5 | 031301004024 | 侧向单管抗震支吊架ST-DN100 | 1.名称:侧向单管抗震支吊架 2.规格型号:ST-DN100 3.高层增加费综合考虑 4.其他未列明及未注明详见招标文件、设计图纸与标准规范图集要求的所有工作内容及相关材料，并符合设计要求、满足施工规定要求 | 套 | 5
6 | 031301004025 | 双向单管抗震支吊架STL-DN100 | 1.名称:双向单管抗震支吊架 2.规格型号:STL-DN100 3.高层增加费综合考虑 4.其他未列明及未注明详见招标文件、设计图纸与标准规范图集要求的所有工作内容及相关材料，并符合设计要求、满足施工规定要求 | 套 | 4
本页小计
合 计

## E.2.1 分部分项工程项目清单计价表 (27)
分部分项工程项目清单计价表
工程名称：地下蓄水池（2）-基坑支护工程 | [5 empty] | 第 1 页 共 7 页
序号 | 项目编码 | 项目名称 | 项目特征描述 | 计量 单位 | 工程量 |  | 金额（元）
[7 empty] | 综合单价 | 合价
| A.1 | 土石方工程
1 | 010102001004 | 挖基坑土方 | 1.土壤类别:综合考虑 2.挖土平均深度:5m内 3.开挖方式:按施工组织设计或施工方案综合考虑，并综合考虑挖桩间土 4.场内运输:综合考虑 5.清单工程量为现场实际开挖工程量，即包括了工作面和放坡系数等 6.其他未列明及未注明详见招标文件、设计图纸与标准规范图集要求的所有工作内容及相关材料，并符合设计要求、满足施工规定要求 | m3 | 13699.08
2 | 010102007004 | 回填方（原土回填） | 1.施工部位:基坑回填 2.土质和粒径要求:综合考虑 3.密实度要求:满足设计、施工和验收规范的要求 4.夯填（碾压）要求:综合考虑 5.场内运输:综合考虑 6.清单工程量为现场实际回填土方量，即包括了工作面和放坡系数等 7.其他未列明及未注明详见招标文件、设计图纸与标准规范图集要求的所有工作内容及相关材料，并符合设计要求、满足施工规定要求 | m3 | 9135.48
3 | 010103002010 | 余方弃置 | 1.土质和粒径要求:土方、淤泥晾干后的土方、含搅拌桩桩头 2.场外运输:综合考虑，消纳费另计 3.部位：地下蓄水池 4.其他未列明及未注明详见招标文件、设计图纸与标准规范图集要求的所有工作内容及相关材料，并符合设计要求、满足施工规定要求 | m3 | 4563.6
本页小计
分部分项工程项目清单计价表
工程名称：地下蓄水池（2）-基坑支护工程 | [5 empty] | 第 2 页 共 7 页
序号 | 项目编码 | 项目名称 | 项目特征描述 | 计量 单位 | 工程量 |  | 金额（元）
[7 empty] | 综合单价 | 合价
4 | 010103002011 | 余方弃置 | 1.土壤类别:管桩桩头 2.场外运输:综合考虑，消纳费另计 3.其他未列明及未注明详见招标文件、设计图纸与标准规范图集要求的所有工作内容及相关材料，并符合设计要求、满足施工规定要求 | m3 | 33.66
5 | 010103002012 | 消纳费 | 1.消纳费 2.其他未列明及未注明详见招标文件、设计图纸与标准规范图集要求的所有工作内容及相关材料，并符合设计要求、满足施工规定要求 | m3 | 4597.26
| A.2 | 地基处理与边坡支护工程
6 | 010201007001 | 水泥土搅拌桩复合地基 | 1.地层类别:投标人结合地质勘察报告自行考虑 2.空桩长度、桩长:详见设计图纸 3.桩截面尺寸:Φ800mm 4.做法、搅拌要求:四搅四喷 5.水泥强度等级、掺量:42.5R普通硅酸盐水泥,每米水泥掺入量不小于150kg 6.其他未列明及未注明详见招标文件、设计图纸与标准规范图集要求的所有工作内容及相关材料，并符合设计要求、满足施工规定要求 | m3 | 13379.49
本页小计
分部分项工程项目清单计价表
工程名称：地下蓄水池（2）-基坑支护工程 | [5 empty] | 第 3 页 共 7 页
序号 | 项目编码 | 项目名称 | 项目特征描述 | 计量 单位 | 工程量 |  | 金额（元）
[7 empty] | 综合单价 | 合价
7 | 010201007002 | 水泥土搅拌桩复合地基（空桩） | 1.地层类别:投标人结合地质勘察报告自行考虑 2.空桩长度、桩长:详见设计图纸 3.桩截面尺寸:Φ800mm 4.做法、搅拌要求:四搅四喷 5.水泥强度等级、掺量:42.5R普通硅酸盐水泥,每米水泥掺入量不小于150kg 6.其他未列明及未注明详见招标文件、设计图纸与标准规范图集要求的所有工作内容及相关材料，并符合设计要求、满足施工规定要求 | m3 | 3774.23
8 | 010202009001 | 喷射混凝土、水泥砂浆 | 1.部位:基坑侧壁 2.厚度:100mm 3.材料种类:C20混凝土 4.其他未列明及未注明详见招标文件、设计图纸与标准规范图集要求的所有工作内容及相关材料，并符合设计要求、满足施工规定要求 | m2 | 587.11
9 | 010202009002 | 喷射混凝土、水泥砂浆 | 1.部位:基坑边坡 2.厚度:80mm 3.材料种类:C20混凝土 4.泄水管材质、管径:直径70mmPVC（Φ8mm泄水孔按间距30mm梅花型布置）包裹土工布，间距2m×2m 5.其他未列明及未注明详见招标文件、设计图纸与标准规范图集要求的所有工作内容及相关材料，并符合设计要求、满足施工规定要求 | m2 | 2415.73
本页小计
分部分项工程项目清单计价表
工程名称：地下蓄水池（2）-基坑支护工程 | [5 empty] | 第 4 页 共 7 页
序号 | 项目编码 | 项目名称 | 项目特征描述 | 计量 单位 | 工程量 |  | 金额（元）
[7 empty] | 综合单价 | 合价
10 | 010301002007 | 预制钢筋混凝土空心桩 | 1.地层类别:根据招标人提供的地质勘查报告与现场实际情况综合考虑 2.送桩深度、桩长:约30-32m，综合考虑接桩、送桩，详见设计图纸 3.桩截面形式、尺寸:PRC I型，桩径Φ800×110C 4.沉桩方法:静压式 5.其他未列明及未注明详见招标文件、设计图纸与标准规范图集要求的所有工作内容及相关材料，并符合设计要求、满足施工规定要求 | m | 4143.15
11 | 010502024005 | 桩顶填芯混凝土 | 1.混凝土种类:商品混凝土 2.混凝土强度等级:C35 3.填充部位:管桩顶 4.其他未列明及未注明详见招标文件、设计图纸与标准规范图集要求的所有工作内容及相关材料，并符合设计要求、满足施工规定要求 | m3 | 56.62
12 | 010202012001 | 钢筋混凝土腰梁、冠梁 | 1.部位:基坑边压顶梁 2.混凝土种类:商品混凝土 泵送 3.混凝土强度等级:C30 4.其他未列明及未注明详见招标文件、设计图纸与标准规范图集要求的所有工作内容及相关材料，并符合设计要求、满足施工规定要求 | m3 | 72.57
13 | 010202013001 | 钢筋混凝土腰梁、冠梁的模板 | 1.构件部位:基坑边压顶梁 2.其他未列明及未注明详见招标文件、设计图纸与标准规范图集要求的所有工作内容及相关材料，并符合设计要求、满足施工规定要求 | m2 | 80.63
本页小计
分部分项工程项目清单计价表
工程名称：地下蓄水池（2）-基坑支护工程 | [5 empty] | 第 5 页 共 7 页
序号 | 项目编码 | 项目名称 | 项目特征描述 | 计量 单位 | 工程量 |  | 金额（元）
[7 empty] | 综合单价 | 合价
14 | 010506001019 | 压顶梁钢筋 | 1.钢筋种类、规格:现浇构件箍筋 圆钢 φ10内 2.其他未列明及未注明详见招标文件、设计图纸与标准规范图集要求的所有工作内容及相关材料，并符合设计要求、满足施工规定要求 | t | 2.516
15 | 010506001020 | 压顶梁钢筋 | 1.钢筋种类、规格:现浇构件 Ⅲ级螺纹钢 φ25内 2.其他未列明及未注明详见招标文件、设计图纸与标准规范图集要求的所有工作内容及相关材料，并符合设计要求、满足施工规定要求 | t | 8.132
16 | 010506020001 | 钢筋网片 | 1.钢筋种类、规格:圆钢Φ8间距200×200 2.使用部位:基坑边坡及侧边 3.其他未列明及未注明详见招标文件、设计图纸与标准规范图集要求的所有工作内容及相关材料，并符合设计要求、满足施工规定要求 | t | 11.99
17 | 010506021001 | 桩头插筋 | 1.钢筋种类、规格:Ⅲ级螺纹钢 φ25内 2.使用部位:管桩与冠梁连接 3.其他未列明及未注明详见招标文件、设计图纸与标准规范图集要求的所有工作内容及相关材料，并符合设计要求、满足施工规定要求 | t | 20.463
18 | 010506021002 | 钢筋笼 | 1.钢筋种类、规格:现浇构件箍筋 圆钢 φ10内 2.使用部位:管桩与冠梁连接 | t | 1.389
本页小计
分部分项工程项目清单计价表
工程名称：地下蓄水池（2）-基坑支护工程 | [5 empty] | 第 6 页 共 7 页
序号 | 项目编码 | 项目名称 | 项目特征描述 | 计量 单位 | 工程量 |  | 金额（元）
[7 empty] | 综合单价 | 合价
19 | 010506025008 | 管桩内圆钢板 | 1.钢材种类:圆钢板 2.规格:4~5mmm厚 3.其他未列明及未注明详见招标文件、设计图纸与标准规范图集要求的所有工作内容及相关材料，并符合设计要求、满足施工规定要求 | t | 1.389
20 | 010202008001 | 土钉 | 1.部位：基坑边坡 2.土钉类型、深度、部位:Φ20钢筋 三级钢 3.其他未列明及未注明详见招标文件、设计图纸与标准规范图集要求的所有工作内容及相关材料，并符合设计要求、满足施工规定要求 | m | 1395
21 | 040901007001 | 植筋（基坑侧壁） | 1.材料种类:螺纹钢（含钢筋） 2.材料规格:φ20 3.植入深度:不少于500mm 4.植筋胶品种:A级胶 5.其他未列明及未注明详见招标文件、设计图纸与标准规范图集要求的所有工作内容及相关材料，并符合设计要求、满足施工规定要求 | 根 | 136
22 | 010301005004 | 截(凿)桩头 | 1.桩类型:水泥搅拌桩 2.桩头截面、高度:直径:Φ800mm，高:500mm 3.其他未列明及未注明详见招标文件、设计图纸与标准规范图集要求的所有工作内容及相关材料，并符合设计要求、满足施工规定要求 | 根 | 5195
本页小计
分部分项工程项目清单计价表
工程名称：地下蓄水池（2）-基坑支护工程 | [5 empty] | 第 7 页 共 7 页
序号 | 项目编码 | 项目名称 | 项目特征描述 | 计量 单位 | 工程量 |  | 金额（元）
[7 empty] | 综合单价 | 合价
23 | 010301005005 | 截(凿)桩头 | 1.桩类型:管桩 2.桩头截面、高度:Φ800，高度综合考虑 3.混凝土强度等级:C80 4.有无钢筋:有钢筋 5.外运另计 6.其他未列明及未注明详见招标文件、设计图纸与标准规范图集要求的所有工作内容及相关材料，并符合设计要求、满足施工规定要求 | 根 | 134
本页小计
合 计

## E.2.1 分部分项工程项目清单计价表 (28)
分部分项工程项目清单计价表
工程名称：地下蓄水池（2）-土建工程 | [5 empty] | 第 1 页 共 16 页
序号 | 项目编码 | 项目名称 | 项目特征描述 | 计量 单位 | 工程量 |  | 金额（元）
[7 empty] | 综合单价 | 合价
土石方工程
1 | 010102001005 | 挖基坑土方 | 1.施工部位:桩承台等 2.土壤类别:综合考虑 3.挖土平均深度:2m内 4.场内运输综合考虑 5.其他未列明及未注明详见招标文件、设计图纸与标准规范图集要求的所有工作内容及相关材料，并符合设计要求、满足施工规定要求 | m3 | 443.79
2 | 010102002004 | 挖沟槽土方 | 1.施工部位:地梁等 2.土壤类别:综合考虑 3.挖土平均深度:2m内 4.场内运输综合考虑 5.其他未列明及未注明详见招标文件、设计图纸与标准规范图集要求的所有工作内容及相关材料，并符合设计要求、满足施工规定要求 | m3 | 292.87
3 | 010102007005 | 回填方（原土回填） | 1.施工部位:地下蓄水池基础回填 2.土质和粒径要求:综合考虑 3.密实度要求:满足设计、施工和验收规范的要求 4.夯填（碾压）要求:综合考虑 5.场内运输综合考虑 6.其他未列明及未注明详见招标文件、设计图纸与标准规范图集要求的所有工作内容及相关材料，并符合设计要求、满足施工规定要求 | m3 | 265.36
本页小计
分部分项工程项目清单计价表
工程名称：地下蓄水池（2）-土建工程 | [5 empty] | 第 2 页 共 16 页
序号 | 项目编码 | 项目名称 | 项目特征描述 | 计量 单位 | 工程量 |  | 金额（元）
[7 empty] | 综合单价 | 合价
4 | 010103002013 | 余方弃置 | 1.土质和粒径要求:土方、淤泥晾干后的土方、含搅拌桩桩头 2.场外运输:综合考虑，消纳费另计 3.部分：地下蓄水池土建 3.其他未列明及未注明详见招标文件、设计图纸与标准规范图集要求的所有工作内容及相关材料，并符合设计要求、满足施工规定要求 | m3 | 471.3
5 | 010103002014 | 余方弃置 | 1.土壤类别:石方（包括截（凿）砼桩头） 2.场外运输:综合考虑，消纳费另计 3.其他未列明及未注明详见招标文件、设计图纸与标准规范图集要求的所有工作内容及相关材料，并符合设计要求、满足施工规定要求 | m3 | 22.61
6 | 010103002015 | 消纳费 | 1.消纳费 2.其他未列明及未注明详见招标文件、设计图纸与标准规范图集要求的所有工作内容及相关材料，并符合设计要求、满足施工规定要求 | m3 | 493.91
桩基工程
本页小计
分部分项工程项目清单计价表
工程名称：地下蓄水池（2）-土建工程 | [5 empty] | 第 3 页 共 16 页
序号 | 项目编码 | 项目名称 | 项目特征描述 | 计量 单位 | 工程量 |  | 金额（元）
[7 empty] | 综合单价 | 合价
7 | 010301002008 | 预制钢筋混凝土空心桩 | 1.地层情况:根据招标人提供的地质勘查报告与现场实际情况综合考虑 2.送桩深度、桩长:综合考虑送桩，桩长37m~44m 3.桩截面形式、尺寸:PHC-500(120)AB-C80 4.桩倾斜度:满足设计要求 5.沉桩方法:静压式沉桩 6.接桩:综合考虑 7.桩尖类型：B封底十字刀刃 8.其他未列明及未注明详见招标文件、设计图纸与标准规范图集要求的所有工作内容及相关材料，并符合设计要求、满足施工规定要求 | m | 5049
8 | 010301002009 | 预制钢筋混凝土空心桩（试验桩） | 1.地层情况:根据招标人提供的地质勘查报告与现场实际情况综合考虑 2.送桩深度、桩长:综合考虑送桩，桩长37m~44m 3.桩截面形式、尺寸:PHC-500(120)AB-C80 4.桩倾斜度:满足设计要求 5.沉桩方法:静压式沉桩 6.接桩:综合考虑 7.桩尖类型：B封底十字刀刃 8.其他未列明及未注明详见招标文件、设计图纸与标准规范图集要求的所有工作内容及相关材料，并符合设计要求、满足施工规定要求 | m | 121
9 | 010301005006 | 截桩头 | 1.截桩头 机械切割预制桩头 2.外运另计 3.其他未列明及未注明详见招标文件、设计图纸与标准规范图集要求的所有工作内容及相关材料，并符合设计要求、满足施工规定要求 | 根 | 128
本页小计
分部分项工程项目清单计价表
工程名称：地下蓄水池（2）-土建工程 | [5 empty] | 第 4 页 共 16 页
序号 | 项目编码 | 项目名称 | 项目特征描述 | 计量 单位 | 工程量 |  | 金额（元）
[7 empty] | 综合单价 | 合价
10 | 010506011007 | 桩头插筋 | 1.钢筋种类、规格:Φ10以内螺纹钢 2.其他未列明及未注明详见招标文件、设计图纸与标准规范图集要求的所有工作内容及相关材料，并符合设计要求、满足施工规定要求 | t | 4.057
11 | 010506011008 | 桩头插筋 | 1.钢筋种类、规格:Φ10外螺纹钢 2.其他未列明及未注明详见招标文件、设计图纸与标准规范图集要求的所有工作内容及相关材料，并符合设计要求、满足施工规定要求 | t | 1.416
12 | 010506025009 | 管桩内圆钢板 | 1.钢材种类:圆钢板 2.规格:4~5mmm厚 3.其他未列明及未注明详见招标文件、设计图纸与标准规范图集要求的所有工作内容及相关材料，并符合设计要求、满足施工规定要求 | t | 0.213
13 | 010502024006 | 填充混凝土（桩底） | 1.C35微膨胀细石混凝土 2.其他未列明及未注明详见招标文件、设计图纸与标准规范图集要求的所有工作内容及相关材料，并符合设计要求、满足施工规定要求 | m3 | 13.58
14 | 010502024007 | 填充混凝土（桩顶） | 1.C35微膨胀细石混凝土 2.其他未列明及未注明详见招标文件、设计图纸与标准规范图集要求的所有工作内容及相关材料，并符合设计要求、满足施工规定要求 | m3 | 20.38
砌筑工程
本页小计
分部分项工程项目清单计价表
工程名称：地下蓄水池（2）-土建工程 | [5 empty] | 第 5 页 共 16 页
序号 | 项目编码 | 项目名称 | 项目特征描述 | 计量 单位 | 工程量 |  | 金额（元）
[7 empty] | 综合单价 | 合价
15 | 010401001004 | 砖胎模 | 1.墙体类型:砖模 2.墙体厚度:综合考虑 3.砖的品种、规格、强度等级:综合考虑 4.砂浆强度等级:综合考虑 5.其他未列明及未注明详见招标文件、设计图纸与标准规范图集要求的所有工作内容及相关材料，并符合设计要求、满足施工规定要求 | m3 | 201.37
16 | 010401002003 | 实心砖墙 | 1.墙体类型:外墙 2.墙体厚度:120mm厚 3.砌块品种、规格、强度等级:Mu20页岩实心砖保护层 4.砂浆强度等级:综合考虑 5.其他未列明及未注明详见招标文件、设计图纸与标准规范图集要求的所有工作内容及相关材料，并符合设计要求、满足施工规定要求 | m3 | 93.58
17 | 011201001013 | 砖胎膜顶部及内侧抹灰 | 1.砖胎模顶部及内侧采用1:2.5水泥砂浆单面抹灰,厚度15mm,表面压光 2.其他未列明及未注明详见招标文件、设计图纸与标准规范图集要求的所有工作内容及相关材料，并符合设计要求、满足施工规定要求 | m2 | 597.04
混凝土及钢筋混凝土工程
18 | 010501001004 | 垫层 C20 | 1.混凝土种类:C20聚合物水泥混凝土 2.混凝土泵送增加费:综合考虑 3.其他未列明及未注明详见招标文件、设计图纸与标准规范图集要求的所有工作内容及相关材料，并符合设计要求、满足施工规定要求 | m3 | 201.07
本页小计
分部分项工程项目清单计价表
工程名称：地下蓄水池（2）-土建工程 | [5 empty] | 第 6 页 共 16 页
序号 | 项目编码 | 项目名称 | 项目特征描述 | 计量 单位 | 工程量 |  | 金额（元）
[7 empty] | 综合单价 | 合价
19 | 010502003006 | 筏形基础 C35 P8 | 1.混凝土种类:抗渗补偿收缩混凝土（含阻锈剂） 2.混凝土强度等级:C35 P8 3.混凝土泵送增加费:综合考虑 4.其他未列明及未注明详见招标文件、设计图纸与标准规范图集要求的所有工作内容及相关材料，并符合设计要求、满足施工规定要求 | m3 | 674.48
20 | 010502001007 | 桩承台基础 C35 P8 | 1.混凝土种类:抗渗商品混凝土（含阻锈剂） 2.混凝土强度等级:C35 P8 3.混凝土泵送增加费:综合考虑 4.其他未列明及未注明详见招标文件、设计图纸与标准规范图集要求的所有工作内容及相关材料，并符合设计要求、满足施工规定要求 | m3 | 86.17
21 | 010502005005 | 基础梁 C35 P8 | 1.混凝土种类:抗渗补偿收缩混凝土（含阻锈剂） 2.混凝土强度等级:C35 P8 3.混凝土泵送增加费:综合考虑 4.其他未列明及未注明详见招标文件、设计图纸与标准规范图集要求的所有工作内容及相关材料，并符合设计要求、满足施工规定要求 | m3 | 108.09
本页小计
分部分项工程项目清单计价表
工程名称：地下蓄水池（2）-土建工程 | [5 empty] | 第 7 页 共 16 页
序号 | 项目编码 | 项目名称 | 项目特征描述 | 计量 单位 | 工程量 |  | 金额（元）
[7 empty] | 综合单价 | 合价
22 | 010502006006 | 矩形柱 C35 P8 | 1.混凝土种类:抗渗商品混凝土（含阻锈剂） 2.混凝土强度等级:C35 P8 3.混凝土泵送增加费:综合考虑 4.其他未列明及未注明详见招标文件、设计图纸与标准规范图集要求的所有工作内容及相关材料，并符合设计要求、满足施工规定要求 | m3 | 42.13
23 | 010502010004 | 钢筋混凝土墙 C35 P8 | 1.混凝土种类:抗渗商品混凝土（含阻锈剂） 2.混凝土强度等级:C35 P8 3.混凝土泵送增加费:综合考虑 4.其他未列明及未注明详见招标文件、设计图纸与标准规范图集要求的所有工作内容及相关材料，并符合设计要求、满足施工规定要求 | m3 | 265.33
24 | 010502013005 | 实心楼板 C35 P8 | 1.混凝土种类:抗渗补偿收缩混凝土（含阻锈剂） 2.混凝土强度等级:C35 P8 3.混凝土泵送增加费:综合考虑 4.其他未列明及未注明详见招标文件、设计图纸与标准规范图集要求的所有工作内容及相关材料，并符合设计要求、满足施工规定要求 | m3 | 401.24
25 | 010502010005 | 混凝土洞口翻边 C25 | 1.混凝土种类:商品混凝土 2.混凝土强度等级:C25 3.其他未列明及未注明详见招标文件、设计图纸与标准规范图集要求的所有工作内容及相关材料，并符合设计要求、满足施工规定要求 | m3 | 0.41
本页小计
分部分项工程项目清单计价表
工程名称：地下蓄水池（2）-土建工程 | [5 empty] | 第 8 页 共 16 页
序号 | 项目编码 | 项目名称 | 项目特征描述 | 计量 单位 | 工程量 |  | 金额（元）
[7 empty] | 综合单价 | 合价
26 | 010502033009 | 后浇带-基础梁 C40 P8 | 1.混凝土种类:抗渗补偿收缩混凝土（含阻锈剂） 2.混凝土强度等级:C40 P8 3.混凝土泵送增加费:综合考虑 4.含设置密目钢丝网片 5.其他未列明及未注明详见招标文件、设计图纸与标准规范图集要求的所有工作内容及相关材料，并符合设计要求、满足施工规定要求 | m3 | 4.36
27 | 010502033010 | 后浇带-底板 C40 P8 | 1.混凝土种类:抗渗补偿收缩混凝土（含阻锈剂） 2.混凝土强度等级:C40 P8 3.混凝土泵送增加费:综合考虑 4.含设置密目钢丝网片 5.其他未列明及未注明详见招标文件、设计图纸与标准规范图集要求的所有工作内容及相关材料，并符合设计要求、满足施工规定要求 | m3 | 25.76
28 | 010502033011 | 后浇带-墙 C40 P8 | 1.混凝土种类:抗渗补偿收缩混凝土（含阻锈剂） 2.混凝土强度等级:C40 3.混凝土泵送增加费:综合考虑 4.含设置密目钢丝网片 5.其他未列明及未注明详见招标文件、设计图纸与标准规范图集要求的所有工作内容及相关材料，并符合设计要求、满足施工规定要求 | m3 | 9.1
本页小计
分部分项工程项目清单计价表
工程名称：地下蓄水池（2）-土建工程 | [5 empty] | 第 9 页 共 16 页
序号 | 项目编码 | 项目名称 | 项目特征描述 | 计量 单位 | 工程量 |  | 金额（元）
[7 empty] | 综合单价 | 合价
29 | 010502033012 | 后浇带-顶板 C40 P8 | 1.混凝土种类:抗渗补偿收缩混凝土（含阻锈剂） 2.混凝土强度等级:C40 3.混凝土泵送增加费:综合考虑 4.含设置密目钢丝网片 5.其他未列明及未注明详见招标文件、设计图纸与标准规范图集要求的所有工作内容及相关材料，并符合设计要求、满足施工规定要求 | m3 | 15
30 | 010506001021 | 现浇混凝土基础及联系梁钢筋 | 1.钢筋种类、规格:现浇构件带肋钢筋 φ10以内 2.其他未列明及未注明详见招标文件、设计图纸与标准规范图集要求的所有工作内容及相关材料，并符合设计要求、满足施工规定要求 | t | 0.918
31 | 010506001022 | 现浇混凝土基础及联系梁钢筋 | 1.钢筋种类、规格:现浇构件带肋钢筋 φ25以内 2.部位：地下蓄水池 3.其他未列明及未注明详见招标文件、设计图纸与标准规范图集要求的所有工作内容及相关材料，并符合设计要求、满足施工规定要求 | t | 65.685
32 | 010506001023 | 现浇混凝土基础及联系梁钢筋 | 1.现浇构件带肋钢筋(带E) φ25以内 2.其他未列明及未注明详见招标文件、设计图纸与标准规范图集要求的所有工作内容及相关材料，并符合设计要求、满足施工规定要求 | t | 20.44
33 | 010506001024 | 现浇混凝土基础及联系梁钢筋 | 1.钢筋种类、规格:现浇构件箍筋 带肋钢筋(HRB400内) φ10以内 2.其他未列明及未注明详见招标文件、设计图纸与标准规范图集要求的所有工作内容及相关材料，并符合设计要求、满足施工规定要求 | t | 15.507
本页小计
分部分项工程项目清单计价表
工程名称：地下蓄水池（2）-土建工程 | [5 empty] | 第 10 页 共 16 页
序号 | 项目编码 | 项目名称 | 项目特征描述 | 计量 单位 | 工程量 |  | 金额（元）
[7 empty] | 综合单价 | 合价
34 | 010506001025 | 现浇混凝土基础及联系梁钢筋 | 1.钢筋种类、规格:现浇构件箍筋 带肋钢筋(HRB400内) φ10以外 2.其他未列明及未注明详见招标文件、设计图纸与标准规范图集要求的所有工作内容及相关材料，并符合设计要求、满足施工规定要求 | t | 6.666
35 | 010506002010 | 现浇混凝土柱钢筋 | 1.现浇构件带肋钢筋(带E) φ25以内 2.含钢筋、接头连接 3.其他未列明及未注明详见招标文件、设计图纸与标准规范图集要求的所有工作内容及相关材料，并符合设计要求、满足施工规定要求 | t | 2.836
36 | 010506002011 | 现浇混凝土柱钢筋 | 1.钢筋种类、规格:现浇构件箍筋 带肋钢筋(HRB400内) φ10以内 2.含钢筋、接头连接 3.其他未列明及未注明详见招标文件、设计图纸与标准规范图集要求的所有工作内容及相关材料，并符合设计要求、满足施工规定要求 | t | 1.906
37 | 010506004003 | 现浇混凝土墙钢筋 | 1.钢筋种类、规格:现浇构件带肋钢筋 φ25以内 2.含钢筋、接头连接 3.其他未列明及未注明详见招标文件、设计图纸与标准规范图集要求的所有工作内容及相关材料，并符合设计要求、满足施工规定要求 | t | 37.402
38 | 010506004004 | 现浇混凝土墙钢筋 | 1.钢筋种类、规格:现浇构件箍筋 带肋钢筋(HRB400内) φ10以内 2.含钢筋、接头连接 3.其他未列明及未注明详见招标文件、设计图纸与标准规范图集要求的所有工作内容及相关材料，并符合设计要求、满足施工规定要求 | t | 0.532
本页小计
分部分项工程项目清单计价表
工程名称：地下蓄水池（2）-土建工程 | [5 empty] | 第 11 页 共 16 页
序号 | 项目编码 | 项目名称 | 项目特征描述 | 计量 单位 | 工程量 |  | 金额（元）
[7 empty] | 综合单价 | 合价
39 | 010506008003 | 现浇混凝土其他板钢筋 | 1.钢筋种类、规格:现浇构件带肋钢筋 φ25以内 2.含钢筋、接头连接 3.其他未列明及未注明详见招标文件、设计图纸与标准规范图集要求的所有工作内容及相关材料，并符合设计要求、满足施工规定要求 | t | 36.658
40 | 010506010012 | 现浇混凝土洞口翻遍钢筋 | 1.钢筋种类、规格:现浇构件带肋钢筋 φ10以内 2.含钢筋、接头连接 3.其他未列明及未注明详见招标文件、设计图纸与标准规范图集要求的所有工作内容及相关材料，并符合设计要求、满足施工规定要求 | t | 0.009
41 | 010506010013 | 现浇混凝土洞口翻遍钢筋 | 1.钢筋种类、规格:现浇构件箍筋 带肋钢筋(HRB400内) φ10以内 2.含钢筋、接头连接 3.其他未列明及未注明详见招标文件、设计图纸与标准规范图集要求的所有工作内容及相关材料，并符合设计要求、满足施工规定要求 | t | 0.023
42 | 010506025010 | 预埋铁件 | 1.钢材种类:综合考虑 2.其他未列明及未注明详见招标文件、设计图纸与标准规范图集要求的所有工作内容及相关材料，并符合设计要求、满足施工规定要求 | t | 0.5
模板工程
43 | 010505001004 | 垫层模板 | 1.垫层模板 2.其他未列明及未注明详见招标文件、设计图纸与标准规范图集要求的所有工作内容及相关材料，并符合设计要求、满足施工规定要求 | m2 | 225.24
本页小计
分部分项工程项目清单计价表
工程名称：地下蓄水池（2）-土建工程 | [5 empty] | 第 12 页 共 16 页
序号 | 项目编码 | 项目名称 | 项目特征描述 | 计量 单位 | 工程量 |  | 金额（元）
[7 empty] | 综合单价 | 合价
44 | 010505002003 | 满堂基础模板 | 1.满堂基础模板 2.其他未列明及未注明详见招标文件、设计图纸与标准规范图集要求的所有工作内容及相关材料，并符合设计要求、满足施工规定要求 | m2 | 124.73
45 | 010505004007 | 柱面模板 | 1.矩形柱模板(周长m) 支模高度3.6m内 1.8内 2.其他未列明及未注明详见招标文件、设计图纸与标准规范图集要求的所有工作内容及相关材料，并符合设计要求、满足施工规定要求 | m2 | 312.41
46 | 010505005005 | 墙面模板 | 1.支模高度在3.6m内外墙模板，含止水螺杆 2.其他未列明及未注明详见招标文件、设计图纸与标准规范图集要求的所有工作内容及相关材料，并符合设计要求、满足施工规定要求 | m2 | 1508.19
47 | 010505002004 | 实心楼板模板 | 1.顶板模板 2.其他未列明及未注明详见招标文件、设计图纸与标准规范图集要求的所有工作内容及相关材料，并符合设计要求、满足施工规定要求 | m2 | 1501.24
48 | 010505019003 | 后浇带梁模板 | 1.后浇带梁模板 2.其他未列明及未注明详见招标文件、设计图纸与标准规范图集要求的所有工作内容及相关材料，并符合设计要求、满足施工规定要求 | m2 | 35.95
49 | 010505019004 | 后浇带筏板模板 | 1.后浇带筏板模板 2.其他未列明及未注明详见招标文件、设计图纸与标准规范图集要求的所有工作内容及相关材料，并符合设计要求、满足施工规定要求 | m2 | 3.2
本页小计
分部分项工程项目清单计价表
工程名称：地下蓄水池（2）-土建工程 | [5 empty] | 第 13 页 共 16 页
序号 | 项目编码 | 项目名称 | 项目特征描述 | 计量 单位 | 工程量 |  | 金额（元）
[7 empty] | 综合单价 | 合价
50 | 010505019005 | 后浇带墙模板 | 1.后浇带墙模板 2.其他未列明及未注明详见招标文件、设计图纸与标准规范图集要求的所有工作内容及相关材料，并符合设计要求、满足施工规定要求 | m2 | 22
51 | 010505019006 | 后浇带顶板模板 | 1.后浇带顶板模板 2.其他未列明及未注明详见招标文件、设计图纸与标准规范图集要求的所有工作内容及相关材料，并符合设计要求、满足施工规定要求 | m2 | 52
52 | 010505014005 | 零星现浇构件模板 | 1.小型构件模板 2.其他未列明及未注明详见招标文件、设计图纸与标准规范图集要求的所有工作内容及相关材料，并符合设计要求、满足施工规定要求 | m2 | 10.31
53 | 010505009001 | 柱帽模板 | 1.模板形式:1.柱帽模板 2.其他未列明及未注明详见招标文件、设计图纸与标准规范图集要求的所有工作内容及相关材料，并符合设计要求、满足施工规定要求 | m2 | 115.38
金属结构工程
54 | 010607006008 | 检修钢梯 | 1.钢材品种、规格:304#不锈钢 2.钢梯形式:爬式 3.具体参考图集22S804-P91 4.其他未列明及未注明详见招标文件、设计图纸与标准规范图集要求的所有工作内容及相关材料，并符合设计要求、满足施工规定要求 | t | 0.2
防水工程
本页小计
分部分项工程项目清单计价表
工程名称：地下蓄水池（2）-土建工程 | [5 empty] | 第 14 页 共 16 页
序号 | 项目编码 | 项目名称 | 项目特征描述 | 计量 单位 | 工程量 |  | 金额（元）
[7 empty] | 综合单价 | 合价
55 | 010904001002 | 底板卷材防水（含保护层、找平层） | 1.卷材品种、规格、厚度:3.0mm厚SBS改性沥青防水卷材层 2.20mm厚1:3水泥砂浆找平层 3.50mm厚C20细石混凝土保护层 4.需考虑的转角处、附加层等包含在综合单价内 5.部位:地下水池底板底部 6.其他未列明及未注明详见招标文件、设计图纸与标准规范图集要求的所有工作内容及相关材料，并符合设计要求、满足施工规定要求 | m2 | 1554.45
56 | 010904002005 | 底板涂膜防水 | 1.水泥基渗透结晶型防水材料，厚度不小于 1.0mm 2:部位:地下水池底板底部 3.其他未列明及未注明详见招标文件、设计图纸与标准规范图集要求的所有工作内容及相关材料，并符合设计要求、满足施工规定要求 | m2 | 1554.45
57 | 010903001002 | 顶板卷材防水（含保护层） | 1.卷材品种、规格、厚度:3.0mm厚SBS改性沥青防水卷材层 2.顶面70mm厚C20细石混凝土保护层 3.需考虑的转角处、附加层等包含在综合单价内 4.部位:地下水池顶板外侧 5.其他未列明及未注明详见招标文件、设计图纸与标准规范图集要求的所有工作内容及相关材料，并符合设计要求、满足施工规定要求 | m2 | 1657.92
58 | 010904002006 | 顶板涂膜防水 | 1.1.5厚聚合物防水涂料 2:部位:地下水池顶板外侧 3.其他未列明及未注明详见招标文件、设计图纸与标准规范图集要求的所有工作内容及相关材料，并符合设计要求、满足施工规定要求 | m2 | 1657.92
本页小计
分部分项工程项目清单计价表
工程名称：地下蓄水池（2）-土建工程 | [5 empty] | 第 15 页 共 16 页
序号 | 项目编码 | 项目名称 | 项目特征描述 | 计量 单位 | 工程量 |  | 金额（元）
[7 empty] | 综合单价 | 合价
59 | 010903001003 | 墙面卷材防水-背水面 | 1.卷材品种、规格、厚度:3.0mm厚SBS改性沥青防水卷材层 2.转角处、附加层等考虑在综合单价内 3.部位:地下水池外侧 4.其他未列明及未注明详见招标文件、设计图纸与标准规范图集要求的所有工作内容及相关材料，并符合设计要求、满足施工规定要求 | m2 | 791.83
60 | 010903002006 | 墙面涂膜防水-背水面 | 1.1.5厚聚合物防水涂料 2:部位:地下水池外侧 3.其他未列明及未注明详见招标文件、设计图纸与标准规范图集要求的所有工作内容及相关材料，并符合设计要求、满足施工规定要求 | m2 | 791.83
61 | 010904002007 | 地面涂膜防水-迎水面 | 1.1道外涂型水泥基渗透结晶防水材料 2:部位:地下水池地面 3.其他未列明及未注明详见招标文件、设计图纸与标准规范图集要求的所有工作内容及相关材料，并符合设计要求、满足施工规定要求 | m2 | 1497.6
62 | 011301001002 | 天面涂膜防水-迎水面 | 1.1道外涂型水泥基渗透结晶防水材料 2:部位:地下水池内部顶面 3.其他未列明及未注明详见招标文件、设计图纸与标准规范图集要求的所有工作内容及相关材料，并符合设计要求、满足施工规定要求 | m2 | 1236.6
本页小计
分部分项工程项目清单计价表
工程名称：地下蓄水池（2）-土建工程 | [5 empty] | 第 16 页 共 16 页
序号 | 项目编码 | 项目名称 | 项目特征描述 | 计量 单位 | 工程量 |  | 金额（元）
[7 empty] | 综合单价 | 合价
63 | 010903002007 | 墙面涂膜防水-迎水面 | 1.1道外涂型水泥基渗透结晶防水材料 2:部位:地下水池内侧+池内柱 3.其他未列明及未注明详见招标文件、设计图纸与标准规范图集要求的所有工作内容及相关材料，并符合设计要求、满足施工规定要求 | m2 | 1217.83
64 | 010905003002 | 止水带 | 1.止水带材料种类:镀锌钢板止水带 2.止水带尺寸:300×3mm 3.铺设方式:居中埋设 4.其他未列明及未注明详见招标文件、设计图纸与标准规范图集要求的所有工作内容及相关材料，并符合设计要求、满足施工规定要求 | m | 242.8
65 | 010905003003 | 止水带 | 1.止水带材料种类:遇水膨胀止水条 2.铺设方式:居中埋设 3.其他未列明及未注明详见招标文件、设计图纸与标准规范图集要求的所有工作内容及相关材料，并符合设计要求、满足施工规定要求 | m | 242.8
其他
66 | 010609002003 | 检修人孔盖板 | 1.材料品种、规格:304#不锈钢盖板 2.具体参考图集22S804-P185 2.其他未列明及未注明详见招标文件、设计图纸与标准规范图集要求的所有工作内容及相关材料，并符合设计要求、满足施工规定要求 | m2 | 1.57
本页小计
合 计

## E.2.1 分部分项工程项目清单计价表 (29)
分部分项工程项目清单计价表
工程名称：地下蓄水池（2）-给排水工程 | [5 empty] | 第 1 页 共 5 页
序号 | 项目编码 | 项目名称 | 项目特征描述 | 计量 单位 | 工程量 |  | 金额（元）
[7 empty] | 综合单价 | 合价
整个项目
1 | 031001007010 | 复合管 | 1.名称:污水管 2.材质:孔网钢带聚乙烯复合管 3.规格:DN250 PN1.0MPa PE原材料等级不低于PE100 4.连接形式:电热熔管件 5.管道试验:水压试验及水冲洗 6.其他:其他未列明及未注明详见招标文件、设计图纸与标准规范图集要求的所有工作内容及相关材料，并符合设计要求、满足施工规定要求 | m | 5
2 | 031001007011 | 复合管 | 1.名称:污水管 2.材质:孔网钢带聚乙烯复合管 3.规格:DN200 PN1.0MPa PE原材料等级不低于PE100 4.连接形式:电热熔管件 5.管道试验:水压试验及水冲洗 6.其他:其他未列明及未注明详见招标文件、设计图纸与标准规范图集要求的所有工作内容及相关材料，并符合设计要求、满足施工规定要求 | m | 12.52
本页小计
分部分项工程项目清单计价表
工程名称：地下蓄水池（2）-给排水工程 | [5 empty] | 第 2 页 共 5 页
序号 | 项目编码 | 项目名称 | 项目特征描述 | 计量 单位 | 工程量 |  | 金额（元）
[7 empty] | 综合单价 | 合价
3 | 030109001003 | 泵 | 1.名称:雨水潜污泵 2.型号:JYWQ150-200-9-2600-15;Q=200m3/h,H=9m，电机功率：15kw 3.附件:配套液位自动控制装置、电源电缆、配管、压力表、自耦装置、角钢、室外控制柜、法兰等附件。防护等级IP65 4.单机调试及试运转要求:符合图纸、图集及相应规范要求 5.其余具体详见08S305-P10/36 6.其他:其他未列明及未注明详见招标文件、设计图纸与标准规范图集要求的所有工作内容及相关材料，并符合设计要求、满足施工规定要求 | 台 | 2
4 | 031301003047 | 套管 | 1.名称:柔性防水套管 2.穿管规格:DN200 3.填料材质:应用柔性防腐、防水材料密封，并满足设计图纸及相应规范要求 4.其他:其他未列明及未注明详见招标文件、设计图纸与标准规范图集要求的所有工作内容及相关材料，并符合设计要求、满足施工规定要求 | 个 | 2
5 | 031301003048 | 套管 | 1.名称:柔性防水套管 2.穿管规格:DN600 3.填料材质:应用柔性防腐、防水材料密封，并满足设计图纸及相应规范要求 4.其他:其他未列明及未注明详见招标文件、设计图纸与标准规范图集要求的所有工作内容及相关材料，并符合设计要求、满足施工规定要求 | 个 | 1
本页小计
分部分项工程项目清单计价表
工程名称：地下蓄水池（2）-给排水工程 | [5 empty] | 第 3 页 共 5 页
序号 | 项目编码 | 项目名称 | 项目特征描述 | 计量 单位 | 工程量 |  | 金额（元）
[7 empty] | 综合单价 | 合价
6 | 031301003049 | 套管 | 1.名称:柔性防水套管 2.穿管规格:DN1000 3.填料材质:应用柔性防腐、防水材料密封，并满足设计图纸及相应规范要求 4.其他:其他未列明及未注明详见招标文件、设计图纸与标准规范图集要求的所有工作内容及相关材料，并符合设计要求、满足施工规定要求 | 个 | 1
7 | 031301003050 | 套管 | 1.名称:刚性防水套管 2.穿管规格:DN600 3.填料材质:应用柔性防腐、防水材料密封，并满足设计图纸及相应规范要求 4.其他:其他未列明及未注明详见招标文件、设计图纸与标准规范图集要求的所有工作内容及相关材料，并符合设计要求、满足施工规定要求 | 个 | 6
8 | 031301003051 | 套管 | 1.名称:钢套管 2.规格:DN50 3.填料材质:应用柔性防腐、防水材料密封，并满足设计图纸及相应规范要求 4.其他:其他未列明及未注明详见招标文件、设计图纸与标准规范图集要求的所有工作内容及相关材料，并符合设计要求、满足施工规定要求 | 个 | 1
9 | 031002001028 | 金属阀门 | 1.类型:明杆球墨铸铁闸阀（耐腐蚀） 2.规格、压力等级:DN200 3.连接形式:法兰连接 4.采用锁具加锁安全保护措施 5.其他:其他未列明及未注明详见招标文件、设计图纸与标准规范图集要求的所有工作内容及相关材料，并符合设计要求、满足施工规定要求 | 个 | 2
本页小计
分部分项工程项目清单计价表
工程名称：地下蓄水池（2）-给排水工程 | [5 empty] | 第 4 页 共 5 页
序号 | 项目编码 | 项目名称 | 项目特征描述 | 计量 单位 | 工程量 |  | 金额（元）
[7 empty] | 综合单价 | 合价
10 | 031002001029 | 金属阀门 | 1.类型:球形污水止回阀 2.材质:球墨铸铁 3.规格、压力等级:DN200 4.连接形式:法兰连接 5.采用锁具加锁安全保护措施 6.其他:其他未列明及未注明详见招标文件、设计图纸与标准规范图集要求的所有工作内容及相关材料，并符合设计要求、满足施工规定要求 | 个 | 2
11 | 031002001030 | 金属阀门 | 1.类型:可曲挠橡胶软接头 2.规格、压力等级:DN200 PN1.0mpa 3.连接形式:法兰连接 4.其他:其他未列明及未注明详见招标文件、设计图纸与标准规范图集要求的所有工作内容及相关材料，并符合设计要求、满足施工规定要求 | 个 | 2
12 | 031001002001 | 通气管 | 1.名称:通气管及通气帽 2.规格:DN200 高出地面900mm 3.通气管应设置防虫网罩 4.做法具体详见22S804-P189，并满足相应规范及设计图纸要求。 5.其他:其他未列明及未注明详见招标文件、设计图纸与标准规范图集要求的所有工作内容及相关材料，并符合设计要求、满足施工规定要求 | 套 | 3
本页小计
分部分项工程项目清单计价表
工程名称：地下蓄水池（2）-给排水工程 | [5 empty] | 第 5 页 共 5 页
序号 | 项目编码 | 项目名称 | 项目特征描述 | 计量 单位 | 工程量 |  | 金额（元）
[7 empty] | 综合单价 | 合价
13 | 031001002002 | 通气管 | 1.名称:通气管及通气帽 2.规格:DN200 高出地面1400mm 3.通气管应设置防虫网罩 4.做法具体详见22S804-P189，并满足相应规范及设计图纸要求。 5.其他:其他未列明及未注明详见招标文件、设计图纸与标准规范图集要求的所有工作内容及相关材料，并符合设计要求、满足施工规定要求 | 套 | 3
本页小计
合 计

## E.2.1 分部分项工程项目清单计价表 (30)
分部分项工程项目清单计价表
工程名称：总图工程（道路、绿化、排水沟等） | [5 empty] | 第 1 页 共 14 页
序号 | 项目编码 | 项目名称 | 项目特征描述 | 计量 单位 | 工程量 |  | 金额（元）
[7 empty] | 综合单价 | 合价
混凝土道路
1 | 040101001001 | 挖一般土方 | 1.土壤类别:一二类土 2.挖土深度:2m以内 3.场内运输综合考虑 4.其他未列明及未注明详见招标文件、设计图纸与标准规范图集要求的所有工作内容及相关材料，并符合设计要求、满足施工规定要求 | m3 | 8290.33
2 | 040103003001 | 余方弃置 | 1.废弃料品种:土方 2.场外运输:综合考虑,消纳费另计 3.部位：道路 4.其他未列明及未注明详见招标文件、设计图纸与标准规范图集要求的所有工作内容及相关材料，并符合设计要求、满足施工规定要求 | m3 | 8290.33
3 | 010103002016 | 消纳费 | 1.消纳费 2.其他未列明及未注明详见招标文件、设计图纸与标准规范图集要求的所有工作内容及相关材料，并符合设计要求、满足施工规定要求 | m3 | 8290.33
4 | 040203007001 | 水泥混凝土 | 1.混凝土强度等级:C30 2.厚度:23cm 3.水养生 4.胀缝、缩缝、传力杆等 5.其他未列明及未注明详见招标文件、设计图纸与标准规范图集要求的所有工作内容及相关材料，并符合设计要求、满足施工规定要求 | m2 | 9325.45
5 | 040901001001 | 构件钢筋 | 1.钢筋种类:HPB235 2.钢筋规格:φ8 3.其他未列明及未注明详见招标文件、设计图纸与标准规范图集要求的所有工作内容及相关材料，并符合设计要求、满足施工规定要求 | t | 49.114
本页小计
分部分项工程项目清单计价表
工程名称：总图工程（道路、绿化、排水沟等） | [5 empty] | 第 2 页 共 14 页
序号 | 项目编码 | 项目名称 | 项目特征描述 | 计量 单位 | 工程量 |  | 金额（元）
[7 empty] | 综合单价 | 合价
6 | 040202014001 | 水泥稳定碎(砾)石 | 1.水泥含量:不小于5% 2.石料规格:石屑 3.厚度:30cm 4.其他:2%粉煤灰 5.其他未列明及未注明详见招标文件、设计图纸与标准规范图集要求的所有工作内容及相关材料，并符合设计要求、满足施工规定要求 | m2 | 9325.45
7 | 040202011001 | 块石 | 1.石料规格:大于200mm，细长颗粒及扁平状（长细比大于2:1）的含量不得大于20%，含土量不得大于30% 2.厚度:30cm 3.其他未列明及未注明详见招标文件、设计图纸与标准规范图集要求的所有工作内容及相关材料，并符合设计要求、满足施工规定要求 | m2 | 581.6
8 | 040204004001 | 安砌侧(平、缘)石（消防道路与下沉绿地交接处） | 1.材料品种、规格:C20混凝土150X350X1000直线型路缘石 2.垫层材料品种、厚度:30mm厚1:3水泥砂浆座砌 3.C15混凝土靠背 4.其他未列明及未注明详见招标文件、设计图纸与标准规范图集要求的所有工作内容及相关材料，并符合设计要求、满足施工规定要求 | m | 353
本页小计
分部分项工程项目清单计价表
工程名称：总图工程（道路、绿化、排水沟等） | [5 empty] | 第 3 页 共 14 页
序号 | 项目编码 | 项目名称 | 项目特征描述 | 计量 单位 | 工程量 |  | 金额（元）
[7 empty] | 综合单价 | 合价
9 | 040204004002 | 安砌侧(平、缘)石（卡车停车位处） | 1.材料品种、规格:C20混凝150X500X1000直线型路缘石 2.垫层材料品种、厚度:30mm厚1:3水泥砂浆座砌 3.C15混凝土靠背 4.其他未列明及未注明详见招标文件、设计图纸与标准规范图集要求的所有工作内容及相关材料，并符合设计要求、满足施工规定要求 | m | 56
10 | 040204005001 | 现浇侧(平、缘)石（排水沟位置） | 1.材料品种、规格:C20混凝土现浇150X500X1000侧石，含模板 2.垫层材料品种、厚度:30mm厚1:3水泥砂浆座砌 3.其他未列明及未注明详见招标文件、设计图纸与标准规范图集要求的所有工作内容及相关材料，并符合设计要求、满足施工规定要求 | m | 439
铺装工程
11 | 040204001001 | 人行道块料铺设 | 1.块料品种、规格:600X300X60mm厚生态陶瓷透水砖 2.基础、垫层:材料品种、厚度:30mm中砂 3.其他未列明及未注明详见招标文件、设计图纸与标准规范图集要求的所有工作内容及相关材料，并符合设计要求、满足施工规定要求 | m2 | 1218
12 | 040202016001 | 透水水泥混凝土 | 1.混凝土强度等级:C20 2.厚度:150mm 3.其他未列明及未注明详见招标文件、设计图纸与标准规范图集要求的所有工作内容及相关材料，并符合设计要求、满足施工规定要求 | m2 | 1218
本页小计
分部分项工程项目清单计价表
工程名称：总图工程（道路、绿化、排水沟等） | [5 empty] | 第 4 页 共 14 页
序号 | 项目编码 | 项目名称 | 项目特征描述 | 计量 单位 | 工程量 |  | 金额（元）
[7 empty] | 综合单价 | 合价
13 | 040202008001 | 砂砾石 | 1.石料规格:5~80 2.厚度:80mm（利用拆除下来的砂砾石） 3.其他未列明及未注明详见招标文件、设计图纸与标准规范图集要求的所有工作内容及相关材料，并符合设计要求、满足施工规定要求 | m2 | 1218
14 | 040201021001 | 土工合成材料 | 1.材料品种、规格:防渗土工布(1.2mm HDPE) 2.其他未列明及未注明详见招标文件、设计图纸与标准规范图集要求的所有工作内容及相关材料，并符合设计要求、满足施工规定要求 | m2 | 1218
排水沟工程
15 | 040201022002 | 广场雨水沟 | 1.断面尺寸:0.3m宽，高度详见图纸 2.基础、垫层:材料品种、厚度:100mm厚C10混凝土垫层 3.材料:C25钢筋混凝土 4.砂浆强度等级:20mm厚1:2.5防水砂浆 5.含沟槽开挖回填余方外运、垫层基础模板抹灰，盖板另计 6.其他未列明及未注明详见招标文件、设计图纸与标准规范图集要求的所有工作内容及相关材料，并符合设计要求、满足施工规定要求 | m | 51.45
本页小计
分部分项工程项目清单计价表
工程名称：总图工程（道路、绿化、排水沟等） | [5 empty] | 第 5 页 共 14 页
序号 | 项目编码 | 项目名称 | 项目特征描述 | 计量 单位 | 工程量 |  | 金额（元）
[7 empty] | 综合单价 | 合价
16 | 040201022003 | 广场雨水沟 | 1.断面尺寸:0.2m宽，高度详见图纸 2.基础、垫层:材料品种、厚度:100mm厚C10混凝土垫层 3.材料:C25钢筋混凝土 4.砂浆强度等级:20mm厚1:2.5防水砂浆 5.含沟槽开挖回填余方外运、垫层基础模板抹灰，盖板另计 6.其他未列明及未注明详见招标文件、设计图纸与标准规范图集要求的所有工作内容及相关材料，并符合设计要求、满足施工规定要求 | m | 60.36
17 | 040201022004 | 雨水沟 | 1.断面尺寸:0.5m宽，高度详见图纸 2.基础、垫层:材料品种、厚度:100mm厚C10混凝土垫层 3.材料:C25钢筋混凝土 4.砂浆强度等级:20mm厚1:2.5防水砂浆面层 5.含沟槽开挖回填余方外运、垫层基础模板抹灰，盖板另计 6.详见混凝土硬化地面雨水沟大样 7.其他未列明及未注明详见招标文件、设计图纸与标准规范图集要求的所有工作内容及相关材料，并符合设计要求、满足施工规定要求 | m | 427.1
本页小计
分部分项工程项目清单计价表
工程名称：总图工程（道路、绿化、排水沟等） | [5 empty] | 第 6 页 共 14 页
序号 | 项目编码 | 项目名称 | 项目特征描述 | 计量 单位 | 工程量 |  | 金额（元）
[7 empty] | 综合单价 | 合价
18 | 040201022005 | 雨水沟 | 1.断面尺寸:0.6m宽，高度详见图纸 2.基础、垫层:材料品种、厚度:100mm厚C10混凝土垫层 3.材料:C25钢筋混凝土 4.砂浆强度等级:20mm厚1:2.5防水砂浆面层 5.含沟槽开挖回填余方外运、垫层基础模板抹灰，盖板另计 6.详见雨水沟大样一 7.其他未列明及未注明详见招标文件、设计图纸与标准规范图集要求的所有工作内容及相关材料，并符合设计要求、满足施工规定要求 | m | 192.25
19 | 040201022006 | 雨水沟 | 1.断面尺寸:0.5m宽，高度详见图纸 2.基础、垫层:材料品种、厚度:100mm厚C10混凝土垫层 3.材料:C25钢筋混凝土 4.砂浆强度等级:20mm厚1:2.5防水砂浆面层 5.含沟槽开挖回填余方外运、垫层基础模板抹灰，盖板另计 6.雨水口中线两侧500设C20过梁,200宽350高,内置4A10、A6@200钢筋 7.详见雨水沟大样二 8.其他未列明及未注明详见招标文件、设计图纸与标准规范图集要求的所有工作内容及相关材料，并符合设计要求、满足施工规定要求 | m | 193.69
本页小计
分部分项工程项目清单计价表
工程名称：总图工程（道路、绿化、排水沟等） | [5 empty] | 第 7 页 共 14 页
序号 | 项目编码 | 项目名称 | 项目特征描述 | 计量 单位 | 工程量 |  | 金额（元）
[7 empty] | 综合单价 | 合价
20 | 040402017001 | 广场雨水沟盖板 | 1.材质:成品广场砖盖板 2.规格尺寸:420mm宽 3.详见图纸广场雨水口大样 4.其他未列明及未注明详见招标文件、设计图纸与标准规范图集要求的所有工作内容及相关材料，并符合设计要求、满足施工规定要求 | m | 51.45
21 | 040402017002 | 广场雨水沟盖板 | 1.材质:成品广场砖盖板 2.规格尺寸:320mm宽 3.详见图纸广场雨水口大样 4.其他未列明及未注明详见招标文件、设计图纸与标准规范图集要求的所有工作内容及相关材料，并符合设计要求、满足施工规定要求 | m | 60.36
22 | 040402017003 | 雨水沟盖板 | 1.材质:C30钢筋混凝土盖板，防水油膏填缝 2.规格尺寸:1000*620*100mm 3.具体参考图集24J331页4-11 B8-8；混凝土硬化地面雨水沟大样及雨水沟大样二 4.其他未列明及未注明详见招标文件、设计图纸与标准规范图集要求的所有工作内容及相关材料，并符合设计要求、满足施工规定要求 | m | 620.79
23 | 040402017004 | 雨水沟盖板 | 1.材质:C30钢筋混凝土盖板，防水油膏填缝 2.规格尺寸:1000*1000*100mm 3.具体参考图集24J331页4-11 B8-8；雨水沟大样一 4.其他未列明及未注明详见招标文件、设计图纸与标准规范图集要求的所有工作内容及相关材料，并符合设计要求、满足施工规定要求 | m | 192.25
本页小计
分部分项工程项目清单计价表
工程名称：总图工程（道路、绿化、排水沟等） | [5 empty] | 第 8 页 共 14 页
序号 | 项目编码 | 项目名称 | 项目特征描述 | 计量 单位 | 工程量 |  | 金额（元）
[7 empty] | 综合单价 | 合价
24 | 040402017005 | 雨水口盖板 | 1.材质:成品过车热镀锌钢格栅盖板(定制) 2.规格尺寸:620mm宽 3.图纸详见混凝土硬化地面雨水口大样 4.其他未列明及未注明详见招标文件、设计图纸与标准规范图集要求的所有工作内容及相关材料，并符合设计要求、满足施工规定要求 | m | 30
25 | 040402017006 | 雨水口盖板 | 1.材质:成品钢格栅盖板 2.规格尺寸:约750mm宽,间距15m设置，具体详见雨水口大样二 3.其他未列明及未注明详见招标文件、设计图纸与标准规范图集要求的所有工作内容及相关材料，并符合设计要求、满足施工规定要求 | m | 15
26 | 040402017007 | 雨水口盖板 | 1.材质:铸铁箅子 2.规格尺寸:每隔25米留空495mm 3.图纸详见雨水口大样二，做法详国标<雨水口>16S518第14页 4.其他未列明及未注明详见招标文件、设计图纸与标准规范图集要求的所有工作内容及相关材料，并符合设计要求、满足施工规定要求 | m | 15
绿化工程
27 | 040101001002 | 挖一般土方 | 1.土壤类别:综合考虑 2.挖土深度:综合考虑 3.场内运输综合考虑 4.其他未列明及未注明详见招标文件、设计图纸与标准规范图集要求的所有工作内容及相关材料，并符合设计要求、满足施工规定要求 | m3 | 2259.64
本页小计
分部分项工程项目清单计价表
工程名称：总图工程（道路、绿化、排水沟等） | [5 empty] | 第 9 页 共 14 页
序号 | 项目编码 | 项目名称 | 项目特征描述 | 计量 单位 | 工程量 |  | 金额（元）
[7 empty] | 综合单价 | 合价
28 | 010102007006 | 回填方（原土回填） | 1.填方部位:绿化部分 2.材料品种:综合考虑原土回填 3.密实度:满足设计、施工和验收规范的要求 4.场内运输综合考虑 5.其他未列明及未注明详见招标文件、设计图纸与标准规范图集要求的所有工作内容及相关材料，并符合设计要求、满足施工规定要求 | m3 | 1744.91
29 | 040103003002 | 余方弃置 | 1.废弃料品种:土方 2.场外运输:综合考虑，消纳费另计 3.部位：绿化位置 4.其他未列明及未注明详见招标文件、设计图纸与标准规范图集要求的所有工作内容及相关材料，并符合设计要求、满足施工规定要求 | m3 | 514.73
30 | 010103002017 | 消纳费 | 1.消纳费 2.其他未列明及未注明详见招标文件、设计图纸与标准规范图集要求的所有工作内容及相关材料，并符合设计要求、满足施工规定要求 | m3 | 514.73
31 | 050101013001 | 绿化基层 | 1.滞水层 2.种植土层（另计） 3.透水土工布200g/m2 4.200mm人工细沙填料层 5.透水土工布200g/m2 6.300mm砾石排水层 7.素土夯实 8.其他未列明及未注明详见招标文件、设计图纸与标准规范图集要求的所有工作内容及相关材料，并符合设计要求、满足施工规定要求 | m2 | 5816.37
本页小计
分部分项工程项目清单计价表
工程名称：总图工程（道路、绿化、排水沟等） | [5 empty] | 第 10 页 共 14 页
序号 | 项目编码 | 项目名称 | 项目特征描述 | 计量 单位 | 工程量 |  | 金额（元）
[7 empty] | 综合单价 | 合价
32 | 050101003001 | 栽植土回填 | 1.回填土质要求：种植土，综合考虑 2.回填土厚度：综合考虑 2.其他未列明及未注明详见招标文件、设计图纸与标准规范图集要求的所有工作内容及相关材料，并符合设计要求、满足施工规定要求 | m3 | 1996.91
33 | 050103015001 | 铺种草皮 | 1.养护期:3个月 2.草皮种类:海滨雀稗 3.其他未列明及未注明详见招标文件、设计图纸与标准规范图集要求的所有工作内容及相关材料，并符合设计要求、满足施工规定要求 | m2 | 5816.37
交通工程
34 | 040205004001 | 广角镜 | 1.类型:广角镜 2.规格、型号:Φ800mm 3.立杆:Φ89镀锌钢管 4.基础:C20混凝土 5.其他未列明及未注明详见招标文件、设计图纸与标准规范图集要求的所有工作内容及相关材料，并符合设计要求、满足施工规定要求 | 只 | 2
35 | 040205003001 | 限速标识牌 | 1.类型:限速标牌 2.材质、规格尺寸:Φ800mm 3.立杆:Φ89镀锌钢管 4.基础:C20混凝土 5.其他未列明及未注明详见招标文件、设计图纸与标准规范图集要求的所有工作内容及相关材料，并符合设计要求、满足施工规定要求 | 块 | 1
本页小计
分部分项工程项目清单计价表
工程名称：总图工程（道路、绿化、排水沟等） | [5 empty] | 第 11 页 共 14 页
序号 | 项目编码 | 项目名称 | 项目特征描述 | 计量 单位 | 工程量 |  | 金额（元）
[7 empty] | 综合单价 | 合价
36 | 040205007001 | 标线 | 1.材料品种:热熔标线涂料 2.线型:道路边线、中线等 3.其他未列明及未注明详见招标文件、设计图纸与标准规范图集要求的所有工作内容及相关材料，并符合设计要求、满足施工规定要求 | m2 | 209.85
37 | 040205008001 | 标记 | 1.材料品种:热熔标线涂料 2.线型:导向箭头等 3.其他未列明及未注明详见招标文件、设计图纸与标准规范图集要求的所有工作内容及相关材料，并符合设计要求、满足施工规定要求 | 个 | 20
38 | 040205008002 | 标记 | 1.材料品种:热熔标线涂料 2.线型:车位线、文字等 3.其他未列明及未注明详见招标文件、设计图纸与标准规范图集要求的所有工作内容及相关材料，并符合设计要求、满足施工规定要求 | 个 | 8
其他
39 | 041001005001 | 拆除侧、平(缘)石 | 1.材质:150X350X1000混凝土侧石 2.位置：新建倒班宿舍（2）位置 3.其他未列明及未注明详见招标文件、设计图纸与标准规范图集要求的所有工作内容及相关材料，并符合设计要求、满足施工规定要求 | m | 160
40 | 041001002001 | 拆除透水砖面层 | 1.材质:60mm厚生态陶瓷透水砖及30mm中砂找平层 2.位置：倒班宿舍2旁铺装地面 3.其他未列明及未注明详见招标文件、设计图纸与标准规范图集要求的所有工作内容及相关材料，并符合设计要求、满足施工规定要求 | m2 | 1218
本页小计
分部分项工程项目清单计价表
工程名称：总图工程（道路、绿化、排水沟等） | [5 empty] | 第 12 页 共 14 页
序号 | 项目编码 | 项目名称 | 项目特征描述 | 计量 单位 | 工程量 |  | 金额（元）
[7 empty] | 综合单价 | 合价
41 | 041001003001 | 拆除透水混凝土 | 1.材质:150mm透水混凝土 3.位置：倒班宿舍2旁铺装地面 4.其他未列明及未注明详见招标文件、设计图纸与标准规范图集要求的所有工作内容及相关材料，并符合设计要求、满足施工规定要求 | m2 | 1218
42 | 010301005007 | 截(凿)桩头 | 1.桩类型:水泥搅拌桩 2.桩头截面、高度:综合考虑 3.其他未列明及未注明详见招标文件、设计图纸与标准规范图集要求的所有工作内容及相关材料，并符合设计要求、满足施工规定要求 | 根 | 30
43 | 040101001003 | 挖一般土方 | 1.材质:80mm厚砂砾、抗渗土工布、300厚3:7砂石褥垫层 2.位置：倒班宿舍2旁铺装地面 3.场内运输综合考虑 4.其他未列明及未注明详见招标文件、设计图纸与标准规范图集要求的所有工作内容及相关材料，并符合设计要求、满足施工规定要求 | m3 | 462.84
44 | 010102005001 | 挖基坑石方 | 1.岩石类别:场地内大石块整块挖除 2.场内运输综合考虑，含转堆和集中堆放 3.其他未列明及未注明详见招标文件、设计图纸与标准规范图集要求的所有工作内容及相关材料，并符合设计要求、满足施工规定要求 | m3 | 4342.99
本页小计
分部分项工程项目清单计价表
工程名称：总图工程（道路、绿化、排水沟等） | [5 empty] | 第 13 页 共 14 页
序号 | 项目编码 | 项目名称 | 项目特征描述 | 计量 单位 | 工程量 |  | 金额（元）
[7 empty] | 综合单价 | 合价
45 | 010102001006 | 挖基坑土方 | 1.施工部位:挖除大石块时一起挖除的土方 2.土壤类别:综合考虑 3.挖土平均深度:综合考虑 4.开挖方式:综合考虑 5.场内运输:综合考虑 6.其他未列明及未注明详见招标文件、设计图纸与标准规范图集要求的所有工作内容及相关材料，并符合设计要求、满足施工规定要求 | m3 | 44236.31
46 | 010102007007 | 回填方（原土回填） | 1.填方部位:挖除大石块时一起挖除的土方 2.土质和粒径要求:综合考虑 3.密实度要求:满足设计、施工和验收规范的要求 4.夯填（碾压）要求:综合考虑 5.场内运输:综合考虑 6.其他未列明及未注明详见招标文件、设计图纸与标准规范图集要求的所有工作内容及相关材料，并符合设计要求、满足施工规定要求 | m3 | 48579.3
47 | 010103002018 | 余方弃置 | 1.土质和粒径要求:石方及拆除的废料 2.场外运输:综合考虑,消纳费另计 3.其他未列明及未注明详见招标文件、设计图纸与标准规范图集要求的所有工作内容及相关材料，并符合设计要求、满足施工规定要求 | m3 | 4615.65
48 | 010103002019 | 消纳费 | 1.消纳费 2.其他未列明及未注明详见招标文件、设计图纸与标准规范图集要求的所有工作内容及相关材料，并符合设计要求、满足施工规定要求 | m3 | 7487.24
本页小计
分部分项工程项目清单计价表
工程名称：总图工程（道路、绿化、排水沟等） | [5 empty] | 第 14 页 共 14 页
序号 | 项目编码 | 项目名称 | 项目特征描述 | 计量 单位 | 工程量 |  | 金额（元）
[7 empty] | 综合单价 | 合价
49 | 010103001002 | 清除现状杂草（含倒班宿舍2位置草坪） | 1.现状场地清草（包括但不限于现状杂草（含草根）、灌木（含树兜）、乔木（树兜）、竹丛（树兜）等）后场地需满足设计及业主要求 2.清除废料运距:综合考虑（外运至政府规定之弃土场所） 3.运输方式：综合考虑（路运等各种运输方式） 4.其他:按招标文件与技术规范，符合设计图纸要求的所有工作内容 5.每天运输及作业时间：遵守建筑废弃物运输时间要求 6.综合考虑：乔木及灌木比例、装卸方式、垂直运输、场外运输、场外道路等，工作内容包括但不限于运输、排障、协调等 7.完成本清单项目所需的一切相关工作 8.其他未列明及未注明详见招标文件、设计图纸与标准规范图集要求的所有工作内容及相关材料，并符合设计要求、满足施工规定要求 9.本项费用包干，结算不做调整。 | 项 | 1
本页小计
合 计

## E.2.1 分部分项工程项目清单计价表 (31)
分部分项工程项目清单计价表
工程名称：水泥搅拌桩工程 | [5 empty] | 第 1 页 共 2 页
序号 | 项目编码 | 项目名称 | 项目特征描述 | 计量 单位 | 工程量 |  | 金额（元）
[7 empty] | 综合单价 | 合价
整个项目
1 | 010201007003 | 水泥土搅拌桩复合地基 | 1.地层类别:投标人结合地质勘察报告自行考虑 2.桩长:详见设计图纸 3.桩截面尺寸:Φ600mm 4.做法、搅拌要求:单轴，浆液搅拌法 5.水泥强度等级、掺量:42.5R普通硅酸盐水泥,水泥掺入比≥20% 6.其他未列明及未注明详见招标文件、设计图纸与标准规范图集要求的所有工作内容及相关材料，并符合设计要求、满足施工规定要求 | m3 | 31480.11
2 | 010201007004 | 水泥土搅拌桩复合地基（空桩） | 1.地层类别:投标人结合地质勘察报告自行考虑 2.空桩长度:详见设计图纸 3.桩截面尺寸:Φ600mm 4.做法、搅拌要求:单轴，浆液搅拌法 5.其他未列明及未注明详见招标文件、设计图纸与标准规范图集要求的所有工作内容及相关材料，并符合设计要求、满足施工规定要求 | m3 | 1394.85
3 | 010301005008 | 截(凿)桩头 | 1.桩类型:水泥搅拌桩 2.桩头截面、高度:直径:Φ600mm，高:500mm 3.外运另计 4.其他未列明及未注明详见招标文件、设计图纸与标准规范图集要求的所有工作内容及相关材料，并符合设计要求、满足施工规定要求 | 根 | 5511
本页小计
分部分项工程项目清单计价表
工程名称：水泥搅拌桩工程 | [5 empty] | 第 2 页 共 2 页
序号 | 项目编码 | 项目名称 | 项目特征描述 | 计量 单位 | 工程量 |  | 金额（元）
[7 empty] | 综合单价 | 合价
4 | 010201010001 | 褥垫层 | 1.厚度:300mm 2.材料品种及比例:3:7(体积比)砂石 3.密实度:满足设计要求 4.其他未列明及未注明详见招标文件、设计图纸与标准规范图集要求的所有工作内容及相关材料，并符合设计要求、满足施工规定要求 | m3 | 2848.24
5 | 010103002020 | 余方弃置 | 1.废弃料品种:凿除后的水泥搅拌桩桩头（含装卸） 2.场外运输:综合考虑，消纳费另计 3.运输方式：综合考虑（路运等各种运输方式） 4.其他未列明及未注明详见招标文件、设计图纸与标准规范图集要求的所有工作内容及相关材料，并符合设计要求、满足施工规定要求 | m3 | 784.5
6 | 010103002021 | 消纳费 | 1.消纳费 2.其他未列明及未注明详见招标文件、设计图纸与标准规范图集要求的所有工作内容及相关材料，并符合设计要求、满足施工规定要求 | m3 | 784.5
本页小计
合 计

## E.2.1 分部分项工程项目清单计价表 (32)
分部分项工程项目清单计价表
工程名称：室外管廊架工程 | [5 empty] | 第 1 页 共 11 页
序号 | 项目编码 | 项目名称 | 项目特征描述 | 计量 单位 | 工程量 |  | 金额（元）
[7 empty] | 综合单价 | 合价
土石方工程
1 | 010102001007 | 挖基坑土方 | 1.施工部位:桩承台等 2.土壤类别:一二类土 3.挖土平均深度:综合考虑 4.场内运输综合考虑 5.其他未列明及未注明详见招标文件、设计图纸与标准规范图集要求的所有工作内容及相关材料，并符合设计要求、满足施工规定要求 | m3 | 231.36
2 | 010102002005 | 挖沟槽土方 | 1.施工部位:地梁等 2.土壤类别:综合考虑 3.挖土平均深度:综合考虑 4.场内运输综合考虑 5.其他未列明及未注明详见招标文件、设计图纸与标准规范图集要求的所有工作内容及相关材料，并符合设计要求、满足施工规定要求 | m3 | 66.5
3 | 010102007008 | 回填方（原土回填） | 1.施工部位:室外管廊基础回填 2.土质和粒径要求:综合考虑 3.密实度要求:满足设计、施工和验收规范的要求 4.夯填（碾压）要求:综合考虑 5.场内运输综合考虑 6.其他未列明及未注明详见招标文件、设计图纸与标准规范图集要求的所有工作内容及相关材料，并符合设计要求、满足施工规定要求 | m3 | 334.12
余泥渣土场外运输与排放
本页小计
分部分项工程项目清单计价表
工程名称：室外管廊架工程 | [5 empty] | 第 2 页 共 11 页
序号 | 项目编码 | 项目名称 | 项目特征描述 | 计量 单位 | 工程量 |  | 金额（元）
[7 empty] | 综合单价 | 合价
4 | 010103002022 | 余方弃置 | 1.土壤类别:石方（包括截（凿）砼桩头） 2.场外运输:综合考虑,消纳费另计 3.其他未列明及未注明详见招标文件、设计图纸与标准规范图集要求的所有工作内容及相关材料，并符合设计要求、满足施工规定要求 | m3 | 1.96
5 | 010103002023 | 消纳费 | 1.消纳费 2.其他未列明及未注明详见招标文件、设计图纸与标准规范图集要求的所有工作内容及相关材料，并符合设计要求、满足施工规定要求 | m3 | 1.96
桩基工程
6 | 010301002010 | 预制钢筋混凝土空心桩 | 1.地层情况:投标人自行考虑 2.送桩深度、桩长:综合考虑送桩，桩设计长度46m 3.桩截面形式、尺寸:PHC-500(120)AB-C80 4.桩倾斜度:满足设计要求 5.沉桩方法:静压式沉桩 6.接桩:综合考虑 7.桩尖类型：B封底十字刀刃 8.其他未列明及未注明详见招标文件、设计图纸与标准规范图集要求的所有工作内容及相关材料，并符合设计要求、满足施工规定要求 | m | 368
本页小计
分部分项工程项目清单计价表
工程名称：室外管廊架工程 | [5 empty] | 第 3 页 共 11 页
序号 | 项目编码 | 项目名称 | 项目特征描述 | 计量 单位 | 工程量 |  | 金额（元）
[7 empty] | 综合单价 | 合价
7 | 010301002011 | 预制钢筋混凝土空心桩（试验桩） | 1.地层情况:投标人自行考虑 2.送桩深度、桩长:综合考虑送桩，桩设计长度46m 3.桩截面形式、尺寸:PHC-500(120)AB-C80 4.桩倾斜度:满足设计要求 5.沉桩方法:静压式沉桩 6.接桩:综合考虑 7.桩尖类型：B封底十字刀刃 8.其他未列明及未注明详见招标文件、设计图纸与标准规范图集要求的所有工作内容及相关材料，并符合设计要求、满足施工规定要求 | m | 92
8 | 010301005009 | 截桩头 | 1.截桩头 机械切割预制桩头 2.其他未列明及未注明详见招标文件、设计图纸与标准规范图集要求的所有工作内容及相关材料，并符合设计要求、满足施工规定要求 | 根 | 10
9 | 010506011009 | 桩头插筋 | 1.钢筋种类、规格:螺纹钢Φ10以内 2.其他未列明及未注明详见招标文件、设计图纸与标准规范图集要求的所有工作内容及相关材料，并符合设计要求、满足施工规定要求 | t | 0.045
10 | 010506011010 | 桩头插筋 | 1.钢筋种类、规格:螺纹钢Φ10外 2.其他未列明及未注明详见招标文件、设计图纸与标准规范图集要求的所有工作内容及相关材料，并符合设计要求、满足施工规定要求 | t | 0.275
本页小计
分部分项工程项目清单计价表
工程名称：室外管廊架工程 | [5 empty] | 第 4 页 共 11 页
序号 | 项目编码 | 项目名称 | 项目特征描述 | 计量 单位 | 工程量 |  | 金额（元）
[7 empty] | 综合单价 | 合价
11 | 010506025011 | 管桩内圆铁件 | 1.钢材种类:圆钢板 2.规格:4~5mmm厚 3.其他未列明及未注明详见招标文件、设计图纸与标准规范图集要求的所有工作内容及相关材料，并符合设计要求、满足施工规定要求 | t | 0.021
12 | 010502024008 | 填充混凝土（桩顶和桩底） | 1.C35微膨胀细石混凝土 2.其他未列明及未注明详见招标文件、设计图纸与标准规范图集要求的所有工作内容及相关材料，并符合设计要求、满足施工规定要求 | m3 | 2.23
砌筑工程
13 | 010401001005 | 砖胎模 | 1.墙体类型:砖模 2.墙体厚度:综合考虑 3.砖的品种、规格、强度等级:综合考虑 4.砂浆强度等级:综合考虑 5.其他未列明及未注明详见招标文件、设计图纸与标准规范图集要求的所有工作内容及相关材料，并符合设计要求、满足施工规定要求 | m3 | 15.71
14 | 011201001014 | 砖胎模顶部及内侧抹灰 | 1.墙体类型:砖胎膜内侧和顶部 2.砂浆厚度、配合比:15mm厚1:2.5水泥砂浆 3.其他未列明及未注明详见招标文件、设计图纸与标准规范图集要求的所有工作内容及相关材料，并符合设计要求、满足施工规定要求 | m2 | 103.26
混凝土及钢筋混凝土工程
本页小计
分部分项工程项目清单计价表
工程名称：室外管廊架工程 | [5 empty] | 第 5 页 共 11 页
序号 | 项目编码 | 项目名称 | 项目特征描述 | 计量 单位 | 工程量 |  | 金额（元）
[7 empty] | 综合单价 | 合价
15 | 010501001005 | 垫层 | 1.混凝土种类:聚合物水泥混凝土 2.混凝土强度等级:C20 3.混凝土泵送增加费:综合考虑 4.其他未列明及未注明详见招标文件、设计图纸与标准规范图集要求的所有工作内容及相关材料，并符合设计要求、满足施工规定要求 | m3 | 8.82
16 | 010201010002 | 褥垫层 | 1.材料种类及配比、厚度:独基底部铺设300厚级配砂夹卵石作为褥垫层，扩出独基边线300，褥垫层压实系数不小于0.96 2.其他未列明及未注明详见招标文件、设计图纸与标准规范图集要求的所有工作内容及相关材料，并符合设计要求、满足施工规定要求 | m3 | 16.93
17 | 010502001008 | 桩承台基础 | 1.混凝土种类:商品混凝土 2.混凝土强度等级:C35 3.混凝土泵送增加费:综合考虑 4.其他未列明及未注明详见招标文件、设计图纸与标准规范图集要求的所有工作内容及相关材料，并符合设计要求、满足施工规定要求 | m3 | 13.6
18 | 010502001009 | 独立基础 | 1.混凝土种类：商品混凝土 2.混凝土强度等级:C35 3.混凝土泵送增加费:综合考虑 4.其他未列明及未注明详见招标文件、设计图纸与标准规范图集要求的所有工作内容及相关材料，并符合设计要求、满足施工规定要求 | m3 | 15.75
本页小计
分部分项工程项目清单计价表
工程名称：室外管廊架工程 | [5 empty] | 第 6 页 共 11 页
序号 | 项目编码 | 项目名称 | 项目特征描述 | 计量 单位 | 工程量 |  | 金额（元）
[7 empty] | 综合单价 | 合价
19 | 010502006007 | 钢筋混凝土柱 | 1.混凝土种类：商品混凝土 2.混凝土强度等级:C35 3.混凝土泵送增加费:综合考虑 4.其他未列明及未注明详见招标文件、设计图纸与标准规范图集要求的所有工作内容及相关材料，并符合设计要求、满足施工规定要求 | m3 | 14.09
20 | 010502005006 | 基础联系梁 | 1.混凝土种类：商品混凝土 2.混凝土强度等级:C35 3.混凝土泵送增加费:综合考虑 4.其他未列明及未注明详见招标文件、设计图纸与标准规范图集要求的所有工作内容及相关材料，并符合设计要求、满足施工规定要求 | m3 | 4.81
21 | 010502025013 | 钢柱混凝土包角 | 1.混凝土种类:聚合物水泥混凝土 2.混凝土强度等级:C20 3.其他未列明及未注明详见招标文件、设计图纸与标准规范图集要求的所有工作内容及相关材料，并符合设计要求、满足施工规定要求 | m3 | 4.18
22 | 010502025014 | 钢柱混凝土包角 | 1.混凝土种类:商品混凝土 2.混凝土强度等级:C25 3.其他未列明及未注明详见招标文件、设计图纸与标准规范图集要求的所有工作内容及相关材料，并符合设计要求、满足施工规定要求 | m3 | 1.77
本页小计
分部分项工程项目清单计价表
工程名称：室外管廊架工程 | [5 empty] | 第 7 页 共 11 页
序号 | 项目编码 | 项目名称 | 项目特征描述 | 计量 单位 | 工程量 |  | 金额（元）
[7 empty] | 综合单价 | 合价
23 | 010502001010 | 钢柱脚二次灌浆 | 1.钢柱底：混凝土二次浇灌 2.混凝土种类:微膨胀细石混凝土 3.混凝土强度等级:C40 4.其他未列明及未注明详见招标文件、设计图纸与标准规范图集要求的所有工作内容及相关材料，并符合设计要求、满足施工规定要求 | m3 | 0.78
24 | 010506001026 | 现浇混凝土基础及联系梁钢筋 | 1.钢筋种类、规格:现浇构件圆钢φ10内 2.含钢筋、接头连接 3.其他未列明及未注明详见招标文件、设计图纸与标准规范图集要求的所有工作内容及相关材料，并符合设计要求、满足施工规定要求 | t | 0.03
25 | 010506001027 | 现浇混凝土基础及联系梁钢筋 | 1.钢筋种类、规格:现浇构件Ⅲ级螺纹钢φ10内 2.含钢筋、接头连接 3.部位：室外管廊 4.其他未列明及未注明详见招标文件、设计图纸与标准规范图集要求的所有工作内容及相关材料，并符合设计要求、满足施工规定要求 | t | 0.247
26 | 010506001028 | 现浇混凝土基础及联系梁钢筋 | 1.钢筋种类、规格:现浇构件Ⅲ级螺纹钢φ25内 2.含钢筋、接头连接 3.部位：室外廊架 4.其他未列明及未注明详见招标文件、设计图纸与标准规范图集要求的所有工作内容及相关材料，并符合设计要求、满足施工规定要求 | t | 2.268
本页小计
分部分项工程项目清单计价表
工程名称：室外管廊架工程 | [5 empty] | 第 8 页 共 11 页
序号 | 项目编码 | 项目名称 | 项目特征描述 | 计量 单位 | 工程量 |  | 金额（元）
[7 empty] | 综合单价 | 合价
27 | 010506001029 | 现浇混凝土基础及联系梁钢筋 | 1.钢筋种类、规格:现浇构件箍筋Ⅲ级螺纹钢φ10内 2.含钢筋、接头连接 3.其他未列明及未注明详见招标文件、设计图纸与标准规范图集要求的所有工作内容及相关材料，并符合设计要求、满足施工规定要求 | t | 0.102
28 | 010506002012 | 现浇混凝土柱钢筋 | 1.钢筋种类、规格:现浇构件Ⅲ级螺纹钢φ25内 2.含钢筋、接头连接 3.其他未列明及未注明详见招标文件、设计图纸与标准规范图集要求的所有工作内容及相关材料，并符合设计要求、满足施工规定要求 | t | 1.602
29 | 010506002013 | 现浇混凝土柱钢筋 | 1.钢筋种类、规格:现浇构件箍筋Ⅲ级螺纹钢φ10以外 2.含钢筋、接头连接 3.其他未列明及未注明详见招标文件、设计图纸与标准规范图集要求的所有工作内容及相关材料，并符合设计要求、满足施工规定要求 | t | 2.547
30 | 040901007002 | 植筋 | 1.材料种类:钢筋（钢筋另计） 2.材料规格:φ18 3.植入深度:520mm 4.植筋胶品种:A级胶 5.其他未列明及未注明详见招标文件、设计图纸与标准规范图集要求的所有工作内容及相关材料，并符合设计要求、满足施工规定要求 | 根 | 104
模板工程
本页小计
分部分项工程项目清单计价表
工程名称：室外管廊架工程 | [5 empty] | 第 9 页 共 11 页
序号 | 项目编码 | 项目名称 | 项目特征描述 | 计量 单位 | 工程量 |  | 金额（元）
[7 empty] | 综合单价 | 合价
31 | 010505001005 | 垫层模板 | 1.基础类型:垫层模板 2.其他未列明及未注明详见招标文件、设计图纸与标准规范图集要求的所有工作内容及相关材料，并符合设计要求、满足施工规定要求 | m2 | 17.87
32 | 010505002005 | 基础模板 | 1.基础类型:独立基础模板 2.其他未列明及未注明详见招标文件、设计图纸与标准规范图集要求的所有工作内容及相关材料，并符合设计要求、满足施工规定要求 | m2 | 28.35
33 | 010505004008 | 柱面模板 | 1.支模高度:3.6m 2.周长:1.8外 3.其他未列明及未注明详见招标文件、设计图纸与标准规范图集要求的所有工作内容及相关材料，并符合设计要求、满足施工规定要求 | m2 | 72.94
金属结构工程
34 | 010603001004 | 钢柱 | 1.钢材规格:Q235B级钢 2.焊缝及探伤要求:均应符合<建筑钢结构焊接规程>规定的二级焊缝标准 3.制作、安装、运输:综合考虑拼接节点和制作运输中相应费用 4.其他未列明及未注明详见招标文件、设计图纸与标准规范图集要求的所有工作内容及相关材料，并符合设计要求、满足施工规定要求 | t | 16.875
本页小计
分部分项工程项目清单计价表
工程名称：室外管廊架工程 | [5 empty] | 第 10 页 共 11 页
序号 | 项目编码 | 项目名称 | 项目特征描述 | 计量 单位 | 工程量 |  | 金额（元）
[7 empty] | 综合单价 | 合价
35 | 010604001004 | 钢梁 | 1.钢材规格:Q235B级钢 2.焊缝及探伤要求:均应符合<建筑钢结构焊接规程>规定的二级焊缝标准 3.制作、安装、运输:综合考虑拼接节点和制作运输中相应费用 4.其他未列明及未注明详见招标文件、设计图纸与标准规范图集要求的所有工作内容及相关材料，并符合设计要求、满足施工规定要求 | t | 40.734
36 | 010607002006 | 柱梁支撑 | 1.钢材规格:Q235B级钢 2.焊缝及探伤要求:均应符合<建筑钢结构焊接规程>规定的二级焊缝标准 3.制作、安装、运输:综合考虑拼接节点和制作运输中相应费用 4.其他未列明及未注明详见招标文件、设计图纸与标准规范图集要求的所有工作内容及相关材料，并符合设计要求、满足施工规定要求 | t | 1.431
37 | 010608002013 | 高强螺栓 | 1.螺栓种类:高强螺栓M20 2.其他未列明及未注明详见招标文件、设计图纸与标准规范图集要求的所有工作内容及相关材料，并符合设计要求、满足施工规定要求 | 套 | 128
38 | 010608002014 | 高强螺栓 | 1.螺栓种类:高强螺栓M22 2.其他未列明及未注明详见招标文件、设计图纸与标准规范图集要求的所有工作内容及相关材料，并符合设计要求、满足施工规定要求 | 套 | 40
39 | 010608002015 | 高强螺栓 | 1.螺栓种类:高强螺栓M24 2.其他未列明及未注明详见招标文件、设计图纸与标准规范图集要求的所有工作内容及相关材料，并符合设计要求、满足施工规定要求 | 套 | 872
本页小计
分部分项工程项目清单计价表
工程名称：室外管廊架工程 | [5 empty] | 第 11 页 共 11 页
序号 | 项目编码 | 项目名称 | 项目特征描述 | 计量 单位 | 工程量 |  | 金额（元）
[7 empty] | 综合单价 | 合价
40 | 010506024003 | 螺栓 | 1.螺栓种类:地脚锚栓M30 2.钢材规格:Q235B级钢 2.其他未列明及未注明详见招标文件、设计图纸与标准规范图集要求的所有工作内容及相关材料，并符合设计要求、满足施工规定要求 | 套 | 344
41 | 011402003011 | 金属面油漆 | 1.构件名称:钢柱、钢梁、钢桁架、钢平台、钢支撑及钢梯等 2.结构表面处理:抛丸除锈,应符合《涂装前钢材表面锈蚀等级除锈等级》中规定的Sa2.5级 3.油漆品种、刷漆遍数:环氧富锌底漆干膜厚度(2x35μm)，环氧云铁中间漆干膜厚度(2x35μm)，环氧面漆两道干膜厚度105μm(3x35μm) 4.其他未列明及未注明详见招标文件、设计图纸与标准规范图集要求的所有工作内容及相关材料，并符合设计要求、满足施工规定要求 | m2 | 1515.1
本页小计
合 计

## E.2.1 分部分项工程项目清单计价表 (33)
分部分项工程项目清单计价表
工程名称：给排水接出室外部分工程 | [5 empty] | 第 1 页 共 6 页
序号 | 项目编码 | 项目名称 | 项目特征描述 | 计量 单位 | 工程量 |  | 金额（元）
[7 empty] | 综合单价 | 合价
出室外部分
1 | 031001008031 | PVC-C排水管DN200 | 1.名称:排水管 2.安装部位:室内 3.介质:污水、废水、通气 4.材质:PVC-C塑料排水管 5.规格:DN200 6.连接形式:粘接连接 7.含H型管、存水弯、伸缩节 8.其他:含管道管件安装，排水管道及管件的材质应耐腐蚀,应具有承受不低于40℃排水温度且连续排水的耐温能力.接口安装连接应可靠、安全，管道外刷永久性标识，具体要求详见设计图纸 9.其他未列明及未注明详见招标文件、设计图纸与标准规范图集要求的所有工作内容及相关材料，并符合设计要求、满足施工规定要求 | m | 28.02
2 | 031001008032 | PVC-C排水管DN100 | 1.名称:排水管 2.安装部位:室内 3.介质:污水、废水、通气 4.材质:PVC-C塑料排水管 5.规格:DN100 6.连接形式:粘接连接 7.含H型管、存水弯、伸缩节 8.其他:含管道管件安装，排水管道及管件的材质应耐腐蚀,应具有承受不低于40℃排水温度且连续排水的耐温能力.接口安装连接应可靠、安全，管道外刷永久性标识，具体要求详见设计图纸 9.其他未列明及未注明详见招标文件、设计图纸与标准规范图集要求的所有工作内容及相关材料，并符合设计要求、满足施工规定要求 | m | 141
本页小计
分部分项工程项目清单计价表
工程名称：给排水接出室外部分工程 | [5 empty] | 第 2 页 共 6 页
序号 | 项目编码 | 项目名称 | 项目特征描述 | 计量 单位 | 工程量 |  | 金额（元）
[7 empty] | 综合单价 | 合价
3 | 031001008033 | PVC-C排水管DN75 | 1.名称:排水管 2.安装部位:室内 3.介质:污水、废水、通气 4.材质:PVC-C塑料排水管 5.规格:DN75 6.连接形式:粘接连接 7.含H型管、存水弯、伸缩节 8.其他:含管道管件安装，排水管道及管件的材质应耐腐蚀,应具有承受不低于40℃排水温度且连续排水的耐温能力.接口安装连接应可靠安全，管道外刷永久性标识，具体要求详见设计图纸 9.其他未列明及未注明详见招标文件、设计图纸与标准规范图集要求的所有工作内容及相关材料，并符合设计要求、满足施工规定要求 | m | 35.17
4 | 031001008034 | PVC-C排水管DN50 | 1.名称:排水管 2.安装部位:室内 3.介质:污水、废水、通气 4.材质:PVC-C塑料排水管 5.规格:DN50 6.连接形式:粘接连接 7.含H型管、存水弯、伸缩节 8.其他:含管道管件安装，排水管道及管件的材质应耐腐蚀,应具有承受不低于40℃排水温度且连续排水的耐温能力.接口安装连接应可靠、安全，管道外刷永久性标识，具体要求详见设计图纸 9.其他未列明及未注明详见招标文件、设计图纸与标准规范图集要求的所有工作内容及相关材料，并符合设计要求、满足施工规定要求 | m | 4.5
本页小计
分部分项工程项目清单计价表
工程名称：给排水接出室外部分工程 | [5 empty] | 第 3 页 共 6 页
序号 | 项目编码 | 项目名称 | 项目特征描述 | 计量 单位 | 工程量 |  | 金额（元）
[7 empty] | 综合单价 | 合价
5 | 031001008035 | 加厚PVC-U雨水管-DN150 | 1.名称:雨水管 2.安装部位:室外 3.介质:雨水 4.材质:加厚PVC-U塑料排水管 5.规格:DN150 6.连接形式:承插粘接 7.含H型管、存水弯、伸缩节 8.其他:管道须抗紫外线，含管道管件安装，排水管道及管件的材质应耐腐蚀,应具有承受不低于40℃排水温度且连续排水的耐温能力.接口安装连接应可靠、安全，管道外刷永久性标识，具体要求详见设计图纸 9.其他未列明及未注明详见招标文件、设计图纸与标准规范图集要求的所有工作内容及相关材料，并符合设计要求、满足施工规定要求 | m | 79.37
本页小计
分部分项工程项目清单计价表
工程名称：给排水接出室外部分工程 | [5 empty] | 第 4 页 共 6 页
序号 | 项目编码 | 项目名称 | 项目特征描述 | 计量 单位 | 工程量 |  | 金额（元）
[7 empty] | 综合单价 | 合价
6 | 031001008036 | 加厚PVC-U雨水管-DN200 | 1.名称:雨水管 2.安装部位:室外 3.介质:雨水 4.材质:加厚PVC-U塑料排水管 5.规格:DN200 6.连接形式:承插粘接 7.含H型管、存水弯、伸缩节 8.其他:管道须抗紫外线，含管道管件安装，排水管道及管件的材质应耐腐蚀,应具有承受不低于40℃排水温度且连续排水的耐温能力.接口安装连接应可靠、安全，管道外刷永久性标识，具体要求详见设计图纸 9.其他未列明及未注明详见招标文件、设计图纸与标准规范图集要求的所有工作内容及相关材料，并符合设计要求、满足施工规定要求 | m | 535.61
7 | 040504008001 | 户外混凝土沉降检查井 | 1.名称:户外混凝土沉降检查井 2.垫层材质:C15 3.混凝土强度:C30 4.钢筋制作安装 5.井盖:混凝土盖板C25，Φ700球墨铸铁井盖及支座 6.20厚M10防水水泥砂浆抹面 7.井净空尺寸:700×700×1500 8.详见图纸及图集20S515-P328 9.含混凝土模板 10.其他未列明及未注明详见招标文件、设计图纸与标准规范图集要求的所有工作内容及相关材料，并符合设计要求、满足施工规定要求 | 座 | 94
本页小计
分部分项工程项目清单计价表
工程名称：给排水接出室外部分工程 | [5 empty] | 第 5 页 共 6 页
序号 | 项目编码 | 项目名称 | 项目特征描述 | 计量 单位 | 工程量 |  | 金额（元）
[7 empty] | 综合单价 | 合价
8 | 040504008002 | 户外地下式消防接合器混凝土井 | 1.名称:户外地下式消防接合器混凝土井 2.垫层材质:碎石垫层加C10混凝土垫层，各100厚 3.混凝土强度:C25 4.钢筋制作安装 5.井盖:混凝土盖板C25，Φ700球墨铸铁井盖及支座 6.1:2防水水泥砂浆抹面 7.井净空尺寸:1750×1750×1500 8.详见图纸及图集99S203-P35/P45 9.含混凝土模板 10.其他未列明及未注明详见招标文件、设计图纸与标准规范图集要求的所有工作内容及相关材料，并符合设计要求、满足施工规定要求 | 座 | 1
土方
9 | 040101002001 | 挖沟槽土方 | 1.名称:挖沟槽土方 2.土类别:一二类土 3.挖土深度:综合考虑 4.人机配合，按基础（含垫层）底面积另加工作面 5.场内运输综合考虑 6.其他未列明及未注明详见招标文件、设计图纸与标准规范图集要求的所有工作内容及相关材料，并符合设计要求、满足施工规定要求 | m3 | 703.74
10 | 040103001001 | 沟槽、基坑回填方（原土回填） | 1.名称:沟槽回填土方 2.回填密度:满足设计、施工和验收规范要求 3.场内运输综合考虑 4.其他未列明及未注明详见招标文件、设计图纸与标准规范图集要求的所有工作内容及相关材料，并符合设计要求、满足施工规定要求 | m3 | 683.37
本页小计
分部分项工程项目清单计价表
工程名称：给排水接出室外部分工程 | [5 empty] | 第 6 页 共 6 页
序号 | 项目编码 | 项目名称 | 项目特征描述 | 计量 单位 | 工程量 |  | 金额（元）
[7 empty] | 综合单价 | 合价
11 | 040103003003 | 余方弃置 | 1.弃料品种:土方 2.场外运输:综合考虑，消纳费另计 3.其他未列明及未注明详见招标文件、设计图纸与标准规范图集要求的所有工作内容及相关材料，并符合设计要求、满足施工规定要求 | m3 | 20.37
12 | 010103002024 | 消纳费 | 1.消纳费 2.其他未列明及未注明详见招标文件、设计图纸与标准规范图集要求的所有工作内容及相关材料，并符合设计要求、满足施工规定要求 | m3 | 20.37
本页小计
合 计

## E.2.1 分部分项工程项目清单计价表 (34)
分部分项工程项目清单计价表
工程名称：室外给排水工程 | [5 empty] | 第 1 页 共 28 页
序号 | 项目编码 | 项目名称 | 项目特征描述 | 计量 单位 | 工程量 |  | 金额（元）
[7 empty] | 综合单价 | 合价
室外给水系统
1 | 031001007012 | 复合管 | 1.介质:给水 2.材质:孔网钢带聚乙烯复合管 3.规格:DN50 压力等级不小于1.0MPa PE原材料等级不低于PE100 4.连接形式:电热熔管件 5.管道试验:水压试验、水冲洗及消毒冲洗 6.安装部位:室外 7.其他:其他未列明及未注明详见招标文件、设计图纸与标准规范图集要求的所有工作内容及相关材料，并符合设计要求、满足施工规定要求 | m | 128.1
2 | 031001007013 | 复合管 | 1.介质:给水 2.材质:内衬塑钢塑复合管 3.规格:DN200 压力等级不小于1.0MPa 4.连接形式:法兰连接 5.管道消毒、冲洗:水压试验、水冲洗及消毒冲洗 6.安装部位:室外 7.其他:其他未列明及未注明详见招标文件、设计图纸与标准规范图集要求的所有工作内容及相关材料，并符合设计要求、满足施工规定要求 | m | 321.48
3 | 031001007014 | 复合管 | 1.介质:给水 2.材质:内衬塑钢塑复合管 3.规格:DN80 压力等级不小于1.0MPa 4.连接形式:法兰连接 5.管道消毒、冲洗:水压试验、水冲洗及消毒冲洗 6.安装部位:室外 7.其他:其他未列明及未注明详见招标文件、设计图纸与标准规范图集要求的所有工作内容及相关材料，并符合设计要求、满足施工规定要求 | m | 47.1
本页小计
分部分项工程项目清单计价表
工程名称：室外给排水工程 | [5 empty] | 第 2 页 共 28 页
序号 | 项目编码 | 项目名称 | 项目特征描述 | 计量 单位 | 工程量 |  | 金额（元）
[7 empty] | 综合单价 | 合价
4 | 031001007015 | 复合管 | 1.介质:给水 2.材质:内衬塑钢塑复合管 3.规格:DN50 压力等级不小于1.0MPa 4.连接形式:法兰连接 5.管道消毒、冲洗:水压试验、水冲洗及消毒冲洗 6.安装部位:室外 7.其他:其他未列明及未注明详见招标文件、设计图纸与标准规范图集要求的所有工作内容及相关材料，并符合设计要求、满足施工规定要求 | m | 345.16
5 | 031001007016 | 复合管 | 1.介质:给水 2.材质:内衬塑钢塑复合管 3.规格:DN20 压力等级不小于1.0MPa 4.连接形式:螺纹连接 5.管道消毒、冲洗:水压试验、水冲洗及消毒冲洗 6.安装部位:室外 7.其他:其他未列明及未注明详见招标文件、设计图纸与标准规范图集要求的所有工作内容及相关材料，并符合设计要求、满足施工规定要求 | m | 12.88
6 | 031001007017 | 复合管拆除 | 1.名称:拆除原有管道 2.材质:复合管 3.规格:DN25 4.其他:其他未列明及未注明详见招标文件、设计图纸与标准规范图集要求的所有工作内容及相关材料，并符合设计要求、满足施工规定要求 | m | 4.6
本页小计
分部分项工程项目清单计价表
工程名称：室外给排水工程 | [5 empty] | 第 3 页 共 28 页
序号 | 项目编码 | 项目名称 | 项目特征描述 | 计量 单位 | 工程量 |  | 金额（元）
[7 empty] | 综合单价 | 合价
7 | 031002001031 | 金属阀门 | 1.类型:闸阀(带伸缩接头) Z44T-1.0 2.材质:球墨铸铁 3.规格、压力等级:DN200 4.连接形式:法兰连接 5.其他:其他未列明及未注明详见招标文件、设计图纸与标准规范图集要求的所有工作内容及相关材料，并符合设计要求、满足施工规定要求 | 个 | 3
8 | 031002001032 | 金属阀门 | 1.类型:闸阀(带伸缩接头) Z44T-1.0 2.材质:球墨铸铁 3.规格、压力等级:DN80 4.连接形式:法兰连接 5.其他:其他未列明及未注明详见招标文件、设计图纸与标准规范图集要求的所有工作内容及相关材料，并符合设计要求、满足施工规定要求 | 个 | 1
9 | 031002001033 | 金属阀门 | 1.类型:闸阀(带伸缩接头) Z44T-1.0 2.材质:球墨铸铁 3.规格、压力等级:DN50 4.连接形式:法兰连接 5.其他:其他未列明及未注明详见招标文件、设计图纸与标准规范图集要求的所有工作内容及相关材料，并符合设计要求、满足施工规定要求 | 个 | 3
10 | 031002008004 | 软接头(软管) | 1.类型:金属波纹管 2.材质:304不锈钢 PN1.0MPa 3.规格:DN200 4.连接形式:法兰连接 5.其他:其他未列明及未注明详见招标文件、设计图纸与标准规范图集要求的所有工作内容及相关材料，并符合设计要求、满足施工规定要求 | 根 | 6
本页小计
分部分项工程项目清单计价表
工程名称：室外给排水工程 | [5 empty] | 第 4 页 共 28 页
序号 | 项目编码 | 项目名称 | 项目特征描述 | 计量 单位 | 工程量 |  | 金额（元）
[7 empty] | 综合单价 | 合价
11 | 031002008005 | 软接头(软管) | 1.类型:金属波纹管 2.材质:304不锈钢 PN1.0MPa 3.规格:DN80 4.连接形式:法兰连接 5.其他:其他未列明及未注明详见招标文件、设计图纸与标准规范图集要求的所有工作内容及相关材料，并符合设计要求、满足施工规定要求 | 根 | 1
12 | 031002008006 | 软接头(软管) | 1.类型:金属波纹管 2.材质:304不锈钢 PN1.0MPa 3.规格:DN50 4.连接形式:法兰连接 5.其他:其他未列明及未注明详见招标文件、设计图纸与标准规范图集要求的所有工作内容及相关材料，并符合设计要求、满足施工规定要求 | 根 | 10
13 | 031002008007 | 软接头(软管) | 1.类型:金属波纹管 2.材质:304不锈钢 PN1.0MPa 3.规格:DN20 4.连接形式:法兰连接 5.其他:其他未列明及未注明详见招标文件、设计图纸与标准规范图集要求的所有工作内容及相关材料，并符合设计要求、满足施工规定要求 | 根 | 1
14 | 031301003052 | 套管 | 1.名称:刚性防水套管 2.穿管规格:DN50 3.填料材质:应用柔性防腐、防水材料密封，并满足设计图纸及相应规范要求 4.其他:其他未列明及未注明详见招标文件、设计图纸与标准规范图集要求的所有工作内容及相关材料，并符合设计要求、满足施工规定要求 | 个 | 2
本页小计
分部分项工程项目清单计价表
工程名称：室外给排水工程 | [5 empty] | 第 5 页 共 28 页
序号 | 项目编码 | 项目名称 | 项目特征描述 | 计量 单位 | 工程量 |  | 金额（元）
[7 empty] | 综合单价 | 合价
15 | 031301003053 | 套管 | 1.名称:刚性防水套管 2.穿管规格:DN200 3.填料材质:应用柔性防腐、防水材料密封，并满足设计图纸及相应规范要求 4.其他:其他未列明及未注明详见招标文件、设计图纸与标准规范图集要求的所有工作内容及相关材料，并符合设计要求、满足施工规定要求 | 个 | 2
16 | 040504002001 | 现浇混凝土井 | 1.种类:室外沉降检查井 2.规格:700*700 3.井盖材质:在车行道上采用的井盖、井座均为重型球墨铸铁双层井座和井盖。人行道下采用的井盖、井座均为轻型球墨铸铁单层井座、井盖。检查井盖的承载能力不低于E600。井盖应有防盗措施及属性标识。 4.综合考虑并含括钢筋、模板设置及材质、接入管道超挖部分用混凝土或级配砂石填实等内容，其余未注明部分详见且不低于20S515图集或设计图纸要求。各检查井均按防地下水型考虑。 5.其他:其他未列明及未注明详见招标文件、设计图纸与标准规范图集要求的所有工作内容及相关材料，并符合设计要求、满足施工规定要求 | 座 | 3
17 | 040502007001 | 盲堵板 | 1.名称:法兰盲板 2.材质及规格:304不锈钢 DN200 PN1.0MPa 3.其他:其他未列明及未注明详见招标文件、设计图纸与标准规范图集要求的所有工作内容及相关材料，并符合设计要求、满足施工规定要求 | 个 | 1
本页小计
分部分项工程项目清单计价表
工程名称：室外给排水工程 | [5 empty] | 第 6 页 共 28 页
序号 | 项目编码 | 项目名称 | 项目特征描述 | 计量 单位 | 工程量 |  | 金额（元）
[7 empty] | 综合单价 | 合价
18 | 031001010001 | 室外管道碰头 | 1.名称:室外管道碰头 2.规格:支管DN200 3.连接形式:综合考虑 4.工作内容:依据现场情况进行开孔作业各项准备及安全措施等内容，进行排水或者不停水开孔作业，通水检查及通水试验等内容。若采用焊接方式连接，焊缝处要进行防腐处理，并满足相关图纸及规范需要。 5.其他:其他未列明及未注明详见招标文件、设计图纸与标准规范图集要求的所有工作内容及相关材料，并符合设计要求、满足施工规定要求 | 处 | 2
19 | 031001010002 | 室外管道碰头 | 1.名称:室外管道碰头 2.规格:支管DN50 3.连接形式:综合考虑 4.工作内容:依据现场情况进行开孔作业各项准备及安全措施等内容，进行排水或者不停水开孔作业，通水检查及通水试验等内容。若采用焊接方式连接，焊缝处要进行防腐处理，并满足相关图纸及规范需要。 5.其他:其他未列明及未注明详见招标文件、设计图纸与标准规范图集要求的所有工作内容及相关材料，并符合设计要求、满足施工规定要求 | 处 | 1
本页小计
分部分项工程项目清单计价表
工程名称：室外给排水工程 | [5 empty] | 第 7 页 共 28 页
序号 | 项目编码 | 项目名称 | 项目特征描述 | 计量 单位 | 工程量 |  | 金额（元）
[7 empty] | 综合单价 | 合价
20 | 031001010003 | 室外管道碰头 | 1.名称:室外管道碰头 2.规格:支管DN80 3.连接形式:综合考虑 4.工作内容:依据现场情况进行开孔作业各项准备及安全措施等内容，进行排水或者不停水开孔作业，通水检查及通水试验等内容。若采用焊接方式连接，焊缝处要进行防腐处理，并满足相关图纸及规范需要。 5.其他:其他未列明及未注明详见招标文件、设计图纸与标准规范图集要求的所有工作内容及相关材料，并符合设计要求、满足施工规定要求 | 处 | 1
21 | 031301004026 | 成品支架 | 1.名称:U形管箍 2.适用管道规格:DN50 3.材质:U形管箍及螺栓等采用304#不锈钢材质 4.其他:其他未列明及未注明详见招标文件、设计图纸与标准规范图集要求的所有工作内容及相关材料，并符合设计要求、满足施工规定要求 | 套 | 155
22 | 031301004027 | 成品支架 | 1.名称:U形管箍 2.适用管道规格:DN80 3.材质:U形管箍及螺栓等采用304#不锈钢材质 4.其他:其他未列明及未注明详见招标文件、设计图纸与标准规范图集要求的所有工作内容及相关材料，并符合设计要求、满足施工规定要求 | 套 | 20
本页小计
分部分项工程项目清单计价表
工程名称：室外给排水工程 | [5 empty] | 第 8 页 共 28 页
序号 | 项目编码 | 项目名称 | 项目特征描述 | 计量 单位 | 工程量 |  | 金额（元）
[7 empty] | 综合单价 | 合价
23 | 031301004028 | 成品支架 | 1.名称:U形管箍 2.适用管道规格:DN200 3.材质:U形管箍及螺栓等采用304#不锈钢材质 4.其他:其他未列明及未注明详见招标文件、设计图纸与标准规范图集要求的所有工作内容及相关材料，并符合设计要求、满足施工规定要求 | 套 | 155
室外雨水系统
24 | 031001008037 | 塑料管 | 1.介质:雨水 2.材质:HDPE高密度聚乙烯缠绕结构壁管(B型) 3.规格:DN1100 环刚度SN≥8KN/m2 4.连接形式:承插式弹性密封胶圈连接 5.管道试验:试水及闭水试验，并满足相应规范要求 6.安装部位:室外 7.其他:其他未列明及未注明详见招标文件、设计图纸与标准规范图集要求的所有工作内容及相关材料，并符合设计要求、满足施工规定要求 | m | 33.17
25 | 031001008038 | 塑料管 | 1.介质:雨水 2.材质:HDPE高密度聚乙烯缠绕结构壁管(B型) 3.规格:DN1000 环刚度SN≥8KN/m2 4.连接形式:承插式弹性密封胶圈连接 5.管道试验:试水及闭水试验，并满足相应规范要求 6.安装部位:室外 7.其他:其他未列明及未注明详见招标文件、设计图纸与标准规范图集要求的所有工作内容及相关材料，并符合设计要求、满足施工规定要求 | m | 5
本页小计
分部分项工程项目清单计价表
工程名称：室外给排水工程 | [5 empty] | 第 9 页 共 28 页
序号 | 项目编码 | 项目名称 | 项目特征描述 | 计量 单位 | 工程量 |  | 金额（元）
[7 empty] | 综合单价 | 合价
26 | 031001008039 | 塑料管 | 1.介质:雨水 2.材质:HDPE高密度聚乙烯缠绕结构壁管(B型) 3.规格:DN600 环刚度SN≥8KN/m2 4.连接形式:承插式弹性密封胶圈连接 5.管道试验:试水及闭水试验，并满足相应规范要求 6.安装部位:室外 7.其他:其他未列明及未注明详见招标文件、设计图纸与标准规范图集要求的所有工作内容及相关材料，并符合设计要求、满足施工规定要求 | m | 129.81
27 | 031001008040 | 塑料管 | 1.介质:雨水 2.材质:HDPE高密度聚乙烯缠绕结构壁管(B型) 3.规格:DN300 环刚度SN≥8KN/m2 4.连接形式:承插式弹性密封胶圈连接 5.管道试验:试水及闭水试验，并满足相应规范要求 6.安装部位:室外 7.其他:其他未列明及未注明详见招标文件、设计图纸与标准规范图集要求的所有工作内容及相关材料，并符合设计要求、满足施工规定要求 | m | 7.63
本页小计
分部分项工程项目清单计价表
工程名称：室外给排水工程 | [5 empty] | 第 10 页 共 28 页
序号 | 项目编码 | 项目名称 | 项目特征描述 | 计量 单位 | 工程量 |  | 金额（元）
[7 empty] | 综合单价 | 合价
28 | 031001008041 | 塑料管 | 1.介质:雨水 2.材质:HDPE高密度聚乙烯缠绕结构壁管(B型) 3.规格:DN200 环刚度SN≥8KN/m2 4.连接形式:承插式弹性密封胶圈连接 5.管道试验:试水及闭水试验，并满足相应规范要求 6.安装部位:室外 7.其他:其他未列明及未注明详见招标文件、设计图纸与标准规范图集要求的所有工作内容及相关材料，并符合设计要求、满足施工规定要求 | m | 89.07
29 | 031001008042 | 塑料管 | 1.名称:穿孔软管 2.材质:UPVC管 3.规格:DN100,开孔率控制在1%-3%之间 4.满足海绵城市设计图纸及相关规范要求 5.其他:其他未列明及未注明详见招标文件、设计图纸与标准规范图集要求的所有工作内容及相关材料，并符合设计要求、满足施工规定要求 | m | 140
本页小计
分部分项工程项目清单计价表
工程名称：室外给排水工程 | [5 empty] | 第 11 页 共 28 页
序号 | 项目编码 | 项目名称 | 项目特征描述 | 计量 单位 | 工程量 |  | 金额（元）
[7 empty] | 综合单价 | 合价
30 | 040504010001 | 雨水口 | 1.名称:溢流口 2.雨水箅子及圈口材质、型号、规格:轻型铸铁井盖，井盖应有防盗措施及属性表识 3.垫层、基础材质及厚度:C15 混凝土 4.流槽混凝土强度等级:C15细石混凝土 5.材料品种、规格:M10水泥砂浆MU10砖墙 6.拦截装置材质:304#不锈钢截污篮 7.勾缝:1:2水泥砂浆 8.抹面:1:2防水水泥砂浆 9.综合考虑并含括接入管道超挖部分用混凝土或级配砂石填实等内容，其余未注明部分详见且不低于设计图纸要求。 10.其他:其他未列明及未注明详见招标文件、设计图纸与标准规范图集要求的所有工作内容及相关材料，并符合设计要求、满足施工规定要求 | 座 | 14
本页小计
分部分项工程项目清单计价表
工程名称：室外给排水工程 | [5 empty] | 第 12 页 共 28 页
序号 | 项目编码 | 项目名称 | 项目特征描述 | 计量 单位 | 工程量 |  | 金额（元）
[7 empty] | 综合单价 | 合价
31 | 040504002002 | 钢筋混凝土井 | 1.种类:方形雨水检查井（20S515 P39） 2.规格:B=1000mm A=1200mm 3.垫层、基础材质及厚度:C15混凝土 4.混凝土强度等级:C30 S6 5.井盖材质:在车行道上采用的井盖、井座均为重型球墨铸铁双层井座和井盖。人行道下采用的井盖、井座均为轻型球墨铸铁单层井座、井盖。检查井盖的承载能力不低于E600。井盖应有防盗措施及属性标识。 6.防坠装置品种及规格:均需设置防坠落装置，如防坠网，防坠网、配件品种及其他各项要求等均需满足设计图纸要求。 7.踏步材质、规格:依据20S515图集要求设置，不低于图集或设计图纸要求 8.综合考虑并含括钢筋、井字架设置、模板设置及材质、接入管道超挖部分用混凝土或级配砂石填实等内容，其余未注明部分详见且不低于20S515图集或设计图纸要求。各检查井均按防地下水型考虑。 9.其他:其他未列明及未注明详见招标文件、设计图纸与标准规范图集要求的所有工作内容及相关材料，并符合设计要求、满足施工规定要求 | 座 | 4
本页小计
分部分项工程项目清单计价表
工程名称：室外给排水工程 | [5 empty] | 第 13 页 共 28 页
序号 | 项目编码 | 项目名称 | 项目特征描述 | 计量 单位 | 工程量 |  | 金额（元）
[7 empty] | 综合单价 | 合价
32 | 040504002003 | 钢筋混凝土井 | 1.种类:方形雨水检查井（20S515 P39） 2.规格:B=1200mm A=1200mm 3.垫层、基础材质及厚度:C15混凝土 4.混凝土强度等级:C30 S6 5.井盖材质:在车行道上采用的井盖、井座均为重型球墨铸铁双层井座和井盖。人行道下采用的井盖、井座均为轻型球墨铸铁单层井座、井盖。检查井盖的承载能力不低于E600。井盖应有防盗措施及属性标识。 6.防坠装置品种及规格:均需设置防坠落装置，如防坠网，防坠网、配件品种及其他各项要求等均需满足设计图纸要求。 7.踏步材质、规格:依据20S515图集要求设置，不低于图集或设计图纸要求 8.综合考虑并含括钢筋、井字架设置、模板设置及材质、接入管道超挖部分用混凝土或级配砂石填实等内容，其余未注明部分详见且不低于20S515图集或设计图纸要求。各检查井均按防地下水型考虑。 9.其他:其他未列明及未注明详见招标文件、设计图纸与标准规范图集要求的所有工作内容及相关材料，并符合设计要求、满足施工规定要求 | 座 | 2
本页小计
分部分项工程项目清单计价表
工程名称：室外给排水工程 | [5 empty] | 第 14 页 共 28 页
序号 | 项目编码 | 项目名称 | 项目特征描述 | 计量 单位 | 工程量 |  | 金额（元）
[7 empty] | 综合单价 | 合价
33 | 040504002004 | 钢筋混凝土井 | 1.种类:方形雨水检查井（20S515 P39） 2.规格:B=2200mm 3.垫层、基础材质及厚度:C15混凝土 4.混凝土强度等级:C30 S6 5.井盖材质:在车行道上采用的井盖、井座均为重型球墨铸铁双层井座和井盖。人行道下采用的井盖、井座均为轻型球墨铸铁单层井座、井盖。检查井盖的承载能力不低于E600。井盖应有防盗措施及属性标识。 6.防坠装置品种及规格:均需设置防坠落装置，如防坠网，防坠网、配件品种及其他各项要求等均需满足设计图纸要求。 7.踏步材质、规格:依据20S515图集要求设置，不低于图集或设计图纸要求 8.细格栅:依据设计图纸及规范要求设置 9.综合考虑并含括钢筋、井字架设置、模板设置及材质、接入管道超挖部分用混凝土或级配砂石填实等内容，其余未注明部分详见且不低于20S515图集或设计图纸要求。各检查井均按防地下水型考虑。 10.其他:其他未列明及未注明详见招标文件、设计图纸与标准规范图集要求的所有工作内容及相关材料，并符合设计要求、满足施工规定要求 | 座 | 2
本页小计
分部分项工程项目清单计价表
工程名称：室外给排水工程 | [5 empty] | 第 15 页 共 28 页
序号 | 项目编码 | 项目名称 | 项目特征描述 | 计量 单位 | 工程量 |  | 金额（元）
[7 empty] | 综合单价 | 合价
34 | 040504006001 | 预制混凝土井 | 1.种类:预制式圆形雨水检查井 2.规格:Φ1200 3.井盖材质:在车行道上采用的井盖、井座均为重型球墨铸铁双层井座和井盖。人行道下采用的井盖、井座均为轻型球墨铸铁单层井座、井盖。检查井盖的承载能力不低于E600。井盖应有防盗措施及属性标识。 4.防坠装置品种及规格:均需设置防坠落装置，如防坠网，防坠网、配件品种及其他各项要求等均需满足设计图纸要求。 5.综合考虑并含括检查井与管道连接处理、检查垫层及基础、超挖部分及井坑基础等回填，其余未注明部分详见且不低于预制装配式钢筋混凝土排水检查井标准图集(试行)P15及相关内容或设计图纸要求。各检查井均按防地下水型考虑。综合考虑检查井三通、直线等管道接入情况。 6.其他:其他未列明及未注明详见招标文件、设计图纸与标准规范图集要求的所有工作内容及相关材料，并符合设计要求、满足施工规定要求 | 个 | 6
本页小计
分部分项工程项目清单计价表
工程名称：室外给排水工程 | [5 empty] | 第 16 页 共 28 页
序号 | 项目编码 | 项目名称 | 项目特征描述 | 计量 单位 | 工程量 |  | 金额（元）
[7 empty] | 综合单价 | 合价
35 | 040504006002 | 预制混凝土井 | 1.种类:预制式矩形雨水检查井 2.规格:1600*1600 3.井盖材质:在车行道上采用的井盖、井座均为重型球墨铸铁双层井座和井盖。人行道下采用的井盖、井座均为轻型球墨铸铁单层井座、井盖。检查井盖的承载能力不低于E600。井盖应有防盗措施及属性标识。 4.防坠装置品种及规格:均需设置防坠落装置，如防坠网，防坠网、配件品种及其他各项要求等均需满足设计图纸要求。 5.细格栅:依据设计图纸及规范要求设置 6.综合考虑并含括检查井与管道连接处理、检查垫层及基础、超挖部分及井坑基础等回填，其余未注明部分详见且不低于预制装配式钢筋混凝土排水检查井标准图集(试行)P29及相关内容或设计图纸要求。各检查井均按防地下水型考虑。综合考虑检查井三通、直线等管道接入情况。 7.其他:其他未列明及未注明详见招标文件、设计图纸与标准规范图集要求的所有工作内容及相关材料，并符合设计要求、满足施工规定要求 | 个 | 2
36 | 040602001001 | 格栅 | 1.名称:细格栅 2.材质:304#不锈钢 3.规格:DN1000 4.其他:其他未列明及未注明详见招标文件、设计图纸与标准规范图集要求的所有工作内容及相关材料，并符合设计要求、满足施工规定要求 | 套 | 1
本页小计
分部分项工程项目清单计价表
工程名称：室外给排水工程 | [5 empty] | 第 17 页 共 28 页
序号 | 项目编码 | 项目名称 | 项目特征描述 | 计量 单位 | 工程量 |  | 金额（元）
[7 empty] | 综合单价 | 合价
37 | 031001010004 | 室外管道碰头 | 1.名称:管道接入原有市政井 2.规格:支管DN600 3.连接形式:综合考虑 4.工作内容:依据现场情况进行破除或拆除部分原有管道或井壁，新建管道与原有井的连接及为保证完成连接的额外全部工作或消耗的材料设备，含括开孔作业各项准备及安全措施等内容，进行排水、抽吸有害气体等工作，通水检查及通水试验等内容。满足相关图纸及规范需要。 5.其他:其他未列明及未注明详见招标文件、设计图纸与标准规范图集要求的所有工作内容及相关材料，并符合设计要求、满足施工规定要求 | 处 | 1
38 | 040803004001 | 管道包封 | 1.名称:DN200管道360°混凝土包封 2.混凝土强度等级:C30 3.模板材质:综合考虑 4.其他:其他未列明及未注明详见招标文件、设计图纸与标准规范图集要求的所有工作内容及相关材料，并符合设计要求、满足施工规定要求 | m | 45.9
39 | 040803004002 | 管道包封 | 1.名称:DN300管道360°混凝土包封 2.混凝土强度等级:C30 3.模板材质:综合考虑 4.其他:其他未列明及未注明详见招标文件、设计图纸与标准规范图集要求的所有工作内容及相关材料，并符合设计要求、满足施工规定要求 | m | 20
本页小计
分部分项工程项目清单计价表
工程名称：室外给排水工程 | [5 empty] | 第 18 页 共 28 页
序号 | 项目编码 | 项目名称 | 项目特征描述 | 计量 单位 | 工程量 |  | 金额（元）
[7 empty] | 综合单价 | 合价
40 | 040305001001 | 垫层 | 1.名称:碎石垫层 2.材料品种、规格:粒径≤25mm碎石 3.厚度:100mm 4.其他:其他未列明及未注明详见招标文件、设计图纸与标准规范图集要求的所有工作内容及相关材料，并符合设计要求、满足施工规定要求 | m3 | 5.58
室外污水系统
41 | 031001008043 | 塑料管 | 1.介质:排水 2.材质:HDPE高密度聚乙烯缠绕结构壁管(B型) 3.规格:DN300 环刚度SN≥8KN/m2 4.连接形式:承插式弹性密封胶圈连接 5.管道试验:试水及闭水试验，并满足相应规范要求 6.安装部位:室外 7.其他:其他未列明及未注明详见招标文件、设计图纸与标准规范图集要求的所有工作内容及相关材料，并符合设计要求、满足施工规定要求 | m | 444.95
本页小计
分部分项工程项目清单计价表
工程名称：室外给排水工程 | [5 empty] | 第 19 页 共 28 页
序号 | 项目编码 | 项目名称 | 项目特征描述 | 计量 单位 | 工程量 |  | 金额（元）
[7 empty] | 综合单价 | 合价
42 | 040504006003 | 预制混凝土井 | 1.种类:预制式圆形雨水检查井 2.规格:Φ1000 3.井盖材质:在车行道上采用的井盖、井座均为重型球墨铸铁双层井座和井盖。人行道下采用的井盖、井座均为轻型球墨铸铁单层井座、井盖。检查井盖的承载能力不低于E600。井盖应有防盗措施及属性标识。 4.防坠装置品种及规格:均需设置防坠落装置，如防坠网，防坠网、配件品种及其他各项要求等均需满足设计图纸要求。 5.综合考虑并含括检查井与管道连接处理、检查垫层及基础、超挖部分及井坑基础等回填，其余未注明部分详见且不低于预制装配式钢筋混凝土排水检查井标准图集(试行)P8及相关内容或设计图纸要求。各检查井均按防地下水型考虑。综合考虑检查井三通、直线等管道接入情况。 6.其他:其他未列明及未注明详见招标文件、设计图纸与标准规范图集要求的所有工作内容及相关材料，并符合设计要求、满足施工规定要求 | 个 | 28
本页小计
分部分项工程项目清单计价表
工程名称：室外给排水工程 | [5 empty] | 第 20 页 共 28 页
序号 | 项目编码 | 项目名称 | 项目特征描述 | 计量 单位 | 工程量 |  | 金额（元）
[7 empty] | 综合单价 | 合价
43 | 040504002005 | 钢筋混凝土井 | 1.种类:矩形污水井（08S305-P36） 2.规格:长x宽x深=2.75x2x4.3m 3.垫层、基础材质及厚度:C15混凝土垫层 100mm及卵石垫层 100mm 4.混凝土强度等级:C30 抗渗等级不低于S6 5.井盖材质及规格:采用非密闭井盖，球墨铸铁材质。其余具体要求详见图纸及图集规范。井盖应有防盗措施及属性标识。 6.防坠装置品种及规格:均需设置防坠落装置，如防坠网，防坠网、配件品种及其他各项要求等均需满足设计图纸要求。 7.防渗、防水、防腐要求:外表面先做防水涂膜，再用1：2防水砂浆抹面，抹面厚度不低于20mm。井内采用1：2防水砂浆抹面，抹面厚度不低于20mm。 8.综合考虑并含括钢筋、井字架设置、模板、爬梯设置及材质等内容，钢筋各项要求不低于图集要求，其余未注明部分详见且不低于08S305图集或设计图纸要求。各检查井均按防地下水型考虑。 9.其他:其他未列明及未注明详见招标文件、设计图纸与标准规范图集要求的所有工作内容及相关材料，并符合设计要求、满足施工规定要求 | 座 | 1
本页小计
分部分项工程项目清单计价表
工程名称：室外给排水工程 | [5 empty] | 第 21 页 共 28 页
序号 | 项目编码 | 项目名称 | 项目特征描述 | 计量 单位 | 工程量 |  | 金额（元）
[7 empty] | 综合单价 | 合价
44 | 030109001004 | 泵 | 1.名称:污水潜污泵 2.型号:型号:JYWQ100-80-8-2000-4;Q=80m3/h,H=8m，电机功率：4kw 3.附件:配套液位自动控制装置、电源电缆、配管、压力表、自耦装置、角钢、室外控制柜、法兰等附件，防护等级不低于IP65。潜污泵及控制柜功能要求满足设计图纸及规范要求。 4.单机调试及试运转要求:符合图纸、图集及相应规范要求 5.其余未列明部分详见08S305-P10/36及其他本图集等内容 6.其他:其他未列明及未注明详见招标文件、设计图纸与标准规范图集要求的所有工作内容及相关材料，并符合设计要求、满足施工规定要求 | 台 | 2
45 | 031001007018 | 复合管 | 1.介质:排水 2.材质:孔网钢带聚乙烯复合管 3.规格:DN125 PN1.0MPa PE原材料等级不低于PE100 4.连接形式:电热熔管件 5.安装部位:室外 6.管道试验:水压试验及水冲洗 7.其他:其他未列明及未注明详见招标文件、设计图纸与标准规范图集要求的所有工作内容及相关材料，并符合设计要求、满足施工规定要求 | m | 10.4
本页小计
分部分项工程项目清单计价表
工程名称：室外给排水工程 | [5 empty] | 第 22 页 共 28 页
序号 | 项目编码 | 项目名称 | 项目特征描述 | 计量 单位 | 工程量 |  | 金额（元）
[7 empty] | 综合单价 | 合价
46 | 031001007019 | 复合管 | 1.介质:排水 2.材质:孔网钢带聚乙烯复合管 3.规格:DN150 PN1.0MPa PE原材料等级不低于PE100 4.连接形式:电热熔管件 5.安装部位:室外 6.管道试验:水压试验及水冲洗 7.其他:其他未列明及未注明详见招标文件、设计图纸与标准规范图集要求的所有工作内容及相关材料，并符合设计要求、满足施工规定要求 | m | 8.87
47 | 031002001034 | 金属阀门 | 1.类型:明杆球墨铸铁闸阀（耐腐蚀） 2.规格、压力等级:DN125 3.连接形式:法兰连接 4.采用锁具加锁安全保护措施 5.其他:其他未列明及未注明详见招标文件、设计图纸与标准规范图集要求的所有工作内容及相关材料，并符合设计要求、满足施工规定要求 | 个 | 2
48 | 031002001035 | 金属阀门 | 1.类型:球形污水止回阀 2.材质:球墨铸铁（防腐蚀） 3.规格、压力等级:DN125 4.连接形式:法兰连接 5.采用锁具加锁安全保护措施 6.其他:其他未列明及未注明详见招标文件、设计图纸与标准规范图集要求的所有工作内容及相关材料，并符合设计要求、满足施工规定要求 | 个 | 2
本页小计
分部分项工程项目清单计价表
工程名称：室外给排水工程 | [5 empty] | 第 23 页 共 28 页
序号 | 项目编码 | 项目名称 | 项目特征描述 | 计量 单位 | 工程量 |  | 金额（元）
[7 empty] | 综合单价 | 合价
49 | 031002001036 | 金属阀门 | 1.类型:可曲挠橡胶软接头 2.规格、压力等级:DN125 PN=1.0mpa 3.连接形式:法兰连接 4.其他:其他未列明及未注明详见招标文件、设计图纸与标准规范图集要求的所有工作内容及相关材料，并符合设计要求、满足施工规定要求 | 个 | 2
50 | 031301003054 | 套管 | 1.名称:刚性防水套管 2.规格:DN125 3.填料材质:应用柔性防腐、防水材料密封，并满足设计图纸及相应规范要求 4.其他:其他未列明及未注明详见招标文件、设计图纸与标准规范图集要求的所有工作内容及相关材料，并符合设计要求、满足施工规定要求 | 个 | 2
51 | 031301003055 | 套管 | 1.名称:刚性防水套管 2.穿管规格:DN300 3.填料材质:应用柔性防腐、防水材料密封，并满足设计图纸及相应规范要求 4.其他:其他未列明及未注明详见招标文件、设计图纸与标准规范图集要求的所有工作内容及相关材料，并符合设计要求、满足施工规定要求 | 个 | 1
52 | 031301003056 | 套管 | 1.名称:钢套管 2.规格:DN50 3.填料材质:应用柔性防腐、防水材料密封，并满足设计图纸及相应规范要求 4.其他:其他未列明及未注明详见招标文件、设计图纸与标准规范图集要求的所有工作内容及相关材料，并符合设计要求、满足施工规定要求 | 个 | 1
本页小计
分部分项工程项目清单计价表
工程名称：室外给排水工程 | [5 empty] | 第 24 页 共 28 页
序号 | 项目编码 | 项目名称 | 项目特征描述 | 计量 单位 | 工程量 |  | 金额（元）
[7 empty] | 综合单价 | 合价
53 | 031001010005 | 室外管道碰头 | 1.名称:管道接入原有井或原有管道 2.规格:支管DN300 3.连接形式:综合考虑 4.工作内容:依据现场情况进行破除或拆除部分原有管道或井壁，新建管道与原有管道或原有井的连接及为保证完成连接的额外全部工作或消耗的材料设备，含括开孔作业各项准备及安全措施等内容，进行排水、抽吸有害气体等工作，通水检查及通水试验等内容。满足相关图纸及规范需要。 | 处 | 2
54 | 031001010006 | 室外管道碰头 | 1.名称:管道接入原有井或原有管道 2.规格:支管DN150 3.连接形式:综合考虑 4.工作内容:依据现场情况进行破除或拆除部分原有管道或井壁，新建管道与原有管道或原有井的连接及为保证完成连接的额外全部工作或消耗的材料设备，含括开孔作业各项准备及安全措施等内容，进行排水、抽吸有害气体等工作，通水检查及通水试验等内容。满足相关图纸及规范需要。 | 处 | 1
土方
55 | 040101002002 | 挖沟槽土方 | 1.名称:室外管道挖沟槽土方 2.土类别:一二类土 3.挖土深度:综合考虑 4.综合单价应综合考虑各种井类及管道接口等处需加宽增加的土方量 5.场内运输综合考虑 6.其他:其他未列明及未注明详见招标文件、设计图纸与标准规范图集要求的所有工作内容及相关材料，并符合设计要求、满足施工规定要求 | m3 | 2435.05
本页小计
分部分项工程项目清单计价表
工程名称：室外给排水工程 | [5 empty] | 第 25 页 共 28 页
序号 | 项目编码 | 项目名称 | 项目特征描述 | 计量 单位 | 工程量 |  | 金额（元）
[7 empty] | 综合单价 | 合价
56 | 040305001002 | 垫层 | 1.名称:厚土垫层 2.厚度:150mm 3.其他:其他未列明及未注明详见招标文件、设计图纸与标准规范图集要求的所有工作内容及相关材料，并符合设计要求、满足施工规定要求 | m3 | 102.55
57 | 040305001003 | 垫层 | 1.名称:砂石垫层 2.厚度:300mm 3.其他:其他未列明及未注明详见招标文件、设计图纸与标准规范图集要求的所有工作内容及相关材料，并符合设计要求、满足施工规定要求 | m3 | 225.24
58 | 040303001001 | 混凝土垫层 | 1.名称:混凝土垫层及模板 2.混凝土强度等级:C20 3.模板材质:综合考虑或满足现场实际需要 4.其他:其他未列明及未注明详见招标文件、设计图纸与标准规范图集要求的所有工作内容及相关材料，并符合设计要求、满足施工规定要求 | m3 | 68.49
59 | 040103001002 | 沟槽、基坑回填方 | 1.名称:室外给排水沟槽、基坑回填石屑 2.密实度:符合图纸及相应规范要求 3.场内运输综合考虑 4.其他:其他未列明及未注明详见招标文件、设计图纸与标准规范图集要求的所有工作内容及相关材料，并符合设计要求、满足施工规定要求 | m3 | 527.35
本页小计
分部分项工程项目清单计价表
工程名称：室外给排水工程 | [5 empty] | 第 26 页 共 28 页
序号 | 项目编码 | 项目名称 | 项目特征描述 | 计量 单位 | 工程量 |  | 金额（元）
[7 empty] | 综合单价 | 合价
60 | 040103001003 | 沟槽、基坑回填方 | 1.名称:室外给排水沟槽、基坑回填土 2.填方来源:原土 3.密实度:符合图纸及相应规范要求 4.场内运输综合考虑 5.其他:其他未列明及未注明详见招标文件、设计图纸与标准规范图集要求的所有工作内容及相关材料，并符合设计要求、满足施工规定要求 | m3 | 354.6
61 | 040103003004 | 余方弃置 | 1.弃料品种:土方 2.场外运输:综合考虑，消纳费另计 3.其他:其他未列明及未注明详见招标文件、设计图纸与标准规范图集要求的所有工作内容及相关材料，并符合设计要求、满足施工规定要求 | m3 | 1750.08
62 | 010103002025 | 消纳费 | 1.消纳费 2.其他未列明及未注明详见招标文件、设计图纸与标准规范图集要求的所有工作内容及相关材料，并符合设计要求、满足施工规定要求 | m3 | 1889.27
63 | 041001001001 | 拆除路面 | 1.名称:拆除路面 2.材质:钢筋混凝土 3.厚度:230mm 4.综合考虑现场运输堆放、破除保护措施、清理等各项内容。 5.其他:其他未列明及未注明详见招标文件、设计图纸与标准规范图集要求的所有工作内容及相关材料，并符合设计要求、满足施工规定要求 | m2 | 167.7
本页小计
分部分项工程项目清单计价表
工程名称：室外给排水工程 | [5 empty] | 第 27 页 共 28 页
序号 | 项目编码 | 项目名称 | 项目特征描述 | 计量 单位 | 工程量 |  | 金额（元）
[7 empty] | 综合单价 | 合价
64 | 041001003002 | 拆除基层 | 1.材质:水稳层及砂石辱垫层 2.厚度:600mm 3.综合考虑现场运输堆放、破除保护措施、清理等各项内容。 4.其他:其他未列明及未注明详见招标文件、设计图纸与标准规范图集要求的所有工作内容及相关材料，并符合设计要求、满足施工规定要求 | m2 | 167.7
65 | 040103005001 | 废料弃置 | 1.弃料品种:石方及拆除废料 2.场外运输:综合考虑，消纳费另计 3.其他:其他未列明及未注明详见招标文件、设计图纸与标准规范图集要求的所有工作内容及相关材料，并符合设计要求、满足施工规定要求 | m3 | 139.19
66 | 040201020001 | 褥垫层 | 1.名称:砂石褥垫层 2.材料比例:3:7(体积比) 3.厚度:300mm 4.砂石褥垫层需分层压实,每层厚度应不大于200mm,压实后的垫层应至中密以上,垫层每边出边桩外边缘不小于300mm,砂石料中不得含有机质 5.其他:其他未列明及未注明详见招标文件、设计图纸与标准规范图集要求的所有工作内容及相关材料，并符合设计要求、满足施工规定要求 | m2 | 167.7
本页小计
分部分项工程项目清单计价表
工程名称：室外给排水工程 | [5 empty] | 第 28 页 共 28 页
序号 | 项目编码 | 项目名称 | 项目特征描述 | 计量 单位 | 工程量 |  | 金额（元）
[7 empty] | 综合单价 | 合价
67 | 040202016002 | 水泥混凝土基层 | 1.名称:水稳层 2.厚度:300mm 3.水泥掺量不少于7%，2%粉煤灰,压实,密实度大于95% 4.混凝土强度等级:标号不低于400号 5.运距:综合考虑 6.其他:其他未列明及未注明详见招标文件、设计图纸与标准规范图集要求的所有工作内容及相关材料，并符合设计要求、满足施工规定要求 | m2 | 167.7
68 | 040203007002 | 水泥混凝土 | 1.名称:重载道路路面（含养生） 2.混凝土强度等级:C30 3.厚度:230mm 4.钢筋:Φ8，内置单层双向Φ8@150防裂钢筋 5.其他:其他未列明及未注明详见招标文件、设计图纸与标准规范图集要求的所有工作内容及相关材料，并符合设计要求、满足施工规定要求 | m2 | 167.7
本页小计
合 计

## E.2.1 分部分项工程项目清单计价表 (35)
分部分项工程项目清单计价表
工程名称：室外消防水工程 | [5 empty] | 第 1 页 共 14 页
序号 | 项目编码 | 项目名称 | 项目特征描述 | 计量 单位 | 工程量 |  | 金额（元）
[7 empty] | 综合单价 | 合价
室外消防水系统
1 | 031001007020 | 复合管 | 1.介质:消火栓给水 2.材质:孔网钢带聚乙烯复合管 3.规格:DN200 压力等级不小于1.6MPa PE原材料等级不低于PE100 4.连接形式:电热熔管件 5.管道试验:水压试验、水冲洗 6.安装部位:室外 7.其他:其他未列明及未注明详见招标文件、设计图纸与标准规范图集要求的所有工作内容及相关材料，并符合设计要求、满足施工规定要求 | m | 541.88
2 | 031001007021 | 复合管 | 1.介质:消火栓给水 2.材质:孔网钢带聚乙烯复合管 3.规格:DN100 压力等级不小于1.6MPa PE原材料等级不低于PE100 4.连接形式:电热熔管件 5.管道试验:水压试验、水冲洗 6.安装部位:室外 7.其他:其他未列明及未注明详见招标文件、设计图纸与标准规范图集要求的所有工作内容及相关材料，并符合设计要求、满足施工规定要求 | m | 78.69
本页小计
分部分项工程项目清单计价表
工程名称：室外消防水工程 | [5 empty] | 第 2 页 共 14 页
序号 | 项目编码 | 项目名称 | 项目特征描述 | 计量 单位 | 工程量 |  | 金额（元）
[7 empty] | 综合单价 | 合价
3 | 031001007022 | 复合管 | 1.介质:消火栓给水 2.材质:孔网钢带聚乙烯复合管 3.规格:DN65 压力等级不小于1.6MPa PE原材料等级不低于PE100 4.连接形式:电热熔管件 5.管道试验:水压试验、水冲洗 6.安装部位:室外 7.其他:其他未列明及未注明详见招标文件、设计图纸与标准规范图集要求的所有工作内容及相关材料，并符合设计要求、满足施工规定要求 | m | 3.5
4 | 030901011001 | 室外消火栓 | 1.名称:室外防撞调压型地上式消火栓 2.型号、规格:SSFT100/65-1.6 3.附件材质、规格:含括法兰接管、法兰短管、混凝土支墩、鹅卵石回填及混凝土支墩等内容 4.其余未注明部分详见13S201图集及设计图纸要求 5.其他:其他未列明及未注明详见招标文件、设计图纸与标准规范图集要求的所有工作内容及相关材料，并符合设计要求、满足施工规定要求 | 套 | 4
5 | 031002001037 | 金属阀门 | 1.类型:闸阀(带伸缩接头) Z41T-1.6 2.材质:耐腐蚀的明杆球墨铸铁闸阀 3.规格、压力等级:DN200 4.连接形式:法兰连接 5.其他:其他未列明及未注明详见招标文件、设计图纸与标准规范图集要求的所有工作内容及相关材料，并符合设计要求、满足施工规定要求 | 个 | 4
本页小计
分部分项工程项目清单计价表
工程名称：室外消防水工程 | [5 empty] | 第 3 页 共 14 页
序号 | 项目编码 | 项目名称 | 项目特征描述 | 计量 单位 | 工程量 |  | 金额（元）
[7 empty] | 综合单价 | 合价
6 | 040504001001 | 砌筑井 | 1.种类、规格:DN200闸阀套筒 2.井盖:在车行道上采用的井盖、井座均为重型球墨铸铁双层井座和井盖。人行道下采用的井盖、井座均为轻型球墨铸铁单层井座、井盖。检查井盖的承载能力不低于E600。井盖应有防盗措施及属性标识。 3.防腐要求:闸阀埋入地下部分应做防腐处理，并满足相应规范要求。 4.做法详见图集13S201 P35页，并满足设计图纸及现场实际需要。 5.其他:其他未列明及未注明详见招标文件、设计图纸与标准规范图集要求的所有工作内容及相关材料，并符合设计要求、满足施工规定要求 | 座 | 4
7 | 031002008008 | 软接头(软管) | 1.类型:金属波纹管 2.材质:304不锈钢 PN1.6MPa 3.规格:DN200 4.连接形式:法兰连接 5.其他:其他未列明及未注明详见招标文件、设计图纸与标准规范图集要求的所有工作内容及相关材料，并符合设计要求、满足施工规定要求 | 根 | 6
8 | 031002008009 | 软接头(软管) | 1.类型:金属波纹管 2.材质:304不锈钢 PN1.6MPa 3.规格:DN100 4.连接形式:法兰连接 5.其他:其他未列明及未注明详见招标文件、设计图纸与标准规范图集要求的所有工作内容及相关材料，并符合设计要求、满足施工规定要求 | 根 | 6
本页小计
分部分项工程项目清单计价表
工程名称：室外消防水工程 | [5 empty] | 第 4 页 共 14 页
序号 | 项目编码 | 项目名称 | 项目特征描述 | 计量 单位 | 工程量 |  | 金额（元）
[7 empty] | 综合单价 | 合价
9 | 031001007023 | 复合管 | 1.介质:喷淋给水 2.材质:孔网钢带聚乙烯复合管 3.规格:DN150 压力等级不小于2.5MPa PE原材料等级不低于PE100 4.连接形式:电热熔管件 5.管道试验:水压试验、水冲洗 6.安装部位:室外 7.其他:其他未列明及未注明详见招标文件、设计图纸与标准规范图集要求的所有工作内容及相关材料，并符合设计要求、满足施工规定要求 | m | 2.9
10 | 031001007024 | 复合管 | 1.介质:喷淋给水 2.材质:孔网钢带聚乙烯复合管 3.规格:DN100 压力等级不小于2.5MPa PE原材料等级不低于PE100 4.连接形式:电热熔管件 5.管道试验:水压试验、水冲洗 6.安装部位:室外 7.其他:其他未列明及未注明详见招标文件、设计图纸与标准规范图集要求的所有工作内容及相关材料，并符合设计要求、满足施工规定要求 | m | 4.55
本页小计
分部分项工程项目清单计价表
工程名称：室外消防水工程 | [5 empty] | 第 5 页 共 14 页
序号 | 项目编码 | 项目名称 | 项目特征描述 | 计量 单位 | 工程量 |  | 金额（元）
[7 empty] | 综合单价 | 合价
11 | 030901001002 | 水喷淋钢管 | 1.安装部位:室外 2.材质、规格:热浸镀锌无缝钢管 DN250 PN2.5mpa 3.连接形式:沟槽连接件连接 4.壁厚:不低于GB/T3091-2015图集相应要求 5.管道试验:水压试验、水冲洗 6.其他:其他未列明及未注明详见招标文件、设计图纸与标准规范图集要求的所有工作内容及相关材料，并符合设计要求、满足施工规定要求 | m | 547.93
12 | 030901001003 | 水喷淋钢管 | 1.安装部位:室外 2.材质、规格:热浸镀锌无缝钢管 DN200 PN2.5mpa 3.连接形式:沟槽连接件连接 4.壁厚:不低于GB/T3091-2015图集相应要求 5.管道试验:水压试验、水冲洗 6.其他:其他未列明及未注明详见招标文件、设计图纸与标准规范图集要求的所有工作内容及相关材料，并符合设计要求、满足施工规定要求 | m | 24.48
本页小计
分部分项工程项目清单计价表
工程名称：室外消防水工程 | [5 empty] | 第 6 页 共 14 页
序号 | 项目编码 | 项目名称 | 项目特征描述 | 计量 单位 | 工程量 |  | 金额（元）
[7 empty] | 综合单价 | 合价
13 | 030901001004 | 水喷淋钢管 | 1.安装部位:室外 2.材质、规格:热浸镀锌无缝钢管 DN150 PN2.5mpa 3.连接形式:沟槽连接件连接 4.壁厚:不低于GB/T3091-2015图集相应要求 5.管道试验:水压试验、水冲洗 6.其他:其他未列明及未注明详见招标文件、设计图纸与标准规范图集要求的所有工作内容及相关材料，并符合设计要求、满足施工规定要求 | m | 8.14
14 | 031002001038 | 金属阀门 | 1.类型:闸阀(带伸缩接头) Z41T-2.5 2.材质:球墨铸铁 3.规格、压力等级:DN250 4.连接形式:法兰连接 5.其他:其他未列明及未注明详见招标文件、设计图纸与标准规范图集要求的所有工作内容及相关材料，并符合设计要求、满足施工规定要求 | 个 | 10
15 | 031002001039 | 金属阀门 | 1.类型:闸阀 Z41T-16 2.材质:球墨铸铁 3.规格、压力等级:DN150 4.连接形式:法兰连接 5.其他:其他未列明及未注明详见招标文件、设计图纸与标准规范图集要求的所有工作内容及相关材料，并符合设计要求、满足施工规定要求 | 个 | 1
16 | 031002001040 | 金属阀门 | 1.类型:止回阀 H44X-16 2.材质:球墨铸铁 3.规格、压力等级:DN150 4.连接形式:法兰连接 5.其他:其他未列明及未注明详见招标文件、设计图纸与标准规范图集要求的所有工作内容及相关材料，并符合设计要求、满足施工规定要求 | 个 | 1
本页小计
分部分项工程项目清单计价表
工程名称：室外消防水工程 | [5 empty] | 第 7 页 共 14 页
序号 | 项目编码 | 项目名称 | 项目特征描述 | 计量 单位 | 工程量 |  | 金额（元）
[7 empty] | 综合单价 | 合价
17 | 031002001041 | 金属阀门 | 1.类型:闸阀 Z41T-16 2.材质:耐腐蚀的明杆球墨铸铁闸阀 3.规格、压力等级:DN100 4.连接形式:法兰连接 5.其他:其他未列明及未注明详见招标文件、设计图纸与标准规范图集要求的所有工作内容及相关材料，并符合设计要求、满足施工规定要求 | 个 | 2
18 | 031002001042 | 金属阀门 | 1.类型:安全止回阀 2.材质:耐腐蚀的球墨铸铁 3.规格、压力等级:DN100 4.连接形式:法兰连接 5.其他:其他未列明及未注明详见招标文件、设计图纸与标准规范图集要求的所有工作内容及相关材料，并符合设计要求、满足施工规定要求 | 个 | 2
19 | 031002008010 | 软接头(软管) | 1.类型:金属波纹管 2.材质:304不锈钢 PN2.5MPa 3.规格:DN250 4.连接形式:法兰连接 5.其他:其他未列明及未注明详见招标文件、设计图纸与标准规范图集要求的所有工作内容及相关材料，并符合设计要求、满足施工规定要求 | 根 | 9
20 | 031002008011 | 软接头(软管) | 1.类型:金属波纹管 2.材质:304不锈钢 PN2.5MPa 3.规格:DN200 4.连接形式:法兰连接 5.其他:其他未列明及未注明详见招标文件、设计图纸与标准规范图集要求的所有工作内容及相关材料，并符合设计要求、满足施工规定要求 | 根 | 2
本页小计
分部分项工程项目清单计价表
工程名称：室外消防水工程 | [5 empty] | 第 8 页 共 14 页
序号 | 项目编码 | 项目名称 | 项目特征描述 | 计量 单位 | 工程量 |  | 金额（元）
[7 empty] | 综合单价 | 合价
21 | 031002008012 | 软接头(软管) | 1.类型:金属波纹管 2.材质:304不锈钢 PN2.5MPa 3.规格:DN100 4.连接形式:法兰连接 5.其他:其他未列明及未注明详见招标文件、设计图纸与标准规范图集要求的所有工作内容及相关材料，并符合设计要求、满足施工规定要求 | 根 | 1
22 | 040502007002 | 盲堵板 | 1.名称:法兰盲板 2.材质及规格:304不锈钢 DN200 PN2.5MPa 3.其他:其他未列明及未注明详见招标文件、设计图纸与标准规范图集要求的所有工作内容及相关材料，并符合设计要求、满足施工规定要求 | 个 | 4
23 | 030901012002 | 消防水泵接合器 | 1.名称:地下式消防水泵接合器 2.型号、规格:SQX100-A PN1.6MPa 3.附件材质、规格:包含法兰接管、法兰直管、C20混凝土底座、支墩等内容 4.其余未注明部分详见99S203图集及设计图纸要求 5.其他:其他未列明及未注明详见招标文件、设计图纸与标准规范图集要求的所有工作内容及相关材料，并符合设计要求、满足施工规定要求 | 套 | 2
本页小计
分部分项工程项目清单计价表
工程名称：室外消防水工程 | [5 empty] | 第 9 页 共 14 页
序号 | 项目编码 | 项目名称 | 项目特征描述 | 计量 单位 | 工程量 |  | 金额（元）
[7 empty] | 综合单价 | 合价
24 | 040504002006 | 钢筋混凝土井 | 1.种类:钢筋混凝土消防水泵接合器井（99S203-P35） 2.规格:按照99S203图集中SQX100-A、顶面可过汽车、防地下水型确定 3.混凝土垫层强度等级:C15 4.井盖材质:井盖、井座均为重型球墨铸铁，顶面可过汽车。井盖应有锁扣及安全警示标志。 5.钢筋混凝土消防水泵接合器井具体做法详见99S203图集及设计图纸。 6.其他:其他未列明及未注明详见招标文件、设计图纸与标准规范图集要求的所有工作内容及相关材料，并符合设计要求、满足施工规定要求 | 座 | 1
25 | 040503002001 | 现浇混凝土支墩 | 1.名称:三通支墩 2.规格:管道DN200及以下 3.混凝土强度等级:C30 4.钢筋等级:采用Φ12钢筋 5.贴油毡一层 6.其他:其他未列明及未注明详见招标文件、设计图纸与标准规范图集要求的所有工作内容及相关材料，并符合设计要求、满足施工规定要求 | 个 | 9
26 | 040503002002 | 现浇混凝土支墩 | 1.名称:90°弯头支墩 2.规格:管道DN200及以下 3.混凝土强度等级:C30 4.钢筋等级:采用Φ12钢筋 5.贴油毡一层 6.其他:其他未列明及未注明详见招标文件、设计图纸与标准规范图集要求的所有工作内容及相关材料，并符合设计要求、满足施工规定要求 | 个 | 4
本页小计
分部分项工程项目清单计价表
工程名称：室外消防水工程 | [5 empty] | 第 10 页 共 14 页
序号 | 项目编码 | 项目名称 | 项目特征描述 | 计量 单位 | 工程量 |  | 金额（元）
[7 empty] | 综合单价 | 合价
27 | 031301003057 | 套管 | 1.名称:刚性防水套管 2.穿管规格:DN200 3.填料材质:应用柔性防腐、防水材料密封，并满足设计图纸及相应规范要求 4.其他:其他未列明及未注明详见招标文件、设计图纸与标准规范图集要求的所有工作内容及相关材料，并符合设计要求、满足施工规定要求 | 个 | 2
28 | 031301003058 | 套管 | 1.名称:刚性防水套管 2.穿管规格:DN250 3.填料材质:应用柔性防腐、防水材料密封，并满足设计图纸及相应规范要求 4.其他:其他未列明及未注明详见招标文件、设计图纸与标准规范图集要求的所有工作内容及相关材料，并符合设计要求、满足施工规定要求 | 个 | 2
29 | 040504002007 | 现浇混凝土井 | 1.种类:室外沉降检查井 2.规格:700*700 3.井盖材质:在车行道上采用的井盖、井座均为重型球墨铸铁双层井座和井盖。人行道下采用的井盖、井座均为轻型球墨铸铁单层井座、井盖。检查井盖的承载能力不低于E600。井盖应有防盗措施及属性标识。 4.综合考虑并含括钢筋、模板设置及材质、接入管道超挖部分用混凝土或级配砂石填实等内容，其余未注明部分详见且不低于20S515图集或设计图纸要求。各检查井均按防地下水型考虑。 5.其他:其他未列明及未注明详见招标文件、设计图纸与标准规范图集要求的所有工作内容及相关材料，并符合设计要求、满足施工规定要求 | 座 | 13
本页小计
分部分项工程项目清单计价表
工程名称：室外消防水工程 | [5 empty] | 第 11 页 共 14 页
序号 | 项目编码 | 项目名称 | 项目特征描述 | 计量 单位 | 工程量 |  | 金额（元）
[7 empty] | 综合单价 | 合价
30 | 031001010007 | 室外管道碰头 | 1.名称:室外管道碰头 2.规格:支管DN250 3.连接形式:综合考虑 4.工作内容:依据现场情况进行开孔作业各项准备及安全措施等内容，进行排水或者不停水开孔作业，通水检查及通水试验等内容。若采用焊接方式连接，焊缝处要进行防腐处理，并满足相关图纸及规范需要。 5.其他:其他未列明及未注明详见招标文件、设计图纸与标准规范图集要求的所有工作内容及相关材料，并符合设计要求、满足施工规定要求 | 处 | 2
31 | 031001010008 | 室外管道碰头 | 1.名称:室外管道碰头 2.规格:支管DN200 3.连接形式:综合考虑 4.工作内容:依据现场情况进行开孔作业各项准备及安全措施等内容，进行排水或者不停水开孔作业，通水检查及通水试验等内容。若采用焊接方式连接，焊缝处要进行防腐处理，并满足相关图纸及规范需要。 5.其他:其他未列明及未注明详见招标文件、设计图纸与标准规范图集要求的所有工作内容及相关材料，并符合设计要求、满足施工规定要求 | 处 | 3
32 | 031301004029 | 成品支架 | 1.名称:U形管箍 2.适用管道规格:DN250 3.材质:U形管箍及螺栓等采用304#不锈钢材质 4.其他:其他未列明及未注明详见招标文件、设计图纸与标准规范图集要求的所有工作内容及相关材料，并符合设计要求、满足施工规定要求 | 套 | 264
本页小计
分部分项工程项目清单计价表
工程名称：室外消防水工程 | [5 empty] | 第 12 页 共 14 页
序号 | 项目编码 | 项目名称 | 项目特征描述 | 计量 单位 | 工程量 |  | 金额（元）
[7 empty] | 综合单价 | 合价
33 | 031301004030 | 成品支架 | 1.名称:U形管箍 2.适用管道规格:DN200 3.材质:U形管箍及螺栓等采用304#不锈钢材质 4.其他:其他未列明及未注明详见招标文件、设计图纸与标准规范图集要求的所有工作内容及相关材料，并符合设计要求、满足施工规定要求 | 套 | 10
34 | 031301004031 | 成品支架 | 1.名称:U形管箍 2.适用管道规格:DN150 3.材质:U形管箍及螺栓等采用304#不锈钢材质 4.其他:其他未列明及未注明详见招标文件、设计图纸与标准规范图集要求的所有工作内容及相关材料，并符合设计要求、满足施工规定要求 | 套 | 1
35 | 031301005023 | 支/吊架、基础型钢 | 1.名称:管道支吊架 2.材质:型钢 3.刷漆做法:金属管道支架经除锈后刷樟丹两道,灰色调和漆二道 4.其他:其他未列明及未注明详见招标文件、设计图纸与标准规范图集要求的所有工作内容及相关材料，并符合设计要求、满足施工规定要求 | kg | 120
土方
36 | 040101002003 | 挖沟槽土方 | 1.名称:室外挖沟槽土方 2.土类别:一二类土 3.挖土深度:综合考虑 4.综合单价应综合考虑各种井类及管道接口等处需加宽增加的土方量 5.场内运输综合考虑 6.其他:其他未列明及未注明详见招标文件、设计图纸与标准规范图集要求的所有工作内容及相关材料，并符合设计要求、满足施工规定要求 | m3 | 392.5
本页小计
分部分项工程项目清单计价表
工程名称：室外消防水工程 | [5 empty] | 第 13 页 共 14 页
序号 | 项目编码 | 项目名称 | 项目特征描述 | 计量 单位 | 工程量 |  | 金额（元）
[7 empty] | 综合单价 | 合价
37 | 040305001004 | 垫层 | 1.名称:细砂垫层 2.材料品种、规格:细砂 3.厚度:200mm 4.其他:其他未列明及未注明详见招标文件、设计图纸与标准规范图集要求的所有工作内容及相关材料，并符合设计要求、满足施工规定要求 | m3 | 34.62
38 | 040103001004 | 沟槽、基坑回填方 | 1.名称:消防水管道沟槽、基坑回填石屑 2.密实度:符合图纸及相应规范要求 3.场内运输综合考虑 4.其他:其他未列明及未注明详见招标文件、设计图纸与标准规范图集要求的所有工作内容及相关材料，并符合设计要求、满足施工规定要求 | m3 | 233.71
39 | 040103001005 | 沟槽、基坑回填方 | 1.名称:消防水管道沟槽、基坑回填土 2.填方来源:原土 3.密实度:符合图纸及相应规范要求 4.场内运输综合考虑 5.其他:其他未列明及未注明详见招标文件、设计图纸与标准规范图集要求的所有工作内容及相关材料，并符合设计要求、满足施工规定要求 | m3 | 127.46
40 | 040103003005 | 余方弃置 | 1.弃料品种:土方 2.场外运输:综合考虑，含消纳及处置 3.其他:其他未列明及未注明详见招标文件、设计图纸与标准规范图集要求的所有工作内容及相关材料，并符合设计要求、满足施工规定要求 | m3 | 265.04
本页小计
分部分项工程项目清单计价表
工程名称：室外消防水工程 | [5 empty] | 第 14 页 共 14 页
序号 | 项目编码 | 项目名称 | 项目特征描述 | 计量 单位 | 工程量 |  | 金额（元）
[7 empty] | 综合单价 | 合价
41 | 010103002026 | 消纳费 | 1.消纳费 2.其他未列明及未注明详见招标文件、设计图纸与标准规范图集要求的所有工作内容及相关材料，并符合设计要求、满足施工规定要求 | m3 | 265.04
本页小计
合 计

## E.2.1 分部分项工程项目清单计价表 (36)
分部分项工程项目清单计价表
工程名称：室外消防电工程 | [5 empty] | 第 1 页 共 5 页
序号 | 项目编码 | 项目名称 | 项目特征描述 | 计量 单位 | 工程量 |  | 金额（元）
[7 empty] | 综合单价 | 合价
室外部分
1 | 030412004067 | 配线 | 1.名称:管内穿线 2.规格:NH-RVV-2×2.5mm2 3.参数:电线电缆的燃烧性能、耐火时间、耐火性能及毒性指标等需满足设计图纸及相应规范要求 4.其他:其他未列明及未注明详见招标文件、设计图纸与标准规范图集要求的所有工作内容及相关材料，并符合设计要求、满足施工规定要求 | m | 1010.51
2 | 030412004068 | 配线 | 1.名称:管内穿线 2.规格:WD-ZANH-RYY-4×1.5mm2 3.参数:电线电缆的燃烧性能、耐火时间、耐火性能及毒性指标等需满足设计图纸及相应规范要求 4.其他:其他未列明及未注明详见招标文件、设计图纸与标准规范图集要求的所有工作内容及相关材料，并符合设计要求、满足施工规定要求 | m | 1010.63
3 | 030412004069 | 配线 | 1.名称:管内穿线 2.规格:WD-ZANH-RYY-4×2.5mm2 3.参数:电线电缆的燃烧性能、耐火时间、耐火性能及毒性指标等需满足设计图纸及相应规范要求 4.其他:其他未列明及未注明详见招标文件、设计图纸与标准规范图集要求的所有工作内容及相关材料，并符合设计要求、满足施工规定要求 | m | 429.82
本页小计
分部分项工程项目清单计价表
工程名称：室外消防电工程 | [5 empty] | 第 2 页 共 5 页
序号 | 项目编码 | 项目名称 | 项目特征描述 | 计量 单位 | 工程量 |  | 金额（元）
[7 empty] | 综合单价 | 合价
4 | 030412004070 | 配线 | 1.名称:管内穿线 2.规格:WD-ZANH-RYY-2×2.5mm2 3.参数:电线电缆的燃烧性能、耐火时间、耐火性能及毒性指标等需满足设计图纸及相应规范要求 4.其他:其他未列明及未注明详见招标文件、设计图纸与标准规范图集要求的所有工作内容及相关材料，并符合设计要求、满足施工规定要求 | m | 859.63
5 | 030412004071 | 配线 | 1.名称:管内穿线 2.规格:WD-ZANH-RYYP-2×2.5mm2 3.参数:电线电缆的燃烧性能、耐火时间、耐火性能及毒性指标等需满足设计图纸及相应规范要求 4.其他:其他未列明及未注明详见招标文件、设计图纸与标准规范图集要求的所有工作内容及相关材料，并符合设计要求、满足施工规定要求 | m | 1010.99
6 | 030412004072 | 配线 | 1.名称:管内穿线 2.规格:WD-ZANH-RYYS-2×2.5mm2 3.参数:电线电缆的燃烧性能、耐火时间、耐火性能及毒性指标等需满足设计图纸及相应规范要求 4.其他:其他未列明及未注明详见招标文件、设计图纸与标准规范图集要求的所有工作内容及相关材料，并符合设计要求、满足施工规定要求 | m | 2106.23
本页小计
分部分项工程项目清单计价表
工程名称：室外消防电工程 | [5 empty] | 第 3 页 共 5 页
序号 | 项目编码 | 项目名称 | 项目特征描述 | 计量 单位 | 工程量 |  | 金额（元）
[7 empty] | 综合单价 | 合价
7 | 030412004073 | 配线 | 1.名称:管内穿线 2.规格:WD-ZANH-RYYSP-2×2.5mm2 3.参数:电线电缆的燃烧性能、耐火时间、耐火性能及毒性指标等需满足设计图纸及相应规范要求 4.其他:其他未列明及未注明详见招标文件、设计图纸与标准规范图集要求的所有工作内容及相关材料，并符合设计要求、满足施工规定要求 | m | 2451.77
8 | 030412004074 | 配线 | 1.名称:管内穿线 2.规格:WDZN-RYSP-2×2.5mm2 3.参数:电线电缆的燃烧性能、耐火时间、耐火性能及毒性指标等需满足设计图纸及相应规范要求 4.其他:其他未列明及未注明详见招标文件、设计图纸与标准规范图集要求的所有工作内容及相关材料，并符合设计要求、满足施工规定要求 | m | 168.28
9 | 030412004075 | 配线 | 1.名称:管内穿线 2.规格:ZRNH-RVSP-2×2.5mm2 3.参数:电线电缆的燃烧性能、耐火时间、耐火性能及毒性指标等需满足设计图纸及相应规范要求 4.其他:其他未列明及未注明详见招标文件、设计图纸与标准规范图集要求的所有工作内容及相关材料，并符合设计要求、满足施工规定要求 | m | 1852.88
消控室部分
本页小计
分部分项工程项目清单计价表
工程名称：室外消防电工程 | [5 empty] | 第 4 页 共 5 页
序号 | 项目编码 | 项目名称 | 项目特征描述 | 计量 单位 | 工程量 |  | 金额（元）
[7 empty] | 综合单价 | 合价
10 | 030909003001 | 自动报警系统调试 | 1.名称:自动报警系统调试 2.点数:1000点以下 3.综合考虑新装与原有的设备及系统整体调试和试验，调试、更换或升级原有系统软件，确保整套系统符合设计图纸及验收条件，保证消防系统运行。 4.其他:其他未列明及未注明详见招标文件、设计图纸与标准规范图集要求的所有工作内容及相关材料，并符合设计要求、满足施工规定要求 | 系统 | 1
11 | 030909008001 | 防火门监控系统调试 | 1.名称:防火门监控系统调试 2.点数:64点以下 3.综合考虑新装与原有的设备及系统整体调试和试验，调试、更换或升级原有系统软件，确保整套系统符合设计图纸及验收条件，保证消防系统运行。 4.其他:其他未列明及未注明详见招标文件、设计图纸与标准规范图集要求的所有工作内容及相关材料，并符合设计要求、满足施工规定要求 | 系统 | 1
12 | 030909009001 | 电气火灾监控系统调试 | 1.名称:电气火灾监控系统调试 2.点数:64点以下 3.综合考虑新装与原有的设备及系统整体调试和试验，调试、更换或升级原有系统软件，确保整套系统符合设计图纸及验收条件，保证消防系统运行。 4.其他:其他未列明及未注明详见招标文件、设计图纸与标准规范图集要求的所有工作内容及相关材料，并符合设计要求、满足施工规定要求 | 系统 | 1
本页小计
分部分项工程项目清单计价表
工程名称：室外消防电工程 | [5 empty] | 第 5 页 共 5 页
序号 | 项目编码 | 项目名称 | 项目特征描述 | 计量 单位 | 工程量 |  | 金额（元）
[7 empty] | 综合单价 | 合价
13 | 030909010001 | 消防电源监控系统调试 | 1.名称:消防电源监控系统调试 2.点数:64点以下 3.综合考虑新装与原有的设备及系统整体调试和试验，调试、更换或升级原有系统软件，确保整套系统符合设计图纸及验收条件，保证消防系统运行。 4.其他:其他未列明及未注明详见招标文件、设计图纸与标准规范图集要求的所有工作内容及相关材料，并符合设计要求、满足施工规定要求 | 系统 | 1
14 | 030909003002 | 自动报警系统调试 | 1.名称:应急照明监控系统 2.点数:64点以下 3.综合考虑新装与原有的设备及系统整体调试和试验，调试、更换或升级原有系统软件，确保整套系统符合设计图纸及验收条件，保证消防系统运行。 4.其他:其他未列明及未注明详见招标文件、设计图纸与标准规范图集要求的所有工作内容及相关材料，并符合设计要求、满足施工规定要求 | 系统 | 1
本页小计
合 计

## E.2.1 分部分项工程项目清单计价表 (37)
分部分项工程项目清单计价表
工程名称：室外电气工程 | [5 empty] | 第 1 页 共 11 页
序号 | 项目编码 | 项目名称 | 项目特征描述 | 计量 单位 | 工程量 |  | 金额（元）
[7 empty] | 综合单价 | 合价
动力工程
线缆管、桥架
1 | 030409001039 | 电力电缆BBTRZ-4×35+1×16 | 1.名称:电力电缆BBTRZ-4×35+1×16 2.型号规格:BBTRZ-4×35+1×16 3.电压（KV）:1KV以内 4.安装形式:管、桥架内 5.其他未列明及未注明详见招标文件、设计图纸与标准规范图集要求的所有工作内容及相关材料，并符合设计要求、满足施工规定要求 | m | 518.32
2 | 030409001040 | 电力电缆BBTRZ-5×16 | 1.名称:电力电缆BBTRZ-5×16 2.型号规格:BBTRZ-5×16 3.电压（KV）:1KV以内 4.安装形式:管、桥架内 5.超高部分增加费综合考虑 6.其他未列明及未注明详见招标文件、设计图纸与标准规范图集要求的所有工作内容及相关材料，并符合设计要求、满足施工规定要求 | m | 703.09
3 | 030409001041 | 电力电缆WDZB1-YJY-4×185+1×95 | 1.名称:电力电缆WDZB1-YJY-4×185+1×95 2.型号规格:WDZB1-YJY-4×185+1×95 3.电压（KV）:1KV以内 4.安装形式:管、桥架内 5.其他未列明及未注明详见招标文件、设计图纸与标准规范图集要求的所有工作内容及相关材料，并符合设计要求、满足施工规定要求 | m | 217.55
本页小计
分部分项工程项目清单计价表
工程名称：室外电气工程 | [5 empty] | 第 2 页 共 11 页
序号 | 项目编码 | 项目名称 | 项目特征描述 | 计量 单位 | 工程量 |  | 金额（元）
[7 empty] | 综合单价 | 合价
4 | 030409001042 | 电力电缆ZRYJV-4×150+1×95 | 1.名称:电力电缆ZRYJV-4×150+1×95 2.型号规格:ZRYJV-4×150+1×95 3.电压（KV）:1KV以内 4.安装形式:管、桥架内 5.其他未列明及未注明详见招标文件、设计图纸与标准规范图集要求的所有工作内容及相关材料，并符合设计要求、满足施工规定要求 | m | 774.78
5 | 030409001043 | 电力电缆ZRYJV-4×120+1×70 | 1.名称:电力电缆ZRYJV-4×120+1×70 2.型号规格:ZRYJV-4×120+1×70 3.电压（KV）:1KV以内 4.安装形式:管、桥架内 5.超高部分增加费综合考虑 6.其他未列明及未注明详见招标文件、设计图纸与标准规范图集要求的所有工作内容及相关材料，并符合设计要求、满足施工规定要求 | m | 482.39
6 | 030409001044 | 电力电缆WDZB1-YJY-4×35+1×16 | 1.名称:电力电缆WDZB1-YJY-4×35+1×16 2.型号规格:WDZB1-YJY-4×35+1×16 3.电压（KV）:1KV以内 4.安装形式:管、桥架内 5.其他未列明及未注明详见招标文件、设计图纸与标准规范图集要求的所有工作内容及相关材料，并符合设计要求、满足施工规定要求 | m | 108.5
本页小计
分部分项工程项目清单计价表
工程名称：室外电气工程 | [5 empty] | 第 3 页 共 11 页
序号 | 项目编码 | 项目名称 | 项目特征描述 | 计量 单位 | 工程量 |  | 金额（元）
[7 empty] | 综合单价 | 合价
7 | 030409001045 | 电力电缆WDZB1-YJY-5×16 | 1.名称:电力电缆WDZB1-YJY-5×16 2.型号规格:WDZB1-YJY-5×16 3.电压（KV）:1KV以内 4.安装形式:管、桥架内 5.其他未列明及未注明详见招标文件、设计图纸与标准规范图集要求的所有工作内容及相关材料，并符合设计要求、满足施工规定要求 | m | 109.13
8 | 030409001046 | 电力电缆ZR-YJV22-3×6 | 1.名称:电力电缆ZR-YJV22-3×6 2.型号规格:ZR-YJV22-3×6 3.电压（KV）:1KV以内 4.安装形式:管、桥架内 5.其他未列明及未注明详见招标文件、设计图纸与标准规范图集要求的所有工作内容及相关材料，并符合设计要求、满足施工规定要求 | m | 2088.94
9 | 030409001047 | 电力电缆ZR-YJV-5×10 | 1.名称:电力电缆ZR-YJV-5×10 2.型号规格:ZR-YJV-5×10 3.电压（KV）:1KV以内 4.安装形式:管、桥架内 5.其他未列明及未注明详见招标文件、设计图纸与标准规范图集要求的所有工作内容及相关材料，并符合设计要求、满足施工规定要求 | m | 94.88
本页小计
分部分项工程项目清单计价表
工程名称：室外电气工程 | [5 empty] | 第 4 页 共 11 页
序号 | 项目编码 | 项目名称 | 项目特征描述 | 计量 单位 | 工程量 |  | 金额（元）
[7 empty] | 综合单价 | 合价
10 | 030409001048 | 电力电缆ZR-YJV-5×16 | 1.名称:电力电缆ZR-YJV-5×16 2.型号规格:ZR-YJV-5×16 3.电压（KV）:1KV以内 4.安装形式:管、桥架内 5.其他未列明及未注明详见招标文件、设计图纸与标准规范图集要求的所有工作内容及相关材料，并符合设计要求、满足施工规定要求 | m | 241.06
11 | 030409001049 | 电力电缆ZR-YJV-5×6 | 1.名称:电力电缆ZR-YJV-5×6 2.型号规格:ZR-YJV-5×6 3.电压（KV）:1KV以内 4.安装形式:管、桥架内 5.其他未列明及未注明详见招标文件、设计图纸与标准规范图集要求的所有工作内容及相关材料，并符合设计要求、满足施工规定要求 | m | 118.56
12 | 030409003015 | 150-185mm2电力电缆终端头 | 1.名称:电力电缆终端头 2.型号规格:五芯150-185mm2 3.电压（KV）:1KV以内 4.其他未列明及未注明详见招标文件、设计图纸与标准规范图集要求的所有工作内容及相关材料，并符合设计要求、满足施工规定要求 | 个 | 19
13 | 030409003016 | 95-120mm2电力电缆终端头 | 1.名称:电力电缆终端头 2.型号规格:五芯95-120mm2 3.电压（KV）:1KV以内 4.其他未列明及未注明详见招标文件、设计图纸与标准规范图集要求的所有工作内容及相关材料，并符合设计要求、满足施工规定要求 | 个 | 2
本页小计
分部分项工程项目清单计价表
工程名称：室外电气工程 | [5 empty] | 第 5 页 共 11 页
序号 | 项目编码 | 项目名称 | 项目特征描述 | 计量 单位 | 工程量 |  | 金额（元）
[7 empty] | 综合单价 | 合价
14 | 030409003017 | 35mm2电力电缆终端头 | 1.名称:电力电缆终端头 2.型号规格:五芯35mm2 3.电压（KV）:1KV以内 4.其他未列明及未注明详见招标文件、设计图纸与标准规范图集要求的所有工作内容及相关材料，并符合设计要求、满足施工规定要求 | 个 | 8
15 | 030409003018 | 16mm2电力电缆终端头 | 1.名称:电力电缆终端头 2.型号规格:五芯10-16mm2 3.电压（KV）:1KV以内 4.其他未列明及未注明详见招标文件、设计图纸与标准规范图集要求的所有工作内容及相关材料，并符合设计要求、满足施工规定要求 | 个 | 13
16 | 030409003019 | 35mm2矿物绝缘电缆终端头 | 1.名称:矿物绝缘电缆终端头 2.型号规格:五芯35mm2 3.电压（KV）:1KV以内 4.其他未列明及未注明详见招标文件、设计图纸与标准规范图集要求的所有工作内容及相关材料，并符合设计要求、满足施工规定要求 | 个 | 20
17 | 030409003020 | 16mm2矿物绝缘电缆终端头 | 1.名称:矿物绝缘电缆终端头 2.型号规格:五芯16mm2 3.电压（KV）:1KV以内 4.其他未列明及未注明详见招标文件、设计图纸与标准规范图集要求的所有工作内容及相关材料，并符合设计要求、满足施工规定要求 | 个 | 20
本页小计
分部分项工程项目清单计价表
工程名称：室外电气工程 | [5 empty] | 第 6 页 共 11 页
序号 | 项目编码 | 项目名称 | 项目特征描述 | 计量 单位 | 工程量 |  | 金额（元）
[7 empty] | 综合单价 | 合价
18 | 030412001091 | 配管镀锌钢管SC32 | 1.名称:配管SC32 2.型号规格:SC32×2.0 3.配置形式:埋地 4.接地要求:按规范要求 5.其他未列明及未注明详见招标文件、设计图纸与标准规范图集要求的所有工作内容及相关材料，并符合设计要求、满足施工规定要求 | m | 1638.74
19 | 030412001092 | 配管镀锌钢管SC50 | 1.名称:配管SC50 2.型号规格:SC50×2.0 3.配置形式:埋地 4.接地要求:按规范要求 5.其他未列明及未注明详见招标文件、设计图纸与标准规范图集要求的所有工作内容及相关材料，并符合设计要求、满足施工规定要求 | m | 57.57
20 | 030412001093 | 配管镀锌钢管SC100 | 1.名称:配管SC100 2.型号规格:SC100×4.0 3.配置形式:埋地 4.接地要求:按规范要求 5.其他未列明及未注明详见招标文件、设计图纸与标准规范图集要求的所有工作内容及相关材料，并符合设计要求、满足施工规定要求 | m | 292.23
21 | 030412001094 | 配管镀锌钢管SC150 | 1.名称:配管SC150 2.型号规格:SC150×4.0mm 3.配置形式:埋地 4.接地要求:按规范要求 5.其他未列明及未注明详见招标文件、设计图纸与标准规范图集要求的所有工作内容及相关材料，并符合设计要求、满足施工规定要求 | m | 10.6
本页小计
分部分项工程项目清单计价表
工程名称：室外电气工程 | [5 empty] | 第 7 页 共 11 页
序号 | 项目编码 | 项目名称 | 项目特征描述 | 计量 单位 | 工程量 |  | 金额（元）
[7 empty] | 综合单价 | 合价
22 | 030412001095 | 配管MPP125 | 1.名称:配管MPP125 2.型号规格:MPP125×4.0 3.配置形式:埋地 4.接地要求:按规范要求 5.其他未列明及未注明详见招标文件、设计图纸与标准规范图集要求的所有工作内容及相关材料，并符合设计要求、满足施工规定要求 | m | 842.56
23 | 030412002013 | 不锈钢封闭式防火槽式桥架300×150 | 1.名称:304#不锈钢封闭式防火槽式桥架300×150 2.型号规格:300×150×1.5mm 3.接地要求:按规范要求 4.喷涂防火涂料 5.其他未列明及未注明详见招标文件、设计图纸与标准规范图集要求的所有工作内容及相关材料，并符合设计要求、满足施工规定要求 | m | 54.44
24 | 030412002014 | 不锈钢封闭式槽式桥架300×150 | 1.名称:304#不锈钢封闭式槽式桥架300×150 2.型号规格:300×150×1.5mm 3.接地要求:按规范要求 4.其他未列明及未注明详见招标文件、设计图纸与标准规范图集要求的所有工作内容及相关材料，并符合设计要求、满足施工规定要求 | m | 38.6
25 | 030412002015 | 不锈钢封闭式槽式桥架400×150 | 1.名称:304#不锈钢封闭式槽式桥架400×150 2.型号规格:400×150×2.0mm 3.接地要求:按规范要求 4.其他未列明及未注明详见招标文件、设计图纸与标准规范图集要求的所有工作内容及相关材料，并符合设计要求、满足施工规定要求 | m | 54.84
本页小计
分部分项工程项目清单计价表
工程名称：室外电气工程 | [5 empty] | 第 8 页 共 11 页
序号 | 项目编码 | 项目名称 | 项目特征描述 | 计量 单位 | 工程量 |  | 金额（元）
[7 empty] | 综合单价 | 合价
26 | 031301005024 | 支/吊架制作安装 | 1.名称:支/吊架制作安装 2.型号规格:综合考虑 3.刷红丹漆1遍、调和漆2遍 4.其他未列明及未注明详见招标文件、设计图纸与标准规范图集要求的所有工作内容及相关材料，并符合设计要求、满足施工规定要求 | kg | 1679.02
27 | 031301001012 | 凿槽及修补 | 1.名称:凿槽及修补 2.其他未列明及未注明详见招标文件、设计图纸与标准规范图集要求的所有工作内容及相关材料，并符合设计要求、满足施工规定要求 | m | 246.65
照明工程
灯具
28 | 030412006021 | 接线盒 | 1.名称:接线盒 2.其他未列明及未注明详见招标文件、设计图纸与标准规范图集要求的所有工作内容及相关材料，并符合设计要求、满足施工规定要求 | 个 | 17
29 | 030413005015 | LED120W泛光灯 | 1.名称:LED120W泛光灯 2.型号规格:LED120W 3.安装方式:挂装，安装高度7米 4.配置:按图纸要求 5.其他未列明及未注明详见招标文件、设计图纸与标准规范图集要求的所有工作内容及相关材料，并符合设计要求、满足施工规定要求 | 套 | 17
本页小计
分部分项工程项目清单计价表
工程名称：室外电气工程 | [5 empty] | 第 9 页 共 11 页
序号 | 项目编码 | 项目名称 | 项目特征描述 | 计量 单位 | 工程量 |  | 金额（元）
[7 empty] | 综合单价 | 合价
30 | 030413002024 | LED120W高杆灯 | 1.名称:LED120W高杆灯 2.型号规格:LED120W，高8米 3.安装方式:落地 4.接地要求:50×5×2.5m不锈钢角钢接地极及40×4不锈钢扁钢1米 5.基础:浇捣混凝土基础(含螺栓及钢筋，综合考虑挖土方及模板） 6.配置:按图纸要求 7.其他未列明及未注明详见招标文件、设计图纸与标准规范图集要求的所有工作内容及相关材料，并符合设计要求、满足施工规定要求 | 套 | 15
土方
31 | 040101002004 | 挖沟槽土方 | 1.名称:挖沟槽土方 2.土类别:一二类土 3.挖土深度:满足设计要求 4.人机配合，按基础（含垫层）底面积另加工作面 5.场内运输综合考虑 6.其他未列明及未注明详见招标文件、设计图纸与标准规范图集要求的所有工作内容及相关材料，并符合设计要求、满足施工规定要求 | m3 | 358.66
32 | 040103001006 | 沟槽、基坑回填方（原土回填） | 1.名称:沟槽回填土方 2.回填密度:满足设计、施工和验收规范要求 3.场内运输综合考虑 4.其他未列明及未注明详见招标文件、设计图纸与标准规范图集要求的所有工作内容及相关材料，并符合设计要求、满足施工规定要求 | m3 | 295.03
本页小计
分部分项工程项目清单计价表
工程名称：室外电气工程 | [5 empty] | 第 10 页 共 11 页
序号 | 项目编码 | 项目名称 | 项目特征描述 | 计量 单位 | 工程量 |  | 金额（元）
[7 empty] | 综合单价 | 合价
33 | 040103003006 | 余方弃置 | 1.名称:土方弃置 2.场外运输:综合考虑，消纳费另计 3.其他未列明及未注明详见招标文件、设计图纸与标准规范图集要求的所有工作内容及相关材料，并符合设计要求、满足施工规定要求 | m3 | 39.22
34 | 010103002027 | 消纳费 | 1.消纳费 2.其他未列明及未注明详见招标文件、设计图纸与标准规范图集要求的所有工作内容及相关材料，并符合设计要求、满足施工规定要求 | m3 | 39.22
35 | 040503002003 | 现浇垫层 混凝土 | 1.名称:现浇垫层 混凝土 2.混凝土强度等级:C20 3.综合考虑混凝土模板 4.其他未列明及未注明详见招标文件、设计图纸与标准规范图集要求的所有工作内容及相关材料，并符合设计要求、满足施工规定要求 | m3 | 2.42
36 | 040503002004 | 现浇混凝土 | 1.名称:现浇包封 混凝土 2.混凝土强度等级:C20 3.综合考虑混凝土模板 4.其他未列明及未注明详见招标文件、设计图纸与标准规范图集要求的所有工作内容及相关材料，并符合设计要求、满足施工规定要求 | m3 | 1.79
37 | 040503002005 | 现浇混凝土 | 1.名称:现浇包封 混凝土 2.混凝土强度等级:C30 3.综合考虑混凝土模板 4.其他未列明及未注明详见招标文件、设计图纸与标准规范图集要求的所有工作内容及相关材料，并符合设计要求、满足施工规定要求 | m3 | 3.12
本页小计
分部分项工程项目清单计价表
工程名称：室外电气工程 | [5 empty] | 第 11 页 共 11 页
序号 | 项目编码 | 项目名称 | 项目特征描述 | 计量 单位 | 工程量 |  | 金额（元）
[7 empty] | 综合单价 | 合价
38 | 040504001002 | 砌筑井 | 1.名称:砌筑手孔井 2.垫层材质:C15 3.砌筑材料:M10水泥砂浆砌MU10砖 4.抹面:水泥砂浆砌砖1：2.5（内外） 5.井盖:混凝土C25浇捣550*550球墨铸铁井盖 6.含混凝土模板 7.其他未列明及未注明详见招标文件、设计图纸与标准规范图集要求的所有工作内容及相关材料，并符合设计要求、满足施工规定要求 | 座 | 10
39 | 040504002008 | 现浇混凝土井 | 1.名称:现浇混凝土电缆井 2.垫层材质:C10 3.混凝土强度:C30 4.钢筋制作安装 5.井盖:混凝土盖板C30，球墨铸铁井盖 6.电缆支架 7.含混凝土模板 8.其他未列明及未注明详见招标文件、设计图纸与标准规范图集要求的所有工作内容及相关材料，并符合设计要求、满足施工规定要求 | 座 | 14
本页小计
合 计

## E.2.1 分部分项工程项目清单计价表 (38)
分部分项工程项目清单计价表
工程名称：室外弱电工程 | [5 empty] | 第 1 页 共 4 页
序号 | 项目编码 | 项目名称 | 项目特征描述 | 计量 单位 | 工程量 |  | 金额（元）
[7 empty] | 综合单价 | 合价
管线
1 | 030502005004 | 光缆 SM24 | 1.名称:单模光缆 SM24 2.型号规格:SM24 3.安装形式:管、桥架内 4.超高部分增加费综合考虑 5.其他未列明及未注明详见招标文件、设计图纸与标准规范图集要求的所有工作内容及相关材料，并符合设计要求、满足施工规定要求 | m | 5939.11
2 | 030502019004 | 光纤测试 | 1.名称:光纤测试 2.型号规格:SM24 3.其他未列明及未注明详见招标文件、设计图纸与标准规范图集要求的所有工作内容及相关材料，并符合设计要求、满足施工规定要求 | 链路 | 24
3 | 030412004076 | 配线ZR-RVV2×1.5 | 1.名称:配线ZR-RVV2×1.5 2.型号规格:ZR-RVV2×1.5 3.配置形式:综合考虑 4.其他未列明及未注明详见招标文件、设计图纸与标准规范图集要求的所有工作内容及相关材料，并符合设计要求、满足施工规定要求 | m | 93.76
4 | 030412001096 | 配管镀锌钢管SC50 | 1.名称:配管SC50 2.型号规格:SC50×2.0 3.配置形式:埋地 4.接地要求:按规范要求 5.其他未列明及未注明详见招标文件、设计图纸与标准规范图集要求的所有工作内容及相关材料，并符合设计要求、满足施工规定要求 | m | 68.58
本页小计
分部分项工程项目清单计价表
工程名称：室外弱电工程 | [5 empty] | 第 2 页 共 4 页
序号 | 项目编码 | 项目名称 | 项目特征描述 | 计量 单位 | 工程量 |  | 金额（元）
[7 empty] | 综合单价 | 合价
5 | 030412001097 | 配管镀锌钢管SC100 | 1.名称:配管SC100 2.型号规格:SC100×4.0 3.配置形式:埋地 4.接地要求:按规范要求 5.其他未列明及未注明详见招标文件、设计图纸与标准规范图集要求的所有工作内容及相关材料，并符合设计要求、满足施工规定要求 | m | 349.47
土方
6 | 040101002005 | 挖沟槽土方 | 1.名称:挖沟槽土方 2.土类别:一二类土 3.挖土深度:满足设计要求 4.人机配合，按基础（含垫层）底面积另加工作面 5.场内运输综合考虑 6.其他未列明及未注明详见招标文件、设计图纸与标准规范图集要求的所有工作内容及相关材料，并符合设计要求、满足施工规定要求 | m3 | 48.15
7 | 040103001007 | 沟槽、基坑回填方（原土回填） | 1.名称:沟槽回填土方 2.回填密度:满足设计、施工和验收规范要求 3.场内运输综合考虑 4.其他未列明及未注明详见招标文件、设计图纸与标准规范图集要求的所有工作内容及相关材料，并符合设计要求、满足施工规定要求 | m3 | 15.34
8 | 040103003007 | 余方弃置 | 1.名称:土方弃置 2.场外运输:综合考虑，消纳费另计 3.其他未列明及未注明详见招标文件、设计图纸与标准规范图集要求的所有工作内容及相关材料，并符合设计要求、满足施工规定要求 | m3 | 17.02
本页小计
分部分项工程项目清单计价表
工程名称：室外弱电工程 | [5 empty] | 第 3 页 共 4 页
序号 | 项目编码 | 项目名称 | 项目特征描述 | 计量 单位 | 工程量 |  | 金额（元）
[7 empty] | 综合单价 | 合价
9 | 010103002028 | 消纳费 | 1.消纳费 2.其他未列明及未注明详见招标文件、设计图纸与标准规范图集要求的所有工作内容及相关材料，并符合设计要求、满足施工规定要求 | m3 | 17.02
10 | 040305001005 | 碎石垫层 | 1.名称:碎石垫层 2.厚度:按设计要求 3.其他未列明及未注明详见招标文件、设计图纸与标准规范图集要求的所有工作内容及相关材料，并符合设计要求、满足施工规定要求 | m3 | 2.53
11 | 040503002006 | 现浇混凝土 | 1.名称:现浇包封 混凝土 2.混凝土强度等级:C20 3.综合考虑混凝土模板 4.其他未列明及未注明详见招标文件、设计图纸与标准规范图集要求的所有工作内容及相关材料，并符合设计要求、满足施工规定要求 | m3 | 1.79
12 | 040503002007 | 现浇混凝土 | 1.名称:现浇包封 混凝土 2.混凝土强度等级:C30 3.综合考虑混凝土模板 4.其他未列明及未注明详见招标文件、设计图纸与标准规范图集要求的所有工作内容及相关材料，并符合设计要求、满足施工规定要求 | m3 | 10.72
本页小计
分部分项工程项目清单计价表
工程名称：室外弱电工程 | [5 empty] | 第 4 页 共 4 页
序号 | 项目编码 | 项目名称 | 项目特征描述 | 计量 单位 | 工程量 |  | 金额（元）
[7 empty] | 综合单价 | 合价
13 | 040504001003 | 砌筑井 | 1.名称:砌筑手孔井 2.垫层材质:C15 3.砌筑材料:M10水泥砂浆砌MU10砖 4.抹面:水泥砂浆砌砖1：2.5（内外） 5.井盖:混凝土C25浇捣550*550球墨铸铁井盖 6.含混凝土模板 7.其他未列明及未注明详见招标文件、设计图纸与标准规范图集要求的所有工作内容及相关材料，并符合设计要求、满足施工规定要求 | 座 | 2
本页小计
合 计

## E.2.2-1分部分项工程项目清单综合单价分析表
分部分项工程项目清单综合单价分析表
工程名称：王老吉大健康南沙基地项目施工总承包 |  |  |  |  | 第 1 页 共 1 页
项目编码 |  | 项目名称 |  |  |  |  | 计量单位
项目特征
序号 | 费用项目 | 单位 | 数量 | 计算基础 （元） |  | 费率 （%） | 单价 （元） | 合价 （元）
1 | 人工费 | - | - | - |  | - | -
1.1 | 人工费 | 元
2 | 材料费 | - |  | - |  | -
2.1 | 其他材料费 | 元
3 | 施工机具使用费 | - |  | - |  | -
3.1 |  | 台班
4 | 1+2+3小计 | - | - | - |  | - | -
5 | 管理费 | - | - | - |  | - | -
6 | 利润 | - | - | - |  | - | -
综合单价

## E.2.3 材料暂估单价及调整表
材料暂估单价及调整表
工程名称：王老吉大健康南沙基地项目施工总承包 | [8 empty] | 第 1 页 共 1 页
序号 | 材料名称 | 规格型号 | 计量单位 | 数量 |  |  | 确认 |  |  |  | 调整金额（元） | 备注
|  |  |  | 数量 | 单价 （元） | 合价 （元） | 数量 | 单价 （元） |  | 合价 （元）
|  |  |  | A₁ | B₁ | C₁ | A₂ | B₂ |  | C₂ | D=C₂-C₁
本页小计 | [6 empty] | — | — |  |  |  | —
合 计 | [6 empty] | — | — |  |  |  | —
注：本表可由招标人填写“暂估单价”栏，并在备注栏说明拟用暂估价材料的清单项目，投标人应将上述材料暂估单价计入工程量清单综合单价。

## E.3.1 措施项目清单计价表
措施项目清单计价表
工程名称：王老吉大健康南沙基地项目施工总承包 |  |  |  | 第 1 页 共 6 页
序号 | 项目编码 | 项 目 名 称 | 工作内容 |  | 价格 （元） | 备注
1 |  | 措施项目
1.1 |  | 建筑工程
1.1.1 | 1 | 绿色施工安全防护措施费
1.1.1.1 | WMSGCS000011 | 文明施工措施
1.1.1.2 | HJBHCS000011 | 环境保护措施
1.1.1.3 | LSSSCS000011 | 临时设施措施
1.1.1.4 | AQSCCS000011 | 安全生产措施
1.1.2 | 2 | 措施实施费用
1.1.2.1 | WMGDZJF00007 | 文明工地增加费
1.1.2.2 | DNASSG000005 | 洞内、地下室内、库内或暗室内(需要照明)进行施工增加费
1.1.2.3 | DNASSGCC0002 | 洞内、地下室内、库内或暗室内(需要照明)进行施工增加费（模板拆除）
1.1.2.4 | YJSGZJ000012 | 夜间施工增加费
1.1.2.5 | GGCSF0000009 | 赶工措施费
1.1.2.6 | 011601001002 | 脚手架 | 1.包含所有单体施工所需脚手架工程
1.1.2.7 | 011601002001 | 垂直运输 | 1.建筑物30m以内的垂直运输
1.1.2.8 | 011601003001 | 其他大型机械进出场及安拆 | 1.综合考虑所有单体施工所需大型机械进出场及安拆
1.1.2.9 | 011601006001 | 临时设施 | 1.施工现场围蔽（参照《广州市建设工程绿色施工围蔽指导图集（v2.0）》(如有新规定，按最新规定实施)执行） 2.含围墙处开大门及恢复围墙 3.满足当地环保要求 4.日常维护及其他相关费用 5.未列部分投标人自行考虑
本页小计
措施项目清单计价表
工程名称：王老吉大健康南沙基地项目施工总承包 |  |  |  | 第 2 页 共 6 页
序号 | 项目编码 | 项 目 名 称 | 工作内容 |  | 价格 （元） | 备注
1.1.2.10 | 011601015001 | 既有建(构)筑物、设施保护 | 1.一期已完工程保护 2.包含施工周边永久设施保护、蒸汽管道及树木保护 3.未列部分投标人自行考虑
1.1.2.11 | 011601004001 | 施工排水 | 1.基坑支护排水沟及集水井 2.提供满足施工排水所需的排水系统，包括设备安拆、调试及配套设施的设置等，设备运转、使用等
1.2 |  | 装饰工程
1.2.1 | 1 | 绿色施工安全防护措施费
1.2.1.1 | WMSGCS000012 | 文明施工措施
1.2.1.2 | HJBHCS000012 | 环境保护措施
1.2.1.3 | LSSSCS000012 | 临时设施措施
1.2.1.4 | AQSCCS000012 | 安全生产措施
1.2.2 | 2 | 措施实施费用
1.2.2.1 | WMGDZJF00006 | 文明工地增加费
1.2.2.2 | DNASSG000004 | 洞内、地下室内、库内或暗室内(需要照明)进行施工增加费
1.2.2.3 | DNASSGCC0001 | 洞内、地下室内、库内或暗室内(需要照明)进行施工增加费（模板拆除）
1.2.2.4 | YJSGZJ000011 | 夜间施工增加费
1.2.2.5 | GGCSF0000008 | 赶工措施费
1.3 |  | 安装工程
1.3.1 | 1 | 绿色施工安全防护措施费
1.3.1.1 | WMSGCS000010 | 文明施工措施
1.3.1.2 | HJBHCS000010 | 环境保护措施
1.3.1.3 | LSSSCS000010 | 临时设施措施
本页小计
措施项目清单计价表
工程名称：王老吉大健康南沙基地项目施工总承包 |  |  |  | 第 3 页 共 6 页
序号 | 项目编码 | 项 目 名 称 | 工作内容 |  | 价格 （元） | 备注
1.3.1.4 | AQSCCS000010 | 安全生产措施
1.3.2 | 2 | 措施实施费用
1.3.2.1 | WMGDZJF00005 | 文明工地增加费
1.3.2.2 | ASGDSG000001 | 地下（暗）室、设备及大口径管道内等特殊施工部位进行施工增加费
1.3.2.3 | GJSJSG000001 | 管井内、竖井内、断面小于或等于 2m2隧道或洞内、封闭吊顶天棚内施工增加费
1.3.2.4 | GGCSF0000007 | 赶工措施费
1.3.2.5 | YJSGZJ000010 | 夜间施工增加费
1.3.2.6 | 011601001001 | 脚手架搭拆费 | 1.包含所有单体施工所需脚手架工程
1.4 |  | 市政工程
1.4.1 | 1 | 绿色施工安全防护措施费
1.4.1.1 | WMSGCS000009 | 文明施工措施
1.4.1.2 | HJBHCS000009 | 环境保护措施
1.4.1.3 | LSSSCS000009 | 临时设施措施
1.4.1.4 | AQSCCS000009 | 安全生产措施
1.4.2 | 2 | 措施实施费用
1.4.2.1 | WMGDZJF00004 | 文明工地增加费
1.4.2.2 | YJSGZJ000009 | 夜间施工增加费
1.4.2.3 | GGCSF0000006 | 赶工措施费
1.5 |  | 园林绿化工程
1.5.1 | 1 | 绿色施工安全防护措施费
1.5.1.1 | WMSGCS000008 | 文明施工措施
1.5.1.2 | HJBHCS000008 | 环境保护措施
1.5.1.3 | LSSSCS000008 | 临时设施措施
1.5.1.4 | AQSCCS000008 | 安全生产措施
1.5.2 | 2 | 措施实施费用
1.5.2.1 | WMGDZJF00003 | 文明工地增加费
1.5.2.2 | YJSGZJ000008 | 夜间施工增加费
1.5.2.3 | GGCSF0000005 | 赶工措施费
本页小计
措施项目清单计价表
工程名称：王老吉大健康南沙基地项目施工总承包 |  |  |  | 第 4 页 共 6 页
序号 | 项目编码 | 项 目 名 称 | 工作内容 |  | 价格 （元） | 备注
1.6 |  | 轨道工程
1.6.1 | 1 | 绿色施工安全防护措施费
1.6.1.1 | WMSGCS000007 | 文明施工措施
1.6.1.2 | HJBHCS000007 | 环境保护措施
1.6.1.3 | LSSSCS000007 | 临时设施措施
1.6.1.4 | AQSCCS000007 | 安全生产措施
1.6.2 | 2 | 措施实施费用
1.6.2.1 | WMGDZJF00002 | 文明工地增加费
1.6.2.2 | YJSGZJ000007 | 夜间施工增加费
1.6.2.3 | GGCSF0000004 | 赶工措施费
1.7 |  | 轨道工程-安装
1.7.1 | 1 | 绿色施工安全防护措施费
1.7.1.1 | WMSGCS000006 | 文明施工措施
1.7.1.2 | HJBHCS000006 | 环境保护措施
1.7.1.3 | LSSSCS000006 | 临时设施措施
1.7.1.4 | AQSCCS000006 | 安全生产措施
1.7.2 | 2 | 措施实施费用
1.7.2.1 | WMGDZJF00001 | 文明工地增加费
1.7.2.2 | GGCSF0000003 | 赶工措施费
1.7.2.3 | YJSGZJ000006 | 夜间施工增加费
1.8 |  | 古驿道工程
1.8.1 | 1 | 绿色施工安全防护措施费
1.8.1.1 | WMSGCS000005 | 文明施工措施
1.8.1.2 | HJBHCS000005 | 环境保护措施
1.8.1.3 | LSSSCS000005 | 临时设施措施
1.8.1.4 | AQSCCS000005 | 安全生产措施
1.8.2 | 2 | 措施实施费用
1.8.2.1 | YJSGZJ000005 | 夜间施工增加费
1.8.2.2 | DNASSG000003 | 在洞内、地下室内、库内或暗室内(需要照明)进行施工增加费
1.9 |  | 传统建筑工程
本页小计
措施项目清单计价表
工程名称：王老吉大健康南沙基地项目施工总承包 |  |  |  | 第 5 页 共 6 页
序号 | 项目编码 | 项 目 名 称 | 工作内容 |  | 价格 （元） | 备注
1.9.1 | 1 | 绿色施工安全防护措施费
1.9.1.1 | WMSGCS000004 | 文明施工措施
1.9.1.2 | HJBHCS000004 | 环境保护措施
1.9.1.3 | LSSSCS000004 | 临时设施措施
1.9.1.4 | AQSCCS000004 | 安全生产措施
1.9.2 | 2 | 措施实施费用
1.9.2.1 | DNASSG000002 | 在洞内、地下室内、库内或暗室内(需要照明)进行施工增加费
1.9.2.2 | YJSGZJ000004 | 夜间施工增加费
1.10 |  | 市政设施养护维修工程
1.10.1 | 1 | 绿色施工安全防护措施费
1.10.1.1 | WMSGCS000003 | 文明施工措施
1.10.1.2 | HJBHCS000003 | 环境保护措施
1.10.1.3 | LSSSCS000003 | 临时设施措施
1.10.1.4 | AQSCCS000003 | 安全生产措施
1.10.2 | 2 | 措施实施费用
1.10.2.1 | YJSGZJ000003 | 夜间施工增加费
1.11 |  | 管廊安装工程
1.11.1 | 1 | 绿色施工安全防护措施费
1.11.1.1 | WMSGCS000002 | 文明施工措施
1.11.1.2 | HJBHCS000002 | 环境保护措施
1.11.1.3 | LSSSCS000002 | 临时设施措施
1.11.1.4 | AQSCCS000002 | 安全生产措施
1.11.2 | 2 | 措施实施费用
1.11.2.1 | WMGDZJ000002 | 文明工地增加费
1.11.2.2 | YJSGZJ000002 | 夜间施工增加费
1.11.2.3 | GGCSF0000002 | 赶工措施费
1.12 |  | 管廊建筑工程
1.12.1 | 1 | 绿色施工安全防护措施费
1.12.1.1 | WMSGCS000001 | 文明施工措施
1.12.1.2 | HJBHCS000001 | 环境保护措施
本页小计
措施项目清单计价表
工程名称：王老吉大健康南沙基地项目施工总承包 |  |  |  | 第 6 页 共 6 页
序号 | 项目编码 | 项 目 名 称 | 工作内容 |  | 价格 （元） | 备注
1.12.1.3 | LSSSCS000001 | 临时设施措施
1.12.1.4 | AQSCCS000001 | 安全生产措施
1.12.2 | 2 | 措施实施费用
1.12.2.1 | WMGDZJ000001 | 文明工地增加费
1.12.2.2 | DNASSG000001 | 洞内、地下室内、库内或暗室内(需要照明)进行施工增加费
1.12.2.3 | YJSGZJ000001 | 夜间施工增加费
1.12.2.4 | GGCSF0000001 | 赶工措施费
1.13 |  | 其他工程
本页小计
合计 | [5 empty] | -
注:1.措施项目清单费用构成详见本标准表E.3.2，大型机械进出场及安拆费用组成见本标准表E.3.4。

## E.4.1 其他项目清单计价表
其他项目清单计价表
工程名称：王老吉大健康南沙基地项目施工总承包 |  |  |  |  | 第 1 页 共 1 页
序号 | 项目名称 | 暂估（暂定）金额（元） | 结算（确定）金额（元） | 调整金额± （元） |  | 备注
1 | 暂列金额 | 14738790.61 |  |  |  | 详见本标准表E.4.2
2 | 专业工程暂估价 |  |  |  |  | 详见本标准表E.4.3
3 | 计日工 |  |  |  |  | 详见本标准表E.4.4
4 | 总承包服务费 |  |  |  |  | 详见本标准表E.4.5
5 | 合同中约定的其他项目
YSBGF | 预算包干费
GCYZF | 工程优质费
合 计 |  | 14738790.61 |  |  |  | -

## E.4.2 暂列金额明细表
暂列金额明细表
工程名称：王老吉大健康南沙基地项目施工总承包 |  |  |  |  | 第 1 页 共 1 页
序号 | 项目名称 | 计算基础 | 费率（%） | 暂定金额 （元） | 确定金额（元） | 调整金额± (元) | 备注
1 | 合同价格调整暂列金额
2 | 未确定工程暂列金额 |  |  | 14738790.61
2.1 |  |  |  | 14738790.61
3 | 未确定服务暂列金额
3.1
4 | 未确定其他暂列金额
4.1
本页小计 |  | - | - | 14738790.61 |  |  | -
合 计 |  | - | - | 14738790.61 |  |  | -
注：1 本表由招标人填写“暂定金额”总额，采用费率计价方式计算暂定金额的，应分别填写“计算基础”“费率”,并计算填写“暂定金额”;采用总价计价方式计算暂定金额的，可直接填写“暂定金额”； 2 投标人应将上述暂定金额填写并计入投标总价； 3 结算时应按合同约定计算并填写“确定金额”；

## E.4.3 专业工程暂估价明细表
专业工程暂估价明细表
工程名称：王老吉大健康南沙基地项目施工总承包 | [6 empty] | 第 1 页 共 1 页
序号 | 专业工程名称 | 暂估金额（元） |  |  | 确认金额（元） |  |  |  | 调整金额±（元） | 备注
|  | 不含税价格 | 增值税 | 含税价格 | 不含税价格 | 增值税 |  | 含税价格
|  | A₁ | B₁ | C₁ | A₂ | B₂ |  | C₂ | D=C₂-C₁
1
本页小计
合计 | [9 empty] | -
注:本表"暂估金额"由招标人填写，投标人应将"暂估金额"填写并计入投标总价。结算时应合同约定的价格填写"确认金额"。

## E.4.4 计日工表
计日工表
工程名称：王老吉大健康南沙基地项目施工总承包 | [6 empty] | 第 1 页 共 1 页
编号 | 计日工名称 | 单位 | 暂定数量 | 实际数量 | 综合单价(元) | 合价（元） |  |  | 调整金额± (元)
[6 empty] | 暂定 |  | 实际
[6 empty] | A₁ |  | A₂ | B=A₂-A₁
1 | 人工
1.1
人工小计
2 | 材料
2.1
材料小计
3 | 施工机具
3.1
施工机具小计
总计
注：1 本表计日工名称、暂定数量应由招标人填写。编制最高投标限价时，单价应由招标人按有关计价规定确定；编制投标报价时，单价应由投标人自主报价，并按暂定数量计算合价计入投标总价中。 2 工程结算时，应按发承包双方确认的实际数量计算合价。发承包双方确认的实际数量详见表E.8.2。

## E.4.5 总承包服务费计价表
总承包服务费计价表
工程名称：王老吉大健康南沙基地项目施工总承包 | [6 empty] | 第 1 页 共 1 页
序号 | 项目名称 | 计算基础 | 费率 （%） | 金额 （元） | 确认 计算基础 | 结算金额 （元） |  | 调整金额± （元） | 备注
|  | A₁ | B | C₁ | A₂ | C₂ |  | D=C₂-C₁
1 | 发包人提供材料 | [7 empty] | 详见本标准表G.1.1
2 | 专业分包工程 | [7 empty] | 详见本标准表E.4.3
3 | 直接发包的专业工程 | [7 empty] | 详见本标准表E.4.6
本页小计
合 计 |  | - | - |  | - |  |  |  | -
注：1 本表项目名称、服务内容应由招标人填写； 2 编制最高投标限价及投标报价时，采用费率计价方式计算总承包服务费的，应分别填写“计算基础 A₁” “费率B”, 并 计算填写“金额C₁”,C₁=A₁×B; 采用总价计价方式计算总承包服务费的，可直接填写“金额C₁”； 3 编制结算时，采用费率计价方式计算总承包服务费的，应填写“确认计算基础A₂”, 并计算填写“结算金额C₂”, C₂=A₂×B；采用总价计价方式计算总承包服务费的，可直接填写“结算金额C₂”。

## E.4.6 直接发包的专业工程明细表
直接发包的专业工程明细表
工程名称：王老吉大健康南沙基地项目施工总承包 |  | 第 1 页 共 1 页
序号 | 直接发包的专业工程名称 |  | 备注
注：本表应由招标人填写，用于计算直接发包的专业工程总承包服务费。

## E.5.1 增值税计价表
增值税计价表
工程名称：王老吉大健康南沙基地项目施工总承包 |  |  |  | 第 1 页 共 1 页
序号 | 项目名称 | 计算基础说明 | 计算基础 |  | 税率（%） | 金额（元）
1 | 增值税 | 分部分项工程费+措施项目费+其他项目费-专业工程暂估价
合计

## G.1.1 发包人提供材料一览表
发包人提供材料一览表
工程名称：王老吉大健康南沙基地项目施工总承包 | [5 empty] | 第 1 页 共 1 页
序号 | 材料名称、规格、型号 | 单位 | 数量 | 单价（元） | 合价（元） |  | 有效损耗率（%） | 备注
本页小计 | [6 empty] | — | —
合 计 | [6 empty] | — | —

## G.2.1-1 承包人提供可调价主要材料表一
承包人提供可调价主要材料表一
(适用于价格信息调差法)
工程名称：王老吉大健康南沙基地项目施工总承包 | [8 empty] | 第 1 页 共 1 页
序号 | 名称、规格、型号 | 单位 | 数量 |  | 基准价 Co（元） | 投标报价 （元） | 风险幅度系数 r（%） | 价格信息Cᵢ（元） |  | 价差 ΔC（元） | 价差调整费用 ΔP（元）
本页小计
合计
注：1 本表仅适用于物价变化引起合同价格调整事件使用。其中，招标人填写序号、名称、规格、型号、 单位、基准价、风险幅度；投标人根据投标报价填写投标报价； 2 “数量”依据发承包双方在合同中明确的数量计算方式计算确定。

## G.2.1-2 承包人提供可调价主要材料表二
承包人提供可调价主要材料表二
(适用于价格指数调差法)
工程名称：王老吉大健康南沙基地项目施工总承包 | [5 empty] | 第 1 页 共 1 页
序号 | 名称、规格、型号 | 变值权重 B |  | 基本价格指数 F。 | 现行价格指数 Ft |  | 风险幅度系数 （%） | 价差调整金额 △P（元）
| 定值权重A |  |  | - | - |  | - | -
合计 |  | 1 |  | - | - |  | -
注：1“名称、规格、型号”“基本价格指数”栏由招标人填写，人工也采用价格指数调差法调整的，由招标人 在“名称”栏填写； 2 本表仅适用于物价变化引起合同价格调整事件使用； 3 分项计算可调价主要材料价差的，应在“价差调整金额”列分别填写金额，并计算合计金额；整体计算可调价主要材料价差的，可仅在“价差调整金额”列“合计”行填写。