## Sheet1
| 新建乐昌市大源镇中心学校教学综合楼 |  |  | 工程
招 标 工 程 量 清 单
招 标 人：
(单位盖章)
造价咨询人：
(单位盖章)
年 月 日
封-1

## Sheet2
| 新建乐昌市大源镇中心学校教学综合楼 |  |  |  | 工程
招 标 工 程 量 清 单
招 标 人： |  |  | 造价咨询人：
|  | （单位盖章） |  | (单位资质专用章)
法定代表人 或其授权人： |  |  | 法定代表人 或其授权人：
|  | (签字或盖章) |  | (签字或盖章)
编 制 人： |  |  | 复 核 人：
|  | (造价人员签字盖专用章) |  | (造价工程师签字盖专用章)
编制时间： |  |  | 复核时间：
扉-1

## Sheet3
建设项目招标控制价汇总表
工程名称：新建乐昌市大源镇中心学校教学综合楼 |  |  |  |  | 第 1 页 共 1 页
序号 | 单项工程名称 | 金额（元） | 其中: （元）
|  |  | 暂估价 | 绿色施工安全防护措施费 |  | 规费
1 | 新建乐昌市大源镇中心学校教学综合楼
1.1 | 新建乐昌市大源镇中心学校教学综合楼-土建部分
1.2 | 新建乐昌市大源镇中心学校教学综合楼-门卫室（土建部分）
1.3 | 新建乐昌市大源镇中心学校教学综合楼-室外（土建部分）
1.4 | 新建乐昌市大源镇中心学校教学综合楼-安装部分
1.5 | 新建乐昌市大源镇中心学校教学综合楼--暂列金 | 340000
合计
注：本表适用于工程项目招标控制价或投标报价的汇总。
表-02

## 表-04 单位工程招标控制价汇总表【新建乐昌市大源镇中心学
单位工程招标控制价汇总表
工程名称：新建乐昌市大源镇中心学校教学综合楼-土建部分 |  | 标段： |  | 第 1 页 共 1 页
序号 | 汇总内容 |  | 金额:(元) |  | 其中：暂估价(元)
1 | 分部分项合计
1.1 | A建筑工程
2 | 措施合计
2.1 | 绿色施工安全防护措施费
2.2 | 其他措施费
3 | 其他项目
3.1 | 暂列金额
3.2 | 暂估价
3.3 | 计日工
3.4 | 总承包服务费
3.5 | 预算包干费
3.6 | 工程优质费
3.7 | 概算幅度差
3.8 | 索赔费用
3.9 | 现场签证费用
3.10 | 其他费用
4 | 税前工程造价
5 | 增值税销项税额
6 | 总造价
7 | 人工费
招标控制价合计=1+2+3+5
注：本表适用于单位工程招标控制价或投标报价的汇总，如无单位工程划分，单项工程也使用本表汇总
表—04

## 表-08 分部分项工程和单价措施项目清单与计价表【新建乐昌
分部分项工程和单价措施项目清单与计价表
工程名称：新建乐昌市大源镇中心学校教学综合楼-土建部分 |  |  |  | 标段： |  |  |  | 第 1 页 共 16 页
序号 | 项目编码 | 项目名称 | 项目特征描述 |  | 计量单位 | 工程量 | 金额（元）
[7 empty] | 综合单价 |  | 综合合价 | 其中
暂估价
| A | 建筑工程
场地平整
1 | 010101002002 | 挖一般土方 | 1.土壤类别:一、二类土 2.挖土深度:2m 内 |  | m3 | 12443.82
2 | 010103002002 | 余方弃置 | 1.废弃料品种:开挖料 2.运距:3km |  | m3 | 12443.82
场地平整合计
| A.1 | 土石方工程
3 | 010101001001 | 平整场地 | 1.土壤类别:一、二类土 |  | m2 | 760.14
4 | 010101002001 | 挖一般土方 | 1.土壤类别:一、二类土 2.挖土深度:2m 内 |  | m3 | 1868.91
5 | 010101004001 | 挖基坑土方 | 1.土壤类别:一、二类土 2.挖土深度:2m 内 |  | m3 | 1055.11
6 | 010101003001 | 挖沟槽土方 | 1.土壤类别:一、二类土 2.挖土深度:2m 内 |  | m3 | 52.14
7 | 010103001001 | 回填方 | 1.夯实机夯实 槽、坑 2.密实度要求:按规范要求 3.填方材料品种:一般土壤 |  | m3 | 739.43
8 | 010103001002 | 回填方 | 1.夯实机夯实 平地 2.密实度要求:按规范要求 3.填方材料品种:一般土壤 |  | m3 | 603.93
9 | 010103002001 | 余方弃置 | 1.废弃料品种:开挖料 2.运距:3km |  | m3 | 1632.79
土石方工程合计
| A.4 | 砌筑工程
10 | 010401003001 | 实心砖墙 | 1.砌块品种、规格、强度等级:烧结多孔砖 2.墙体类型:外墙200mm 3.砂浆强度等级:水泥砂浆M7.5 |  | m3 | 489.74
11 | 010401003003 | 实心砖墙 | 1.砌块品种、规格、强度等级:烧结多孔砖 2.墙体类型:外墙100mm 3.砂浆强度等级:水泥砂浆M7.5 |  | m3 | 2.04
本页小计
注：为计取规费等的使用，可在表中增设其中：“定额人工费”。
表—08
分部分项工程和单价措施项目清单与计价表
工程名称：新建乐昌市大源镇中心学校教学综合楼-土建部分 |  |  |  | 标段： |  |  |  | 第 2 页 共 16 页
序号 | 项目编码 | 项目名称 | 项目特征描述 |  | 计量单位 | 工程量 | 金额（元）
[7 empty] | 综合单价 |  | 综合合价 | 其中
暂估价
12 | 010401003002 | 实心砖墙 | 1.砌块品种、规格、强度等级:烧结多孔砖 2.墙体类型:内墙200mm 3.砂浆强度等级:水泥砂浆M7.5 |  | m3 | 123.67
13 | 010401003004 | 实心砖墙 | 1.砌块品种、规格、强度等级:烧结多孔砖 2.墙体类型:内墙100mm 3.砂浆强度等级:水泥砂浆M7.5 |  | m3 | 12.6
14 | 010402001001 | 砌块墙 | 地下室侧壁防水卷材保护层 1.砌块品种、规格、强度等级:加气混凝土砌块 2.墙体类型:内墙 3.砂浆强度等级:水泥砂浆M5.0 |  | m3 | 21.51
15 | 010401012003 | 零星砌砖 | 1.零星砌砖名称、部位:阶梯教室 台阶 2.砖品种、规格、强度等级:加气混凝土砌块 3.砂浆强度等级、配合比:M5水泥砂浆 |  | m3 | 2.04
砌筑工程合计
| A.5 | 混凝土及钢筋混凝土工程
16 | 010501001004 | 垫层 | 1.混凝土种类:商品砼 2.混凝土强度等级:C15 3.部位:集水坑 |  | m3 | 0.29
17 | 010501001005 | 垫层 | 1.混凝土种类:商品砼 2.混凝土强度等级:C20 3.部位:筏板基础、独立基础 |  | m3 | 78.5
18 | 010501003002 | 独立基础 | 1.混凝土种类:商品砼 2.混凝土强度等级:C30 |  | m3 | 160.47
19 | 010501004002 | 满堂基础 | 1.混凝土种类:商品砼 2.混凝土强度等级:C30 P6抗渗 |  | m3 | 307.82
20 | 010502001001 | 矩形柱 | 1.混凝土种类:商品砼 2.混凝土强度等级:C35 |  | m3 | 114.83
21 | 010502001002 | 矩形柱 | 1.混凝土种类:商品砼 2.混凝土强度等级:C30 |  | m3 | 140.9
本页小计
注：为计取规费等的使用，可在表中增设其中：“定额人工费”。
表—08
分部分项工程和单价措施项目清单与计价表
工程名称：新建乐昌市大源镇中心学校教学综合楼-土建部分 |  |  |  | 标段： |  |  |  | 第 3 页 共 16 页
序号 | 项目编码 | 项目名称 | 项目特征描述 |  | 计量单位 | 工程量 | 金额（元）
[7 empty] | 综合单价 |  | 综合合价 | 其中
暂估价
22 | 010502002001 | 构造柱 | 1.混凝土种类:商品砼 2.混凝土强度等级:C20 |  | m3 | 38.25
23 | 010503002001 | 矩形梁 | 1.混凝土种类:商品砼 2.混凝土强度等级:C30 |  | m3 | 21.89
24 | 010503005001 | 过梁 | 1.混凝土种类:商品砼 2.混凝土强度等级:C20 |  | m3 | 4.49
25 | 010503004001 | 圈梁 | 1.混凝土种类:商品砼 2.混凝土强度等级:C20 |  | m3 | 23.48
26 | 010504001001 | 直形墙 | 1.混凝土种类:商品砼 2.混凝土强度等级:C30 P6抗渗 |  | m3 | 86.19
27 | 010505001001 | 有梁板 | 1.混凝土种类:商品砼 2.混凝土强度等级:C30 |  | m3 | 843.25
28 | 010507005001 | 扶手、压顶 | 1.断面尺寸:300×200 2.混凝土种类:商品砼 3.混凝土强度等级:C25 |  | m3 | 8.77
29 | 010506001001 | 直形楼梯 | 1.混凝土种类:商品砼 2.混凝土强度等级:C30 |  | m3 | 47.98
30 | 011702023002 | 雨篷、悬挑板、阳台板 | 1.混凝土种类:商品砼 2.混凝土强度等级:C30 |  | m3 | 38.9
31 | 010507004001 | 台阶 | 1.部位:阶梯教室 2.混凝土种类:陶粒混凝土 3.混凝土强度等级:C25 |  | m3 | 48.21
32 | 010515001004 | 现浇构件钢筋 | 1.钢筋种类、规格:现浇构件圆钢 φ10内 |  | t | 5.324
33 | 010515001002 | 现浇构件钢筋 | 1.钢筋种类、规格:现浇构件带肋钢筋(Ⅲ级) φ10以内 |  | t | 36.51
34 | 010515001006 | 现浇构件钢筋 | 1.钢筋种类、规格:现浇构件带肋钢筋(Ⅲ级) φ25以内 |  | t | 114.085
35 | 010515001001 | 现浇构件钢筋 | 1.钢筋种类、规格:现浇构件箍筋 圆钢 φ10以内 |  | t | 2.256
36 | 010515001003 | 现浇构件钢筋 | 1.钢筋种类、规格:现浇构件箍筋 带肋钢筋(HRB400内) φ10以内 |  | t | 34.54
37 | 010516003001 | 机械连接 | 1.连接方式:套筒 2.螺纹套筒种类:直螺纹 3.规格:φ18以内 |  | 个 | 1287
本页小计
注：为计取规费等的使用，可在表中增设其中：“定额人工费”。
表—08
分部分项工程和单价措施项目清单与计价表
工程名称：新建乐昌市大源镇中心学校教学综合楼-土建部分 |  |  |  | 标段： |  |  |  | 第 4 页 共 16 页
序号 | 项目编码 | 项目名称 | 项目特征描述 |  | 计量单位 | 工程量 | 金额（元）
[7 empty] | 综合单价 |  | 综合合价 | 其中
暂估价
38 | 010516003003 | 机械连接 | 1.连接方式:套筒 2.螺纹套筒种类:直螺纹 3.规格:φ25以内 |  | 个 | 158
39 | 010516003005 | 机械连接 | 1.连接方式:套筒 2.套筒种类:冷挤压 3.规格:φ32以内 |  | 个 | 135
40 | 010516003002 | 机械连接 | 1.连接方式:电渣压力焊接 2.规格:φ18以内 |  | 个 | 1926
41 | 010516003004 | 机械连接 | 1.连接方式:电渣压力焊接 2.规格:φ32以内 |  | 个 | 448
混凝土及钢筋混凝土工程合计
| A.6 | 金属结构工程
42 | 010606008001 | 钢梯 | 1.钢材品种、规格:A22 2.钢梯形式:踏步式 |  | t | 0.018
43 | 010606008002 | 钢梯 | 1.钢材品种、规格:不锈钢 2.钢梯形式:爬式 |  | t | 0.059
44 | 010607003001 | 成品雨篷 | 1.材料品种、规格:不锈钢 2.部位:屋面 |  | m2 | 41
金属结构工程合计
| A.8 | 门窗工程
45 | 010803002001 | 防火卷帘(闸)门 | 1.门代号及洞口尺寸:防火挡烟垂壁 |  | m2 | 22.55
46 | 010802001004 | 金属(塑钢)门 | 1.门代号及洞口尺寸:M0821 800*2100 2.门框、扇材质:铝合金平开门，底部有通风百叶 |  | 樘 | 10
47 | 010801001001 | 木质门 | 1.门代号及洞口尺寸:M1121 1100*2100 2.成品复合木门木纹饰面 |  | 樘 | 2
48 | 010802001005 | 金属(塑钢)门 | 1.门代号及洞口尺寸:M1127 1100*2700 2.成品单面木纹饰面 304不锈钢门 |  | 樘 | 16
49 | 010802001006 | 金属(塑钢)门 | 1.门代号及洞口尺寸:M1227 1200*2700 2.成品双面木纹饰面 304不锈钢门 |  | 樘 | 50
本页小计
注：为计取规费等的使用，可在表中增设其中：“定额人工费”。
表—08
分部分项工程和单价措施项目清单与计价表
工程名称：新建乐昌市大源镇中心学校教学综合楼-土建部分 |  |  |  | 标段： |  |  |  | 第 5 页 共 16 页
序号 | 项目编码 | 项目名称 | 项目特征描述 |  | 计量单位 | 工程量 | 金额（元）
[7 empty] | 综合单价 |  | 综合合价 | 其中
暂估价
50 | 010802003001 | 钢质防火门 | 1.门代号及洞口尺寸:FM乙1221 1200*2100 2.门框、扇材质:成品双扇钢质乙级防火门 |  | 樘 | 2
51 | 010802003003 | 钢质防火门 | 1.门代号及洞口尺寸:FM乙1821 1800*2100 2.门框、扇材质:成品双扇钢质乙级防火门 |  | 樘 | 2
52 | 010802003002 | 钢质防火门 | 1.门代号及洞口尺寸:FM丙 0820 800*2000 2.门框、扇材质:成品双扇钢质丙级防火门 |  | 樘 | 8
53 | 010807003004 | 金属百叶窗 | 1.窗代号及洞口尺寸:空调百叶 2.框、扇材质:铝合金 |  | m2 | 175.68
54 | 010807003002 | 金属百叶窗 | 1.窗代号及洞口尺寸:BY0816 800*1600 2.框、扇材质:50系列铝合金防雨百叶 |  | 樘 | 1
55 | 010807003003 | 金属百叶窗 | 1.窗代号及洞口尺寸:BY1710 1700*1000 2.框、扇材质:50系列铝合金防雨百叶 |  | 樘 | 1
56 | 010807001001 | 金属(塑钢、断桥)窗 | 1.窗代号及洞口尺寸：C1416 1450*1600 2.可开启窗户尺寸：1450*1100 3.框、扇材质：90系列铝合金窗 推拉窗 外窗框厚≥1.8mm厚 4.玻璃品种、厚度：中空玻璃（6mm中透光Low-E+12mm空气+6mm透明） |  | 樘 | 27
本页小计
注：为计取规费等的使用，可在表中增设其中：“定额人工费”。
表—08
分部分项工程和单价措施项目清单与计价表
工程名称：新建乐昌市大源镇中心学校教学综合楼-土建部分 |  |  |  | 标段： |  |  |  | 第 6 页 共 16 页
序号 | 项目编码 | 项目名称 | 项目特征描述 |  | 计量单位 | 工程量 | 金额（元）
[7 empty] | 综合单价 |  | 综合合价 | 其中
暂估价
57 | 010807001002 | 金属(塑钢、断桥)窗 | 1.窗代号及洞口尺寸：C1815 1800*1500 2.可开启窗户尺寸：1800*1500 3.框、扇材质：90系列铝合金窗 推拉窗 外窗框厚≥1.8mm厚 4.玻璃品种、厚度：中空玻璃（6mm中透光Low-E+12mm空气+6mm透明） |  | 樘 | 8
58 | 010807001003 | 金属(塑钢、断桥)窗 | 1.窗代号及洞口尺寸：C1916 1950*1600 2.可开启窗户尺寸：1950*1100 3.框、扇材质：90系列铝合金窗 推拉窗 外窗框厚≥1.8mm厚 4.玻璃品种、厚度：中空玻璃（6mm中透光Low-E+12mm空气+6mm透明） |  | 樘 | 27
59 | 010807001004 | 金属(塑钢、断桥)窗 | 1.窗代号及洞口尺寸：C2822 2850*2200 2.可开启窗户尺寸：2850*1400 3.框、扇材质：90系列铝合金窗 推拉窗 外窗框厚≥1.8mm厚 4.玻璃品种、厚度：中空玻璃（6mm中透光Low-E+12mm空气+6mm透明） |  | 樘 | 55
60 | 010807001005 | 金属(塑钢、断桥)窗 | 1.窗代号及洞口尺寸：C2822a 2850*2200 2.可开启窗户尺寸：2850*1400 3.框、扇材质：90系列铝合金窗 推拉窗 外窗框厚≥1.8mm厚 4.玻璃品种、厚度：中空玻璃（6mm中透光Low-E+12mm空气+6mm透明） |  | 樘 | 5
本页小计
注：为计取规费等的使用，可在表中增设其中：“定额人工费”。
表—08
分部分项工程和单价措施项目清单与计价表
工程名称：新建乐昌市大源镇中心学校教学综合楼-土建部分 |  |  |  | 标段： |  |  |  | 第 7 页 共 16 页
序号 | 项目编码 | 项目名称 | 项目特征描述 |  | 计量单位 | 工程量 | 金额（元）
[7 empty] | 综合单价 |  | 综合合价 | 其中
暂估价
61 | 010807001006 | 金属(塑钢、断桥)窗 | 1.窗代号及洞口尺寸：C3608 3600*800 2.可开启窗户尺寸：3600*800 3.框、扇材质：90系列铝合金窗 推拉窗 外窗框厚≥1.8mm厚 4.玻璃品种、厚度：中空玻璃（6mm中透光Low-E+12mm空气+6mm透明） |  | 樘 | 1
62 | 010807001007 | 金属(塑钢、断桥)窗 | 1.窗代号及洞口尺寸：C3705 3750*500 2.可开启窗户尺寸：3750*500 3.框、扇材质：90系列铝合金窗 推拉窗 外窗框厚≥1.8mm厚 4.玻璃品种、厚度：中空玻璃（6mm中透光Low-E+12mm空气+6mm透明） |  | 樘 | 20
63 | 010807001008 | 金属(塑钢、断桥)窗 | 1.窗代号及洞口尺寸：C1805 1800*500 2.可开启窗户尺寸：1800*500 3.框、扇材质：90系列铝合金窗 推拉窗 外窗框厚≥1.8mm厚 4.玻璃品种、厚度：中空玻璃（6mm中透光Low-E+12mm空气+6mm透明） |  | 樘 | 2
64 | 010807001010 | 金属(塑钢、断桥)窗 | 1.窗代号及洞口尺寸：C1516 1500*1600 2.可开启窗户尺寸：1500*1100 3.框、扇材质：90系列铝合金窗 推拉窗 外窗框厚≥1.8mm厚 4.玻璃品种、厚度：中空玻璃（6mm中透光Low-E+12mm空气+6mm透明） |  | 樘 | 3
门窗工程合计
| A.9 | 屋面及防水工程
本页小计
注：为计取规费等的使用，可在表中增设其中：“定额人工费”。
表—08
分部分项工程和单价措施项目清单与计价表
工程名称：新建乐昌市大源镇中心学校教学综合楼-土建部分 |  |  |  | 标段： |  |  |  | 第 8 页 共 16 页
序号 | 项目编码 | 项目名称 | 项目特征描述 |  | 计量单位 | 工程量 | 金额（元）
[7 empty] | 综合单价 |  | 综合合价 | 其中
暂估价
65 | 010902003001 | 屋面刚性层 | R-2：屋面 1.保护层:40厚C25细石砼，内配双向φ4@150 2.5m×5m分仓缝宽20，内嵌防水油膏 |  | m2 | 811.6
66 | 010902001001 | 屋面卷材防水 | R-2：屋面 1.2.0厚SBS改性沥青防水卷材（两层） 2.20厚1:2.5水泥砂浆找平层 3.2.0厚SBS改性沥青防水卷材 |  | m2 | 811.6
67 | 010902002002 | 屋面涂膜防水 | R-2：屋面 1.2.0厚聚氨酯防水涂料 |  | m2 | 897.76
68 | 010902008001 | 屋面变形缝 | 1.钢材品种、规格:彩涂板 2.钢板厚度:5cm 3.硅酮密封胶 4.沥青麻丝填缝 5.1.2厚合成高分子防水卷材 6.水泥砂浆20mm厚内设钢丝网 |  | m | 11.2
69 | 010904003001 | 楼(地)面砂浆防水(防潮) | G-3、4：教室、办公室、走廊、楼梯 1.20厚1:3水泥防水砂浆，砂浆掺5%的防水剂（防潮层） |  | m2 | 739.18
70 | 010904003002 | 楼(地)面砂浆防水(防潮) | L-2：卫生间 1.2厚JS聚合物水泥基防水涂层四周沿墙上翻1200高 |  | m2 | 499.08
71 | 010904003004 | 楼(地)面砂浆防水(防潮) | G-2：卫生间 1.2厚JS聚合物水泥基防水涂层四周沿墙上翻1200高 |  | m2 | 137.63
72 | 010904003003 | 楼(地)面砂浆防水(防潮) | L-6：走廊 1.5厚聚合物水泥防水砂浆 |  | m2 | 869.9
73 | 010904001001 | 楼(地)面卷材防水 | 地下室底板 1.1.5厚背粘型HDPE高分子预铺反粘防水卷材 2.1.5厚纤维增强型高分子膜自粘防水卷材 3.100厚C15混凝土垫层原浆压光 |  | m2 | 55.16
本页小计
注：为计取规费等的使用，可在表中增设其中：“定额人工费”。
表—08
分部分项工程和单价措施项目清单与计价表
工程名称：新建乐昌市大源镇中心学校教学综合楼-土建部分 |  |  |  | 标段： |  |  |  | 第 9 页 共 16 页
序号 | 项目编码 | 项目名称 | 项目特征描述 |  | 计量单位 | 工程量 | 金额（元）
[7 empty] | 综合单价 |  | 综合合价 | 其中
暂估价
74 | 010903002004 | 墙面涂膜防水 | 地下室侧壁 1.1.5厚高粘抗滑水性橡胶沥青防水涂料 2.1.5厚纤维增强型高分子膜自粘防水卷材 |  | m2 | 308.47
75 | 010904002001 | 楼(地)面涂膜防水 | 地下室消防水池底 1.池底刷水泥砂浆渗透结晶防水涂料≥1.0厚 2.5厚聚合物水泥防水砂浆找平层抹面压实 |  | m2 | 218.59
76 | 010903003002 | 墙面砂浆防水(防潮) | 地下室消防水池壁 1.池壁刷水泥砂浆渗透结晶防水涂料≥1.0厚 2.5厚聚合物水泥防水砂浆找平层抹面压实 |  | m2 | 36.74
77 | 010903002002 | 墙面涂膜防水 | N-4：卫生间 1.2厚聚合物水泥基防水涂料（涂至离地2100） |  | m2 | 528.1
78 | 010902002001 | 天棚涂膜防水 | D-1：仅卫生间等有水的房间做防水 1.2厚聚合物水泥防水涂膜（II型） |  | m2 | 350.29
79 | 010903003001 | 墙面砂浆防水(防潮) | W-4：外墙面 1.5厚聚合物防水砂浆防水层 2.15厚聚合物抗裂合成纤维防水砂浆找平 |  | m2 | 3577.83
屋面及防水工程合计
| A.10 | 保温、隔热、防腐工程
80 | 011001003003 | 保温隔热墙面 | N-1：内墙面 1.25厚膨胀玻化微珠颗粒保温砂浆 2.5厚抗裂砂浆，将耐碱玻璃纤维网布一层埋入砂浆中 |  | m2 | 2339.67
81 | 011001003005 | 保温隔热墙面 | Q-4：仅外墙做，内隔墙无需做 1.25厚膨胀玻化微珠颗粒保温砂浆 |  | m2 | 657.97
本页小计
注：为计取规费等的使用，可在表中增设其中：“定额人工费”。
表—08
分部分项工程和单价措施项目清单与计价表
工程名称：新建乐昌市大源镇中心学校教学综合楼-土建部分 |  |  |  | 标段： |  |  |  | 第 10 页 共 16 页
序号 | 项目编码 | 项目名称 | 项目特征描述 |  | 计量单位 | 工程量 | 金额（元）
[7 empty] | 综合单价 |  | 综合合价 | 其中
暂估价
82 | 011001001003 | 保温隔热屋面 | R-2：屋面 1.干铺无纺聚酯纤维布一层 2.30厚（最薄处）1:5水泥陶粒砼 |  | m2 | 811.6
83 | 011001001004 | 保温隔热屋面 | R-2：屋面 1.保温、隔热层:80厚挤塑聚苯乙烯泡沫板 |  | m2 | 474.56
保温、隔热、防腐工程合计
| A.11 | 楼地面装饰工程
84 | 010904004001 | 楼(地)面变形缝 | 1.钢材品种、规格:铝合金板 2.钢板厚度:5mm 3.底层材料:矿物棉背衬材料填塞 |  | m | 56
85 | 010507001001 | 散水、坡道 | 1.垫层材料种类、厚度:150mm厚卵石 2.面层厚度:60mm厚 3.混凝土种类:细石混凝土 4.混凝土强度等级:C20 |  | m2 | 56.17
86 | 011102001001 | 石材楼地面 | 1.基层厚度、材料种类:150mm厚碎石垫层；100mm厚C15混凝土 2.结合层厚度、砂浆配合比:25mm厚1：3干硬性水泥砂浆 3.面层材料品种、规格、颜色:30mm厚机磨纹花岗岩板 |  | m2 | 13.08
87 | 011101001001 | 水泥砂浆楼地面 | G-1:电井 1.25厚1:2.5水泥砂浆抹面，加水泥粉随手抹光 2.素水泥浆结合层一遍 3.120厚C15混凝土垫层 |  | m2 | 29.88
88 | 011102003001 | 块料楼地面 | G-3、4：教室、办公室、走廊、楼梯、地下室底板 1.8厚600×600仿古地砖 2.3厚纯水泥砂浆结合层，白水泥浆擦缝 3.20厚1:2.5水泥砂浆找平层 4.素水泥结合层一遍 5.100厚C15混凝土垫层 |  | m2 | 739.18
本页小计
注：为计取规费等的使用，可在表中增设其中：“定额人工费”。
表—08
分部分项工程和单价措施项目清单与计价表
工程名称：新建乐昌市大源镇中心学校教学综合楼-土建部分 |  |  |  | 标段： |  |  |  | 第 11 页 共 16 页
序号 | 项目编码 | 项目名称 | 项目特征描述 |  | 计量单位 | 工程量 | 金额（元）
[7 empty] | 综合单价 |  | 综合合价 | 其中
暂估价
89 | 011102003004 | 块料楼地面 | L-2：卫生间 1.8~10厚300×300防滑地砖铺实拍平 2.20厚1:4干硬性水泥砂浆 3.8厚聚合物水泥防水砂浆 4.50厚C20细石混凝土找坡 |  | m2 | 232.36
90 | 011102003005 | 块料楼地面 | G-2：卫生间 1.8~10厚300×300防滑地砖铺实拍平 2.20厚1:4干硬性水泥砂浆 3.8厚聚合物水泥防水砂浆 4.50厚C20细石混凝土找坡 5.100厚C15混凝土垫层 |  | m2 | 57.28
91 | 011102003002 | 块料楼地面 | L-3：教室、功能室、办公室、楼梯 1.8厚600×600仿古地砖 2.3厚纯水泥砂浆结合层，白水泥浆擦缝 3.15厚1:2.5水泥砂浆找平层 4.3厚ALE隔声涂料 5.素水泥结合层一遍 |  | m2 | 1776.47
92 | 011102003003 | 块料楼地面 | L-6：走廊 1.8厚600×600仿古地砖 2.3厚纯水泥砂浆结合层，白水泥浆擦缝 3.15厚1:2.5水泥砂浆找平层 4.3厚ALE隔声涂料 5.素水泥结合层一遍 |  | m2 | 869.9
93 | 011102003006 | 块料楼地面 | L-3：阶梯教室 1.8厚600×600仿古地砖 2.3厚纯水泥砂浆结合层，白水泥浆擦缝 3.15厚1:2.5水泥砂浆找平层 4.3厚ALE隔声涂料 5.素水泥结合层一遍 |  | m2 | 150.22
楼地面装饰工程合计
| A.12 | 墙、柱面装饰与隔断、幕墙工程
本页小计
注：为计取规费等的使用，可在表中增设其中：“定额人工费”。
表—08
分部分项工程和单价措施项目清单与计价表
工程名称：新建乐昌市大源镇中心学校教学综合楼-土建部分 |  |  |  | 标段： |  |  |  | 第 12 页 共 16 页
序号 | 项目编码 | 项目名称 | 项目特征描述 |  | 计量单位 | 工程量 | 金额（元）
[7 empty] | 综合单价 |  | 综合合价 | 其中
暂估价
94 | 010903004001 | 墙面变形缝 | 内墙变形缝 1.80*25难燃防火板通长，尼龙锚栓@250固定 2.20厚难燃防火板，沉头木螺钉@250固定 3.矿物棉背衬材料填塞200mm高 4.钢质承托板1.5mm厚通长 5.55*1.5铝合金板通长 6.15长边平头木螺钉单边@150固定 7.难燃防火板与盖缝条，铁钉@250固定 8.50*25难燃防火板盖缝条，尼龙锚栓@250固定 |  | m | 276.11
95 | 010903004002 | 墙面变形缝 | 外墙变形缝 1.钢材品种、规格:铝合金板 2.钢板厚度:5mm 3.底层材料:矿物棉背衬材料填塞 |  | m | 1127.96
96 | 010903004003 | 墙面变形缝 | 女儿墙变形缝 1.聚乙烯泡沫塑料棒 2.矿物棉背衬材料填塞高度≥200 3.钢制承托板1.5mm厚 4.防火密封胶粘贴封缝 |  | m | 198
97 | 011201001001 | 墙面一般抹灰 | N-1：内墙面 1.20厚1:1:6水泥石灰砂浆打底扫毛 2.10厚1:0.5:3水泥石灰砂浆抹面 |  | m2 | 2339.67
98 | 011204003001 | 块料墙面 | N-4：卫生间 1.15厚1:1:6水泥石灰砂浆打底 2.15厚1:2水泥砂浆找平 3.3厚纯水泥浆结合层 4.300×600浅灰色仿古墙砖到顶，白水泥浆擦缝 |  | m2 | 1014.85
本页小计
注：为计取规费等的使用，可在表中增设其中：“定额人工费”。
表—08
分部分项工程和单价措施项目清单与计价表
工程名称：新建乐昌市大源镇中心学校教学综合楼-土建部分 |  |  |  | 标段： |  |  |  | 第 13 页 共 16 页
序号 | 项目编码 | 项目名称 | 项目特征描述 |  | 计量单位 | 工程量 | 金额（元）
[7 empty] | 综合单价 |  | 综合合价 | 其中
暂估价
99 | 011204003003 | 块料墙面 | Q-4：墙裙 1.15厚1:3水泥砂浆打底扫毛 2.3~4厚1:1水泥砂浆掺水重20%801胶 3.面贴250×400浅灰色仿古砖墙，水泥浆擦缝 |  | m2 | 1855.16
100 | 011210002001 | 铝方通造型（外墙） | 1.面层材料品种、规格、颜色:110×200×3mm木纹色铝合金方通 |  | m2 | 117.24
101 | 011210005001 | 成品隔断 | 1.隔断材料品种、规格、颜色:定制不锈钢板1mm厚，外烤漆 2.安装参考：中南标15ZJ512 |  | m2 | 313.3
墙、柱面装饰与隔断、幕墙工程合计
| A.13 | 天棚工程
102 | 011301001002 | 天棚抹灰 | D-1：走廊、楼梯等开敞空间 1.10厚1:1:4水泥石灰砂浆打底扫毛 2.2厚麻筋（或纸筋）石灰浆抹面 |  | m2 | 2463.57
103 | 011301001003 | 天棚抹灰 | D-1：各类房间 1.10厚1:1:4水泥石灰砂浆打底扫毛 2.2厚麻筋（或纸筋）石灰浆抹面 |  | m2 | 2669.74
天棚工程合计
| A.14 | 油漆、涂料、裱糊工程
104 | 011406001003 | 抹灰面油漆 | N-1：内墙面 1.满刮腻子二道，砂纸磨平 2.无机涂料面层一底两面 |  | m2 | 2339.67
105 | 011406001002 | 抹灰面油漆 | W-4：外墙面 1.浮雕涂料（底漆一道，面漆两道） 2.刮外墙腻子2道，打磨平整 3.满挂镀锌钢丝网（标称直径0.7mm，网格15×15） |  | m2 | 3577.83
本页小计
注：为计取规费等的使用，可在表中增设其中：“定额人工费”。
表—08
分部分项工程和单价措施项目清单与计价表
工程名称：新建乐昌市大源镇中心学校教学综合楼-土建部分 |  |  |  | 标段： |  |  |  | 第 14 页 共 16 页
序号 | 项目编码 | 项目名称 | 项目特征描述 |  | 计量单位 | 工程量 | 金额（元）
[7 empty] | 综合单价 |  | 综合合价 | 其中
暂估价
106 | 011406001004 | 抹灰面油漆 | 1.基层类型:一般抹灰面 2.腻子种类:成品耐水腻子粉 3.刮腻子遍数:2遍 4.油漆品种、刷漆遍数:一底两面白色乳胶漆 5.部位:各类房间天棚面 |  | m2 | 2669.74
107 | 011406001005 | 抹灰面油漆 | 1.基层类型:一般抹灰面 2.腻子种类:成品耐水腻子粉 3.刮腻子遍数:2遍 4.油漆品种、刷漆遍数:一底两面白色乳胶漆 5.部位:走廊、楼梯等开敞空间天棚面 |  | m2 | 2463.57
油漆、涂料、裱糊工程合计
| A.15 | 其他装饰工程
108 | 011503001001 | 金属扶手、栏杆、栏板 | 走廊栏杆 1.扶手材料种类、规格:φ70×3不锈钢管；φ50×2.5不锈钢管 2.栏杆材料种类、规格:φ30×1.5不锈钢管立柱；φ60×3不锈钢管立柱 |  | m | 305.9
109 | 011503001006 | 金属扶手、栏杆、栏板 | 楼梯栏杆 1.扶手材料种类、规格:φ60×3不锈钢管；φ38×1.2不锈钢管 2.栏杆材料种类、规格:φ30×1不锈钢管立柱；φ60×3不锈钢管立柱 |  | m | 82.48
110 | 011503001007 | 金属扶手、栏杆、栏板 | 护窗栏杆 1.扶手材料种类、规格:不锈钢管Φ50 1.5厚 2.栏板材料种类、规格、颜色:不锈钢栏杆Φ20 1.5厚@110 |  | m | 14.25
其他装饰工程合计
建筑工程合计
分部分项合计
本页小计
注：为计取规费等的使用，可在表中增设其中：“定额人工费”。
表—08
分部分项工程和单价措施项目清单与计价表
工程名称：新建乐昌市大源镇中心学校教学综合楼-土建部分 |  |  |  | 标段： |  |  |  | 第 15 页 共 16 页
序号 | 项目编码 | 项目名称 | 项目特征描述 |  | 计量单位 | 工程量 | 金额（元）
[7 empty] | 综合单价 |  | 综合合价 | 其中
暂估价
措施项目
111 | 粤011701008001 | 综合钢脚手架 | 1.搭设高度:30.5m内 |  | m2 | 3936.19
112 | 粤011701010001 | 满堂脚手架 | 1.搭设高度:5.2m内 |  | m2 | 3708.4
113 | 粤011701011001 | 里脚手架 | 1.搭设高度:4.5m |  | m2 | 372.57
114 | 粤011701011002 | 里脚手架 | 1.搭设高度:3.6m |  | m2 | 1481.63
115 | 011702001001 | 基础 | 1.基础垫层模板 |  | m2 | 49.95
116 | 011702001002 | 基础 | 1.独立基础模板 |  | m2 | 214.07
117 | 011702001003 | 基础 | 1.筏板基础模板 |  | m2 | 105.36
118 | 011702002001 | 矩形柱 | 1.矩形柱模板(周长m) 支模高度3.6m内 1.2内 |  | m2 | 83.4
119 | 011702002002 | 矩形柱 | 1.矩形柱模板(周长m) 支模高度3.6m内 1.8内 |  | m2 | 47.27
120 | 011702002003 | 矩形柱 | 1.矩形柱模板(周长m) 支模高度3.6m内 1.8外 |  | m2 | 21.71
121 | 011702002006 | 矩形柱 | 1.矩形柱模板(周长m) 支模高度3.6m内 1.2内 实际支模高度(m):4.5内 |  | m2 | 474.58
122 | 011702002004 | 矩形柱 | 1.矩形柱模板(周长m) 支模高度3.6m内 1.8内 实际支模高度(m):4.5内 |  | m2 | 1051.11
123 | 011702002005 | 矩形柱 | 1.矩形柱模板(周长m) 支模高度3.6m内 1.8外 实际支模高度(m):4.5内 |  | m2 | 894.06
124 | 011702006002 | 矩形梁 | 1.单梁、连续梁模板(梁宽cm) 25以内 支模高度3.6m |  | m2 | 751.65
125 | 011702006001 | 矩形梁 | 1.单梁、连续梁模板(梁宽cm) 25以内 支模高度3.6m 实际支模高度(m):4.5内 |  | m2 | 3054.99
126 | 011702014001 | 有梁板 | 1.有梁板模板 支模高度3.6m 实际支模高度(m):4.5内 |  | m2 | 3388.77
127 | 011702014002 | 有梁板 | 1.有梁板模板 支模高度3.6m |  | m2 | 252.49
128 | 011702011001 | 直形墙 | 1.直形墙模板 墙厚(cm以内) 40 支模高度3.6m内 |  | m2 | 557.92
129 | 011702024001 | 楼梯 | 1.楼梯模板 直形 |  | m2 | 395.6
130 | 011702008001 | 圈梁 | 1.圈梁、混凝土反坎模板 |  | m2 | 256.14
本页小计
注：为计取规费等的使用，可在表中增设其中：“定额人工费”。
表—08
分部分项工程和单价措施项目清单与计价表
工程名称：新建乐昌市大源镇中心学校教学综合楼-土建部分 |  |  |  | 标段： |  |  |  | 第 16 页 共 16 页
序号 | 项目编码 | 项目名称 | 项目特征描述 |  | 计量单位 | 工程量 | 金额（元）
[7 empty] | 综合单价 |  | 综合合价 | 其中
暂估价
131 | 011702008002 | 圈梁 | 1.扶手、压顶模板 |  | m2 | 85.52
132 | 011702023003 | 雨篷、悬挑板、阳台板 | 1.阳台、雨蓬模板 直形 |  | m2 | 373.86
133 | 011703001001 | 垂直运输 |  |  | m2 | 3844.16
单价措施合计
本页小计
合 计
注：为计取规费等的使用，可在表中增设其中：“定额人工费”。
表—08

## 表-11 总价措施项目清单与计价表【新建乐昌市大源镇中心学
总价措施项目清单与计价表
工程名称：新建乐昌市大源镇中心学校教学综合楼-土建部分 |  |  |  |  | 标段： |  |  | 第 1 页 共 1 页
序号 | 项目编码 | 项目名称 | 计算基础 | 费率 (%) |  | 金额 (元) | 调整费率 (%) |  | 调整后金额 (元) | 备注
1 | LSSGCSF00001 | 绿色施工安全防护措施费 | 分部分项人工费+分部分项机具费 | 19 | [5 empty] | 以分部分项的人工费与施工机具费之和为计算基础，费率19%
2 | WMGDZJF00001 | 文明工地增加费 | 分部分项人工费+分部分项机具费 | 0 | [5 empty] | 以分部分项的人工费与施工机具费之和为计算基础，市级文明工地为1.20%；省级文明工地为2.10%
3 | 011707002001 | 夜间施工增加费 |  | 20 | [5 empty] | 以夜间施工项目人工费的20%计算
4 | GGCSF0000001 | 赶工措施费 | 分部分项人工费+分部分项机具费 | 0 | [5 empty] | 赶工措施费=（1-δ）*分部分项的（人工费+施工机具费）*0.3 （0.8≤δ＜1 式中：δ=合同工期/定额工期）
5 | QTFY00000001 | 其他费用 | [7 empty] | 按经批准的专项施工组织方案计算
合 计
编制人（造价人员）： |  |  |  |  | 复核人（造价工程师）：
表-11

## 表-12 其他项目清单与计价汇总表【新建乐昌市大源镇中心学
其他项目清单与计价汇总表
工程名称：新建乐昌市大源镇中心学校教学综合楼-土建部分 |  |  | 标段： |  | 第 1 页 共 1 页
序号 | 项目名称 | 金额（元） |  | 结算金额（元） |  | 备注
1 | 暂列金额 | 0.00 |  |  |  | 明细详见表-12-1
2 | 暂估价 | 0.00
2.1 | 材料暂估价 | — |  |  |  | 明细详见表-12-2
2.2 | 专业工程暂估价 | 0.00 |  |  |  | 明细详见表-12-3
3 | 计日工 |  |  |  |  | 明细详见表-12-4
4 | 总承包服务费 |  |  |  |  | 明细详见表-12-5
5 | 预算包干费
6 | 工程优质费
7 | 概算幅度差
8 | 现场签证费用
9 | 索赔费用
10 | 其他费用
合 计 | [5 empty] | —
注：材料（工程设备）暂估单价进入清单项目综合单价，此处不汇总。
表—12

## 表-13 规费、税金项目清单与计价表【新建乐昌市大源镇中心
规费、税金项目清单与计价表
工程名称：新建乐昌市大源镇中心学校教学综合楼-土建部分 |  |  | 标段： |  | 第 1 页 共 1 页
序号 | 项目名称 | 计算基础 | 计算基数 | 计算费率 (%) |  | 金额(元)
1 | 增值税销项税额 | 分部分项合计+措施合计+其他项目 |  | 9
合 计
编制人（造价人员）： |  |  | 复核人（造价工程师）：
表—13

## 表-21 承包人提供主要材料和工程设备一览表【新建乐昌市大
承包人提供主要材料和工程设备一览表
(适用于造价信息差额调整法)
工程名称：新建乐昌市大源镇中心学校教学综合楼-土建部分 | [5 empty] | 标段： |  | 第 1 页 共 1 页
序号 | 名称、规格、型号 | 单位 | 数量 | 风险系数 (%) | 基准单价 （元） |  | 投标单价 （元） |  | 发承包人 确认单价 (元) | 备注
注：1.此表由招标人填写除“投标单价”栏的内容，投标人在投标时自主确定投标单价。 2.基准单价应优先采用工程造价管理机构发布的单价，未发布的，通过市场调查确定其基准单价。
表-21

## 表-04 单位工程招标控制价汇总表【新建乐昌市大源镇中心学_1
单位工程招标控制价汇总表
工程名称：新建乐昌市大源镇中心学校教学综合楼-门卫室（土建部分） |  | 标段： |  | 第 1 页 共 1 页
序号 | 汇总内容 |  | 金额:(元) |  | 其中：暂估价(元)
1 | 分部分项合计
1.1 | 土石方工程
1.2 | 砌筑工程
1.3 | 混凝土及钢筋混凝土工程
1.4 | 门窗工程
1.5 | 屋面及防水工程
1.6 | 保温、隔热、防腐工程
1.7 | 楼地面装饰工程
1.8 | 墙、柱面装饰与隔断、幕墙工程
1.9 | 天棚工程
1.10 | 油漆、涂料、裱糊工程
2 | 措施合计
2.1 | 绿色施工安全防护措施费
2.2 | 其他措施费
3 | 其他项目
3.1 | 暂列金额
3.2 | 暂估价
3.3 | 计日工
3.4 | 总承包服务费
3.5 | 预算包干费
3.6 | 工程优质费
3.7 | 概算幅度差
3.8 | 索赔费用
3.9 | 现场签证费用
3.10 | 其他费用
4 | 税前工程造价
5 | 增值税销项税额
6 | 总造价
7 | 人工费
招标控制价合计=1+2+3+5
注：本表适用于单位工程招标控制价或投标报价的汇总，如无单位工程划分，单项工程也使用本表汇总
表—04

## 表-08 分部分项工程和单价措施项目清单与计价表【新建乐昌_1
分部分项工程和单价措施项目清单与计价表
工程名称：新建乐昌市大源镇中心学校教学综合楼-门卫室（土建部分） |  |  |  | 标段： |  |  |  | 第 1 页 共 6 页
序号 | 项目编码 | 项目名称 | 项目特征描述 |  | 计量单位 | 工程量 | 金额（元）
[7 empty] | 综合单价 |  | 综合合价 | 其中
暂估价
土石方工程
1 | 010101001001 | 平整场地 | 1.标高在±30cm以内的就地挖、填、运土方及找平 |  | m2 | 30.88
2 | 010101004001 | 挖基坑土方 | 1.土壤类别:一、二类土 2.挖土深度:2m 内 |  | m3 | 36.02
3 | 010103001001 | 回填方 | 1.密实度要求:按规范要求 2.填方材料品种:一般土壤 |  | m3 | 27.96
4 | 010103002001 | 余方弃置 | 1.废弃料品种:开挖料 2.运距:3km |  | m3 | 8.06
土石方工程合计
砌筑工程
5 | 010401003001 | 实心砖墙 | 1.砌块品种、规格、强度等级:烧结多孔砖 2.墙体类型:外墙200mm 3.砂浆强度等级:水泥砂浆M7.5 |  | m3 | 7.99
6 | 010401003003 | 实心砖墙 | 1.砌块品种、规格、强度等级:烧结多孔砖 2.墙体类型:外墙300mm 3.砂浆强度等级:水泥砂浆M7.5 |  | m3 | 1.92
7 | 010401003002 | 实心砖墙 | 1.砌块品种、规格、强度等级:烧结多孔砖 2.墙体类型:内墙200mm 3.砂浆强度等级:水泥砂浆M7.5 |  | m3 | 1.59
砌筑工程合计
混凝土及钢筋混凝土工程
8 | 010501001001 | 垫层 | 1.混凝土种类:商品砼 2.混凝土强度等级:C20 |  | m3 | 1.96
9 | 010501003002 | 独立基础 | 1.混凝土种类:商品砼 2.混凝土强度等级:C30 |  | m3 | 3.99
10 | 010503002001 | 矩形梁 | 1.混凝土种类:商品砼 2.混凝土强度等级:C30 |  | m3 | 2.86
11 | 010502001001 | 矩形柱 | 1.混凝土种类:商品砼 2.混凝土强度等级:C30 |  | m3 | 5.95
12 | 010505001001 | 有梁板 | 1.混凝土种类:商品砼 2.混凝土强度等级:C30 |  | m3 | 6.7
本页小计
注：为计取规费等的使用，可在表中增设其中：“定额人工费”。
表—08
分部分项工程和单价措施项目清单与计价表
工程名称：新建乐昌市大源镇中心学校教学综合楼-门卫室（土建部分） |  |  |  | 标段： |  |  |  | 第 2 页 共 6 页
序号 | 项目编码 | 项目名称 | 项目特征描述 |  | 计量单位 | 工程量 | 金额（元）
[7 empty] | 综合单价 |  | 综合合价 | 其中
暂估价
混凝土及钢筋混凝土工程合计
门窗工程
13 | 010807001001 | 金属(塑钢、断桥)窗 | 1.窗代号及洞口尺寸:C1109 1100*900 2.框、扇材质:铝合金推拉窗 3.玻璃品种、厚度:中空玻璃（6mm中透光Low-E+12mm空气+6透明） |  | 樘 | 1
14 | 010807001002 | 金属(塑钢、断桥)窗 | 1.窗代号及洞口尺寸:C1118 1100*1800 2.框、扇材质:铝合金推拉窗 3.玻璃品种、厚度:中空玻璃（6mm中透光Low-E+12mm空气+6透明） |  | 樘 | 1
15 | 010807001003 | 金属(塑钢、断桥)窗 | 1.窗代号及洞口尺寸:C1918 1900*1800 2.框、扇材质:铝合金推拉窗 3.玻璃品种、厚度:中空玻璃（6mm中透光Low-E+12mm空气+6透明） |  | 樘 | 1
16 | 010802001001 | 金属(塑钢)门 | 1.门代号及洞口尺寸:M0721 700*2100 2.门框、扇材质:铝合金平开门，底部有通风百叶 |  | 樘 | 1
17 | 010802001002 | 金属(塑钢)门 | 1.门代号及洞口尺寸:M0821 800*2100 2.1.2厚不锈钢门 |  | 樘 | 1
18 | 010802001003 | 金属(塑钢)门 | 1.门代号及洞口尺寸:DM2021 2000*2100 2.1.2厚不锈钢门 |  | 樘 | 1
门窗工程合计
屋面及防水工程
19 | 010904003001 | 楼(地)面砂浆防水(防潮) | G-3、4：门卫室 1.20厚1:3水泥防水砂浆，砂浆掺5%的防水剂（防潮层） |  | m2 | 4.41
20 | 010904003002 | 楼(地)面砂浆防水(防潮) | G-2：卫生间 1.2厚JS聚合物水泥基防水涂层四周沿墙上翻1200高 |  | m2 | 10.22
本页小计
注：为计取规费等的使用，可在表中增设其中：“定额人工费”。
表—08
分部分项工程和单价措施项目清单与计价表
工程名称：新建乐昌市大源镇中心学校教学综合楼-门卫室（土建部分） |  |  |  | 标段： |  |  |  | 第 3 页 共 6 页
序号 | 项目编码 | 项目名称 | 项目特征描述 |  | 计量单位 | 工程量 | 金额（元）
[7 empty] | 综合单价 |  | 综合合价 | 其中
暂估价
21 | 010903002001 | 墙面涂膜防水 | N-4：卫生间 1.2厚聚合物水泥基防水涂料（涂至离地2100） |  | m2 | 12.8
22 | 010903003001 | 墙面砂浆防水(防潮) | W-4：外墙面 1.5厚聚合物防水砂浆防水层 2.15厚聚合物抗裂合成纤维防水砂浆找平 |  | m2 | 97.66
23 | 010902003001 | 屋面刚性层 | R-2：屋面 1.保护层:40厚C25细石砼，内配双向φ4@150 2.5m×5m分仓缝宽20，内嵌防水油膏 |  | m2 | 30.88
24 | 010902001001 | 屋面卷材防水 | R-2：屋面 1.2.0厚SBS改性沥青防水卷材（两层） 2.20厚1:2.5水泥砂浆找平层 3.2.0厚SBS改性沥青防水卷材 |  | m2 | 30.88
25 | 010902002001 | 屋面涂膜防水 | R-2：屋面 1.2.0厚聚氨酯防水涂料 |  | m2 | 30.88
屋面及防水工程合计
保温、隔热、防腐工程
26 | 011001001001 | 保温隔热屋面 | R-2：屋面 1.保温、隔热层:80厚挤塑聚苯乙烯泡沫板 2.干铺无纺聚酯纤维布一层 3.30厚（最薄处）1:5水泥陶粒砼 |  | m2 | 12.13
27 | 011001001002 | 保温隔热屋面 | R-2：屋面（下层为卫生间、走廊） 1.干铺无纺聚酯纤维布一层 2.30厚（最薄处）1:5水泥陶粒砼 |  | m2 | 18.75
28 | 011001003001 | 保温隔热墙面 | N-1：内墙面 1.25厚膨胀玻化微珠颗粒保温砂浆 2.5厚抗裂砂浆，将耐碱玻璃纤维网布一层埋入砂浆中 |  | m2 | 21.82
本页小计
注：为计取规费等的使用，可在表中增设其中：“定额人工费”。
表—08
分部分项工程和单价措施项目清单与计价表
工程名称：新建乐昌市大源镇中心学校教学综合楼-门卫室（土建部分） |  |  |  | 标段： |  |  |  | 第 4 页 共 6 页
序号 | 项目编码 | 项目名称 | 项目特征描述 |  | 计量单位 | 工程量 | 金额（元）
[7 empty] | 综合单价 |  | 综合合价 | 其中
暂估价
保温、隔热、防腐工程合计
楼地面装饰工程
29 | 011102003001 | 块料楼地面 | G-3、4：门卫室 1.8厚600×600仿古地砖 2.3厚纯水泥砂浆结合层，白水泥浆擦缝 3.20厚1:2.5水泥砂浆找平层 4.素水泥结合层一遍 5.100厚C15混凝土垫层 |  | m2 | 4.41
30 | 011102003002 | 块料楼地面 | G-2：卫生间 1.8~10厚300×300防滑地砖铺实拍平 2.20厚1:4干硬性水泥砂浆 3.8厚聚合物水泥防水砂浆 4.50厚C20细石混凝土找坡 5.100厚C15混凝土垫层 |  | m2 | 2.73
楼地面装饰工程合计
墙、柱面装饰与隔断、幕墙工程
31 | 011204003001 | 块料墙面 | N-4：卫生间 1.15厚1:1:6水泥石灰砂浆打底 2.15厚1:2水泥砂浆找平 3.3厚纯水泥浆结合层 4.300×600浅灰色仿古墙砖到顶，白水泥浆擦缝 |  | m2 | 28
32 | 011204003002 | 块料墙面 | Q-4：墙裙 1.15厚1:3水泥砂浆打底扫毛 2.3~4厚1:1水泥砂浆掺水重20%801胶 3.面贴250×400浅灰色仿古砖墙，水泥浆擦缝 |  | m2 | 8.09
33 | 011201001002 | 墙面一般抹灰 | N-1：内墙面 1.20厚1:1:6水泥石灰砂浆打底扫毛 2.10厚1:0.5:3水泥石灰砂浆抹面 |  | m2 | 21.82
本页小计
注：为计取规费等的使用，可在表中增设其中：“定额人工费”。
表—08
分部分项工程和单价措施项目清单与计价表
工程名称：新建乐昌市大源镇中心学校教学综合楼-门卫室（土建部分） |  |  |  | 标段： |  |  |  | 第 5 页 共 6 页
序号 | 项目编码 | 项目名称 | 项目特征描述 |  | 计量单位 | 工程量 | 金额（元）
[7 empty] | 综合单价 |  | 综合合价 | 其中
暂估价
34 | 011406001001 | 抹灰面油漆 | N-1：内墙面 1.满刮腻子二道，砂纸磨平 2.无机涂料面层一底两面 |  | m2 | 21.82
墙、柱面装饰与隔断、幕墙工程合计
天棚工程
35 | 011301001001 | 天棚抹灰 | D-1：开敞空间 1.10厚1:1:4水泥石灰砂浆打底扫毛 2.2厚麻筋（或纸筋）石灰浆抹面 3.满刮腻子二道，砂纸磨平 4.外墙涂料面层一底两面 |  | m2 | 20.13
36 | 011301001002 | 天棚抹灰 | D-1：各类房间 1.10厚1:1:4水泥石灰砂浆打底扫毛 2.2厚麻筋（或纸筋）石灰浆抹面 3.满刮腻子二道，砂纸磨平 4.无机涂料面层一底两面 |  | m2 | 7.14
天棚工程合计
油漆、涂料、裱糊工程
37 | 011406001002 | 抹灰面油漆 | W-4：外墙面 1.浮雕涂料（底漆一道，面漆两道） 2.刮外墙腻子2道，打磨平整 3.满挂镀锌钢丝网（标称直径0.7mm，网格15×15） |  | m2 | 76.96
38 | 011406001003 | 抹灰面油漆 | W-4：外墙面（独立柱面） 1.浮雕涂料（底漆一道，面漆两道） 2.刮外墙腻子2道，打磨平整 3.满挂镀锌钢丝网（标称直径0.7mm，网格15×15） |  | m2 | 20.7
油漆、涂料、裱糊工程合计
分部分项合计
本页小计
注：为计取规费等的使用，可在表中增设其中：“定额人工费”。
表—08
分部分项工程和单价措施项目清单与计价表
工程名称：新建乐昌市大源镇中心学校教学综合楼-门卫室（土建部分） |  |  |  | 标段： |  |  |  | 第 6 页 共 6 页
序号 | 项目编码 | 项目名称 | 项目特征描述 |  | 计量单位 | 工程量 | 金额（元）
[7 empty] | 综合单价 |  | 综合合价 | 其中
暂估价
措施项目
39 | 粤011701008001 | 综合钢脚手架 | 1.搭设高度:12.5m内 |  | m2 | 86.98
40 | 粤011701009001 | 单排钢脚手架 | 1.搭设高度:10m内 |  | m2 | 73.5
41 | 粤011701010001 | 满堂脚手架 | 1.搭设高度:4.6m |  | m2 | 27.27
42 | 粤011701011001 | 里脚手架 | 1.搭设高度:4.6m |  | m2 | 13.63
43 | 011702001001 | 基础 | 1.基础垫层模板 |  | m2 | 4.69
44 | 011702001002 | 基础 | 1.独立基础模板 |  | m2 | 12.32
45 | 011702001003 | 基础 | 1.满堂基础模板 无梁式 |  | m2 | 4.2
46 | 011702002001 | 矩形柱 | 1.矩形柱模板（周长m） 支模高度3.6m内 1.8内 |  | m2 | 66.2
47 | 011702006001 | 矩形梁 | 1.单梁、连续梁模板（梁宽cm）25以内 支模高度3.6m |  | m2 | 64.54
48 | 011702014001 | 有梁板 | 1.有梁板模板 支模高度3.6m |  | m2 | 29.77
单价措施合计
本页小计
合 计
注：为计取规费等的使用，可在表中增设其中：“定额人工费”。
表—08

## 表-11 总价措施项目清单与计价表【新建乐昌市大源镇中心学_1
总价措施项目清单与计价表
工程名称：新建乐昌市大源镇中心学校教学综合楼-门卫室（土建部分） |  |  |  |  | 标段： |  |  | 第 1 页 共 1 页
序号 | 项目编码 | 项目名称 | 计算基础 | 费率 (%) |  | 金额 (元) | 调整费率 (%) |  | 调整后金额 (元) | 备注
1 | LSSGCSF00001 | 绿色施工安全防护措施费 | 分部分项人工费+分部分项机具费 | 19 | [5 empty] | 以分部分项的人工费与施工机具费之和为计算基础，费率19%
2 | WMGDZJF00001 | 文明工地增加费 | 分部分项人工费+分部分项机具费 | 0 | [5 empty] | 以分部分项的人工费与施工机具费之和为计算基础，市级文明工地为1.20%；省级文明工地为2.10%
3 | 011707002001 | 夜间施工增加费 |  | 20 | [5 empty] | 以夜间施工项目人工费的20%计算
4 | GGCSF0000001 | 赶工措施费 | 分部分项人工费+分部分项机具费 | 0 | [5 empty] | 赶工措施费=（1-δ）*分部分项的（人工费+施工机具费）*0.3 （0.8≤δ＜1 式中：δ=合同工期/定额工期）
5 | QTFY00000001 | 其他费用 | [7 empty] | 按经批准的专项施工组织方案计算
合 计
编制人（造价人员）： |  |  |  |  | 复核人（造价工程师）：
表-11

## 表-12 其他项目清单与计价汇总表【新建乐昌市大源镇中心学_1
其他项目清单与计价汇总表
工程名称：新建乐昌市大源镇中心学校教学综合楼-门卫室（土建部分） |  |  | 标段： |  | 第 1 页 共 1 页
序号 | 项目名称 | 金额（元） |  | 结算金额（元） |  | 备注
1 | 暂列金额 | 0.00 |  |  |  | 明细详见表-12-1
2 | 暂估价 | 0.00
2.1 | 材料暂估价 | — |  |  |  | 明细详见表-12-2
2.2 | 专业工程暂估价 | 0.00 |  |  |  | 明细详见表-12-3
3 | 计日工 |  |  |  |  | 明细详见表-12-4
4 | 总承包服务费 |  |  |  |  | 明细详见表-12-5
5 | 预算包干费
6 | 工程优质费
7 | 概算幅度差
8 | 现场签证费用
9 | 索赔费用
10 | 其他费用
合 计 | [5 empty] | —
注：材料（工程设备）暂估单价进入清单项目综合单价，此处不汇总。
表—12

## 表-13 规费、税金项目清单与计价表【新建乐昌市大源镇中心_1
规费、税金项目清单与计价表
工程名称：新建乐昌市大源镇中心学校教学综合楼-门卫室（土建部分） |  |  | 标段： |  | 第 1 页 共 1 页
序号 | 项目名称 | 计算基础 | 计算基数 | 计算费率 (%) |  | 金额(元)
1 | 增值税销项税额 | 分部分项合计+措施合计+其他项目 |  | 9
合 计
编制人（造价人员）： |  |  | 复核人（造价工程师）：
表—13

## 表-21 承包人提供主要材料和工程设备一览表【新建乐昌市大_1
承包人提供主要材料和工程设备一览表
(适用于造价信息差额调整法)
工程名称：新建乐昌市大源镇中心学校教学综合楼-门卫室（土建部分） | [5 empty] | 标段： |  | 第 1 页 共 1 页
序号 | 名称、规格、型号 | 单位 | 数量 | 风险系数 (%) | 基准单价 （元） |  | 投标单价 （元） |  | 发承包人 确认单价 (元) | 备注
注：1.此表由招标人填写除“投标单价”栏的内容，投标人在投标时自主确定投标单价。 2.基准单价应优先采用工程造价管理机构发布的单价，未发布的，通过市场调查确定其基准单价。
表-21

## 表-04 单位工程招标控制价汇总表【新建乐昌市大源镇中心学_2
单位工程招标控制价汇总表
工程名称：新建乐昌市大源镇中心学校教学综合楼-室外（土建部分） |  | 标段： |  | 第 1 页 共 1 页
序号 | 汇总内容 |  | 金额:(元) |  | 其中：暂估价(元)
1 | 分部分项合计
1.1 | 室外台阶
1.2 | 通透式围墙
1.3 | 植草砖停车位
1.4 | 运动场
1.5 | 毛石挡土墙
1.6 | 60M跑道
2 | 措施合计
2.1 | 绿色施工安全防护措施费
2.2 | 其他措施费
3 | 其他项目
3.1 | 暂列金额
3.2 | 暂估价
3.3 | 计日工
3.4 | 总承包服务费
3.5 | 预算包干费
3.6 | 工程优质费
3.7 | 概算幅度差
3.8 | 索赔费用
3.9 | 现场签证费用
3.10 | 其他费用
4 | 税前工程造价
5 | 增值税销项税额
6 | 总造价
7 | 人工费
招标控制价合计=1+2+3+5
注：本表适用于单位工程招标控制价或投标报价的汇总，如无单位工程划分，单项工程也使用本表汇总
表—04

## 表-08 分部分项工程和单价措施项目清单与计价表【新建乐昌_2
分部分项工程和单价措施项目清单与计价表
工程名称：新建乐昌市大源镇中心学校教学综合楼-室外（土建部分） |  |  |  | 标段： |  |  |  | 第 1 页 共 6 页
序号 | 项目编码 | 项目名称 | 项目特征描述 |  | 计量单位 | 工程量 | 金额（元）
[7 empty] | 综合单价 |  | 综合合价 | 其中
暂估价
室外台阶
1 | 040202003003 | 水泥稳定土 | 1.水泥含量:6% 2.厚度:10cm |  | m2 | 7.2
2 | 010501001005 | 垫层 | 1.混凝土种类:商品砼 2.混凝土强度等级:C20 |  | m3 | 0.72
3 | 010507004001 | 台阶 | 1.踏步高、宽:300宽 150高 2.混凝土种类:商品砼 3.混凝土强度等级:C20 |  | m3 | 1.08
4 | 011106001001 | 石材楼梯面层 | 1.面层材料品种、规格、颜色:30厚芝麻灰烧面踏面、20厚芝麻灰烧面踢面 |  | m2 | 7.2
5 | 050307016001 | 花池 | 1.MU7.5水泥砖，M15水泥砂浆砌筑 2.50厚轻质陶粒过滤层 3.50厚（20-40mm粒径）卵石排水层 4.0.4厚高密度聚乙烯土工膜 5.4厚APP改性沥青耐根穿刺防水卷材 6.15厚聚合物水泥砂浆找平 7.花池壁：面贴砖红色外墙砖 |  | m | 6.9
6 | 050101009002 | 种植土回(换)填 | 1.回填厚度:300mm 2.回填土质要求:种植土 |  | m3 | 0.55
7 | 011503001001 | 金属扶手、栏杆、栏板 | 栏杆 1.扶手材料种类、规格:φ70×3不锈钢管；φ50×2.5不锈钢管 2.栏杆材料种类、规格:φ30×1.5不锈钢管立柱；φ60×3不锈钢管立柱 |  | m | 3.84
室外台阶合计
通透式围墙
8 | 010101003002 | 挖沟槽土方 | 1.土壤类别:一、二类土 2.挖土深度:2m 内 |  | m3 | 846
9 | 010103001002 | 回填方 | 1.密实度要求:按设计要求 2.填方材料品种:素土 |  | m3 | 532.51
10 | 010103002002 | 余方弃置 | 1.废弃料品种:开挖料 2.运距:3km |  | m3 | 313.49
11 | 010501001003 | 垫层 | 1.混凝土种类:商品砼 2.混凝土强度等级:C15 |  | m3 | 65.8
本页小计
注：为计取规费等的使用，可在表中增设其中：“定额人工费”。
表—08
分部分项工程和单价措施项目清单与计价表
工程名称：新建乐昌市大源镇中心学校教学综合楼-室外（土建部分） |  |  |  | 标段： |  |  |  | 第 2 页 共 6 页
序号 | 项目编码 | 项目名称 | 项目特征描述 |  | 计量单位 | 工程量 | 金额（元）
[7 empty] | 综合单价 |  | 综合合价 | 其中
暂估价
12 | 010501002001 | 带形基础 | 1.混凝土种类:商品砼 2.混凝土强度等级:C25 |  | m3 | 247.69
13 | 010502001001 | 矩形柱 | 1.混凝土种类:商品砼 2.混凝土强度等级:C30 |  | m3 | 49
14 | 010401003001 | 实心砖墙 | 1.砖品种、规格、强度等级:灰砂砖 2.墙体类型:外墙 3.砂浆强度等级、配合比:水泥砂浆M7.5 |  | m3 | 119.04
15 | 011201002001 | 墙面装饰抹灰 | 1.浮雕涂料（底漆一道，面漆两道） 2.刮外墙腻子2道，打磨平整 3.15厚聚合物抗裂合成纤维防水砂浆找平 4.满挂镀锌钢丝网（标称直径0.7mm，网格15×15） |  | m2 | 2055.48
16 | 010507005001 | 扶手、压顶 | 1.断面尺寸:200×340 2.混凝土种类:商品砼 3.混凝土强度等级:C25 |  | m3 | 20.24
17 | 010603003001 | 钢管柱 | 1.钢材品种、规格:60×100×3方钢、40×60×3方钢 2.单根柱质量:3t内 3.面刷灰色氟碳漆 |  | t | 13.26
18 | 010515001001 | 现浇构件钢筋 | 1.现浇构件带肋钢筋(Ⅲ级以上) φ25以内 |  | t | 6.03
19 | 010515001002 | 现浇构件钢筋 | 1.现浇构件箍筋 带肋钢筋(HRB400内) φ10以内 |  | t | 1.72
20 | 010515001003 | 现浇构件钢筋 | 1.现浇构件箍筋 圆钢 φ10以内 |  | t | 0.68
通透式围墙合计
植草砖停车位
21 | 040202003002 | 水泥稳定土 | 1.水泥含量:6% 2.厚度:20cm |  | m2 | 158.47
22 | 040203007001 | 水泥混凝土 | 1.混凝土强度等级:C25 2.厚度:15cm 3.按图纸设置缩缝 4.水养生 |  | m2 | 158.47
本页小计
注：为计取规费等的使用，可在表中增设其中：“定额人工费”。
表—08
分部分项工程和单价措施项目清单与计价表
工程名称：新建乐昌市大源镇中心学校教学综合楼-室外（土建部分） |  |  |  | 标段： |  |  |  | 第 3 页 共 6 页
序号 | 项目编码 | 项目名称 | 项目特征描述 |  | 计量单位 | 工程量 | 金额（元）
[7 empty] | 综合单价 |  | 综合合价 | 其中
暂估价
23 | 050101009001 | 种植土回(换)填 | 1.回填厚度:90mm 2.回填土质要求:55%耕作土，35%细碎石，15%中粗砂 |  | m3 | 10.36
24 | 050201005001 | 嵌草砖(格)铺装 | 1.嵌草砖(格)品种、规格、颜色:植草砖 250×200×70 2.50厚种植土 |  | m2 | 115.12
25 | 050102014001 | 植草砖内植草 | 1.植草砖满铺草皮 |  | m2 | 115.12
26 | 040204002001 | 人行道块料铺设 | 1.块料品种、规格:200×100×50 厚黄色透水砖 2.基础、垫层:材料品种、厚度:30厚1:4干硬性水泥砂浆结合层 |  | m2 | 37.44
27 | 010501001002 | 垫层 | 1.混凝土种类:商品砼 2.混凝土强度等级:C15 |  | m3 | 0.23
28 | 040204005001 | 现浇侧(平、缘)石 | 1.材料品种:混凝土 2.尺寸:600×150×150 混凝土车挡 |  | m | 15.6
植草砖停车位合计
运动场
29 | 011103001002 | 橡胶板楼地面 | 1.3-5mm丙烯酸涂料面层 |  | m2 | 857.28
30 | 040203006003 | 沥青混凝土 | 1.沥青品种:40厚细粒式沥青混凝土 AC-13 2.厚度:40mm |  | m2 | 857.28
31 | 040203003001 | 透层、粘层 | 1.材料品种:沥青透层 喷油量(1kg/m2) |  | m2 | 857.28
32 | 040203006004 | 沥青混凝土 | 1.沥青品种:60厚中粒式沥青混凝土 AC-20 2.厚度:60mm |  | m2 | 857.28
33 | 040203003002 | 透层、粘层 | 1.材料品种:喷洒乳化沥青 喷油量(1kg/m2) |  | m2 | 857.28
34 | 040203006005 | 抗裂贴 | 1.土工格室（成品） |  | m2 | 857.28
35 | 040202003001 | 水泥稳定土 | 1.水泥含量:6% 2.厚度:10cm |  | m2 | 857.28
36 | 040202015001 | 水泥稳定碎(砾)石 | 1.石料规格:30~50 2.厚度:10cm |  | m2 | 857.28
运动场合计
本页小计
注：为计取规费等的使用，可在表中增设其中：“定额人工费”。
表—08
分部分项工程和单价措施项目清单与计价表
工程名称：新建乐昌市大源镇中心学校教学综合楼-室外（土建部分） |  |  |  | 标段： |  |  |  | 第 4 页 共 6 页
序号 | 项目编码 | 项目名称 | 项目特征描述 |  | 计量单位 | 工程量 | 金额（元）
[7 empty] | 综合单价 |  | 综合合价 | 其中
暂估价
毛石挡土墙
37 | 010101003001 | 挖沟槽土方 | 1.土壤类别:一、二类土 2.挖土深度:2m 内 |  | m3 | 332.08
38 | 010103001001 | 回填方 | 1.密实度要求:按设计要求 2.填方材料品种:素土 |  | m3 | 87.79
39 | 010103002001 | 余方弃置 | 1.废弃料品种:开挖料 2.运距:3km |  | m3 | 244.29
40 | 010501001001 | 垫层 | 1.混凝土种类:商品砼 2.混凝土强度等级:C15 |  | m3 | 43.9
41 | 010507002001 | 室外地坪 | 1.地坪厚度:150mm 2.混凝土强度等级:C20 |  | m2 | 22.9
42 | 011503001002 | 金属扶手、栏杆、栏板 | 挡土墙栏杆 1.扶手材料种类、规格:φ70×3不锈钢管；φ50×2.5不锈钢管 2.栏杆材料种类、规格:φ30×1.5不锈钢管立柱；φ60×3不锈钢管立柱 |  | m | 190.85
43 | 010403004003 | 石挡土墙 | 1.石料种类、规格:MU30毛石 2.勾缝要求:1:3水泥砂浆勾20mm凸缝 3.砂浆强度等级、配合比:水泥砂浆M10（基础部分） |  | m3 | 220.81
44 | 010403004002 | 石挡土墙 | 1.石料种类、规格:MU30毛石 2.砂浆强度等级、配合比:水泥砂浆M7.5砌筑 3.墙身设泄水口,预埋PVC管Ф=100 ,孔口中心距为2.0m上下交错梅花状布置 4.每隔10~15m设一道变形缝,缝宽30mm缝中填沥青麻筋 5.碎石滤水层300×300×300 |  | m3 | 751.38
毛石挡土墙合计
60M跑道
45 | 011103001001 | 橡胶板楼地面 | 1.13厚全塑型塑胶面层 |  | m2 | 366
46 | 040202011001 | 碎石 | 1.石料规格:碎石2:1 2.厚度:100mm |  | m2 | 36.6
本页小计
注：为计取规费等的使用，可在表中增设其中：“定额人工费”。
表—08
分部分项工程和单价措施项目清单与计价表
工程名称：新建乐昌市大源镇中心学校教学综合楼-室外（土建部分） |  |  |  | 标段： |  |  |  | 第 5 页 共 6 页
序号 | 项目编码 | 项目名称 | 项目特征描述 |  | 计量单位 | 工程量 | 金额（元）
[7 empty] | 综合单价 |  | 综合合价 | 其中
暂估价
47 | 010404001002 | 垫层 | 1.垫层材料种类、配合比、厚度:150厚天然砂石(1:2)，大块骨料占60% |  | m3 | 54.9
48 | 040203006002 | 沥青混凝土 | 1.沥青混凝土种类:细粒式改性沥青混泥土 AC-13 2.厚度:40mm |  | m2 | 366
49 | 040203006006 | 沥青混凝土 | 1.沥青混凝土种类:中粒式沥青混泥土 AC-20 2.厚度:60mm |  | m2 | 366
50 | 010101004001 | 挖基坑土方 | 1.土壤类别:一、二类土 2.挖土深度:2m 内 |  | m3 | 40.74
51 | 010103001003 | 回填方 | 1.密实度要求:按设计要求 2.填方材料品种:素土 |  | m3 | 6.39
52 | 010103002003 | 余方弃置 | 1.废弃料品种:开挖料 2.运距:3km |  | m3 | 34.35
53 | 010501001004 | 垫层 | 1.混凝土种类:商品砼 2.混凝土强度等级:C15 |  | m3 | 4.46
54 | 010507002002 | 室外地坪 | 1.地坪厚度:150mm 2.混凝土强度等级:C25 |  | m2 | 6.3
55 | 010404001001 | 垫层 | 1.垫层材料种类、配合比、厚度:100~200厚级配砂石 |  | m3 | 8.4
56 | 010103001004 | 回填方 | 1.密实度要求:松填 2.填方材料品种:300厚中砂 |  | m3 | 12.6
57 | 010103001005 | 回填方 | 1.密实度要求:松填 2.填方材料品种:100厚粗砂 |  | m3 | 4.2
58 | 010103001006 | 回填方 | 1.密实度要求:松填 2.填方材料品种:50厚米石 |  | m3 | 2.1
59 | 010401003002 | 实心砖墙 | 1.砖品种、规格、强度等级:MU10标准砖、240mm×115mm×53mm 2.墙体类型:砖砌沙池 3.墙体厚度:240mm 4.砂浆强度等级:M7.5混合砂浆 |  | m3 | 4.4
60M跑道合计
分部分项合计
措施项目
本页小计
注：为计取规费等的使用，可在表中增设其中：“定额人工费”。
表—08
分部分项工程和单价措施项目清单与计价表
工程名称：新建乐昌市大源镇中心学校教学综合楼-室外（土建部分） |  |  |  | 标段： |  |  |  | 第 6 页 共 6 页
序号 | 项目编码 | 项目名称 | 项目特征描述 |  | 计量单位 | 工程量 | 金额（元）
[7 empty] | 综合单价 |  | 综合合价 | 其中
暂估价
60 | 粤011701008001 | 综合钢脚手架 | 1.综合脚手架(钢管) 高度(m以内) 4.5 |  | m2 | 534.38
61 | 粤011701009001 | 单排钢脚手架 | 1.单排脚手架(钢管) 高度(m以内) 10 |  | m2 | 2068
62 | 011702027001 | 台阶 | 1.台阶模板 |  | m2 | 7.2
63 | 011702001001 | 基础 | 1.基础类型:围墙垫层 |  | m2 | 94.28
64 | 011702001002 | 基础 | 1.基础类型:条形基础模板 |  | m2 | 753.05
65 | 011702028001 | 压顶 | 1.压顶断面尺寸:200×340 |  | m | 297.6
66 | 011702002001 | 矩形柱 | 1.矩形柱模板(周长m) 支模高度3.6m内 1.2内 |  | m2 | 441
单价措施合计
本页小计
合 计
注：为计取规费等的使用，可在表中增设其中：“定额人工费”。
表—08

## 表-11 总价措施项目清单与计价表【新建乐昌市大源镇中心学_2
总价措施项目清单与计价表
工程名称：新建乐昌市大源镇中心学校教学综合楼-室外（土建部分） |  |  |  |  | 标段： |  |  | 第 1 页 共 1 页
序号 | 项目编码 | 项目名称 | 计算基础 | 费率 (%) |  | 金额 (元) | 调整费率 (%) |  | 调整后金额 (元) | 备注
1 | LSSGCSF00001 | 绿色施工安全防护措施费 | 分部分项人工费+分部分项机具费 | 16.5 | [5 empty] | 以分部分项的人工费与施工机具费之和为计算基础，费率19%
2 | WMGDZJF00001 | 文明工地增加费 | 分部分项人工费+分部分项机具费 | 0 | [5 empty] | 以分部分项的人工费与施工机具费之和为计算基础，市级文明工地为1.20%；省级文明工地为2.10%
3 | 011707002001 | 夜间施工增加费 |  | 20 | [5 empty] | 以夜间施工项目人工费的20%计算
4 | GGCSF0000001 | 赶工措施费 | 分部分项人工费+分部分项机具费 | 0 | [5 empty] | 赶工措施费=（1-δ）*分部分项的（人工费+施工机具费）*0.3 （0.8≤δ＜1 式中：δ=合同工期/定额工期）
5 | QTFY00000001 | 其他费用 | [7 empty] | 按经批准的专项施工组织方案计算
合 计
编制人（造价人员）： |  |  |  |  | 复核人（造价工程师）：
表-11

## 表-12 其他项目清单与计价汇总表【新建乐昌市大源镇中心学_2
其他项目清单与计价汇总表
工程名称：新建乐昌市大源镇中心学校教学综合楼-室外（土建部分） |  |  | 标段： |  | 第 1 页 共 1 页
序号 | 项目名称 | 金额（元） |  | 结算金额（元） |  | 备注
1 | 暂列金额 | 0.00 |  |  |  | 明细详见表-12-1
2 | 暂估价 | 0.00
2.1 | 材料暂估价 | — |  |  |  | 明细详见表-12-2
2.2 | 专业工程暂估价 | 0.00 |  |  |  | 明细详见表-12-3
3 | 计日工 |  |  |  |  | 明细详见表-12-4
4 | 总承包服务费 |  |  |  |  | 明细详见表-12-5
5 | 预算包干费
6 | 工程优质费
7 | 概算幅度差
8 | 现场签证费用
9 | 索赔费用
10 | 其他费用
合 计 | [5 empty] | —
注：材料（工程设备）暂估单价进入清单项目综合单价，此处不汇总。
表—12

## 表-13 规费、税金项目清单与计价表【新建乐昌市大源镇中心_2
规费、税金项目清单与计价表
工程名称：新建乐昌市大源镇中心学校教学综合楼-室外（土建部分） |  |  | 标段： |  | 第 1 页 共 1 页
序号 | 项目名称 | 计算基础 | 计算基数 | 计算费率 (%) |  | 金额(元)
1 | 增值税销项税额 | 分部分项合计+措施合计+其他项目 |  | 9
合 计
编制人（造价人员）： |  |  | 复核人（造价工程师）：
表—13

## 表-21 承包人提供主要材料和工程设备一览表【新建乐昌市大_2
承包人提供主要材料和工程设备一览表
(适用于造价信息差额调整法)
工程名称：新建乐昌市大源镇中心学校教学综合楼-室外（土建部分） | [5 empty] | 标段： |  | 第 1 页 共 1 页
序号 | 名称、规格、型号 | 单位 | 数量 | 风险系数 (%) | 基准单价 （元） |  | 投标单价 （元） |  | 发承包人 确认单价 (元) | 备注
注：1.此表由招标人填写除“投标单价”栏的内容，投标人在投标时自主确定投标单价。 2.基准单价应优先采用工程造价管理机构发布的单价，未发布的，通过市场调查确定其基准单价。
表-21

## 表-04 单位工程招标控制价汇总表【新建乐昌市大源镇中心学_3
单位工程招标控制价汇总表
工程名称：新建乐昌市大源镇中心学校教学综合楼-安装部分 |  | 标段： |  | 第 1 页 共 1 页
序号 | 汇总内容 |  | 金额:(元) |  | 其中：暂估价(元)
1 | 分部分项合计
1.1 | 给排水工程
1.2 | 电气工程
1.3 | 消防工程
1.4 | 暖通工程
1.5 | 室外工程
2 | 措施合计
2.1 | 绿色施工安全防护措施费
2.2 | 其他措施费
3 | 其他项目
3.1 | 暂列金额
3.2 | 暂估价
3.3 | 计日工
3.4 | 总承包服务费
3.5 | 预算包干费
3.6 | 工程优质费
3.7 | 概算幅度差
3.8 | 索赔费用
3.9 | 现场签证费用
3.10 | 其他费用
4 | 税前工程造价
5 | 增值税销项税额
6 | 总造价
7 | 人工费
招标控制价合计=1+2+3+5
注：本表适用于单位工程招标控制价或投标报价的汇总，如无单位工程划分，单项工程也使用本表汇总
表—04

## 表-08 分部分项工程和单价措施项目清单与计价表【新建乐昌_3
分部分项工程和单价措施项目清单与计价表
工程名称：新建乐昌市大源镇中心学校教学综合楼-安装部分 |  |  |  | 标段： |  |  |  | 第 1 页 共 33 页
序号 | 项目编码 | 项目名称 | 项目特征描述 |  | 计量单位 | 工程量 | 金额（元）
[7 empty] | 综合单价 |  | 综合合价 | 其中
暂估价
给排水工程
给水部分
1 | 031001007001 | 复合管 | 1.名称：钢塑复合给水管 2.介质：给水 3.材质：钢塑复合管 4.规格：DN100 5.其他：含冲洗、消毒、水压试验 6.连接方式：螺纹连接 |  | m | 14.5
2 | 031001007002 | 复合管 | 1.名称：钢塑复合给水管 2.介质：给水 3.材质：钢塑复合管 4.规格：DN80 5.其他：含冲洗、消毒、水压试验 6.连接方式：螺纹连接 |  | m | 18.3
3 | 031001007003 | 复合管 | 1.名称：钢塑复合给水管 2.介质：给水 3.材质：钢塑复合管 4.规格：DN65 5.其他：含冲洗、消毒、水压试验 6.连接方式：螺纹连接 |  | m | 11.4
4 | 031001007004 | 复合管 | 1.名称：钢塑复合给水管 2.介质：给水 3.材质：钢塑复合管 4.规格：DN50 5.其他：含冲洗、消毒、水压试验 6.连接方式：螺纹连接 |  | m | 22.15
5 | 031001007005 | 复合管 | 1.名称：钢塑复合给水管 2.介质：给水 3.材质：钢塑复合管 4.规格：DN40 5.其他：含冲洗、消毒、水压试验 6.连接方式：螺纹连接 |  | m | 139.55
本页小计
注：为计取规费等的使用，可在表中增设其中：“定额人工费”。
表—08
分部分项工程和单价措施项目清单与计价表
工程名称：新建乐昌市大源镇中心学校教学综合楼-安装部分 |  |  |  | 标段： |  |  |  | 第 2 页 共 33 页
序号 | 项目编码 | 项目名称 | 项目特征描述 |  | 计量单位 | 工程量 | 金额（元）
[7 empty] | 综合单价 |  | 综合合价 | 其中
暂估价
6 | 031001007006 | 复合管 | 1.名称：钢塑复合给水管 2.介质：给水 3.材质：钢塑复合管 4.规格：DN25 5.其他：含冲洗、消毒、水压试验 6.连接方式：螺纹连接 |  | m | 21.15
7 | 031001007007 | 复合管 | 1.名称：钢塑复合给水管 2.介质：给水 3.材质：钢塑复合管 4.规格：DN20 5.其他：含冲洗、消毒、水压试验 6.连接方式：螺纹连接 |  | m | 4.04
8 | 031003001001 | 螺纹阀门 | 1.名称：截止阀 2.规格：DN20 3.连接形式：螺纹连接 |  | 个 | 1
9 | 030601002001 | 压力仪表 | 1.名称：压力表 2.规格：DN50 |  | 台 | 1
10 | 031003001002 | 螺纹阀门 | 1.名称：液压水位控制阀 2.规格：DN20 3.连接形式：螺纹连接 |  | 个 | 1
11 | 031003003001 | 焊接法兰阀门 | 1.名称：闸阀 2.规格：DN50 3.连接形式：法兰连接 |  | 个 | 2
12 | 031003003002 | 焊接法兰阀门 | 1.名称：止回阀 2.规格：DN50 3.连接形式：法兰连接 |  | 个 | 1
13 | 031003001003 | 螺纹阀门 | 1.名称：自动排气阀 2.规格：DN25 3.连接形式：螺纹连接 |  | 个 | 1
14 | 031002003001 | 套管 | 1.名称:刚套管制作、安装 2.规格:DN150 3.穿管管径：DN100 |  | 个 | 2
15 | 031002003002 | 套管 | 1.名称:刚套管制作、安装 2.规格:DN125 3.穿管管径：DN80 |  | 个 | 5
16 | 031002003003 | 套管 | 1.名称:刚套管制作、安装 2.规格:DN100 3.穿管管径：DN65 |  | 个 | 3
本页小计
注：为计取规费等的使用，可在表中增设其中：“定额人工费”。
表—08
分部分项工程和单价措施项目清单与计价表
工程名称：新建乐昌市大源镇中心学校教学综合楼-安装部分 |  |  |  | 标段： |  |  |  | 第 3 页 共 33 页
序号 | 项目编码 | 项目名称 | 项目特征描述 |  | 计量单位 | 工程量 | 金额（元）
[7 empty] | 综合单价 |  | 综合合价 | 其中
暂估价
给水部分合计
排水部分
17 | 031001006001 | 塑料管 | 1.名称：PVC-U排水管 2.介质：排水 3.材质：PVC-U 4.规格：DN150 5.其他：含闭水试验、灌水试验 6.连接方式：热熔连接 |  | m | 34.9
18 | 031001006002 | 塑料管 | 1.名称：PVC-U排水管 2.介质：排水 3.材质：PVC-U 4.规格：DN100 5.其他：含闭水试验、灌水试验 6.连接方式：热熔连接 |  | m | 51.6
19 | 031001007008 | 复合管 | 1.名称：钢塑复合废水管 2.介质：废水 3.材质：钢塑复合管 4.规格：DN100 5.其他：含闭水试验、灌水试验 6.连接方式：螺纹连接 |  | m | 99.23
20 | 031001006003 | 塑料管 | 1.名称：PVC-U通气管 2.介质：通气 3.材质：PVC-U 4.规格：DN100 5.连接方式：热熔连接 |  | m | 23.4
21 | 031001006032 | 塑料管 | 1.名称：PVC-U通气管 2.介质：通气 3.材质：PVC-U 4.规格：DN75 5.连接方式：热熔连接 |  | m | 10
22 | 031001006031 | 塑料管 | 1.名称：PVC-U通气管 2.介质：通气 3.材质：PVC-U 4.规格：DN50 5.连接方式：热熔连接 |  | m | 41.84
23 | 031004014001 | 给、排水附(配)件 | 1.名称：通气帽 2.规格：DN100 |  | 个 | 6
本页小计
注：为计取规费等的使用，可在表中增设其中：“定额人工费”。
表—08
分部分项工程和单价措施项目清单与计价表
工程名称：新建乐昌市大源镇中心学校教学综合楼-安装部分 |  |  |  | 标段： |  |  |  | 第 4 页 共 33 页
序号 | 项目编码 | 项目名称 | 项目特征描述 |  | 计量单位 | 工程量 | 金额（元）
[7 empty] | 综合单价 |  | 综合合价 | 其中
暂估价
24 | 031002003004 | 套管 | 1.名称:刚套管制作、安装 2.规格:DN250 3.穿管管径：DN150 |  | 个 | 6
25 | 031002003005 | 套管 | 1.名称:刚套管制作、安装 2.规格:DN150 3.穿管管径：DN100 |  | 个 | 44
排水部分合计
雨水部分
26 | 031001006004 | 塑料管 | 1.名称：PVC-U雨水管 2.介质：雨水 3.材质：PVC-U 4.规格：DN100 5.其他：含闭水试验、灌水试验 6.连接方式：热熔连接 |  | m | 442.85
27 | 031001006005 | 塑料管 | 1.名称：PVC-U雨水管 2.介质：雨水 3.材质：PVC-U 4.规格：DN75 5.其他：含闭水试验、灌水试验 6.连接方式：热熔连接 |  | m | 15.65
28 | 031004014002 | 给、排水附(配)件 | 1.名称：雨水斗 2.类型：侧排雨水斗 3.规格：DN100 |  | 个 | 2
29 | 031004014003 | 给、排水附(配)件 | 1.名称：雨水斗 2.类型：87型雨水斗 3.规格：DN100 |  | 个 | 17
30 | 031004014004 | 给、排水附(配)件 | 1.名称：地漏 2.规格：DN75 |  | 个 | 18
31 | 031004014005 | 给、排水附(配)件 | 1.名称：通气帽 2.规格：DN100 |  | 个 | 6
32 | 031002003006 | 套管 | 1.名称:刚套管制作、安装 2.规格:DN150 3.穿管管径：DN100 |  | 个 | 98
雨水部分合计
冷凝水部分
本页小计
注：为计取规费等的使用，可在表中增设其中：“定额人工费”。
表—08
分部分项工程和单价措施项目清单与计价表
工程名称：新建乐昌市大源镇中心学校教学综合楼-安装部分 |  |  |  | 标段： |  |  |  | 第 5 页 共 33 页
序号 | 项目编码 | 项目名称 | 项目特征描述 |  | 计量单位 | 工程量 | 金额（元）
[7 empty] | 综合单价 |  | 综合合价 | 其中
暂估价
33 | 031001006006 | 塑料管 | 1.名称：塑料管 2.介质：冷凝水 3.材质：PVC-U 4.规格：DN50 5.安装方式：粘接 |  | m | 17.73
34 | 031001006007 | 塑料管 | 1.名称：塑料管 2.介质：冷凝水 3.材质：PVC-U 4.规格：DN40 5.安装方式：粘接 |  | m | 25.41
35 | 031001006008 | 塑料管 | 1.名称：塑料管 2.介质：冷凝水 3.材质：PVC-U 4.规格：DN32 5.安装方式：粘接 |  | m | 262.87
36 | 031001006009 | 塑料管 | 1.名称：塑料管 2.介质：冷凝水 3.材质：PVC-U 4.规格：DN20 5.安装方式：粘接 |  | m | 28.95
37 | 031004014006 | 给、排水附(配)件 | 1.名称：清扫口 2.规格：DN50 |  | 个 | 2
38 | 031002003007 | 套管 | 1.名称:刚套管制作、安装 2.规格:DN80 3.穿管管径：DN50 |  | 个 | 1
39 | 031002003008 | 套管 | 1.名称:刚套管制作、安装 2.规格:DN65 3.穿管管径：DN32 |  | 个 | 1
冷凝水部分合计
卫生间、饮水池、美术室
40 | 031001006010 | 塑料管 | 1.名称：塑料管 2.介质：给水 3.材质：PP-R 4.规格：DN20 5.其他：含冲洗、消毒、水压试验 6.连接方式：热熔连接 |  | m | 750.32
本页小计
注：为计取规费等的使用，可在表中增设其中：“定额人工费”。
表—08
分部分项工程和单价措施项目清单与计价表
工程名称：新建乐昌市大源镇中心学校教学综合楼-安装部分 |  |  |  | 标段： |  |  |  | 第 6 页 共 33 页
序号 | 项目编码 | 项目名称 | 项目特征描述 |  | 计量单位 | 工程量 | 金额（元）
[7 empty] | 综合单价 |  | 综合合价 | 其中
暂估价
41 | 031001006011 | 塑料管 | 1.名称：塑料管 2.介质：给水 3.材质：PP-R 4.规格：DN25 5.其他：含冲洗、消毒、水压试验 6.连接方式：热熔连接 |  | m | 17.9
42 | 031001006012 | 塑料管 | 1.名称：塑料管 2.介质：给水 3.材质：PP-R 4.规格：DN32 5.其他：含冲洗、消毒、水压试验 6.连接方式：热熔连接 |  | m | 14.05
43 | 031001006013 | 塑料管 | 1.名称：塑料管 2.介质：给水 3.材质：PP-R 4.规格：DN40 5.其他：含冲洗、消毒、水压试验 6.连接方式：热熔连接 |  | m | 20.28
44 | 031001006014 | 塑料管 | 1.名称：塑料管 2.介质：给水 3.材质：PP-R 4.规格：DN50 5.其他：含冲洗、消毒、水压试验 6.连接方式：热熔连接 |  | m | 74.32
45 | 031001006015 | 塑料管 | 1.名称：PVC-U排水管 2.介质：排水 3.材质：PVC-U 4.规格：DN150 5.其他：含闭水试验、灌水试验 6.连接方式：热熔连接 |  | m | 49.71
46 | 031001006016 | 塑料管 | 1.名称：PVC-U排水管 2.介质：排水 3.材质：PVC-U 4.规格：DN100 5.其他：含闭水试验、灌水试验 6.连接方式：热熔连接 |  | m | 202.76
本页小计
注：为计取规费等的使用，可在表中增设其中：“定额人工费”。
表—08
分部分项工程和单价措施项目清单与计价表
工程名称：新建乐昌市大源镇中心学校教学综合楼-安装部分 |  |  |  | 标段： |  |  |  | 第 7 页 共 33 页
序号 | 项目编码 | 项目名称 | 项目特征描述 |  | 计量单位 | 工程量 | 金额（元）
[7 empty] | 综合单价 |  | 综合合价 | 其中
暂估价
47 | 031001006017 | 塑料管 | 1.名称：PVC-U排水管 2.介质：排水 3.材质：PVC-U 4.规格：DN75 5.其他：含闭水试验、灌水试验 6.连接方式：热熔连接 |  | m | 77.02
48 | 031001006018 | 塑料管 | 1.名称：PVC-U排水管 2.介质：排水 3.材质：PVC-U 4.规格：DN50 5.其他：含闭水试验、灌水试验 6.连接方式：热熔连接 |  | m | 34.61
49 | 031003001004 | 螺纹阀门 | 1.名称：截止阀 2.规格：DN50 3.连接形式：螺纹连接 |  | 个 | 10
50 | 031003001005 | 螺纹阀门 | 1.名称：截止阀 2.规格：DN40 3.连接形式：螺纹连接 |  | 个 | 1
51 | 031003001006 | 螺纹阀门 | 1.名称：截止阀 2.规格：DN25 7.连接形式：螺纹连接 |  | 个 | 6
52 | 031003001010 | 螺纹阀门 | 1.名称：截减压阀 2.规格：DN50 3.连接形式：螺纹连接 |  | 个 | 4
53 | 031004014007 | 给、排水附(配)件 | 1.名称：水龙头 2.规格：DN20 |  | 个 | 24
54 | 031004014008 | 给、排水附(配)件 | 1.名称：地漏 2.规格：DN100 |  | 个 | 6
55 | 031004014009 | 给、排水附(配)件 | 1.名称：地漏 2.规格：DN75 |  | 个 | 20
56 | 031004014010 | 给、排水附(配)件 | 1.名称：地漏 2.规格：DN50 |  | 个 | 6
57 | 031004014011 | 给、排水附(配)件 | 1.名称：清扫口 2.规格：DN100 |  | 个 | 5
58 | 031004014012 | 给、排水附(配)件 | 1.名称：清扫口 2.规格：DN150 |  | 个 | 14
本页小计
注：为计取规费等的使用，可在表中增设其中：“定额人工费”。
表—08
分部分项工程和单价措施项目清单与计价表
工程名称：新建乐昌市大源镇中心学校教学综合楼-安装部分 |  |  |  | 标段： |  |  |  | 第 8 页 共 33 页
序号 | 项目编码 | 项目名称 | 项目特征描述 |  | 计量单位 | 工程量 | 金额（元）
[7 empty] | 综合单价 |  | 综合合价 | 其中
暂估价
59 | 031004006001 | 大便器 | 1.名称：大便器 2.类型：蹲式 带水箱、陶瓷 3.其他：含附件 |  | 组 | 79
60 | 031004006002 | 大便器 | 1.名称：大便器 2.类型：坐式 带水箱、陶瓷 3.其他：含附件 |  | 组 | 2
61 | 031004007001 | 小便器 | 1.名称：小便器 2.材质：陶瓷 3.其他：含附件 |  | 组 | 32
62 | 031004003001 | 洗脸盆 | 1.名称：洗手盆（卫生间） 2.材质：陶瓷 3.其他：含附件 |  | 组 | 30
63 | 031004003002 | 洗脸盆 | 1.名称：洗手盆（无障碍） 2.材质：陶瓷 3.其他：含附件 |  | 组 | 2
64 | 031004003003 | 洗脸盆 | 1.名称：洗手盆（饮水池） 2.材质：陶瓷 3.其他：含附件 |  | 组 | 6
65 | 031004008001 | 其他成品卫生器具 | 1.名称：拖布池 2.材质：陶瓷 3.其他：含附件 |  | 组 | 10
卫生间、饮水池、美术室合计
门卫室
66 | 031004003004 | 洗脸盆 | 1.名称：洗手盆 2.材质：陶瓷 3.其他：含附件 |  | 组 | 1
67 | 031004006003 | 大便器 | 1.名称：大便器 2.类型：蹲式 带水箱、陶瓷 3.其他：含附件 |  | 组 | 1
68 | 031001006021 | 塑料管 | 1.名称：塑料管 2.介质：给水 3.材质：PP-R 4.规格：DN20 5.安装部位：门卫室 6.其他：含冲洗、消毒、水压试验 7.连接方式：热熔连接 |  | m | 3.77
本页小计
注：为计取规费等的使用，可在表中增设其中：“定额人工费”。
表—08
分部分项工程和单价措施项目清单与计价表
工程名称：新建乐昌市大源镇中心学校教学综合楼-安装部分 |  |  |  | 标段： |  |  |  | 第 9 页 共 33 页
序号 | 项目编码 | 项目名称 | 项目特征描述 |  | 计量单位 | 工程量 | 金额（元）
[7 empty] | 综合单价 |  | 综合合价 | 其中
暂估价
69 | 031001006022 | 塑料管 | 1.名称：塑料管 2.介质：给水 3.材质：PP-R 4.规格：DN25 5.安装部位：门卫室 6.其他：含冲洗、消毒、水压试验 7.连接方式：热熔连接 |  | m | 1.46
70 | 031003001009 | 螺纹阀门 | 1.名称：截止阀 2.规格：DN20 7.连接形式：螺纹连接 |  | 个 | 1
71 | 031001006023 | 塑料管 | 1.名称：PVC-U排水管 2.介质：排水 3.材质：PVC-U 4.规格：DN100 5.其他：含闭水试验、灌水试验 6.连接方式：热熔连接 |  | m | 4.1
72 | 031001006024 | 塑料管 | 1.名称：PVC-U通气管 2.介质：通气 3.材质：PVC-U 4.规格：DN100 5.连接方式：热熔连接 |  | m | 6.67
73 | 031001006025 | 塑料管 | 1.名称：PVC-U雨水管 2.介质：雨水 3.材质：PVC-U 4.规格：DN100 5.其他：含闭水试验、灌水试验 6.连接方式：热熔连接 |  | m | 13.36
74 | 031004014015 | 给、排水附(配)件 | 1.名称：雨水斗 2.类型：侧排雨水斗 3.规格：DN100 |  | 个 | 2
75 | 031004014016 | 给、排水附(配)件 | 1.名称：通气帽 2.规格：DN100 |  | 个 | 1
76 | 030901013007 | 灭火器 | 1.名称：灭火器 2.规格：MF/ABC3 3.其他：一组两个 |  | 组 | 1
本页小计
注：为计取规费等的使用，可在表中增设其中：“定额人工费”。
表—08
分部分项工程和单价措施项目清单与计价表
工程名称：新建乐昌市大源镇中心学校教学综合楼-安装部分 |  |  |  | 标段： |  |  |  | 第 10 页 共 33 页
序号 | 项目编码 | 项目名称 | 项目特征描述 |  | 计量单位 | 工程量 | 金额（元）
[7 empty] | 综合单价 |  | 综合合价 | 其中
暂估价
77 | 030901013008 | 灭火器 | 1.名称：灭火器放置箱 2.规格：箱体半周长 ≤1000mm 3.其他：放置MF/ABC3灭火器两个 |  | 组 | 1
门卫室合计
给排水工程合计
电气工程
照明电气部分
78 | 030408001009 | 电力电缆 | 1.名称:铜芯电缆 2.规格:WDZ-YJY-4*240+1*120 3.敷设方式、部位:市电接入 |  | m | 200
79 | 030408001010 | 电力电缆 | 1.名称:铜芯电缆 2.规格:WDZN-YJY-4*50+1*25 |  | m | 184.78
80 | 030408001011 | 电力电缆 | 1.名称:铜芯电缆 2.规格:WDZB-YJY-4*25+1*16 |  | m | 196.2
81 | 030408001012 | 电力电缆 | 1.名称:铜芯电缆 2.规格:WDZN-YJY-7*16 3.敷设方式、部位:消防水泵电源 |  | m | 61.74
82 | 030408001013 | 电力电缆 | 1.名称:铜芯电缆 2.规格:WDZN-YJY-5*16 3.敷设方式、部位:消防水泵电源 |  | m | 37.44
83 | 030408001014 | 电力电缆 | 1.名称:铜芯电缆 2.规格:WDZN-YJY-5*10 |  | m | 22.34
84 | 030408001015 | 电力电缆 | 1.名称:铜芯电缆 2.规格:WDZB-YJY-5*10 |  | m | 94.03
85 | 030408001016 | 电力电缆 | 1.名称:铜芯电缆 2.规格:WDZB-YJY-5*4 |  | m | 200.09
86 | 030408006005 | 电力电缆头 | 1.名称:1kV以下户内干包式铜芯电力电缆终端头制作、安装 2.规格:10~16mm2 |  | 个 | 18
本页小计
注：为计取规费等的使用，可在表中增设其中：“定额人工费”。
表—08
分部分项工程和单价措施项目清单与计价表
工程名称：新建乐昌市大源镇中心学校教学综合楼-安装部分 |  |  |  | 标段： |  |  |  | 第 11 页 共 33 页
序号 | 项目编码 | 项目名称 | 项目特征描述 |  | 计量单位 | 工程量 | 金额（元）
[7 empty] | 综合单价 |  | 综合合价 | 其中
暂估价
87 | 030408006006 | 电力电缆头 | 1.名称:1kV以下户内干包式铜芯电力电缆终端头制作、安装 2.规格:25~35mm2 |  | 个 | 10
88 | 030408006007 | 电力电缆头 | 1.名称:1kV以下户内干包式铜芯电力电缆终端头制作、安装 2.规格:50~70mm2 |  | 个 | 4
89 | 030408006008 | 电力电缆头 | 1.名称:1kV以下户内干包式铜芯电力电缆终端头制作、安装 2.规格:240mm2 |  | 个 | 2
90 | 030411004009 | 配线 | 1.配线形式:管内穿线 2.规格:WDZB-BYJ-2.5mm2 3.配线部位:照明线路 |  | m | 14620.55
91 | 030411004010 | 配线 | 1.配线形式:管内穿线 2.规格:WDZN-BYJ-2.5mm2 3.配线部位:照明线路 |  | m | 2522.22
92 | 030411004011 | 配线 | 1.配线形式:管内穿线 2.规格:WDZB-BYJ-4mm2 3.配线部位:动力线路 |  | m | 6249.99
93 | 030411004012 | 配线 | 1.配线形式:线槽配线 2.规格:WDZB-BYJ-4mm2 3.配线部位:动力线路 |  | m | 3775.76
94 | 030411004013 | 配线 | 1.配线形式:管内穿线 2.规格:WDZN-BYJ-4mm2 3.配线部位:动力线路 |  | m | 312.89
95 | 030411004014 | 配线 | 1.配线形式:管内穿线 2.规格:WDZB-BYJ-6mm2 3.配线部位:动力线路 |  | m | 355.83
96 | 030411004015 | 配线 | 1.配线形式:线槽配线 2.规格:WDZB-BYJ-6mm2 3.配线部位:动力线路 |  | m | 4669.93
97 | 030411004016 | 配线 | 1.配线形式:管内穿线 2.规格:RVS-2*1.5mm2 3.配线部位:求助按钮信号线 |  | m | 21.73
98 | 030411001008 | 配管 | 1.名称:紧定式电线管 2.规格:JDG20 3.敷设方式:砖、混凝土结构暗配 |  | m | 54.08
本页小计
注：为计取规费等的使用，可在表中增设其中：“定额人工费”。
表—08
分部分项工程和单价措施项目清单与计价表
工程名称：新建乐昌市大源镇中心学校教学综合楼-安装部分 |  |  |  | 标段： |  |  |  | 第 12 页 共 33 页
序号 | 项目编码 | 项目名称 | 项目特征描述 |  | 计量单位 | 工程量 | 金额（元）
[7 empty] | 综合单价 |  | 综合合价 | 其中
暂估价
99 | 030411001009 | 配管 | 1.名称:紧定式电线管 2.规格:JDG25 3.敷设方式:砖、混凝土结构暗配 |  | m | 51.51
100 | 030411001010 | 配管 | 1.名称:紧定式电线管 2.规格:JDG32 3.敷设方式:砖、混凝土结构暗配 |  | m | 3.07
101 | 030411001011 | 配管 | 1.名称:PVC电线管 2.规格:PC20 3.敷设方式:砖、混凝土结构暗配 |  | m | 6819.37
102 | 030411001012 | 配管 | 1.名称:PVC电线管 2.规格:PC32 3.敷设方式:砖、混凝土结构暗配 |  | m | 129.69
103 | 030411001013 | 配管 | 1.名称:焊接钢管 2.规格:SC20 3.敷设方式:砖、混凝土结构暗配 |  | m | 1205.94
104 | 030411001014 | 配管 | 1.名称:焊接钢管 2.规格:SC65 3.敷设方式:砖、混凝土结构明配 |  | m | 12.5
105 | 030408003003 | 电缆保护管 | 1.名称:电缆保护管 2.规格:PE 100 3.敷设方式:埋地敷设 |  | m | 100
106 | 030408003004 | 电缆保护管 | 1.名称:电缆保护管 2.规格:PE 150 3.敷设方式:埋地敷设 |  | m | 187.16
107 | 030411002003 | 线槽 | 1.名称:镀锌金属线槽 2.规格:200*100 |  | m | 372.78
108 | 030411002004 | 线槽 | 1.名称:镀锌金属线槽 2.规格:300*150 |  | m | 49.22
109 | 030413001002 | 铁构件 | 1.名称:支吊架 2.规格:镀锌角钢(综合) |  | kg | 976.62
110 | 030412004010 | 装饰灯 | 1.名称:A型消防应急灯 2.规格:DC36V LED 7W 色温不应低于2700K 4.安装形式:墙壁式 |  | 套 | 85
本页小计
注：为计取规费等的使用，可在表中增设其中：“定额人工费”。
表—08
分部分项工程和单价措施项目清单与计价表
工程名称：新建乐昌市大源镇中心学校教学综合楼-安装部分 |  |  |  | 标段： |  |  |  | 第 13 页 共 33 页
序号 | 项目编码 | 项目名称 | 项目特征描述 |  | 计量单位 | 工程量 | 金额（元）
[7 empty] | 综合单价 |  | 综合合价 | 其中
暂估价
111 | 030412004011 | 装饰灯 | 1.名称:A型消防应急灯 2.规格:DC36V LED 7W 色温不应低于2700K 4.安装形式:吸顶式 |  | 套 | 4
112 | 030412004012 | 装饰灯 | 1.名称:安全出口标示灯 2.规格:DC36V LED 3W 4.安装形式:墙壁式 |  | 套 | 6
113 | 030412004013 | 装饰灯 | 1.名称:疏散出口标志灯 2.规格:DC36V LED 3W 4.安装形式:墙壁式 |  | 套 | 1
114 | 030412004014 | 装饰灯 | 1.名称:楼层标志灯 2.规格:DC36V LED 3W 4.安装形式:墙壁式 |  | 套 | 13
115 | 030412004015 | 装饰灯 | 1.名称:疏散指示灯 2.规格:DC36V LED 3W 4.安装形式:墙壁式 |  | 套 | 62
116 | 030412004016 | 装饰灯 | 1.名称:双面多信息复合标志灯 2.规格:DC36V LED 3W 4.安装形式:吊装 |  | 套 | 9
117 | 030412004017 | 装饰灯 | 1.名称:LED平板灯300*1500 2.规格:光源:Ra=85,色温5000K,光通量:4700Lm,220V/48W 3.安装形式:吊装 |  | 套 | 401
118 | 030412004018 | 装饰灯 | 1.名称:LED平板灯300x300(防水型) 2.规格:光源:Ra=85,色温5000K,光通量:3500Lm,220V/36W 3.安装形式:扣板式 |  | 套 | 60
119 | 030412005003 | 荧光灯 | 1.名称:单管LED灯 2.规格:光源LED,220V/28W,Ra=85,色温5000K,光通量:2900Lm 3.安装形式:壁装 |  | 套 | 40
120 | 030412005004 | 荧光灯 | 1.名称:防水单管LED灯 2.规格:光源LED,220V/28W,Ra=85,色温5000K,光通量:2900Lm 3.安装形式:吊装 |  | 套 | 6
本页小计
注：为计取规费等的使用，可在表中增设其中：“定额人工费”。
表—08
分部分项工程和单价措施项目清单与计价表
工程名称：新建乐昌市大源镇中心学校教学综合楼-安装部分 |  |  |  | 标段： |  |  |  | 第 14 页 共 33 页
序号 | 项目编码 | 项目名称 | 项目特征描述 |  | 计量单位 | 工程量 | 金额（元）
[7 empty] | 综合单价 |  | 综合合价 | 其中
暂估价
121 | 030412001003 | 普通灯具 | 1.名称:吸顶灯 2.规格:光源LED,220V/28W |  | 套 | 120
122 | 030412001004 | 普通灯具 | 1.名称:一体式吸顶红外感应LED灯 2.规格:光源LED,220V/28W,Ra=83,色温5000K,光通量:2100Lm |  | 套 | 23
123 | 030404034004 | 照明开关 | 1.名称:单联单控开关 2.规格:10A/250V面板外形尺寸86×86mm 3.安装形式:暗装 |  | 个 | 9
124 | 030404034005 | 照明开关 | 1.名称:双联单控开关 2.规格:10A/250V面板外形尺寸86×86mm 3.安装形式:暗装 |  | 个 | 57
125 | 030404034006 | 照明开关 | 1.名称:三联单控开关 2.规格:10A/250V面板外形尺寸86×86mm 3.安装形式:暗装 |  | 个 | 32
126 | 030404035003 | 插座 | 1.名称:单相二三孔安全型插座 2.规格:10A/250V面板外形尺寸86×86mm 3.安装形式:暗装 |  | 个 | 280
127 | 030404035004 | 插座 | 1.名称:空调插座 2.规格:16A/250V面板外形尺寸86×86mm 3.安装形式:暗装 |  | 个 | 60
128 | 030904005002 | 声光报警器 | 1.名称:无障碍卫生间紧急求助报警器 2.规格:求助警铃(220V/12V)+求助按钮2个 |  | 套 | 2
129 | 030404033003 | 风扇 | 1.名称:排气扇 2.规格:40W |  | 台 | 30
130 | 030404033004 | 风扇 | 1.名称:吸顶风扇(带防护罩) 2.规格:40W（含风扇调速开关） |  | 台 | 220
131 | 030404017010 | 配电箱 | 1.名称:1AL1照明配电箱 2.规格:按电气系统图配置 |  | 台 | 1
本页小计
注：为计取规费等的使用，可在表中增设其中：“定额人工费”。
表—08
分部分项工程和单价措施项目清单与计价表
工程名称：新建乐昌市大源镇中心学校教学综合楼-安装部分 |  |  |  | 标段： |  |  |  | 第 15 页 共 33 页
序号 | 项目编码 | 项目名称 | 项目特征描述 |  | 计量单位 | 工程量 | 金额（元）
[7 empty] | 综合单价 |  | 综合合价 | 其中
暂估价
132 | 030404017011 | 配电箱 | 1.名称:1ALE应急照明配电箱 2.规格:按电气系统图配置 |  | 台 | 1
133 | 030404017012 | 配电箱 | 1.名称:2~4AL1照明配电箱 2.规格:按电气系统图配置 |  | 台 | 3
134 | 030404017013 | 配电箱 | 1.名称:5AL1照明配电箱 2.规格:按电气系统图配置 |  | 台 | 1
135 | 030404017014 | 配电箱 | 1.名称:ALa办公室配电箱 2.规格:按电气系统图配置 |  | 台 | 15
136 | 030404017015 | 配电箱 | 1.名称:ALb教室配电箱 2.规格:按电气系统图配置 |  | 台 | 20
137 | 030404017016 | 配电箱 | 1.名称:ALc阶梯教室配电箱 2.规格:按电气系统图配置 |  | 台 | 2
138 | 030404017017 | 配电箱 | 1.名称:ZAP1综合楼总配电箱 2.规格:按电气系统图配置 |  | 台 | 1
139 | 030404017018 | 配电箱 | 1.名称:水泵房配电箱B1ATs 2.规格:按电气系统图配置 |  | 台 | 1
140 | 030404016005 | 控制箱 | 1.名称:KAS1地下室水泵电控箱 2.规格:按电气系统图配置 |  | 台 | 1
141 | 030404016006 | 控制箱 | 1.名称:KAS2室内消火栓稳压泵电控箱 2.规格:按电气系统图配置 |  | 台 | 1
142 | 030404016007 | 控制箱 | 1.名称:室内消火栓泵控制箱 2.规格:按电气系统图配置 |  | 台 | 1
143 | 030404016008 | 控制箱 | 1.名称:室外消火栓泵控制箱 2.规格:按电气系统图配置 |  | 台 | 1
144 | 031002003010 | 套管 | 1.名称:刚性防水套管制安 2.规格:DN200 |  | 个 | 2
145 | 030411006002 | 接线盒 | 1.名称:接线盒 2.规格:86型 3.配线部位:开关、插座、管路 |  | 个 | 1769
146 | 030414002002 | 送配电装置系统 | 1.送配电装置系统调试 (综合) 1kV以下交流供电 |  | 系统 | 1
147 | 040101002002 | 挖沟槽土方 | 1.土壤类别:一、二类土 2.挖土深度:人机配合挖方2m以内 |  | m3 | 135.34
148 | 040103001002 | 回填方 | 1.利用开挖土方 2.按设计要求回填夯实 |  | m3 | 135.34
本页小计
注：为计取规费等的使用，可在表中增设其中：“定额人工费”。
表—08
分部分项工程和单价措施项目清单与计价表
工程名称：新建乐昌市大源镇中心学校教学综合楼-安装部分 |  |  |  | 标段： |  |  |  | 第 16 页 共 33 页
序号 | 项目编码 | 项目名称 | 项目特征描述 |  | 计量单位 | 工程量 | 金额（元）
[7 empty] | 综合单价 |  | 综合合价 | 其中
暂估价
149 | 040504001002 | 砌筑井 | 1.名称:低压检查井 2.规格:按设计要求 |  | 座 | 5
照明电气部分合计
防雷及接地装置部分
150 | 030409004001 | 均压环 | 1.均压环敷设:利用梁内两根钢筋 |  | m | 924.33
151 | 030409003001 | 避雷引下线 | 1.引下线:利用建筑物两根柱主筋 |  | m | 420.3
152 | 030409002001 | 接地母线 | 1.接地母线敷设 热镀锌扁钢40×4 |  | m | 251.84
153 | 030409005001 | 避雷网 | 1.避雷带制安:热镀锌圆钢φ12 |  | m | 276.34
154 | 030409006001 | 避雷针 | 1.避雷针:热镀锌圆钢φ16 |  | 根 | 14
155 | 030409008001 | 等电位端子箱、测试板 | 1.等电位箱、接地端子 |  | 台 | 4
156 | 030409008002 | 等电位端子箱、测试板 | 1.测试端子 |  | 块 | 8
157 | 粤030409012001 | 桩承台接地 | 1.单桩承台及无承台接地 |  | 基 | 16
158 | 030414011001 | 接地装置 | 1.接地装置调试 接地网 |  | 系统 | 1
防雷及接地装置部分合计
电气工程合计
消防工程
消火栓部分
159 | 030901010001 | 室内消火栓 | 1.名称：减压稳压消火栓 2.规格：DN65 3.其他：含口径DN65消火栓、直流水枪d19一支、衬胶消防水龙带DN65一条长25m |  | 套 | 15
160 | 030901010002 | 室内消火栓 | 1.名称：室内消火栓 2.规格：DN65 3.其他：含口径DN65消火栓、直流水枪d19一支、衬胶消防水龙带DN65一条长25m |  | 套 | 10
本页小计
注：为计取规费等的使用，可在表中增设其中：“定额人工费”。
表—08
分部分项工程和单价措施项目清单与计价表
工程名称：新建乐昌市大源镇中心学校教学综合楼-安装部分 |  |  |  | 标段： |  |  |  | 第 17 页 共 33 页
序号 | 项目编码 | 项目名称 | 项目特征描述 |  | 计量单位 | 工程量 | 金额（元）
[7 empty] | 综合单价 |  | 综合合价 | 其中
暂估价
161 | 030901010003 | 室内消火栓 | 1.名称：试验用消火栓 2.规格：DN65 |  | 套 | 1
162 | 030901013001 | 灭火器 | 1.名称：灭火器 2.规格：MF/ABC4 3.其他：一组两个 |  | 组 | 26
163 | 030901013002 | 灭火器 | 1.名称：灭火器 2.规格：MF/ABC3 3.其他：一组两个 |  | 组 | 1
164 | 030901013003 | 灭火器 | 1.名称：灭火器放置箱 2.规格：箱体半周长 ≤1000mm 3.其他：放置MF/ABC4灭火器两个 |  | 组 | 26
165 | 030901013004 | 灭火器 | 1.名称：灭火器放置箱 2.规格：箱体半周长 ≤1000mm 3.其他：放置MF/ABC3灭火器两个 |  | 组 | 1
166 | 030901002001 | 消火栓钢管 | 1.名称：内外壁热浸镀锌钢管 2.规格：DN100 3.连接方式：螺纹连接 |  | m | 241.26
167 | 030901002002 | 消火栓钢管 | 1.名称：内外壁热浸镀锌钢管 2.规格：DN65 3.连接方式：螺纹连接 |  | m | 35.61
168 | 030901002003 | 消火栓钢管 | 1.名称：内外壁热浸镀锌钢管 2.规格：DN50 3.连接方式：螺纹连接 |  | m | 8.76
169 | 031001006019 | 塑料管 | 1.名称：PVC-U通气管 2.介质：通气 3.材质：PVC-U 4.规格：DN100 5.连接方式：热熔连接 |  | m | 2
170 | 031001006020 | 塑料管 | 1.名称：PVC-U溢流管 2.介质：溢流 3.材质：PVC-U 4.规格：DN100 5.连接方式：热熔连接 |  | m | 6
171 | 031006015001 | 水箱 | 1.名称：消防水箱 2.规格：18m³ 3.材质：不锈钢 |  | 台 | 1
本页小计
注：为计取规费等的使用，可在表中增设其中：“定额人工费”。
表—08
分部分项工程和单价措施项目清单与计价表
工程名称：新建乐昌市大源镇中心学校教学综合楼-安装部分 |  |  |  | 标段： |  |  |  | 第 18 页 共 33 页
序号 | 项目编码 | 项目名称 | 项目特征描述 |  | 计量单位 | 工程量 | 金额（元）
[7 empty] | 综合单价 |  | 综合合价 | 其中
暂估价
172 | 031006002001 | 稳压给水设备 | 1.设备名称:消火栓增压稳压设备 2.型号：XW(L)-Ⅰ-1.0-30-AD 3.规格:Q=1.0L/s H=30M N=0.75KW 4.其他：含稳压泵*2 气压罐*1 |  | 套 | 1
173 | 031003001007 | 螺纹阀门 | 1.名称：自动排气阀 2.规格：DN25 3.连接形式：螺纹连接 |  | 个 | 1
174 | 031003003003 | 焊接法兰阀门 | 1.名称：消声止回阀 2.规格：DN50 3.连接形式：法兰连接 |  | 个 | 2
175 | 031003003004 | 焊接法兰阀门 | 1.名称：止回阀 2.规格：DN100 3.连接形式：法兰连接 |  | 个 | 2
176 | 031003003005 | 焊接法兰阀门 | 1.名称：闸阀 2.规格：DN100 3.连接形式：法兰连接 |  | 个 | 20
177 | 031003003006 | 焊接法兰阀门 | 1.名称：闸阀 2.规格：DN65 3.连接形式：法兰连接 |  | 个 | 4
178 | 031003003007 | 焊接法兰阀门 | 1.名称：闸阀 2.规格：DN50 3.连接形式：法兰连接 |  | 个 | 4
179 | 030601002002 | 压力仪表 | 1.名称：压力表 2.规格：DN50 |  | 台 | 3
180 | 040502002001 | 钢管管件制作、安装 | 1.名称：偏心异径管 2.规格：DN50 |  | 个 | 2
181 | 031003010001 | 软接头(软管) | 1.名称：可曲挠橡胶接头 2.规格：DN50 3.连接形式：法兰连接 |  | 个 | 4
182 | 031003012001 | 倒流防止器 | 1.名称：倒流防止器 2.规格：DN50 3.连接形式：法兰连接 |  | 套 | 2
183 | 031003012002 | 倒流防止器 | 1.名称：倒流防止器 2.规格：DN100 3.连接形式：法兰连接 |  | 套 | 1
本页小计
注：为计取规费等的使用，可在表中增设其中：“定额人工费”。
表—08
分部分项工程和单价措施项目清单与计价表
工程名称：新建乐昌市大源镇中心学校教学综合楼-安装部分 |  |  |  | 标段： |  |  |  | 第 19 页 共 33 页
序号 | 项目编码 | 项目名称 | 项目特征描述 |  | 计量单位 | 工程量 | 金额（元）
[7 empty] | 综合单价 |  | 综合合价 | 其中
暂估价
184 | 031003008001 | 除污器(过滤器) | 1.名称：Y型过滤器 2.规格：DN50 3.连接形式：法兰连接 |  | 组 | 2
185 | 030601004001 | 流量仪表 | 1.名称：流量开关 2.规格：DN100 |  | 台 | 1
186 | 080902006001 | 液位计 | 1.名称：玻璃液位计 2.规格：DN25 |  | 个 | 1
187 | 031004014013 | 给、排水附(配)件 | 1.名称：18目不锈钢防虫网 2.规格、材质：18目不锈钢 |  | 个 | 4
188 | 031002003011 | 套管 | 1.名称:刚套管制作、安装 2.规格:DN150 3.穿管管径：DN100 |  | 个 | 23
189 | 031002003012 | 套管 | 1.名称:刚套管制作、安装 2.规格:DN100 3.穿管管径：DN65 |  | 个 | 1
190 | 031202002001 | 管道防腐蚀 | 1.名称：管道防腐除锈 2.除锈：人工除锈 3.刷油：樟丹防锈漆二道、环氧沥青漆二道 |  | m2 | 83.16
191 | 031002001001 | 管道支架 | 1.形式:管道支吊架 2.材质:碳钢(型钢综合) 3.除锈：人工除锈 4.刷油：樟丹防锈漆二道、醇酸磁漆二道 |  | kg | 135
消火栓部分合计
泵房部分
192 | 030901002004 | 消火栓钢管 | 1.名称：内外壁热浸镀锌钢管 2.规格：DN200 3.连接方式:沟槽卡箍连接 |  | m | 6.91
193 | 030901002005 | 消火栓钢管 | 1.名称：内外壁热浸镀锌钢管 2.规格：DN150 3.连接方式:沟槽卡箍连接 |  | m | 29.5
194 | 030901002006 | 消火栓钢管 | 1.名称：内外壁热浸镀锌钢管 2.规格：DN100 3.连接方式：螺纹连接 |  | m | 30.42
195 | 030901002007 | 消火栓钢管 | 1.名称：内外壁热浸镀锌钢管 2.规格：DN80 3.连接方式：螺纹连接 |  | m | 5.6
本页小计
注：为计取规费等的使用，可在表中增设其中：“定额人工费”。
表—08
分部分项工程和单价措施项目清单与计价表
工程名称：新建乐昌市大源镇中心学校教学综合楼-安装部分 |  |  |  | 标段： |  |  |  | 第 20 页 共 33 页
序号 | 项目编码 | 项目名称 | 项目特征描述 |  | 计量单位 | 工程量 | 金额（元）
[7 empty] | 综合单价 |  | 综合合价 | 其中
暂估价
196 | 030901002008 | 消火栓钢管 | 1.名称：内外壁热浸镀锌钢管 2.规格：DN65 3.连接方式：螺纹连接 |  | m | 24.52
197 | 030901002009 | 消火栓钢管 | 1.名称：内外壁热浸镀锌钢管 2.规格：DN50 3.连接方式：螺纹连接 |  | m | 1.71
198 | 031001005001 | 铸铁管 | 1.名称：球墨铸铁消防管 2.规格：DN400 3.连接方式：胶圈连接 |  | m | 7.02
199 | 031001007009 | 复合管 | 1.名称：钢塑复合给水管 2.介质：给水 3.材质：钢塑复合管 4.规格：DN100 5.其他：含冲洗、消毒、水压试验 6.连接方式：螺纹连接 |  | m | 20.33
200 | 031001007010 | 复合管 | 1.名称：钢塑复合废水管 2.介质：废水 3.材质：钢塑复合管 4.规格：DN100 5.其他：含闭水试验、灌水试验 6.连接方式：螺纹连接 |  | m | 2.43
201 | 031001007011 | 复合管 | 1.名称：钢塑复合废水管 2.介质：废水 3.材质：钢塑复合管 4.规格：DN80 5.其他：含闭水试验、灌水试验 6.连接方式：螺纹连接 |  | m | 5.7
202 | 030109001001 | 离心式泵 | 1.名称:室内消火栓系统水泵 2.型号:XBD6.0/15G-SLG 3.规格：Q=15L/s N=18.5Kw H=60m 4.一备一用 |  | 台 | 2
203 | 030109001002 | 离心式泵 | 1.名称:室外消火栓系统水泵 2.型号:XBD4.2/25G-SLG 3.规格：Q=25L/s N=18.5Kw H=42m 4.一备一用 |  | 台 | 2
本页小计
注：为计取规费等的使用，可在表中增设其中：“定额人工费”。
表—08
分部分项工程和单价措施项目清单与计价表
工程名称：新建乐昌市大源镇中心学校教学综合楼-安装部分 |  |  |  | 标段： |  |  |  | 第 21 页 共 33 页
序号 | 项目编码 | 项目名称 | 项目特征描述 |  | 计量单位 | 工程量 | 金额（元）
[7 empty] | 综合单价 |  | 综合合价 | 其中
暂估价
204 | 030109001003 | 离心式泵 | 1.名称:潜污泵 2.型号:WQG40-15-4.0 3.规格：Q=40m3/h N=4.0Kw H=15m 4.一备一用 |  | 台 | 2
205 | 031006002002 | 稳压给水设备 | 1.设备名称:室外消火栓稳压装置 2.型号：XW(L)-Ⅱ-1.5-30-ADL 3.规格:Q=1.5L/s H=30M N=1.1KW 4.其他：含稳压泵*2 气压罐*1 |  | 套 | 1
206 | 031003003008 | 焊接法兰阀门 | 1.名称：闸阀 2.规格：DN400 3.连接形式：法兰连接 |  | 个 | 1
207 | 031003003009 | 焊接法兰阀门 | 1.名称：闸阀 2.规格：DN200 3.连接形式：法兰连接 |  | 个 | 2
208 | 031003003010 | 焊接法兰阀门 | 1.名称：闸阀 2.规格：DN150 3.连接形式：法兰连接 |  | 个 | 10
209 | 031003003011 | 焊接法兰阀门 | 1.名称：闸阀 2.规格：DN100 3.连接形式：法兰连接 |  | 个 | 12
210 | 031003003012 | 焊接法兰阀门 | 1.名称：闸阀 2.规格：DN80 3.连接形式：法兰连接 |  | 个 | 4
211 | 031003003013 | 焊接法兰阀门 | 1.名称：闸阀 2.规格：DN65 3.连接形式：法兰连接 |  | 个 | 6
212 | 031003003014 | 焊接法兰阀门 | 1.名称：闸阀 2.规格：DN50 3.连接形式：法兰连接 |  | 个 | 3
213 | 031003003015 | 焊接法兰阀门 | 1.名称：止回阀 2.规格：DN150 3.连接形式：法兰连接 |  | 个 | 4
214 | 031003003016 | 焊接法兰阀门 | 1.名称：止回阀 2.规格：DN100 3.连接形式：法兰连接 |  | 个 | 1
本页小计
注：为计取规费等的使用，可在表中增设其中：“定额人工费”。
表—08
分部分项工程和单价措施项目清单与计价表
工程名称：新建乐昌市大源镇中心学校教学综合楼-安装部分 |  |  |  | 标段： |  |  |  | 第 22 页 共 33 页
序号 | 项目编码 | 项目名称 | 项目特征描述 |  | 计量单位 | 工程量 | 金额（元）
[7 empty] | 综合单价 |  | 综合合价 | 其中
暂估价
215 | 031003003017 | 焊接法兰阀门 | 1.名称：止回阀 2.规格：DN80 3.连接形式：法兰连接 |  | 个 | 2
216 | 031003003018 | 焊接法兰阀门 | 1.名称：止回阀 2.规格：DN50 3.连接形式：法兰连接 |  | 个 | 2
217 | 031003003019 | 焊接法兰阀门 | 1.名称：截止阀 2.规格：DN150 3.连接形式：法兰连接 |  | 个 | 4
218 | 031003003020 | 焊接法兰阀门 | 1.名称：截止阀 2.规格：DN100 3.连接形式：法兰连接 |  | 个 | 1
219 | 031003003021 | 焊接法兰阀门 | 1.名称：泄压阀 2.规格：DN100 3.连接形式：法兰连接 |  | 个 | 2
220 | 031003003022 | 焊接法兰阀门 | 1.名称：过滤活塞式安全泄压阀 2.规格：DN100 3.连接形式：法兰连接 |  | 个 | 2
221 | 031003003023 | 焊接法兰阀门 | 1.名称：排污阀 2.规格：DN50 3.连接形式：法兰连接 |  | 个 | 1
222 | 031003001008 | 螺纹阀门 | 1.名称：自动排气阀 2.规格：DN25 3.连接形式：螺纹连接 |  | 个 | 2
223 | 031003010002 | 软接头(软管) | 1.名称：可曲挠橡胶接头 2.规格：DN200 3.连接形式：法兰连接 |  | 个 | 2
224 | 031003010003 | 软接头(软管) | 1.名称：可曲挠橡胶接头 2.规格：DN150 3.连接形式：法兰连接 |  | 个 | 6
225 | 031003010004 | 软接头(软管) | 1.名称：可曲挠橡胶接头 2.规格：DN100 3.连接形式：法兰连接 |  | 个 | 2
226 | 031003010005 | 软接头(软管) | 1.名称：可曲挠橡胶接头 2.规格：DN80 3.连接形式：法兰连接 |  | 个 | 2
227 | 031003010006 | 软接头(软管) | 1.名称：可曲挠橡胶接头 2.规格：DN50 3.连接形式：法兰连接 |  | 个 | 2
本页小计
注：为计取规费等的使用，可在表中增设其中：“定额人工费”。
表—08
分部分项工程和单价措施项目清单与计价表
工程名称：新建乐昌市大源镇中心学校教学综合楼-安装部分 |  |  |  | 标段： |  |  |  | 第 23 页 共 33 页
序号 | 项目编码 | 项目名称 | 项目特征描述 |  | 计量单位 | 工程量 | 金额（元）
[7 empty] | 综合单价 |  | 综合合价 | 其中
暂估价
228 | 031003008002 | 除污器(过滤器) | 1.名称：Y型过滤器 2.规格：DN200 3.连接形式：法兰连接 |  | 组 | 2
229 | 031003008003 | 除污器(过滤器) | 1.名称：Y型过滤器 2.规格：DN150 3.连接形式：法兰连接 |  | 组 | 2
230 | 031003008004 | 除污器(过滤器) | 1.名称：Y型过滤器 2.规格：DN100 3.连接形式：法兰连接 |  | 组 | 2
231 | 040502002002 | 钢管管件制作、安装 | 1.名称：偏心异径管 2.规格：DN200 |  | 个 | 2
232 | 040502002003 | 钢管管件制作、安装 | 1.名称：偏心异径管 2.规格：DN150 |  | 个 | 2
233 | 040502002004 | 钢管管件制作、安装 | 1.名称：同心异径管 2.规格：DN150 |  | 个 | 4
234 | 040502002005 | 钢管管件制作、安装 | 1.名称：同心异径管 2.规格：DN100 |  | 个 | 2
235 | 040502002006 | 钢管管件制作、安装 | 1.名称：同心异径管 2.规格：DN80 |  | 个 | 2
236 | 040502002007 | 钢管管件制作、安装 | 1.名称：同心异径管 2.规格：DN50 |  | 个 | 2
237 | 030601002003 | 压力仪表 | 1.名称：远程压力表 2.规格：DN100 |  | 台 | 2
238 | 030601002004 | 压力仪表 | 1.名称：远程压力表 2.规格：DN150 |  | 台 | 6
239 | 030601002005 | 压力仪表 | 1.名称：远程压力表 2.规格：DN200 |  | 台 | 2
240 | 030601002006 | 压力仪表 | 1.名称：压力表 2.规格：DN80 |  | 台 | 2
241 | 030601002007 | 压力仪表 | 1.名称：压力开关 |  | 台 | 2
242 | 030601004002 | 流量仪表 | 1.名称：流量开关 2.规格：DN100 |  | 台 | 1
243 | 030601004003 | 流量仪表 | 1.名称：流量测试装置 2.规格：DN65 |  | 台 | 4
244 | 031003003024 | 焊接法兰阀门 | 1.名称：法兰水锤消除器 2.规格：DN150 3.连接形式：法兰连接 |  | 个 | 4
本页小计
注：为计取规费等的使用，可在表中增设其中：“定额人工费”。
表—08
分部分项工程和单价措施项目清单与计价表
工程名称：新建乐昌市大源镇中心学校教学综合楼-安装部分 |  |  |  | 标段： |  |  |  | 第 24 页 共 33 页
序号 | 项目编码 | 项目名称 | 项目特征描述 |  | 计量单位 | 工程量 | 金额（元）
[7 empty] | 综合单价 |  | 综合合价 | 其中
暂估价
245 | 031003003025 | 焊接法兰阀门 | 1.名称：喇叭口 2.规格：DN100 3.连接形式：法兰连接 |  | 个 | 2
246 | 031003003026 | 焊接法兰阀门 | 1.名称：喇叭口 2.规格：DN150 3.连接形式：法兰连接 |  | 个 | 2
247 | 031003003027 | 焊接法兰阀门 | 1.名称：喇叭口 2.规格：DN200 3.连接形式：法兰连接 |  | 个 | 2
248 | 031004014014 | 给、排水附(配)件 | 1.名称：18目不锈钢防虫网 2.规格、材质：18目不锈钢 |  | 个 | 4
249 | 031003013001 | 水表 | 1.名称：水表组 2.规格：DN100 3.组成：水表*1、闸阀*2、Y型过滤器*1 4.连接形式：法兰连接 |  | 组 | 1
250 | 030901010004 | 室内消火栓 | 1.名称：减压稳压消火栓 2.规格：DN65 3.其他：含口径DN65消火栓、直流水枪d19一支、衬胶消防水龙带DN65一条长25m |  | 套 | 2
251 | 030901013005 | 灭火器 | 1.名称：灭火器 2.规格：MF/ABC5 3.其他：一组两个 |  | 组 | 2
252 | 030901013006 | 灭火器 | 1.名称：灭火器放置箱 2.规格：箱体半周长 ≤1000mm 3.其他：放置MF/ABC5灭火器两个 |  | 组 | 2
253 | 031002003013 | 套管 | 1.名称:刚性防水套管制作、安装 2.规格:DN50 3.穿管管径：DN20、DN25 |  | 个 | 2
254 | 031002003014 | 套管 | 1.名称:刚性防水套管制作、安装 2.规格:Ф140 3.穿管管径：DN80 |  | 个 | 2
本页小计
注：为计取规费等的使用，可在表中增设其中：“定额人工费”。
表—08
分部分项工程和单价措施项目清单与计价表
工程名称：新建乐昌市大源镇中心学校教学综合楼-安装部分 |  |  |  | 标段： |  |  |  | 第 25 页 共 33 页
序号 | 项目编码 | 项目名称 | 项目特征描述 |  | 计量单位 | 工程量 | 金额（元）
[7 empty] | 综合单价 |  | 综合合价 | 其中
暂估价
255 | 031002003015 | 套管 | 1.名称:刚性防水套管制作、安装 2.规格:Ф159 3.穿管管径：DN100 |  | 个 | 7
256 | 031002003016 | 套管 | 1.名称:刚性防水套管制作、安装 2.规格:Ф219 3.穿管管径：DN150 |  | 个 | 6
257 | 031002003017 | 套管 | 1.名称:刚性防水套管制作、安装 2.规格:DN500 3.穿管管径：DN400 |  | 个 | 2
258 | 031002003018 | 套管 | 1.名称:柔性防水套管制作、安装 2.规格:Ф146 3.穿管管径：DN100 |  | 个 | 2
259 | 031002003019 | 套管 | 1.名称:柔性防水套管制作、安装 2.规格:Ф203 3.穿管管径：DN150 |  | 个 | 2
260 | 031002003020 | 套管 | 1.名称:柔性防水套管制作、安装 2.规格:Ф265 3.穿管管径：DN200 |  | 个 | 2
261 | 031202002002 | 管道防腐蚀 | 1.名称：管道防腐除锈 2.除锈：人工除锈 3.刷油：樟丹防锈漆二道、环氧沥青漆二道 |  | m2 | 34.23
262 | 031002001002 | 管道支架 | 1.形式:管道支吊架 2.材质:碳钢(型钢综合) 3.除锈：人工除锈 4.刷油：樟丹防锈漆二道、醇酸磁漆二道 |  | kg | 65.6
泵房部分合计
消火栓按钮安装
263 | 030904003001 | 按钮 | 1.名称:消火栓按钮 |  | 个 | 28
264 | 030411001015 | 配管 | 1.名称:焊接钢管 2.规格:SC25 3.敷设方式:砖、混凝土结构暗配 |  | m | 525.49
本页小计
注：为计取规费等的使用，可在表中增设其中：“定额人工费”。
表—08
分部分项工程和单价措施项目清单与计价表
工程名称：新建乐昌市大源镇中心学校教学综合楼-安装部分 |  |  |  | 标段： |  |  |  | 第 26 页 共 33 页
序号 | 项目编码 | 项目名称 | 项目特征描述 |  | 计量单位 | 工程量 | 金额（元）
[7 empty] | 综合单价 |  | 综合合价 | 其中
暂估价
265 | 030411004017 | 配线 | 1.配线形式:管内穿线 2.规格:WDZN-RVV-7*1.5mm2 3.配线部位:消火栓联动控制线 |  | m | 531.29
266 | 030411006003 | 接线盒 | 1.名称:接线盒 2.规格:86型 3.配线部位:开关、插座、管路 |  | 个 | 39
消火栓按钮安装合计
消防工程合计
暖通工程
267 | 030108001001 | 离心式通风机 | 1.名称:静音离心风机PF-D1-1 2..规格:风量:2200m3/h,静压:155Pa,功率:0.45kW,220V,转速:1400rpm,噪音:58dB(A) 3.安装形式:吊装、支架刷防锈漆两遍、调和漆两遍 4.减振形式:弹簧减振 |  | 台 | 1
268 | 030108001002 | 离心式通风机 | 1.名称:静音离心风机BF-D1-1 2..规格:风量:1500m3/h,静压:203Pa,功率:0.42kW,220V,转速:1400rpm,噪音:57dB(A) 3.安装形式:吊装、支架刷防锈漆两遍、调和漆两遍 4.减振形式:弹簧减振 |  | 台 | 1
269 | 030703019001 | 柔性接口 | 1.名称:风机软接 |  | m2 | 1.15
270 | 030703001001 | 碳钢阀门 | 1.名称:70℃防火阀 2.规格:400*250 |  | 个 | 1
271 | 030703001002 | 碳钢阀门 | 1.名称:70℃防火阀 2.规格:500*320 |  | 个 | 1
272 | 030703007001 | 碳钢风口、散流器、百叶窗 | 1.名称:单层百叶排风口 2.规格:600*300 |  | 个 | 1
273 | 030703007002 | 碳钢风口、散流器、百叶窗 | 1.名称:单层百叶排风口 2.规格:800*400 |  | 个 | 1
本页小计
注：为计取规费等的使用，可在表中增设其中：“定额人工费”。
表—08
分部分项工程和单价措施项目清单与计价表
工程名称：新建乐昌市大源镇中心学校教学综合楼-安装部分 |  |  |  | 标段： |  |  |  | 第 27 页 共 33 页
序号 | 项目编码 | 项目名称 | 项目特征描述 |  | 计量单位 | 工程量 | 金额（元）
[7 empty] | 综合单价 |  | 综合合价 | 其中
暂估价
274 | 030702001001 | 碳钢通风管道 | 1.材质:镀锌钢板 2.形状:矩形 3.长边长:≤450mm 4.板材厚度:δ=0.75mm 5.接口形式:咬口 6.支架:吊架(型钢综合) |  | m2 | 2.81
275 | 030702001002 | 碳钢通风管道 | 1.材质:镀锌钢板 2.形状:矩形 3.长边长:≤1000mm 4.板材厚度:δ=1.0mm 5.接口形式:咬口 6.支架:吊架(型钢综合) |  | m2 | 6.09
276 | 010803002001 | 防火卷帘(闸)门 | 1.名称:防火玻璃挡烟垂壁 |  | m2 | 42.76
暖通工程合计
室外工程
室外给水部分
277 | 031001007012 | 复合管 | 1.名称：复合管 2.介质：给水 3.材质：钢丝网骨架PE复合管 4.规格：DN150 5.其他：含冲洗、消毒、压力试验 6.连接方式：电熔连接 |  | m | 186.2
278 | 031001007013 | 复合管 | 1.名称：复合管 2.介质：给水 3.材质：钢丝网骨架PE复合管 4.规格：DN100 5.其他：含冲洗、消毒、压力试验 6.连接方式：电熔连接 |  | m | 3.8
279 | 031001007014 | 复合管 | 1.名称：复合管 2.介质：给水 3.材质：钢丝网骨架PE复合管 4.规格：DN25 5.其他：含冲洗、消毒、压力试验 6.连接方式：电熔连接 |  | m | 11.65
本页小计
注：为计取规费等的使用，可在表中增设其中：“定额人工费”。
表—08
分部分项工程和单价措施项目清单与计价表
工程名称：新建乐昌市大源镇中心学校教学综合楼-安装部分 |  |  |  | 标段： |  |  |  | 第 28 页 共 33 页
序号 | 项目编码 | 项目名称 | 项目特征描述 |  | 计量单位 | 工程量 | 金额（元）
[7 empty] | 综合单价 |  | 综合合价 | 其中
暂估价
280 | 粤050101024004 | 阀门井 | 1.垫层、基础材质及厚度:100厚C10混凝土垫层 2.砌筑材料品种、规格、强度等级:M10水泥砂浆砌MU10烧结普通砖 3.勾缝、抹面要求: 抹灰水泥砂浆(配合比) 中砂 1:2.5 4.井盖、井圈材质及规格:700重型铸铁井盖（含防坠网） 5.井高：1.5m内 6.其他：详见05S502-54 7.附件：含DN150排泥阀 法兰连接 |  | 座 | 2
281 | 粤050101024005 | 阀门井 | 1.垫层、基础材质及厚度:100厚C10混凝土垫层 2.砌筑材料品种、规格、强度等级:M10水泥砂浆砌MU10烧结普通砖 3.勾缝、抹面要求: 抹灰水泥砂浆(配合比) 中砂 1:2.5 4.井盖、井圈材质及规格:700重型铸铁井盖（含防坠网） 5.井高：1.5m内 6.其他：详见05S502-16 7.附件：含DN150闸阀 法兰连接 |  | 座 | 2
282 | 031003013002 | 水表 | 1.名称：水表组 2.规格：DN150 3.组成：水表*1、闸阀*2、Y型过滤器*1、可曲挠橡胶接头*1、倒流防止器*1 |  | 组 | 1
283 | 040101002003 | 挖沟槽土方 | 1.名称：挖沟槽土方 2.类型：一、二类土 |  | m3 | 205.36
284 | 040103001022 | 回填方 | 1.名称：回填方 2.填方材料品种：中粗砂 |  | m3 | 18.67
285 | 040103001004 | 回填方 | 1.名称：回填方 2.填方材料品种：中粗砂 |  | m3 | 26.37
286 | 040103001005 | 回填方 | 1.名称：回填方 2.填方材料品种：砂砾 |  | m3 | 119.72
本页小计
注：为计取规费等的使用，可在表中增设其中：“定额人工费”。
表—08
分部分项工程和单价措施项目清单与计价表
工程名称：新建乐昌市大源镇中心学校教学综合楼-安装部分 |  |  |  | 标段： |  |  |  | 第 29 页 共 33 页
序号 | 项目编码 | 项目名称 | 项目特征描述 |  | 计量单位 | 工程量 | 金额（元）
[7 empty] | 综合单价 |  | 综合合价 | 其中
暂估价
287 | 040103001006 | 回填方 | 1.名称：回填方 2.填方材料品种：原土回填 |  | m3 | 37.34
288 | 010103002001 | 余方弃置 | 1.名称：余方弃置 2.运距：暂按5km计算 |  | m3 | 168.02
室外给水部分合计
室外排水部分
289 | 031001006026 | 塑料管 | 1.名称：HDPE双壁波纹排水管 2.介质：排水 3.材质：HDPE 4.规格：DN300 5.其他：含闭水试验、灌水试验 6.连接方式：承插式胶圈接口 |  | m | 104.52
290 | 040504008001 | 整体化粪池 | 1.名称：化粪池 2.材质：玻璃钢 3.规格：20m³ |  | 座 | 2
291 | 040504001004 | 砌筑井 | 1.垫层、基础材质及厚度:100厚C15砼垫层 2.砌筑材料品种、规格、强度等级:C30混凝土井筒 3.勾缝、抹面要求:20厚M10水泥砂浆抹面 4.井盖、井圈材质及规格:700重型铸铁井盖（含防坠网） 5.井高：1.5m内 6.其他：详见20S515-30 |  | 座 | 8
292 | 040504001003 | 砌筑井 | 1.垫层、基础材质及厚度:100厚C15砼垫层 2.砌筑材料品种、规格、强度等级:C30混凝土井筒 3.勾缝、抹面要求:20厚M10水泥砂浆抹面 4.井盖、井圈材质及规格:700重型铸铁井盖（含防坠网） 5.井高：1.5m内 6.其他：详见20S515-30 |  | 座 | 1
本页小计
注：为计取规费等的使用，可在表中增设其中：“定额人工费”。
表—08
分部分项工程和单价措施项目清单与计价表
工程名称：新建乐昌市大源镇中心学校教学综合楼-安装部分 |  |  |  | 标段： |  |  |  | 第 30 页 共 33 页
序号 | 项目编码 | 项目名称 | 项目特征描述 |  | 计量单位 | 工程量 | 金额（元）
[7 empty] | 综合单价 |  | 综合合价 | 其中
暂估价
293 | 040101002008 | 挖沟槽土方 | 1.名称：挖沟槽土方 2.类型：一、二类土 |  | m3 | 199.18
294 | 040103001019 | 回填方 | 1.名称：回填方 2.填方材料品种：中粗砂 |  | m3 | 11.5
295 | 040103001023 | 回填方 | 1.名称：回填方 2.填方材料品种：中粗砂 |  | m3 | 13.55
296 | 040103001026 | 回填方 | 1.名称：回填方 2.填方材料品种：砂砾 |  | m3 | 71.04
297 | 040103001029 | 回填方 | 1.名称：回填方 2.填方材料品种：原土回填 |  | m3 | 48.12
298 | 010103002006 | 余方弃置 | 1.名称：余方弃置 2.运距：暂按5km计算 |  | m3 | 151.06
室外排水部分合计
室外雨水部分
299 | 031001006027 | 塑料管 | 1.名称：HDPE双壁波纹雨水管 2.介质：雨水 3.材质：HDPE 4.规格：DN500 5.其他：含闭水试验、灌水试验 6.连接方式：承插式胶圈接口 |  | m | 13.29
300 | 031001006028 | 塑料管 | 1.名称：HDPE双壁波纹雨水管 2.介质：雨水 3.材质：HDPE 4.规格：DN400 5.其他：含闭水试验、灌水试验 6.连接方式：承插式胶圈接口 |  | m | 8.58
301 | 031001006029 | 塑料管 | 1.名称：HDPE双壁波纹雨水管 2.介质：雨水 3.材质：HDPE 4.规格：DN300 5.其他：含闭水试验、灌水试验 6.连接方式：承插式胶圈接口 |  | m | 376.98
本页小计
注：为计取规费等的使用，可在表中增设其中：“定额人工费”。
表—08
分部分项工程和单价措施项目清单与计价表
工程名称：新建乐昌市大源镇中心学校教学综合楼-安装部分 |  |  |  | 标段： |  |  |  | 第 31 页 共 33 页
序号 | 项目编码 | 项目名称 | 项目特征描述 |  | 计量单位 | 工程量 | 金额（元）
[7 empty] | 综合单价 |  | 综合合价 | 其中
暂估价
302 | 031001006030 | 塑料管 | 1.名称：HDPE双壁波纹雨水管 2.介质：雨水 3.材质：HDPE 4.规格：DN200 5.其他：含闭水试验、灌水试验 6.连接方式：承插式胶圈接口 |  | m | 104.2
303 | 040504001006 | 砌筑井 | 1.垫层、基础材质及厚度:100厚C15混凝土垫层 2.砌筑材料品种、规格、强度等级:M10水泥砂浆砌MU15烧结普通砖 3.勾缝、抹面要求:M10防水水泥砂浆 4.井盖、井圈材质及规格:700重型铸铁井盖（含防坠网） 5.井高：2m内 6.其他：详见20S515-25 |  | 座 | 25
304 | 040504001005 | 砌筑井 | 1.垫层、基础材质及厚度:100厚C15混凝土垫层 2.砌筑材料品种、规格、强度等级:M10水泥砂浆砌MU15烧结普通砖 3.勾缝、抹面要求:M10防水水泥砂浆 4.井盖、井圈材质及规格:700重型铸铁井盖（含防坠网） 5.井高：2m内 6.其他：详见20S515-25 |  | 座 | 1
305 | 040504009001 | 雨水口 | 1.名称：雨水口 2.井深：1m |  | 座 | 31
306 | 040101002009 | 挖沟槽土方 | 1.名称：挖沟槽土方 2.类型：一、二类土 |  | m3 | 762.71
307 | 040103001020 | 回填方 | 1.名称：回填方 2.填方材料品种：中粗砂 |  | m3 | 54.85
308 | 040103001024 | 回填方 | 1.名称：回填方 2.填方材料品种：中粗砂 |  | m3 | 65.22
本页小计
注：为计取规费等的使用，可在表中增设其中：“定额人工费”。
表—08
分部分项工程和单价措施项目清单与计价表
工程名称：新建乐昌市大源镇中心学校教学综合楼-安装部分 |  |  |  | 标段： |  |  |  | 第 32 页 共 33 页
序号 | 项目编码 | 项目名称 | 项目特征描述 |  | 计量单位 | 工程量 | 金额（元）
[7 empty] | 综合单价 |  | 综合合价 | 其中
暂估价
309 | 040103001027 | 回填方 | 1.名称：回填方 2.填方材料品种：砂砾 |  | m3 | 339.46
310 | 040103001030 | 回填方 | 1.名称：回填方 2.填方材料品种：原土回填 |  | m3 | 232.75
311 | 010103002007 | 余方弃置 | 1.名称：余方弃置 2.运距：暂按5km计算 |  | m3 | 529.96
室外雨水部分合计
室外消防部分
312 | 031001007015 | 复合管 | 1.名称：复合管 2.介质：消防 3.材质：钢丝网骨架PE复合管 4.规格：DN100 5.连接方式：电熔连接 |  | m | 341.48
313 | 031001005002 | 铸铁管 | 1.名称：球墨铸铁消防管 2.规格：DN4006 6.连接方式：胶圈接口 |  | m | 34.97
314 | 030901011001 | 室外消火栓 | 1.名称：室外消火栓 2.规格：DN100、地上式 |  | 套 | 3
315 | 030901012001 | 消防水泵接合器 | 1.名称：消防取水口 |  | 套 | 1
316 | 粤050101024006 | 阀门井 | 1.垫层、基础材质及厚度:100厚C10混凝土垫层 2.砌筑材料品种、规格、强度等级:M10水泥砂浆砌MU10烧结普通砖 3.勾缝、抹面要求: 抹灰水泥砂浆(配合比) 中砂 1:2.5 4.井盖、井圈材质及规格:700重型铸铁井盖（含防坠网） 5.井高：1.5m内 6.其他：详见05S502-16 7.附件：含DN100闸阀 法兰连接 |  | 座 | 4
317 | 040101002010 | 挖沟槽土方 | 1.名称：挖沟槽土方 2.类型：一、二类土 |  | m3 | 395.6
318 | 040103001021 | 回填方 | 1.名称：回填方 2.填方材料品种：中粗砂 |  | m3 | 34.63
319 | 040103001025 | 回填方 | 1.名称：回填方 2.填方材料品种：中粗砂 |  | m3 | 48.43
本页小计
注：为计取规费等的使用，可在表中增设其中：“定额人工费”。
表—08
分部分项工程和单价措施项目清单与计价表
工程名称：新建乐昌市大源镇中心学校教学综合楼-安装部分 |  |  |  | 标段： |  |  |  | 第 33 页 共 33 页
序号 | 项目编码 | 项目名称 | 项目特征描述 |  | 计量单位 | 工程量 | 金额（元）
[7 empty] | 综合单价 |  | 综合合价 | 其中
暂估价
320 | 040103001028 | 回填方 | 1.名称：回填方 2.填方材料品种：砂砾 |  | m3 | 211.59
321 | 040103001031 | 回填方 | 1.名称：回填方 2.填方材料品种：原土回填 |  | m3 | 65.07
322 | 010103002008 | 余方弃置 | 1.名称：余方弃置 2.运距：暂按5km计算 |  | m3 | 330.53
室外消防部分合计
室外排水沟
323 | 040201022001 | 排水沟、截水沟 | 1.名称：排水沟 2.规格：200*300 3.铸铁箅子：400*280*30 |  | m | 86.2
324 | 040101002011 | 挖沟槽土方 | 1.名称：挖沟槽土方 2.类型：一、二类土 |  | m3 | 5.17
325 | 010103002009 | 余方弃置 | 1.名称：余方弃置 2.运距：暂按5km计算 |  | m3 | 5.17
室外排水沟合计
室外工程合计
分部分项合计
措施项目
326 | 031301017001 | 脚手架搭拆 |  |  | 项 | 1
单价措施合计
本页小计
合 计
注：为计取规费等的使用，可在表中增设其中：“定额人工费”。
表—08

## 表-11 总价措施项目清单与计价表【新建乐昌市大源镇中心学_3
总价措施项目清单与计价表
工程名称：新建乐昌市大源镇中心学校教学综合楼-安装部分 |  |  |  |  | 标段： |  |  | 第 1 页 共 2 页
序号 | 项目编码 | 项目名称 | 计算基础 | 费率 (%) |  | 金额 (元) | 调整费率 (%) |  | 调整后金额 (元) | 备注
1 | LSSGCSF00001 | 绿色施工安全防护措施费 | 分部分项人工费+分部分项机具费 | 35.77 | [5 empty] | 以分部分项的人工费与施工机具费之和为计算基础，费率35.77%
2 | 031301010001 | 安装与生产同时进行增加费用 | 分部分项人工费 | 0 | [5 empty] | 按人工费的10%计算
3 | 031301011001 | 在有害身体健康环境中施工增加费 | 分部分项人工费 | 0 | [5 empty] | 按人工费的10%计算
4 | TSSGBWZJF001 | 在地下（暗）室、设备及大口径管道内等特殊施工部位进行施工增加费 |  | 30 | [5 empty] | 按该部分人工费的30%计算
5 | 粤031302008001 | 赶工措施费 | 分部分项人工费+分部分项机具费 | 0 | [5 empty] | 赶工措施费=（1-δ）*分部分项（人工费+施工机具费）*0.344 （0.8≤δ＜1 式中：δ=合同工期/定额工期）
6 | 031302002001 | 夜间施工增加费 |  | 20 | [5 empty] | 按其夜间施工项目人工费的20%计算
7 | JTGRSGZJF001 | 交通干扰工程施工增加费 |  | 10 | [5 empty] | 按在市政道路上施工项目人工费的10%计算
8 | 粤031302009001 | 文明工地增加费 | 分部分项人工费+分部分项机具费 | 0 | [5 empty] | 以分部分项的人工费与施工机具费之和为计算基础；市级文明工地1.00%；省级文明工地2.00%
9 | DXGXJCJXF001 | 地下管线交叉降效费 | [7 empty] | 按实际发生或经批准的施工方案计算
编制人（造价人员）： |  |  |  |  | 复核人（造价工程师）：
表-11
总价措施项目清单与计价表
工程名称：新建乐昌市大源镇中心学校教学综合楼-安装部分 |  |  |  |  | 标段： |  |  | 第 2 页 共 2 页
序号 | 项目编码 | 项目名称 | 计算基础 | 费率 (%) |  | 金额 (元) | 调整费率 (%) |  | 调整后金额 (元) | 备注
10 | QTFY00000001 | 其他费用 | [7 empty] | 按实际发生或经批准的施工组织设计方案计算
合 计
编制人（造价人员）： |  |  |  |  | 复核人（造价工程师）：
表-11

## 表-12 其他项目清单与计价汇总表【新建乐昌市大源镇中心学_3
其他项目清单与计价汇总表
工程名称：新建乐昌市大源镇中心学校教学综合楼-安装部分 |  |  | 标段： |  | 第 1 页 共 1 页
序号 | 项目名称 | 金额（元） |  | 结算金额（元） |  | 备注
1 | 暂列金额 | 0.00 |  |  |  | 明细详见表-12-1
2 | 暂估价 | 0.00
2.1 | 材料暂估价 | — |  |  |  | 明细详见表-12-2
2.2 | 专业工程暂估价 | 0.00 |  |  |  | 明细详见表-12-3
3 | 计日工 |  |  |  |  | 明细详见表-12-4
4 | 总承包服务费 |  |  |  |  | 明细详见表-12-5
5 | 预算包干费
6 | 工程优质费
7 | 概算幅度差
8 | 现场签证费用
9 | 索赔费用
10 | 其他费用
合 计 | [5 empty] | —
注：材料（工程设备）暂估单价进入清单项目综合单价，此处不汇总。
表—12

## 表-13 规费、税金项目清单与计价表【新建乐昌市大源镇中心_3
规费、税金项目清单与计价表
工程名称：新建乐昌市大源镇中心学校教学综合楼-安装部分 |  |  | 标段： |  | 第 1 页 共 1 页
序号 | 项目名称 | 计算基础 | 计算基数 | 计算费率 (%) |  | 金额(元)
1 | 增值税销项税额 | 分部分项合计+措施合计+其他项目 |  | 9
合 计
编制人（造价人员）： |  |  | 复核人（造价工程师）：
表—13

## 表-21 承包人提供主要材料和工程设备一览表【新建乐昌市大_3
承包人提供主要材料和工程设备一览表
(适用于造价信息差额调整法)
工程名称：新建乐昌市大源镇中心学校教学综合楼-安装部分 | [5 empty] | 标段： |  | 第 1 页 共 1 页
序号 | 名称、规格、型号 | 单位 | 数量 | 风险系数 (%) | 基准单价 （元） |  | 投标单价 （元） |  | 发承包人 确认单价 (元) | 备注
注：1.此表由招标人填写除“投标单价”栏的内容，投标人在投标时自主确定投标单价。 2.基准单价应优先采用工程造价管理机构发布的单价，未发布的，通过市场调查确定其基准单价。
表-21

## 表-04 单位工程招标控制价汇总表【新建乐昌市大源镇中心学_4
单位工程招标控制价汇总表
工程名称：新建乐昌市大源镇中心学校教学综合楼--暂列金 |  | 标段： |  | 第 1 页 共 1 页
序号 | 汇总内容 |  | 金额:(元) |  | 其中：暂估价(元)
1 | 分部分项合计
2 | 措施合计
2.1 | 绿色施工安全防护措施费
2.2 | 其他措施费
3 | 其他项目
3.1 | 暂列金额
3.2 | 暂估价
3.3 | 计日工
3.4 | 总承包服务费
3.5 | 预算包干费
3.6 | 工程优质费
3.7 | 概算幅度差
3.8 | 索赔费用
3.9 | 现场签证费用
3.10 | 其他费用
4 | 税前工程造价
5 | 增值税销项税额
6 | 总造价
7 | 人工费
招标控制价合计=1+2+3+5
注：本表适用于单位工程招标控制价或投标报价的汇总，如无单位工程划分，单项工程也使用本表汇总
表—04

## 表-08 分部分项工程和单价措施项目清单与计价表【新建乐昌_4
分部分项工程和单价措施项目清单与计价表
工程名称：新建乐昌市大源镇中心学校教学综合楼--暂列金 |  |  |  | 标段： |  |  |  | 第 1 页 共 1 页
序号 | 项目编码 | 项目名称 | 项目特征描述 |  | 计量单位 | 工程量 | 金额（元）
[7 empty] | 综合单价 |  | 综合合价 | 其中
暂估价
整个项目
分部分项合计
措施项目
单价措施合计
本页小计
合 计
注：为计取规费等的使用，可在表中增设其中：“定额人工费”。
表—08

## 表-11 总价措施项目清单与计价表【新建乐昌市大源镇中心学_4
总价措施项目清单与计价表
工程名称：新建乐昌市大源镇中心学校教学综合楼--暂列金 |  |  |  |  | 标段： |  |  | 第 1 页 共 1 页
序号 | 项目编码 | 项目名称 | 计算基础 | 费率 (%) |  | 金额 (元) | 调整费率 (%) |  | 调整后金额 (元) | 备注
1 | LSSGCSF00001 | 绿色施工安全防护措施费 | 分部分项人工费+分部分项机具费 | 19 | [5 empty] | 以分部分项的人工费与施工机具费之和为计算基础，费率19%
2 | WMGDZJF00001 | 文明工地增加费 | 分部分项人工费+分部分项机具费 | 0 | [5 empty] | 以分部分项的人工费与施工机具费之和为计算基础，市级文明工地为1.20%；省级文明工地为2.10%
3 | 011707002001 | 夜间施工增加费 |  | 20 | [5 empty] | 以夜间施工项目人工费的20%计算
4 | GGCSF0000001 | 赶工措施费 | 分部分项人工费+分部分项机具费 | 0 | [5 empty] | 赶工措施费=（1-δ）*分部分项的（人工费+施工机具费）*0.3 （0.8≤δ＜1 式中：δ=合同工期/定额工期）
5 | QTFY00000001 | 其他费用 | [7 empty] | 按经批准的专项施工组织方案计算
合 计
编制人（造价人员）： |  |  |  |  | 复核人（造价工程师）：
表-11

## 表-12 其他项目清单与计价汇总表【新建乐昌市大源镇中心学_4
其他项目清单与计价汇总表
工程名称：新建乐昌市大源镇中心学校教学综合楼--暂列金 |  |  | 标段： |  | 第 1 页 共 1 页
序号 | 项目名称 | 金额（元） |  | 结算金额（元） |  | 备注
1 | 暂列金额 | 340000.00 |  |  |  | 明细详见表-12-1
2 | 暂估价 | 0.00
2.1 | 材料暂估价 | — |  |  |  | 明细详见表-12-2
2.2 | 专业工程暂估价 | 0.00 |  |  |  | 明细详见表-12-3
3 | 计日工 |  |  |  |  | 明细详见表-12-4
4 | 总承包服务费 |  |  |  |  | 明细详见表-12-5
5 | 预算包干费
6 | 工程优质费
7 | 概算幅度差
8 | 现场签证费用
9 | 索赔费用
10 | 其他费用
合 计 | [5 empty] | —
注：材料（工程设备）暂估单价进入清单项目综合单价，此处不汇总。
表—12