## 封-1 招标工程量清单封面
| 浅圆仓仓顶和办公楼露台防水工程 |  |  | 工程
招 标 工 程 量 清 单
招 标 人：
(单位盖章)
造价咨询人：
(单位盖章)
年 月 日
封-1

## 表-01 总说明
总 说 明
项目名称：浅圆仓仓顶和办公楼露台防水工程 | 第 1 页 共 1 页
一、编制说明 1、乙方应深入理解技术要求和验收要求,其间涉及的费用均已考虑在综合单价中，所有提供的文件均认为已完整无误包含在综合单价之中。 2、乙方已清楚并考虑工地周围环境、交通道路、现场条件、合同文件、承包范围、质量标准、工期、施工图纸、施工组织设计，并已考虑检验检测、施工技术措施、保修期内因施工或产品质量问题引起的维修和更换等因素，并在综合价格中充分体现。 二、费用说明 1、本工程采用清单计价，包干方式采用以下方式 计价方式（2） 计价方式（1）：本工程为不含税综合单价包干合同，除非另有说明，无论市场人工、材料、机械价格及汇率如何变动，不含税综合单价均不予调整。除非工程范围发生重大变化或另有说明，无论招标时工程量与最终结算工程量有多大差异，不含税综合单价均不予调整。 计价方式（2）：本工程为按合同图纸（图纸版本： ）及工程规范、招标文件、来往答疑函件为基础的总价包干合同。除甲方发出的变更及确认的签证外，不含税包干总价均不予调整。无论工程量清单是否漏项或数量计算有误，不含税包干总价均不予调整。
表-01

## 表-04 单位工程招标控制价汇总表
单位工程招标控制价汇总表
工程名称：浅圆仓仓顶和办公楼露台防水工程 |  | 标段： |  | 第 1 页 共 1 页
序号 | 汇总内容 |  | 金额:(元) |  | 其中：暂估价(元)
1 | 分部分项合计
1.1 | 一期18座浅圆仓仓顶防水
1.2 | 办公楼露台防水工程
1.3 | 工作面设备拆除、恢复及保护
1.4 | 施工垃圾外运
2 | 措施合计
2.1 | 绿色施工安全防护措施费
2.2 | 其他措施费
3 | 其他项目
3.1 | 暂列金额
3.2 | 暂估价
3.3 | 计日工
3.4 | 总承包服务费
3.5 | 预算包干费
3.6 | 工程优质费
3.7 | 概算幅度差
3.8 | 索赔费用
3.9 | 现场签证费用
3.10 | 其他费用
4 | 税前工程造价
5 | 增值税销项税额
6 | 总造价
7 | 人工费
招标控制价合计=1+2+3+5
注：本表适用于单位工程招标控制价或投标报价的汇总，如无单位工程划分，单项工程也使用本表汇总
表—04

## 表-08 分部分项工程和单价措施项目清单与计价表
分部分项工程和单价措施项目清单与计价表
工程名称：浅圆仓仓顶和办公楼露台防水工程 |  |  |  | 标段： |  |  |  | 第 1 页 共 7 页
序号 | 项目编码 | 项目名称 | 项目特征描述 |  | 计量单位 | 工程量 | 金额（元）
[7 empty] | 综合单价 |  | 综合合价 | 其中
暂估价
一期18座浅圆仓仓顶防水
18个仓屋面基层清理
1 | 050101008001 | 屋面清理 | 1.将屋面表面破裂、空鼓、翘起等老旧卷材全部清除，并清理至坚实的基层； 2.将仓顶表面上的杂质、灰尘等清理干净； 3.打磨清理水泥基层，确保水泥基层干净无杂物。 4.完成本项目清单所需的一切相关工作 |  | m2 | 13326.12
18个仓屋面基层清理合计
18个仓屋面坑洞及裂缝修补、通风口、电缆口等设备根部的处理
2 | 010902002001 | 屋面涂膜防水 | 1.对于比较大的裂缝和坑洞，首先使用防水砂浆填补找平，固化后使用防水涂料做一道厚1.5mm 防水层，进行防水增强处理； 2.对于比较小的裂缝直接使用防水涂料进行防水处理； 3.排水口等易渗漏区域使用防水涂层（1.5mm）进行防水处理，同时要求防水涂层的内边缘延伸至排水管道内部，外边缘应与仓顶表面相接。 4.通风口、电缆口表面防水涂层涂至顶部与设备结合部位，结合部位做加强处理。 5.在设备的承台、通风口、检查孔、卸粮口、阴角、桁架根部增设一道1.5mm 防水加强层。 6.完成本项目清单所需的一切相关工作 |  | m2 | 13326.12
本页小计
注：为计取规费等的使用，可在表中增设其中：“定额人工费”。
表—08
分部分项工程和单价措施项目清单与计价表
工程名称：浅圆仓仓顶和办公楼露台防水等工程 |  |  |  | 标段： |  |  |  | 第 2 页 共 7 页
序号 | 项目编码 | 项目名称 | 项目特征描述 |  | 计量单位 | 工程量 | 金额（元）
[7 empty] | 综合单价 |  | 综合合价 | 其中
暂估价
18个仓屋面坑洞及裂缝修补、通风口、电缆口等设备根部的处理合计
18个仓屋面天沟女儿墙处理
3 | 011607002001 | 防水层拆除 | 1.防水层种类:将仓顶天沟的老旧、破损、起鼓防水卷材拆除 2.完成本项目清单所需的一切相关工作 |  | m2 | 2218.68
4 | 011607001001 | 刚性层拆除 | 1.刚性层厚度:天沟内侧卷材表面混凝土块的破除（厚3-5cm） 2.完成本项目清单所需的一切相关工作 |  | m2 | 2218.68
5 | 010902001001 | 屋面防水 | 1.仓顶天沟及女儿墙裂缝部位打凿、堵漏王堵漏。 2.天沟两侧阴角防水涂料（一布四涂）加强处理。 3.天沟及女儿墙表面刷涂基层处理剂。 4.天沟内侧与斜屋面交接部位突出钢管的切除、堵漏处理，使用防水卷材包裹覆盖。 5.清理基面，铺设3-5公分混泥土，找坡集水。 6.整体涂膜一布四涂。 7.排水口加装不锈钢滤网。 8.完成本项目清单所需的一切相关工作 |  | m2 | 2218.68
18个仓屋面天沟女儿墙处理合计
18个仓仓顶平台
本页小计
注：为计取规费等的使用，可在表中增设其中：“定额人工费”。
表—08
分部分项工程和单价措施项目清单与计价表
工程名称：浅圆仓仓顶和办公楼露台防水等工程 |  |  |  | 标段： |  |  |  | 第 3 页 共 7 页
序号 | 项目编码 | 项目名称 | 项目特征描述 |  | 计量单位 | 工程量 | 金额（元）
[7 empty] | 综合单价 |  | 综合合价 | 其中
暂估价
6 | 010902002002 | 屋面涂膜防水 | 1.将仓顶平台的料位口（共18座）破除，与地面做平。仓顶平台整体涂刷防水涂料层（一布四涂）。 2.在平台电缆口、进粮口四面整体刷涂防水层，根部做加强处理。 3.在仓顶平台与连廊交接部位防水涂料应外延50cm。 4.在仓顶平台防水层表面做50mm后C30细石混凝土保护层。 5.完成本项目清单所需的一切相关工作 |  | m2 | 760.5
18个仓仓顶平台合计
18个仓刷涂防腐涂料
7 | 011003003001 | 防腐涂料 | 1.涂刷部位:仓顶 2.基层材料类型:在仓顶整个施工面刷涂封闭底漆，对细微裂缝进行有效填充，做好第一道防水防线。 3.完成本项目清单所需的一切相关工作 |  | m2 | 13326.12
18个仓刷涂防腐涂料合计
18个仓屋面涂膜防水
本页小计
注：为计取规费等的使用，可在表中增设其中：“定额人工费”。
表—08
分部分项工程和单价措施项目清单与计价表
工程名称：浅圆仓仓顶和办公楼露台防水等工程 |  |  |  | 标段： |  |  |  | 第 4 页 共 7 页
序号 | 项目编码 | 项目名称 | 项目特征描述 |  | 计量单位 | 工程量 | 金额（元）
[7 empty] | 综合单价 |  | 综合合价 | 其中
暂估价
8 | 010902002003 | 屋面涂膜防水 | 1.材料使用外露型聚合物水泥防水涂料，品牌需选用科顺、东方雨虹、中核集团、热镜、西卡或同等产品。 2.工艺采用“一布四涂”的防水工艺，即辊涂防水涂料一道，趁湿立即加筋布，将布刮抹平整,并向基面均匀加力,使涂料透至布上。布铺成后，做中涂1层，即加筋布粘接层，加筋布粘接层和中涂1层，中涂1层完成后，分别做中涂2层和面涂层，这两次刷涂每次应在上一次涂层实干后进行，最终厚度不低于2mm。 3.对18个仓屋面各通风口，设备口，天沟等阴角易出问题处增加粘贴胎布一遍做加固处理。 4.对18个仓屋面屋面顶部防水涂层上翻至仓顶平台上表面，保证平台与斜屋面防水涂层的整体性。 5.完成本项目清单所需的一切相关工作 |  | m2 | 13326.12
18个仓屋面涂膜防水合计
屋面反辐射涂层
9 | 011003003002 | 反辐射涂层 | 1.基层材料类型:在防水涂层表面整体喷涂两道反辐射涂料（反射率和半球发射率不低于90%），厚度大于200um。 2.完成本项目清单所需的一切相关工作 |  | m2 | 13326.12
屋面反辐射涂层合计
18个仓屋面喷刷自洁保护涂料
本页小计
注：为计取规费等的使用，可在表中增设其中：“定额人工费”。
表—08
分部分项工程和单价措施项目清单与计价表
工程名称：浅圆仓仓顶和办公楼露台防水等工程 |  |  |  | 标段： |  |  |  | 第 5 页 共 7 页
序号 | 项目编码 | 项目名称 | 项目特征描述 |  | 计量单位 | 工程量 | 金额（元）
[7 empty] | 综合单价 |  | 综合合价 | 其中
暂估价
10 | 011003003003 | 喷刷自洁保护涂料 | 1.基层材料类型:表面喷涂自清洁保护层，厚度大于50um。 2.完成本项目清单所需的一切相关工作 |  | m2 | 13326.12
18个仓屋面喷刷自洁保护涂料合计
一期18座浅圆仓仓顶防水合计
办公楼露台防水工程
办公楼2个露台、1号倒班宿舍天台基面处理
11 | 050101008002 | 屋面清理 | 1.屋面做法:办公楼2个露台和宿舍楼天台表面上的杂质、灰尘等清理干净 2.打磨、清理基层及女儿墙防水卷材，确保露台基面干净无杂物 3.完成本项目清单所需的一切相关工作 |  | m2 | 940
12 | 010902002004 | 屋面涂膜防水 | 1.对于比较大的裂缝和坑洞，首先使用防水砂浆填补找平，固化后使用防水涂料做一道厚1.5mm 防水层，进行防水增强处理； 2.对于比较小的裂缝直接使用防水涂料进行防水处理； 3.完成本项目清单所需的一切相关工作 |  | m2 | 940
办公楼2个露台、1号倒班宿舍天台基面处理合计
办公楼2个露台、1号倒班宿舍天台刷涂防腐涂料
本页小计
注：为计取规费等的使用，可在表中增设其中：“定额人工费”。
表—08
分部分项工程和单价措施项目清单与计价表
工程名称：浅圆仓仓顶和办公楼露台防水等工程 |  |  |  | 标段： |  |  |  | 第 6 页 共 7 页
序号 | 项目编码 | 项目名称 | 项目特征描述 |  | 计量单位 | 工程量 | 金额（元）
[7 empty] | 综合单价 |  | 综合合价 | 其中
暂估价
13 | 011003003004 | 防腐涂料 | 1.涂刷部位:露台、天台 2.基层材料类型:在2个露台整个施工面刷涂封闭底漆，对细微裂缝进行有效填充，做好第一道防水防线 3.完成本项目清单所需的一切相关工作 |  | m2 | 940
办公楼2个露台、1号倒班宿舍天台刷涂防腐涂料合计
办公楼2个露台、1号倒班宿舍天台涂膜防水
14 | 010902002005 | 屋面涂膜防水 | 1.材料使用外露型聚合物水泥防水涂料。 2.工艺采用“一布四涂”的防水工艺，即辊涂防水涂料一道，趁湿立即加筋布，将布刮抹平整,并向基面均匀加力,使涂料透至布上。布铺成后，做中涂1层，即加筋布粘接层，加筋布粘接层和中涂1层，中涂1层完成后，分别做中涂2层和面涂层，这两次刷涂每次应在上一次涂层实干后进行，最终厚度不低于2mm。 3.对于设备根部、柱子等位置，刷涂范围上翻40-50公分，女儿墙整体上翻涂刷，各个接驳部位须做好搭接。 4.完成本项目清单所需的一切相关工作 |  | m2 | 940
15 | 011003003004 | 反辐射涂层 | 1.基层材料类型:在防水涂层表面整体喷涂两道反辐射涂料（反射率和半球发射率不低于90%），厚度大于200um。 2.完成本项目清单所需的一切相关工作 |  | m2 | 940
办公楼2个露台、1号倒班宿舍天台涂膜防水合计
办公楼2个露台、1号倒班宿舍天台反辐射涂层合计
办公楼露台防水工程合计
工作面设备拆除、恢复及保护
本页小计
注：为计取规费等的使用，可在表中增设其中：“定额人工费”。
表—08
分部分项工程和单价措施项目清单与计价表
工程名称：浅圆仓仓顶和办公楼露台防水等工程 |  |  |  | 标段： |  |  |  | 第 7 页 共 7 页
序号 | 项目编码 | 项目名称 | 项目特征描述 |  | 计量单位 | 工程量 | 金额（元）
[7 empty] | 综合单价 |  | 综合合价 | 其中
暂估价
16 | 011611005001 | 工作面设备拆除 、恢复及保护 | （1）将仓顶通风口等阻碍施工的格栅、设备等进行拆除，待施工结束后恢复原状。 （2）对仓顶扶梯、设备等非施工内容进行覆膜保护，防止受到污染。 （3）对办公楼2个露台的外置设备（空调外机等）等非施工内容进行覆膜保护，防止受到污染。 |  | 项 | 1
工作面设备拆除、恢复及保护合计
施工垃圾外运
17 | 010103002001 | 余方弃置 | 1.废弃料品种:施工产生的垃圾外运出厂 2.运距:10km以上 3.完成本项目清单所需的一切相关工作 |  | 项 | 1
施工垃圾外运合计
分部分项合计
措施项目
18 | 粤011703002001 | 单独装饰装修工程垂直运输 | （1）使用高空作业车将施工材料吊运至仓顶、施工垃圾吊运等设备费。 （2）现场安全文明施工措施费用，包括施工人员的安全防护措施、现场设备设施的保护等措施费用。 |  | 项 | 1
单价措施合计
本页小计
合 计
注：为计取规费等的使用，可在表中增设其中：“定额人工费”。
表—08

## 表-11 总价措施项目清单与计价表
总价措施项目清单与计价表
工程名称：浅圆仓仓顶和办公楼露台防水工程 |  |  |  |  | 标段： |  |  | 第 1 页 共 1 页
序号 | 项目编码 | 项目名称 | 计算基础 | 费率 (%) |  | 金额 (元) | 调整费率 (%) |  | 调整后金额 (元) | 备注
1 | LSSGCSF00001 | 绿色施工安全防护措施费 | 分部分项人工费+分部分项机具费 | 13 | [5 empty] | 以分部分项的人工费与施工机具费之和为计算基础，费率19%
2 | WMGDZJF00001 | 文明工地增加费 | 分部分项人工费+分部分项机具费 | 0 | [5 empty] | 以分部分项的人工费与施工机具费之和为计算基础，市级文明工地为1.20%；省级文明工地为2.10%
3 | 011707002001 | 夜间施工增加费 |  | 20 | [5 empty] | 以夜间施工项目人工费的20%计算
4 | GGCSF0000001 | 赶工措施费 | 分部分项人工费+分部分项机具费 | 0 | [5 empty] | 赶工措施费=（1-δ）*分部分项的（人工费+施工机具费）*0.3 （0.8≤δ＜1 式中：δ=合同工期/定额工期）
5 | QTFY00000001 | 其他费用 | [7 empty] | 按经批准的专项施工组织方案计算
合 计
编制人（造价人员）： |  |  |  |  | 复核人（造价工程师）：
表-11

## 表-12 其他项目清单与计价汇总表
其他项目清单与计价汇总表
工程名称：浅圆仓仓顶和办公楼露台防水工程 |  |  | 标段： |  | 第 1 页 共 1 页
序号 | 项目名称 | 金额（元） |  | 结算金额（元） |  | 备注
1 | 暂列金额 | 0.00 |  |  |  | 明细详见表-12-1
2 | 暂估价 | 0.00
2.1 | 材料暂估价 | — |  |  |  | 明细详见表-12-2
2.2 | 专业工程暂估价 | 0.00 |  |  |  | 明细详见表-12-3
3 | 计日工 |  |  |  |  | 明细详见表-12-4
4 | 总承包服务费 |  |  |  |  | 明细详见表-12-5
5 | 预算包干费
6 | 工程优质费
7 | 概算幅度差
8 | 现场签证费用
9 | 索赔费用
10 | 其他费用
合 计 | [5 empty] | —
注：材料（工程设备）暂估单价进入清单项目综合单价，此处不汇总。
表—12

## 表-13 规费、税金项目清单与计价表
规费、税金项目清单与计价表
工程名称：浅圆仓仓顶和办公楼露台防水工程 |  |  | 标段： |  | 第 1 页 共 1 页
序号 | 项目名称 | 计算基础 | 计算基数 | 计算费率 (%) |  | 金额(元)
1 | 增值税销项税额 | 分部分项合计+措施合计+其他项目 |  | 9
合 计
编制人（造价人员）： |  |  | 复核人（造价工程师）：
表—13