## 表-04 单位工程招标控制价汇总表-1
单位工程招标控制价汇总表
工程名称：园建工程 |  | 标段： |  | 第 1 页 共 1 页
序号 | 汇总内容 |  | 金额:(元) |  | 其中：暂估价(元)
1 | 分部分项合计
1.1 | 详图
1.2 | 首层地面铺装
1.3 | 其他
2 | 措施合计
2.1 | 绿色施工安全防护措施费
2.2 | 其他措施费
3 | 其他项目
3.1 | 暂列金额
3.2 | 暂估价
3.3 | 计日工
3.4 | 总承包服务费
3.5 | 预算包干费
3.6 | 工程优质费
3.7 | 概算幅度差
3.8 | 索赔费用
3.9 | 现场签证费用
3.10 | 其他费用
4 | 税前工程造价
5 | 增值税销项税额
6 | 总造价
7 | 人工费
招标控制价合计=1+2+3+5
注：本表适用于单位工程招标控制价或投标报价的汇总，如无单位工程划分，单项工程也使用本表汇总
表—04

## 表-08 分部分项工程和单价措施项目清单与计价表-2
分部分项工程和单价措施项目清单与计价表
工程名称：园建工程 |  |  |  | 标段： |  |  |  | 第 1 页 共 51 页
序号 | 项目编码 | 项目名称 | 项目特征描述 |  | 计量单位 | 工程量 | 金额（元）
[7 empty] | 综合单价 |  | 综合合价 | 其中
暂估价
详图
主入口台阶 JA-1.1`1.6
基础部分1
1 | 010501001001 | 垫层 | 1.混凝土种类:商品混凝土 2.混凝土强度等级:C20 3.素土夯实，压实系数≥94% 4.其他:未尽事项详见招标图纸、招标文件、国家相关规范 5.完成本项目清单所需的一切相关工作 |  | m3 | 8.08
2 | 010401001001 | 砖基础 | 1.砖品种、规格、强度等级:MU10砖 2.基础类型:砖基础 3.砂浆强度等级:M7.5水泥砂浆砌 4.其他:未尽事项详见招标图纸、招标文件、国家相关规范 5.完成本项目清单所需的一切相关工作 |  | m3 | 32.92
3 | 010503001001 | 基础梁 | 1.混凝土种类:商品混凝土 2.混凝土强度等级:C30 3.其他:未尽事项详见招标图纸、招标文件、国家相关规范 4.完成本项目清单所需的一切相关工作 |  | m3 | 1.99
4 | 010501004001 | 底板 | 1.混凝土种类:商品混凝土 2.混凝土强度等级:C30 3.其他:未尽事项详见招标图纸、招标文件、国家相关规范 4.完成本项目清单所需的一切相关工作 |  | m3 | 16.84
5 | 010515001001 | 现浇构件钢筋 | 1.钢筋种类、规格:HRB400级 φ25内 2.其他:未尽事项详见招标图纸、招标文件、国家相关规范 3.完成本项目清单所需的一切相关工作 |  | t | 0.098
本页小计
注：为计取规费等的使用，可在表中增设其中：“定额人工费”。
表—08
分部分项工程和单价措施项目清单与计价表
工程名称：园建工程 |  |  |  | 标段： |  |  |  | 第 2 页 共 51 页
序号 | 项目编码 | 项目名称 | 项目特征描述 |  | 计量单位 | 工程量 | 金额（元）
[7 empty] | 综合单价 |  | 综合合价 | 其中
暂估价
6 | 010515001002 | 现浇构件钢筋 | 1.钢筋种类、规格:HRB400级 φ10内 2.其他:未尽事项详见招标图纸、招标文件、国家相关规范 3.完成本项目清单所需的一切相关工作 |  | t | 0.693
7 | 010515001003 | 现浇构件钢筋 | 1.钢筋种类、规格:箍筋 HRB400 φ10内 2.其他:未尽事项详见招标图纸、招标文件、国家相关规范 3.完成本项目清单所需的一切相关工作 |  | t | 0.059
基础部分1合计
地上部分1
种植池 JA-1.6-3
8 | 010401001002 | 种植池侧壁 | 1.砖品种、规格、强度等级:MU10砖 2.砂浆强度等级:M7.5水泥砂浆砌 3.其他:未尽事项详见招标图纸、招标文件、国家相关规范 4.完成本项目清单所需的一切相关工作 |  | m3 | 78.02
9 | 010507005001 | 压顶 | 1.混凝土强度等级:钢筋砼压顶梁 2.其他:未尽事项详见招标图纸、招标文件、国家相关规范 3.完成本项目清单所需的一切相关工作 |  | m3 | 6.68
10 | 010515001004 | 现浇构件钢筋 | 1.钢筋种类、规格:HRB400级 φ25内 2.其他:未尽事项详见招标图纸、招标文件、国家相关规范 3.完成本项目清单所需的一切相关工作 |  | t | 0.495
本页小计
注：为计取规费等的使用，可在表中增设其中：“定额人工费”。
表—08
分部分项工程和单价措施项目清单与计价表
工程名称：园建工程 |  |  |  | 标段： |  |  |  | 第 3 页 共 51 页
序号 | 项目编码 | 项目名称 | 项目特征描述 |  | 计量单位 | 工程量 | 金额（元）
[7 empty] | 综合单价 |  | 综合合价 | 其中
暂估价
11 | 010515001005 | 现浇构件钢筋 | 1.钢筋种类、规格:HRB400 φ10内 2.其他:未尽事项详见招标图纸、招标文件、国家相关规范 3.完成本项目清单所需的一切相关工作 |  | t | 0.242
12 | 010903003001 | 防潮层-立面 | 1.防水层做法:20厚1:2.5水泥砂浆、内掺5%防水剂 2.其他:未尽事项详见招标图纸、招标文件、国家相关规范 3.完成本项目清单所需的一切相关工作 |  | m2 | 240.82
13 | 011204003001 | 块料墙面 | 1.面层材料品种、规格、颜色:600x300x15厚烧面芝麻灰仿石PC砖 2.结合层厚度、砂浆配合比:20厚1：2.5水泥砂浆 3.其他:未尽事项详见招标图纸、招标文件、国家相关规范 4.完成本项目清单所需的一切相关工作 |  | m2 | 41.76
14 | 011102003001 | 块料楼地面 | 1.面层材料品种、规格、颜色:600x300x15厚烧面芝麻灰仿石PC砖 2.结合层厚度、砂浆配合比:20厚1：2.5水泥砂浆 3.其他:未尽事项详见招标图纸、招标文件、国家相关规范 4.完成本项目清单所需的一切相关工作 |  | m2 | 208.8
本页小计
注：为计取规费等的使用，可在表中增设其中：“定额人工费”。
表—08
分部分项工程和单价措施项目清单与计价表
工程名称：园建工程 |  |  |  | 标段： |  |  |  | 第 4 页 共 51 页
序号 | 项目编码 | 项目名称 | 项目特征描述 |  | 计量单位 | 工程量 | 金额（元）
[7 empty] | 综合单价 |  | 综合合价 | 其中
暂估价
15 | 011508004001 | 金属字 | 1.名称:广州开发区医院永和院区 2.位置:种植池侧壁 3.镌字材料品种、颜色:1.5不锈钢精工字，烤白色汽车漆，字体围边宽50mm 4.固定方式:Φ6钢筋锚固 5.包含相关配套工作，如植筋等 6.字体规格:430*430mm 7.参考大样:JA-1.6-2/2A 8.其他:未尽事项详见招标图纸、招标文件、国家相关规范 9.完成本项目清单所需的一切相关工作 |  | 个 | 11
种植池 JA-1.6-3合计
台阶 JA-1.6-1
16 | 011106002001 | 块料台阶面层 | 1.面层材料品种、规格、颜色:600x540/500x18 烧面芝麻灰仿石PC转角砖，踢面长度100 2.粘结层厚度、材料种类:30厚1:3水泥砂浆 3.参考大样:JA-1.6-1 4.其他:未尽事项详见招标图纸、招标文件、国家相关规范 5.完成本项目清单所需的一切相关工作 |  | m2 | 110.37
17 | 010507004001 | 混凝土台阶 | 1.踏步高、宽:踏步高150mm 2.混凝土种类:C30钢筋混凝土 3.其他:未尽事项详见招标图纸、招标文件、国家相关规范 4.完成本项目清单所需的一切相关工作 |  | m3 | 16.56
18 | 010404001001 | 7%水泥石粉垫层 | 1.垫层材料种类、配合比、厚度:100厚7%水泥石粉垫层 2.素土夯实，压实系数≥94% 3.其他:未尽事项详见招标图纸、招标文件、国家相关规范 4.完成本项目清单所需的一切相关工作 |  | m2 | 110.37
本页小计
注：为计取规费等的使用，可在表中增设其中：“定额人工费”。
表—08
分部分项工程和单价措施项目清单与计价表
工程名称：园建工程 |  |  |  | 标段： |  |  |  | 第 5 页 共 51 页
序号 | 项目编码 | 项目名称 | 项目特征描述 |  | 计量单位 | 工程量 | 金额（元）
[7 empty] | 综合单价 |  | 综合合价 | 其中
暂估价
19 | 010515001006 | 现浇构件钢筋 | 1.钢筋种类、规格:HRB400级 φ10内 2.其他:未尽事项详见招标图纸、招标文件、国家相关规范 3.完成本项目清单所需的一切相关工作 |  | t | 0.681
20 | 011502001001 | 不锈钢线条 | 1.线条材料品种、规格、颜色:2厚304不锈钢按型弯折、背粘结构胶,展开宽度150mm 2.固定材料种类、规格:M6膨胀螺栓固定@800 3.参考大样:JA-1.5-A 4.其他:未尽事项详见招标图纸、招标文件、国家相关规范 5.完成本项目清单所需的一切相关工作 |  | m | 311.6
21 | 040201022001 | 线性排水沟 | 1.砌体材料:M7.5水泥砂浆砌MU10砖 2.20厚1:2.5水泥砂浆抹光 3.垫层材料品种、厚度:100厚C20素混凝土 4.素土夯实，压实系数≥94% 5.排水沟材质、规格:成品树脂沟槽 6.参考大样:JA-1.6-1、T-09-1 7.其他:未尽事项详见招标图纸、招标文件、国家相关规范 8.完成本项目清单所需的一切相关工作 |  | m | 43.2
22 | 040201022002 | 收水口 | 1.盖板材质、规格:侧缝式/中缝式成品线性收水口（30宽）；中间5厚，两侧3厚SUS304#原色拉丝面不锈钢，底板宽度同排水沟宽度 2.参考大样:T-09-1~6 3.其他:未尽事项详见招标图纸、招标文件、国家相关规范 4.完成本项目清单所需的一切相关工作 |  | m | 43.2
台阶 JA-1.6-1合计
本页小计
注：为计取规费等的使用，可在表中增设其中：“定额人工费”。
表—08
分部分项工程和单价措施项目清单与计价表
工程名称：园建工程 |  |  |  | 标段： |  |  |  | 第 6 页 共 51 页
序号 | 项目编码 | 项目名称 | 项目特征描述 |  | 计量单位 | 工程量 | 金额（元）
[7 empty] | 综合单价 |  | 综合合价 | 其中
暂估价
1铺装 T-02-1
23 | 011102003002 | 块料楼地面 | 1.面层材料品种、规格、颜色:600x300x15厚烧面芝麻灰仿石PC砖 2.结合层厚度、砂浆配合比:30厚1:3干硬性水泥砂浆 3.其他:未尽事项详见招标图纸、招标文件、国家相关规范 4.完成本项目清单所需的一切相关工作 |  | m2 | 275.98
24 | 010501001002 | 人行道混凝土垫层 | 1.混凝土种类:商品混凝土 2.混凝土强度等级:C20 3.其他:未尽事项详见招标图纸、招标文件、国家相关规范 4.完成本项目清单所需的一切相关工作 |  | m3 | 27.6
25 | 010404001002 | 7%水泥石粉垫层 | 1.垫层材料种类、配合比、厚度:100厚7%水泥石粉垫层 2.素土夯实，压实系数≥94% 3.其他:未尽事项详见招标图纸、招标文件、国家相关规范 4.完成本项目清单所需的一切相关工作 |  | m2 | 275.98
1铺装 T-02-1合计
地上部分1合计
主入口台阶 JA-1.1`1.6合计
围墙 T-06
基础部分2
26 | 010501001003 | 垫层 | 1.混凝土种类:商品混凝土 2.混凝土强度等级:C20 3.素土夯实，压实系数≥94% 4.其他:未尽事项详见招标图纸、招标文件、国家相关规范 5.完成本项目清单所需的一切相关工作 |  | m3 | 55.68
本页小计
注：为计取规费等的使用，可在表中增设其中：“定额人工费”。
表—08
分部分项工程和单价措施项目清单与计价表
工程名称：园建工程 |  |  |  | 标段： |  |  |  | 第 7 页 共 51 页
序号 | 项目编码 | 项目名称 | 项目特征描述 |  | 计量单位 | 工程量 | 金额（元）
[7 empty] | 综合单价 |  | 综合合价 | 其中
暂估价
27 | 010501002001 | 带形基础 | 1.混凝土种类:商品混凝土 2.混凝土强度等级:C30 3.其他:未尽事项详见招标图纸、招标文件、国家相关规范 4.完成本项目清单所需的一切相关工作 |  | m3 | 112.93
28 | 010401001003 | 砖基础（园区内外高差小于等于700） | 1.砖品种、规格、强度等级:MU10砖 2.基础类型:砖基础 3.砂浆强度等级:M7.5水泥砂浆砌 4.其他:未尽事项详见招标图纸、招标文件、国家相关规范 5.完成本项目清单所需的一切相关工作 |  | m3 | 36.43
29 | 011201001001 | 墙面一般抹灰 | 1.底层厚度、砂浆配合比:20厚1：2.5水泥砂浆 2.其他:未尽事项详见招标图纸、招标文件、国家相关规范 3.完成本项目清单所需的一切相关工作 |  | m2 | 683.37
基础部分2合计
地上部分2
30 | 010502001001 | 矩形柱 | 1.混凝土种类:商品混凝土 2.混凝土强度等级:C30 3.其他:未尽事项详见招标图纸、招标文件、国家相关规范 4.完成本项目清单所需的一切相关工作 |  | m3 | 59.32
31 | 010401001004 | 砖基础 | 1.砖品种、规格、强度等级:MU10砖 2.基础类型:砖基础 3.砂浆强度等级:M7.5水泥砂浆砌 4.其他:未尽事项详见招标图纸、招标文件、国家相关规范 5.完成本项目清单所需的一切相关工作 |  | m3 | 46.37
本页小计
注：为计取规费等的使用，可在表中增设其中：“定额人工费”。
表—08
分部分项工程和单价措施项目清单与计价表
工程名称：园建工程 |  |  |  | 标段： |  |  |  | 第 8 页 共 51 页
序号 | 项目编码 | 项目名称 | 项目特征描述 |  | 计量单位 | 工程量 | 金额（元）
[7 empty] | 综合单价 |  | 综合合价 | 其中
暂估价
32 | 010503002001 | 压顶梁 | 1.混凝土种类:商品混凝土 2.混凝土强度等级:C30 3.其他:未尽事项详见招标图纸、招标文件、国家相关规范 4.完成本项目清单所需的一切相关工作 |  | m3 | 10.24
33 | 010515001007 | 现浇构件钢筋 | 1.钢筋种类、规格:HRB400级 φ25内 2.其他:未尽事项详见招标图纸、招标文件、国家相关规范 3.完成本项目清单所需的一切相关工作 |  | t | 9.004
34 | 010515001008 | 现浇构件钢筋 | 1.钢筋种类、规格:HRB400级 φ10内 2.其他:未尽事项详见招标图纸、招标文件、国家相关规范 3.完成本项目清单所需的一切相关工作 |  | t | 7.656
35 | 010515001009 | 现浇构件钢筋 | 1.钢筋种类、规格:箍筋 HRB400 φ10内 2.其他:未尽事项详见招标图纸、招标文件、国家相关规范 3.完成本项目清单所需的一切相关工作 |  | t | 2.834
36 | 011204003002 | 围墙立面 | 1.面层材料品种、规格、颜色:200*100*7厚深灰色外墙砖、专用胶粘剂粘贴,工字铺 2.找平层厚度、砂浆配合比:20厚1：2.5水泥砂浆 3.其他:未尽事项详见招标图纸、招标文件、国家相关规范 4.完成本项目清单所需的一切相关工作 |  | m2 | 1067.16
本页小计
注：为计取规费等的使用，可在表中增设其中：“定额人工费”。
表—08
分部分项工程和单价措施项目清单与计价表
工程名称：园建工程 |  |  |  | 标段： |  |  |  | 第 9 页 共 51 页
序号 | 项目编码 | 项目名称 | 项目特征描述 |  | 计量单位 | 工程量 | 金额（元）
[7 empty] | 综合单价 |  | 综合合价 | 其中
暂估价
37 | 011503001001 | 金属围栏 | 1.高度2100mm 2.顶部材料种类、规格:40X80X3厚镀锌钢，面喷深灰色氟碳漆，通长 3.立柱材料品种、规格、颜色:50X80X2厚镀锌钢，面喷深灰色氟碳漆，间距80mm 4.底部材料种类、规格:40X80X3厚镀锌钢，面喷深灰色氟碳漆，通长 5.固定配件种类:底部：150X5厚钢板通长，预埋2C8@300；立面：150X150X6预埋钢板，4C8 6.参考大样:T-06-2 7.其他:未尽事项详见招标图纸、招标文件、国家相关规范 8.完成本项目清单所需的一切相关工作 |  | m | 361.32
38 | 010504004001 | 钢筋混凝土挡土墙（园区内外高差大于700） | 1.混凝土种类:商品混凝土 2.混凝土强度等级:C30 3.其他:未尽事项详见招标图纸、招标文件、国家相关规范 4.完成本项目清单所需的一切相关工作 |  | m3 | 95.02
39 | 010201002001 | 反滤层铺筑 | 1.反滤包材料类别:土工布袋装碎石，平均粒径20mm；土工布300~400g/m2 2.其他:未尽事项详见招标图纸、招标文件、国家相关规范 3.完成本项目清单所需的一切相关工作 |  | m2 | 69.05
40 | 040309009001 | 排(泄)水管 | 1.材料品种:预埋Φ100PVC泄水管 2.其他:未尽事项详见招标图纸、招标文件、国家相关规范 3.完成本项目清单所需的一切相关工作 |  | m | 31.67
本页小计
注：为计取规费等的使用，可在表中增设其中：“定额人工费”。
表—08
分部分项工程和单价措施项目清单与计价表
工程名称：园建工程 |  |  |  | 标段： |  |  |  | 第 10 页 共 51 页
序号 | 项目编码 | 项目名称 | 项目特征描述 |  | 计量单位 | 工程量 | 金额（元）
[7 empty] | 综合单价 |  | 综合合价 | 其中
暂估价
41 | 040402018001 | 施工缝 | 1.材料品种、规格:沥青麻丝填缝 2.其他:未尽事项详见招标图纸、招标文件、国家相关规范 3.完成本项目清单所需的一切相关工作 |  | m | 4.34
地上部分2合计
围墙 T-06合计
消防门 T-07
42 | 010802001001 | 消防门 | 1.门代号及洞口尺寸:消防门 5300*2400mm 2.材质:边框：40X80X3厚通长热镀锌钢管，面喷深灰色氟碳漆； 立柱：50X80X2厚热镀锌钢管，面喷深灰色氟碳漆，间距80mm；底部加辅助轮 3.门轴及预埋件做法、门栓做法、门框插销做法详国标15J001 22/25-1、23-1、24-2 4.其他:未尽事项详见招标图纸、招标文件、国家相关规范 5.完成本项目清单所需的一切相关工作 |  | m2 | 12.72
消防门 T-07合计
地下室结构顶板边缘处理 T-05-1-2
43 | 010515001010 | 现浇构件钢筋 | 1.钢筋种类、规格:HRB400级 φ10内 2.其他:未尽事项详见招标图纸、招标文件、国家相关规范 3.完成本项目清单所需的一切相关工作 |  | t | 24.836
地下室结构顶板边缘处理 T-05-1-2合计
本页小计
注：为计取规费等的使用，可在表中增设其中：“定额人工费”。
表—08
分部分项工程和单价措施项目清单与计价表
工程名称：园建工程 |  |  |  | 标段： |  |  |  | 第 11 页 共 51 页
序号 | 项目编码 | 项目名称 | 项目特征描述 |  | 计量单位 | 工程量 | 金额（元）
[7 empty] | 综合单价 |  | 综合合价 | 其中
暂估价
顶板抬高处花基 T-05-1-6
44 | 010401001005 | 砖基础 | 1.砖品种、规格、强度等级:MU10砖 2.基础类型:砖基础 3.砂浆强度等级:M7.5水泥砂浆砌 4.其他:未尽事项详见招标图纸、招标文件、国家相关规范 5.完成本项目清单所需的一切相关工作 |  | m3 | 2.2
45 | 010903003002 | 防潮层-立面 | 1.防水层做法:20厚1:2.5水泥砂浆,内掺5%防水剂 2.其他:未尽事项详见招标图纸、招标文件、国家相关规范 3.完成本项目清单所需的一切相关工作 |  | m2 | 10.28
46 | 011206001001 | 石材墙面 | 1.面层材料品种、规格、颜色:300*600*20厚烧面芝麻灰花岗岩 2.结合层厚度、砂浆配合比:30厚1:2.5水泥砂浆 3.其他:未尽事项详见招标图纸、招标文件、国家相关规范 4.完成本项目清单所需的一切相关工作 |  | m2 | 41.1
47 | 011102001001 | 石材楼地面 | 1.面层材料品种、规格、颜色:600X150X50芝麻灰烧面、斜角处理 2.结合层厚度、砂浆配合比:20厚1：2.5水泥砂浆 3.其他:未尽事项详见招标图纸、招标文件、国家相关规范 4.完成本项目清单所需的一切相关工作 |  | m2 | 7.34
顶板抬高处花基 T-05-1-6合计
建筑台阶饰面 T-05-1-7
本页小计
注：为计取规费等的使用，可在表中增设其中：“定额人工费”。
表—08
分部分项工程和单价措施项目清单与计价表
工程名称：园建工程 |  |  |  | 标段： |  |  |  | 第 12 页 共 51 页
序号 | 项目编码 | 项目名称 | 项目特征描述 |  | 计量单位 | 工程量 | 金额（元）
[7 empty] | 综合单价 |  | 综合合价 | 其中
暂估价
48 | 011106001001 | 石材楼梯面层 | 1.位置:建筑台阶 2.面层材料品种、规格、颜色:踏面：600X320X50厚芝麻灰烧面，切角10X10；踢面：600X150/120X20厚芝麻灰烧面 3.粘结层厚度、材料种类:30厚1：3干硬性水泥砂浆 4.参考大样:T-05-1-7 5.其他:未尽事项详见招标图纸、招标文件、国家相关规范 6.完成本项目清单所需的一切相关工作 |  | m2 | 95.06
建筑台阶饰面 T-05-1-7合计
车库坡道两侧栏杆 T-11
49 | 011201001002 | 墙面一般抹灰 | 1.部位:车库坡道栏杆反坎 2.底层厚度、砂浆配合比:20厚1：2.5水泥砂浆 3.其他:未尽事项详见招标图纸、招标文件、国家相关规范 4.完成本项目清单所需的一切相关工作 |  | m2 | 86.6
50 | 011406001001 | 抹灰面油漆 | 1.部位:车库坡道栏杆反坎 2.油漆品种、刷漆遍数:仿芝麻灰烧面,自洁岩彩真石漆，喷涂至土面下100mm处 3.砂浆层后刮2厚腻子，打磨平整，底漆一遍，面漆两遍 4.分缝做法:凹缝6X5，深灰色填缝胶填缝 5.其他:未尽事项详见招标图纸、招标文件、国家相关规范 6.完成本项目清单所需的一切相关工作 |  | m2 | 103.92
本页小计
注：为计取规费等的使用，可在表中增设其中：“定额人工费”。
表—08
分部分项工程和单价措施项目清单与计价表
工程名称：园建工程 |  |  |  | 标段： |  |  |  | 第 13 页 共 51 页
序号 | 项目编码 | 项目名称 | 项目特征描述 |  | 计量单位 | 工程量 | 金额（元）
[7 empty] | 综合单价 |  | 综合合价 | 其中
暂估价
51 | 011503001002 | 铁艺栏杆 | 1.栏杆材料种类、规格:横向：40X80X3厚镀锌扁管、20X30X1.5厚镀锌扁管，面喷灰色氟碳漆； 纵向：30X50X4厚镀锌钢管、20X20X1.5厚镀锌方管，间距100mm,面喷灰色氟碳漆 2.固定配件种类:150X150X8厚钢板、4M8膨胀螺栓 3.其他:未尽事项详见招标图纸、招标文件、国家相关规范 4.完成本项目清单所需的一切相关工作 |  | m | 173.2
车库坡道两侧栏杆 T-11合计
无障碍通道栏杆 T-13
52 | 010501001004 | 垫层 | 1.混凝土种类:商品混凝土 2.混凝土强度等级:C20 3.素土夯实，压实系数≥94% 4.其他:未尽事项详见招标图纸、招标文件、国家相关规范 5.完成本项目清单所需的一切相关工作 |  | m3 | 7.48
53 | 010401001006 | 砖基础 | 1.砖品种、规格、强度等级:MU10砖 2.基础类型:砖基础 3.砂浆强度等级:M7.5水泥砂浆砌 4.其他:未尽事项详见招标图纸、招标文件、国家相关规范 5.完成本项目清单所需的一切相关工作 |  | m3 | 18.21
54 | 010507005002 | 压顶 | 1.混凝土强度等级:100厚C20素混凝土 2.其他:未尽事项详见招标图纸、招标文件、国家相关规范 3.完成本项目清单所需的一切相关工作 |  | m3 | 2.17
本页小计
注：为计取规费等的使用，可在表中增设其中：“定额人工费”。
表—08
分部分项工程和单价措施项目清单与计价表
工程名称：园建工程 |  |  |  | 标段： |  |  |  | 第 14 页 共 51 页
序号 | 项目编码 | 项目名称 | 项目特征描述 |  | 计量单位 | 工程量 | 金额（元）
[7 empty] | 综合单价 |  | 综合合价 | 其中
暂估价
55 | 011206001002 | 石材零星项目（高度小于等于300） | 1.面层材料品种、规格、颜色:300XLX20芝麻灰烧面 2.结合层厚度、砂浆配合比:50厚1：2.5水泥砂浆 3.其他:未尽事项详见招标图纸、招标文件、国家相关规范 4.完成本项目清单所需的一切相关工作 |  | m2 | 42.2
56 | 011102001002 | 石材楼地面 | 1.面层材料品种、规格、颜色:600X150X50芝麻灰烧面、斜角处理 2.结合层厚度、砂浆配合比:20厚1：2.5水泥砂浆 3.其他:未尽事项详见招标图纸、招标文件、国家相关规范 4.完成本项目清单所需的一切相关工作 |  | m2 | 18.09
57 | 011503001003 | 金属扶手、栏杆、栏板 | 1.扶手一材料种类、规格:Φ40X2厚原色不锈钢扶手，发丝面 2.扶手二材料种类、规格:Φ30X2厚原色不锈钢扶手，发丝面 3.栏杆材料种类、规格:10X10X25mm长,实心原色不锈钢方条、30X80X8厚,宽50实心原色不锈钢角钢、□50X3厚原色不锈钢方柱通，发丝面 4.固定配件种类:100X100X8厚钢板预埋件，4C8钢筋 L=100 5.其他:未尽事项详见招标图纸、招标文件、国家相关规范 6.完成本项目清单所需的一切相关工作 |  | m | 120.57
无障碍通道栏杆 T-13合计
内庭院 JA-2.1/2.2
1铺装 T-02-1~3
本页小计
注：为计取规费等的使用，可在表中增设其中：“定额人工费”。
表—08
分部分项工程和单价措施项目清单与计价表
工程名称：园建工程 |  |  |  | 标段： |  |  |  | 第 15 页 共 51 页
序号 | 项目编码 | 项目名称 | 项目特征描述 |  | 计量单位 | 工程量 | 金额（元）
[7 empty] | 综合单价 |  | 综合合价 | 其中
暂估价
58 | 011102003003 | 块料楼地面 | 1.面层材料品种、规格、颜色:600x150/300x15厚烧面芝麻灰仿石PC砖 2.结合层厚度、砂浆配合比:30厚1:3干硬性水泥砂浆 3.其他:未尽事项详见招标图纸、招标文件、国家相关规范 4.完成本项目清单所需的一切相关工作 |  | m2 | 112.04
59 | 010501001005 | 人行道混凝土垫层 | 1.混凝土种类:商品混凝土 2.混凝土强度等级:C20 3.其他:未尽事项详见招标图纸、招标文件、国家相关规范 4.完成本项目清单所需的一切相关工作 |  | m3 | 11.2
60 | 010404001003 | 7%水泥石粉垫层 | 1.垫层材料种类、配合比、厚度:100厚7%水泥石粉垫层 2.素土夯实，压实系数≥94% 3.其他:未尽事项详见招标图纸、招标文件、国家相关规范 4.完成本项目清单所需的一切相关工作 |  | m2 | 112.04
61 | 011108001001 | 灰色砾石 | 1.面层材料品种、规格、颜色:60厚散置Φ10-15深灰色砾石 2.土工布(200g/平方米) 3.素土夯实，夯实系数≥94% 4.参考大样:T-02-3 5.其他:未尽事项详见招标图纸、招标文件、国家相关规范 6.完成本项目清单所需的一切相关工作 |  | m2 | 13.06
62 | 010503001002 | 素混凝土墩 | 1.绿化带与砾石带分隔做法 2.C20素混凝土墩通长 3.素土夯实，压实系数≥94% 4.参考大样:T-02-3 5.其他:未尽事项详见招标图纸、招标文件、国家相关规范 6.完成本项目清单所需的一切相关工作 |  | m3 | 0.43
本页小计
注：为计取规费等的使用，可在表中增设其中：“定额人工费”。
表—08
分部分项工程和单价措施项目清单与计价表
工程名称：园建工程 |  |  |  | 标段： |  |  |  | 第 16 页 共 51 页
序号 | 项目编码 | 项目名称 | 项目特征描述 |  | 计量单位 | 工程量 | 金额（元）
[7 empty] | 综合单价 |  | 综合合价 | 其中
暂估价
63 | 011502001002 | 不锈钢收边 | 1.绿化带与砾石带分隔做法 2.线条材料品种、规格、颜色:60X3厚原色不锈钢通长, 弧段位置由厂家按弧形订制 3.L30X3厚角钢@400，M8膨胀螺丝固定 4.金属槽边缘需打磨圆角处理 5.参考大样:T-02-3/T-03-7 6.其他:未尽事项详见招标图纸、招标文件、国家相关规范 7.完成本项目清单所需的一切相关工作 |  | m | 42.94
64 | 011502001003 | 不锈钢收边 | 1.硬质铺装与砾石带分隔做法 2.线条材料品种、规格、颜色:55X3厚原色不锈钢通长, 弧段位置由厂家按弧形订制 3.L30X3厚角钢@400，M8膨胀螺丝固定 4.金属槽边缘需打磨圆角处理，金属边与石材密缝处理 5.参考大样:T-02-2 6.其他:未尽事项详见招标图纸、招标文件、国家相关规范 7.完成本项目清单所需的一切相关工作 |  | m | 27.3
1铺装 T-02-1~3合计
1坐凳及花池 T-02-4~10
65 | 010501001006 | 垫层 | 1.混凝土种类:商品混凝土 2.混凝土强度等级:C20 3.素土夯实，压实系数≥94% 4.其他:未尽事项详见招标图纸、招标文件、国家相关规范 5.完成本项目清单所需的一切相关工作 |  | m3 | 1.03
本页小计
注：为计取规费等的使用，可在表中增设其中：“定额人工费”。
表—08
分部分项工程和单价措施项目清单与计价表
工程名称：园建工程 |  |  |  | 标段： |  |  |  | 第 17 页 共 51 页
序号 | 项目编码 | 项目名称 | 项目特征描述 |  | 计量单位 | 工程量 | 金额（元）
[7 empty] | 综合单价 |  | 综合合价 | 其中
暂估价
66 | 010401001007 | 砖基础 | 1.砖品种、规格、强度等级:MU10砖 2.基础类型:砖基础 3.砂浆强度等级:M7.5水泥砂浆砌 4.其他:未尽事项详见招标图纸、招标文件、国家相关规范 5.完成本项目清单所需的一切相关工作 |  | m3 | 7.12
67 | 010903003003 | 防潮层-立面 | 1.防水层做法:20厚1:2.5水泥砂浆、内掺5%防水剂 2.其他:未尽事项详见招标图纸、招标文件、国家相关规范 3.完成本项目清单所需的一切相关工作 |  | m2 | 11.55
68 | 011102003004 | 块料楼地面 | 1.位置:坐凳平面 2.面层材料品种、规格、颜色:900X150X20厚木纹砖 3.结合层厚度、砂浆配合比:20厚1：2.5水泥砂浆 4.3X3海棠角 5.其他:未尽事项详见招标图纸、招标文件、国家相关规范 6.完成本项目清单所需的一切相关工作 |  | m2 | 6.64
69 | 011204003003 | 块料墙面 | 1.位置:坐凳及花池立面 2.面层材料品种、规格、颜色:900/750X80X20厚木纹砖 3.结合层厚度、砂浆配合比:20厚1：2.5水泥砂浆 4.其他:未尽事项详见招标图纸、招标文件、国家相关规范 5.完成本项目清单所需的一切相关工作 |  | m2 | 12.58
本页小计
注：为计取规费等的使用，可在表中增设其中：“定额人工费”。
表—08
分部分项工程和单价措施项目清单与计价表
工程名称：园建工程 |  |  |  | 标段： |  |  |  | 第 18 页 共 51 页
序号 | 项目编码 | 项目名称 | 项目特征描述 |  | 计量单位 | 工程量 | 金额（元）
[7 empty] | 综合单价 |  | 综合合价 | 其中
暂估价
70 | 011108003001 | 块料零星项目 | 1.位置:花池线条 2.面层材料品种、规格、颜色:650/900X80X50厚木纹砖 3.结合层厚度、砂浆配合比:20厚1：2.5水泥砂浆 4.其他:未尽事项详见招标图纸、招标文件、国家相关规范 5.完成本项目清单所需的一切相关工作 |  | m2 | 0.58
71 | 011206001003 | 石材零星项目 | 1.位置:花基 2.面层材料品种、规格、颜色:120/250X600X50厚芝麻灰花岗岩烧面 3.结合层厚度、砂浆配合比:20厚1：2.5水泥砂浆 4.参考大样:T-02-4/5 5.其他:未尽事项详见招标图纸、招标文件、国家相关规范 6.完成本项目清单所需的一切相关工作 |  | m2 | 1.04
72 | 011502001004 | 不锈钢线条 | 1.线条材料品种、规格、颜色:1.5厚不锈钢板，电镀深灰色，拉丝面,展开宽度160mm 2.固定材料种类、规格:M8膨胀螺栓@600 3.参考大样:T-02-4/9/10 4.其他:未尽事项详见招标图纸、招标文件、国家相关规范 5.完成本项目清单所需的一切相关工作 |  | m | 39.6
73 | 010516002001 | 预埋铁件 | 1.规格:Φ6钢筋锚固@600 2.包含相关配套工作，如植筋等 3.参考大样:T-02-4 4.其他:未尽事项详见招标图纸、招标文件、国家相关规范 5.完成本项目清单所需的一切相关工作 |  | t | 0.002
1坐凳及花池 T-02-4~10合计
本页小计
注：为计取规费等的使用，可在表中增设其中：“定额人工费”。
表—08
分部分项工程和单价措施项目清单与计价表
工程名称：园建工程 |  |  |  | 标段： |  |  |  | 第 19 页 共 51 页
序号 | 项目编码 | 项目名称 | 项目特征描述 |  | 计量单位 | 工程量 | 金额（元）
[7 empty] | 综合单价 |  | 综合合价 | 其中
暂估价
内庭院 JA-2.1/2.2合计
负一层 Z-C1-1
2铺装 T-02-1
74 | 011102003005 | 块料楼地面 | 1.面层材料品种、规格、颜色:600X300X15 浅色/深色木纹砖，工字铺 2.结合层厚度、砂浆配合比:30厚1:3干硬性水泥砂浆 3.其他:未尽事项详见招标图纸、招标文件、国家相关规范 4.完成本项目清单所需的一切相关工作 |  | m2 | 294.08
75 | 011102003006 | 块料楼地面 | 1.面层材料品种、规格、颜色:600x300x15厚烧面芝麻灰/芝麻黑仿石PC砖 2.结合层厚度、砂浆配合比:30厚1:3干硬性水泥砂浆 3.其他:未尽事项详见招标图纸、招标文件、国家相关规范 4.完成本项目清单所需的一切相关工作 |  | m2 | 259.67
76 | 010501001007 | 人行道混凝土垫层 | 1.混凝土种类:商品混凝土 2.混凝土强度等级:C20 3.其他:未尽事项详见招标图纸、招标文件、国家相关规范 4.完成本项目清单所需的一切相关工作 |  | m3 | 55.38
77 | 010404001004 | 7%水泥石粉垫层 | 1.垫层材料种类、配合比、厚度:100厚7%水泥石粉垫层 2.素土夯实，压实系数≥94% 3.其他:未尽事项详见招标图纸、招标文件、国家相关规范 4.完成本项目清单所需的一切相关工作 |  | m2 | 553.75
2铺装 T-02-1合计
花基 T-03-9/10
本页小计
注：为计取规费等的使用，可在表中增设其中：“定额人工费”。
表—08
分部分项工程和单价措施项目清单与计价表
工程名称：园建工程 |  |  |  | 标段： |  |  |  | 第 20 页 共 51 页
序号 | 项目编码 | 项目名称 | 项目特征描述 |  | 计量单位 | 工程量 | 金额（元）
[7 empty] | 综合单价 |  | 综合合价 | 其中
暂估价
78 | 010401001008 | 砖基础 | 1.砖品种、规格、强度等级:MU10砖 2.基础类型:砖基础 3.砂浆强度等级:M7.5水泥砂浆砌 4.其他:未尽事项详见招标图纸、招标文件、国家相关规范 5.完成本项目清单所需的一切相关工作 |  | m3 | 16.13
79 | 010903003004 | 防潮层-立面 | 1.防水层做法:20厚1:2.5水泥砂浆、内掺5%防水剂 2.其他:未尽事项详见招标图纸、招标文件、国家相关规范 3.完成本项目清单所需的一切相关工作 |  | m2 | 74.85
80 | 011101002001 | 现浇水磨石楼地面 | 1.位置:花基面层 2.石子种类、规格、颜色:20厚白色水磨石面层，表面磨光打蜡，看样定板，撒素水泥面（洒适量清水） 3.结合层厚度、砂浆配合比:20厚1：2.5水泥砂浆 4.其他:未尽事项详见招标图纸、招标文件、国家相关规范 5.完成本项目清单所需的一切相关工作 |  | m2 | 62.46
81 | 011502001005 | 不锈钢线条 | 1.线条材料品种、规格、颜色:1.5厚不锈钢板，电镀深灰色，拉丝面,展开宽度160mm 2.固定材料种类、规格:M8膨胀螺栓@600 3.参考大样:T-03-9/10 4.其他:未尽事项详见招标图纸、招标文件、国家相关规范 5.完成本项目清单所需的一切相关工作 |  | m | 80.77
本页小计
注：为计取规费等的使用，可在表中增设其中：“定额人工费”。
表—08
分部分项工程和单价措施项目清单与计价表
工程名称：园建工程 |  |  |  | 标段： |  |  |  | 第 21 页 共 51 页
序号 | 项目编码 | 项目名称 | 项目特征描述 |  | 计量单位 | 工程量 | 金额（元）
[7 empty] | 综合单价 |  | 综合合价 | 其中
暂估价
82 | 011502007001 | 塑料装饰线 | 1.线条材料品种、规格、颜色:5厚白色亚克力板,宽度15mm、AB胶固定 2.其他:未尽事项详见招标图纸、招标文件、国家相关规范 3.完成本项目清单所需的一切相关工作 |  | m | 80.77
83 | 050101009001 | 花池种植土回(换)填 | 1.顶板绿化堆坡换填 2.回填厚度:40cm(30cm在绿化中考虑) 3.回填土质要求:置换种植土 4.参考大样:T-12-1 5.其他:未尽事项详见招标图纸、招标文件、国家相关规范 6.完成本项目清单所需的一切相关工作 |  | m3 | 6.45
84 | 010201002002 | 土工布铺设 | 1.铺设方式:土工布满铺过滤层(200g/平方米) 2.铺设位置:花池底部 3.参考大样:T-12-1 4.其他:未尽事项详见招标图纸、招标文件、国家相关规范 5.完成本项目清单所需的一切相关工作 |  | m2 | 64.54
花基 T-03-9/10合计
垂直绿墙 Z-C1-4
本页小计
注：为计取规费等的使用，可在表中增设其中：“定额人工费”。
表—08
分部分项工程和单价措施项目清单与计价表
工程名称：园建工程 |  |  |  | 标段： |  |  |  | 第 22 页 共 51 页
序号 | 项目编码 | 项目名称 | 项目特征描述 |  | 计量单位 | 工程量 | 金额（元）
[7 empty] | 综合单价 |  | 综合合价 | 其中
暂估价
85 | 011207001001 | 墙面装饰板 | 1.面层材料品种、规格、颜色:3厚铝扣板木纹漆 2.铝合金外框:灰色亚光拉拉丝，(潘通色:423C) 3.格栅饰面:20x20x2厚镀锌钢方管木纹漆 @20 10根一组 4.龙骨材料种类、规格、中距:横向钢龙骨100*100*3@1500，竖向钢龙骨100*100*3@500，详专业公司深化设计及安装 5.其他:未尽事项详见招标图纸、招标文件、国家相关规范 6.完成本项目清单所需的一切相关工作 |  | m2 | 400.86
86 | 011207001002 | 垂直仿真绿墙 | 1.植物品种、构架详绿施详专业公司深化设计及安装 2.对应图纸节点:Z-C1-4 3.其他:未尽事项详见招标图纸、招标文件、国家相关规范 4.完成本项目清单所需的一切相关工作 |  | m2 | 58.52
垂直绿墙 Z-C1-4合计
成品布置1
87 | 050307017001 | 成品垃圾桶 | 1.规格尺寸:长128*36*90cm 2.材质:黑色不锈钢、四分类 3.对应图纸节点:Z-C1-1-2 4.其他:未尽事项详见招标图纸、招标文件、国家相关规范 5.完成本项目清单所需的一切相关工作 |  | 组 | 1
88 | 011501011001 | 户外组合桌椅 | 1.户外组合桌椅（一桌三椅） 2.材料种类、规格:镀锌钢，深灰色氟碳漆; 3.桌子：直径900，高700mm;椅子：560X560X820mm 4.对应图纸节点:Z-C1-1-1 5.其他:未尽事项详见招标图纸、招标文件、国家相关规范 6.完成本项目清单所需的一切相关工作 |  | 组 | 5
本页小计
注：为计取规费等的使用，可在表中增设其中：“定额人工费”。
表—08
分部分项工程和单价措施项目清单与计价表
工程名称：园建工程 |  |  |  | 标段： |  |  |  | 第 23 页 共 51 页
序号 | 项目编码 | 项目名称 | 项目特征描述 |  | 计量单位 | 工程量 | 金额（元）
[7 empty] | 综合单价 |  | 综合合价 | 其中
暂估价
成品布置1合计
负一层 Z-C1-1合计
负一层内庭院 Z-C2-1
2铺装 T-02-1~3
89 | 011102003007 | 块料楼地面 | 1.面层材料品种、规格、颜色:600x300/150x15厚烧面芝麻灰仿石PC砖 2.结合层厚度、砂浆配合比:30厚1:3干硬性水泥砂浆 3.其他:未尽事项详见招标图纸、招标文件、国家相关规范 4.完成本项目清单所需的一切相关工作 |  | m2 | 152.61
90 | 010501001008 | 人行道混凝土垫层 | 1.混凝土种类:商品混凝土 2.混凝土强度等级:C20 3.其他:未尽事项详见招标图纸、招标文件、国家相关规范 4.完成本项目清单所需的一切相关工作 |  | m3 | 15.26
91 | 010404001005 | 7%水泥石粉垫层 | 1.垫层材料种类、配合比、厚度:100厚7%水泥石粉垫层 2.素土夯实，压实系数≥94% 3.其他:未尽事项详见招标图纸、招标文件、国家相关规范 4.完成本项目清单所需的一切相关工作 |  | m2 | 152.61
92 | 011108001002 | 灰色砾石 | 1.面层材料品种、规格、颜色:60厚散置Φ10-15深灰色砾石 2.土工布(200g/平方米) 3.素土夯实，夯实系数≥94% 4.参考大样:T-02-3 5.其他:未尽事项详见招标图纸、招标文件、国家相关规范 6.完成本项目清单所需的一切相关工作 |  | m2 | 13.18
本页小计
注：为计取规费等的使用，可在表中增设其中：“定额人工费”。
表—08
分部分项工程和单价措施项目清单与计价表
工程名称：园建工程 |  |  |  | 标段： |  |  |  | 第 24 页 共 51 页
序号 | 项目编码 | 项目名称 | 项目特征描述 |  | 计量单位 | 工程量 | 金额（元）
[7 empty] | 综合单价 |  | 综合合价 | 其中
暂估价
93 | 010503001003 | 基础梁 | 1.混凝土种类:商品混凝土 2.混凝土强度等级:C20 3.素土夯实，压实系数≥94% 4.参考大样:T-02-3 5.其他:未尽事项详见招标图纸、招标文件、国家相关规范 6.完成本项目清单所需的一切相关工作 |  | m3 | 0.24
94 | 011502001006 | 不锈钢收边 | 1.砾石带金属收边做法二 2.线条材料品种、规格、颜色:60X3厚原色不锈钢通长, 弧段位置由厂家按弧形订制 3.L30X3厚角钢@400，M8膨胀螺丝固定 4.金属槽边缘需打磨圆角处理 5.参考大样:T-02-3 6.其他:未尽事项详见招标图纸、招标文件、国家相关规范 7.完成本项目清单所需的一切相关工作 |  | m | 23.97
95 | 011502001007 | 不锈钢收边 | 1.硬质铺装与砾石带分隔做法 2.线条材料品种、规格、颜色:55X3厚原色不锈钢通长, 弧段位置由厂家按弧形订制 3.L30X3厚角钢@400，M8膨胀螺丝固定 4.金属槽边缘需打磨圆角处理，金属边与石材密缝处理 5.参考大样:T-02-2 6.其他:未尽事项详见招标图纸、招标文件、国家相关规范 7.完成本项目清单所需的一切相关工作 |  | m | 18.13
2铺装 T-02-1~3合计
2坐凳及花池 T-02-4~10
本页小计
注：为计取规费等的使用，可在表中增设其中：“定额人工费”。
表—08
分部分项工程和单价措施项目清单与计价表
工程名称：园建工程 |  |  |  | 标段： |  |  |  | 第 25 页 共 51 页
序号 | 项目编码 | 项目名称 | 项目特征描述 |  | 计量单位 | 工程量 | 金额（元）
[7 empty] | 综合单价 |  | 综合合价 | 其中
暂估价
96 | 010501001009 | 垫层 | 1.混凝土种类:商品混凝土 2.混凝土强度等级:C20 3.素土夯实，压实系数≥94% 4.其他:未尽事项详见招标图纸、招标文件、国家相关规范 5.完成本项目清单所需的一切相关工作 |  | m3 | 1.54
97 | 010401001009 | 砖基础 | 1.砖品种、规格、强度等级:MU10砖 2.基础类型:砖基础 3.砂浆强度等级:M7.5水泥砂浆砌 4.其他:未尽事项详见招标图纸、招标文件、国家相关规范 5.完成本项目清单所需的一切相关工作 |  | m3 | 11.52
98 | 010903003005 | 防潮层-立面 | 1.防水层做法:20厚1:2.5水泥砂浆、内掺5%防水剂 2.其他:未尽事项详见招标图纸、招标文件、国家相关规范 3.完成本项目清单所需的一切相关工作 |  | m2 | 26.14
99 | 011102003008 | 块料楼地面 | 1.位置:坐凳平面 2.面层材料品种、规格、颜色:900X150X20厚木纹砖 3.结合层厚度、砂浆配合比:20厚1：2.5水泥砂浆 4.3X3海棠角 5.其他:未尽事项详见招标图纸、招标文件、国家相关规范 6.完成本项目清单所需的一切相关工作 |  | m2 | 11.36
100 | 011204003004 | 块料墙面 | 1.位置:坐凳及花池立面 2.面层材料品种、规格、颜色:900/750X80X20厚木纹砖 3.结合层厚度、砂浆配合比:20厚1：2.5水泥砂浆 4.其他:未尽事项详见招标图纸、招标文件、国家相关规范 5.完成本项目清单所需的一切相关工作 |  | m2 | 15.82
本页小计
注：为计取规费等的使用，可在表中增设其中：“定额人工费”。
表—08
分部分项工程和单价措施项目清单与计价表
工程名称：园建工程 |  |  |  | 标段： |  |  |  | 第 26 页 共 51 页
序号 | 项目编码 | 项目名称 | 项目特征描述 |  | 计量单位 | 工程量 | 金额（元）
[7 empty] | 综合单价 |  | 综合合价 | 其中
暂估价
101 | 011108003002 | 块料零星项目 | 1.位置:花池线条 2.面层材料品种、规格、颜色:650/900X80X50厚木纹砖 3.结合层厚度、砂浆配合比:20厚1：2.5水泥砂浆 4.其他:未尽事项详见招标图纸、招标文件、国家相关规范 5.完成本项目清单所需的一切相关工作 |  | m2 | 0.58
102 | 011206001004 | 石材零星项目 | 1.位置:花基 2.面层材料品种、规格、颜色:120/250X600X50厚芝麻灰花岗岩烧面 3.结合层厚度、砂浆配合比:20厚1：2.5水泥砂浆 4.参考大样:T-02-5 5.其他:未尽事项详见招标图纸、招标文件、国家相关规范 6.完成本项目清单所需的一切相关工作 |  | m2 | 1.14
103 | 011502001008 | 不锈钢线条 | 1.线条材料品种、规格、颜色:1.5厚不锈钢板，电镀深灰色，拉丝面,展开宽度160mm 2.固定材料种类、规格:M8膨胀螺栓@600 3.参考大样:T-02-4/9/10 4.其他:未尽事项详见招标图纸、招标文件、国家相关规范 5.完成本项目清单所需的一切相关工作 |  | m | 66.9
104 | 010516002002 | 预埋铁件 | 1.规格:Φ6钢筋锚固@600 2.包含相关配套工作，如植筋等 3.参考大样:T-02-4 4.其他:未尽事项详见招标图纸、招标文件、国家相关规范 5.完成本项目清单所需的一切相关工作 |  | t | 0.003
2坐凳及花池 T-02-4~10合计
砾石排水沟 T-09-1-5
本页小计
注：为计取规费等的使用，可在表中增设其中：“定额人工费”。
表—08
分部分项工程和单价措施项目清单与计价表
工程名称：园建工程 |  |  |  | 标段： |  |  |  | 第 27 页 共 51 页
序号 | 项目编码 | 项目名称 | 项目特征描述 |  | 计量单位 | 工程量 | 金额（元）
[7 empty] | 综合单价 |  | 综合合价 | 其中
暂估价
105 | 040201022003 | 排水沟 | 1.排水沟尺寸:300*750mm 2.垫层:100厚C20素混凝土 3.压顶:100厚C20素混凝土 4.砌体材料:MU10砖，M7.5水泥砂浆砌体 5.抹灰厚度、砂浆强度等级:20厚1:2.5水泥砂浆压光 6.篦子材质、规格:500x300x20成品铸铁雨水篦子 7.热镀锌铁丝网,网孔12,丝粗0.8mm 8.参考大样: T-09-1-5 9.其他:未尽事项详见招标图纸、招标文件、国家相关规范 10.完成本项目清单所需的一切相关工作 |  | m | 60.82
106 | 011108001003 | 灰色砾石 | 1.面层材料品种、规格、颜色:60厚散置Φ10-15深灰色砾石 2.参考大样: T-09-1-4/5 3.其他:未尽事项详见招标图纸、招标文件、国家相关规范 4.完成本项目清单所需的一切相关工作 |  | m2 | 38.17
107 | 011102001003 | 石材排水沟盖板 | 1.面层材料品种、规格、颜色:600X400开孔盖板,芝麻灰烧面；弧段位置由厂家按弧形订制；开孔Φ25 2.参考大样: T-09-1-1/2 3.其他:未尽事项详见招标图纸、招标文件、国家相关规范 4.完成本项目清单所需的一切相关工作 |  | m2 | 10.95
108 | 010516002003 | 预埋铁件 | 1.钢材种类:L50x5镀锌角钢通长 2.预埋Φ8@500钢筋,与角钢满焊 3.参考大样: T-09-1-4/5 4.其他:未尽事项详见招标图纸、招标文件、国家相关规范 5.完成本项目清单所需的一切相关工作 |  | t | 0.468
本页小计
注：为计取规费等的使用，可在表中增设其中：“定额人工费”。
表—08
分部分项工程和单价措施项目清单与计价表
工程名称：园建工程 |  |  |  | 标段： |  |  |  | 第 28 页 共 51 页
序号 | 项目编码 | 项目名称 | 项目特征描述 |  | 计量单位 | 工程量 | 金额（元）
[7 empty] | 综合单价 |  | 综合合价 | 其中
暂估价
砾石排水沟 T-09-1-5合计
成品布置2
109 | 050307017002 | 成品垃圾桶 | 1.规格尺寸:长128*36*90cm 2.材质:黑色不锈钢、四分类 3.对应图纸节点:Z-C1-1-2 4.其他:未尽事项详见招标图纸、招标文件、国家相关规范 5.完成本项目清单所需的一切相关工作 |  | 组 | 1
成品布置2合计
负一层内庭院 Z-C2-1合计
5F天台 Z-B-1~4
铺装 T-03-1~3
110 | 011102003009 | 块料楼地面 | 1.面层材料品种、规格、颜色:600x300x15厚烧面芝麻灰/芝麻白仿石PC砖 2.结合层厚度、砂浆配合比:30厚1:3干硬性水泥砂浆 3.其他:未尽事项详见招标图纸、招标文件、国家相关规范 4.完成本项目清单所需的一切相关工作 |  | m2 | 3721.85
111 | 011102003010 | 块料楼地面 | 1.面层材料品种、规格、颜色:1200x600x15厚烧面芝麻白仿石PC砖 2.结合层厚度、砂浆配合比:30厚1:3干硬性水泥砂浆 3.其他:未尽事项详见招标图纸、招标文件、国家相关规范 4.完成本项目清单所需的一切相关工作 |  | m2 | 49.53
本页小计
注：为计取规费等的使用，可在表中增设其中：“定额人工费”。
表—08
分部分项工程和单价措施项目清单与计价表
工程名称：园建工程 |  |  |  | 标段： |  |  |  | 第 29 页 共 51 页
序号 | 项目编码 | 项目名称 | 项目特征描述 |  | 计量单位 | 工程量 | 金额（元）
[7 empty] | 综合单价 |  | 综合合价 | 其中
暂估价
112 | 011102003011 | 块料楼地面 | 1.面层材料品种、规格、颜色:600x300x15厚防滑木纹砖 工字铺 2.结合层厚度、砂浆配合比:30厚1:3干硬性水泥砂浆 3.其他:未尽事项详见招标图纸、招标文件、国家相关规范 4.完成本项目清单所需的一切相关工作 |  | m2 | 100.8
113 | 011102001004 | 汀步 | 1.面层材料品种、规格、颜色:1050x1050x30厚烧面芝麻白仿石PC砖 2.结合层厚度、砂浆配合比:30厚1:3干硬性水泥砂浆 3.参考大样:T-03-3 4.其他:未尽事项详见招标图纸、招标文件、国家相关规范 5.完成本项目清单所需的一切相关工作 |  | m2 | 60.11
114 | 050201001001 | 屋面层胶粘石地面 | 1.路面厚度、宽度、材料种类:Φ1-3mm30厚灰色胶粘石 2.砂浆强度等级:20厚1:3干硬性水泥砂浆 3.参考大样:T-03-4 4.其他:未尽事项详见招标图纸、招标文件、国家相关规范 5.完成本项目清单所需的一切相关工作 |  | m2 | 24
115 | 011102003012 | 仿真草坪 | 1.面层材料品种、规格、颜色:草长20~25mm耐践踏仿真草坪(看样定板)专用胶粘剂粘铺 2.照片层厚度、砂浆配合比:30厚1:3干硬性水泥砂浆 3.参考大样:T-03-5 4.其他:未尽事项详见招标图纸、招标文件、国家相关规范 5.完成本项目清单所需的一切相关工作 |  | m2 | 24
本页小计
注：为计取规费等的使用，可在表中增设其中：“定额人工费”。
表—08
分部分项工程和单价措施项目清单与计价表
工程名称：园建工程 |  |  |  | 标段： |  |  |  | 第 30 页 共 51 页
序号 | 项目编码 | 项目名称 | 项目特征描述 |  | 计量单位 | 工程量 | 金额（元）
[7 empty] | 综合单价 |  | 综合合价 | 其中
暂估价
116 | 010501001010 | 人行道混凝土垫层 | 1.混凝土种类:商品混凝土 2.混凝土强度等级:C20 3.其他:未尽事项详见招标图纸、招标文件、国家相关规范 4.完成本项目清单所需的一切相关工作 |  | m3 | 398.03
117 | 010404001006 | 7%水泥石粉垫层 | 1.垫层材料种类、配合比、厚度:100厚7%水泥石粉垫层 2.素土夯实，压实系数≥94% 3.其他:未尽事项详见招标图纸、招标文件、国家相关规范 4.完成本项目清单所需的一切相关工作 |  | m2 | 3920.18
118 | 010404001007 | 7%水泥石粉垫层（汀步） | 1.垫层材料种类、配合比、厚度:90厚7%水泥石粉垫层 2.素土夯实，压实系数≥94% 3.其他:未尽事项详见招标图纸、招标文件、国家相关规范 4.完成本项目清单所需的一切相关工作 |  | m2 | 60.11
119 | 011108001004 | 灰色砾石 | 1.面层材料品种、规格、颜色:50厚散置Φ10-15深灰色砾石 2.土工布(200g/平方米) 3.素土夯实，夯实系数≥94% 4.参考大样:T-02-3 5.其他:未尽事项详见招标图纸、招标文件、国家相关规范 6.完成本项目清单所需的一切相关工作 |  | m2 | 115.53
120 | 040205007001 | 地面标识 | 1.材料品种:白色硅PU 8mm 2.类型:地面字体、图案 3.参考大样:JB-1.2 4.其他:未尽事项详见招标图纸、招标文件、国家相关规范 5.完成本项目清单所需的一切相关工作 |  | m2 | 3.99
本页小计
注：为计取规费等的使用，可在表中增设其中：“定额人工费”。
表—08
分部分项工程和单价措施项目清单与计价表
工程名称：园建工程 |  |  |  | 标段： |  |  |  | 第 31 页 共 51 页
序号 | 项目编码 | 项目名称 | 项目特征描述 |  | 计量单位 | 工程量 | 金额（元）
[7 empty] | 综合单价 |  | 综合合价 | 其中
暂估价
121 | 011103001001 | 屋面层彩色硅PU涂料地面 | 1.面层材料品种、规格、颜色:合成材料面层（8mm硅PU涂料），宽度颜色详平面图 2.参考大样:T-03-2 3.其他:未尽事项详见招标图纸、招标文件、国家相关规范 4.完成本项目清单所需的一切相关工作 |  | m2 | 400.41
122 | 040203006001 | 沥青混凝土 | 1.面层:30厚沥青混凝土，压实系数≥94% 2.基层:50厚中粒石沥青混凝土 3.PCR改性乳化沥青（0.6L/m²） 4.参考大样:T-03-2 5.其他:未尽事项详见招标图纸、招标文件、国家相关规范 6.完成本项目清单所需的一切相关工作 |  | m2 | 400.41
123 | 040202011001 | 碎石垫层 | 1.石料规格:天然级配碎石辗实，厚度150cm(综合考虑) 2.参考大样:T-03-2 3.其他:未尽事项详见招标图纸、招标文件、国家相关规范 4.完成本项目清单所需的一切相关工作 |  | m2 | 400.41
124 | 010503001004 | 素混凝土墩 | 1.绿化带与砾石带分隔做法 2.C20素混凝土墩通长 3.参考大样:T-03-7 4.其他:未尽事项详见招标图纸、招标文件、国家相关规范 5.完成本项目清单所需的一切相关工作 |  | m3 | 0.46
本页小计
注：为计取规费等的使用，可在表中增设其中：“定额人工费”。
表—08
分部分项工程和单价措施项目清单与计价表
工程名称：园建工程 |  |  |  | 标段： |  |  |  | 第 32 页 共 51 页
序号 | 项目编码 | 项目名称 | 项目特征描述 |  | 计量单位 | 工程量 | 金额（元）
[7 empty] | 综合单价 |  | 综合合价 | 其中
暂估价
125 | 011502001009 | 不锈钢收边 | 1.绿化带与砾石带分隔做法 2.线条材料品种、规格、颜色:60X3厚原色不锈钢通长, 弧段位置由厂家按弧形订制 3.L30X3厚角钢@400，M8膨胀螺丝固定 4.金属槽边缘需打磨圆角处理 5.参考大样:T-02-3/T-03-7 6.其他:未尽事项详见招标图纸、招标文件、国家相关规范 7.完成本项目清单所需的一切相关工作 |  | m | 24
126 | 011502001010 | 不锈钢收边 | 1.硬质铺装与砾石带分隔做法 2.线条材料品种、规格、颜色:55X3厚原色不锈钢通长, 弧段位置由厂家按弧形订制 3.L30X3厚角钢@400，M8膨胀螺丝固定 4.金属槽边缘需打磨圆角处理，金属边与石材密缝处理 5.参考大样:T-02-2/T-03-6 6.其他:未尽事项详见招标图纸、招标文件、国家相关规范 7.完成本项目清单所需的一切相关工作 |  | m | 232.44
铺装 T-03-1~3合计
石材盖板排水沟 T-09-1
本页小计
注：为计取规费等的使用，可在表中增设其中：“定额人工费”。
表—08
分部分项工程和单价措施项目清单与计价表
工程名称：园建工程 |  |  |  | 标段： |  |  |  | 第 33 页 共 51 页
序号 | 项目编码 | 项目名称 | 项目特征描述 |  | 计量单位 | 工程量 | 金额（元）
[7 empty] | 综合单价 |  | 综合合价 | 其中
暂估价
127 | 040201022004 | 排水沟 | 1.人行园路边排水沟接绿化 2.排水沟尺寸:340*750mm 3.垫层:100厚C20素混凝土 4.压顶:80厚C20素混凝土 5.砌体材料:MU10砖，M7.5水泥砂浆砌体 6.抹灰厚度、砂浆强度等级:20厚1:2.5水泥砂浆压光 7.保护层:15厚1:3干硬性水泥砂浆 8.参考大样: T-09-1-3 9.其他:未尽事项详见招标图纸、招标文件、国家相关规范 10.完成本项目清单所需的一切相关工作 |  | m | 932.52
128 | 011102001005 | 石材排水沟盖板 | 1.面层材料品种、规格、颜色:600X400开孔盖板,芝麻灰烧面；弧段位置由厂家按弧形订制；开孔Φ25 2.参考大样: T-09-1-1/2 3.其他:未尽事项详见招标图纸、招标文件、国家相关规范 4.完成本项目清单所需的一切相关工作 |  | m2 | 373.01
129 | 010515003001 | 不锈钢滤网 | 1.304不锈钢丝网 2.厚度：丝径0.6mm；孔径：4.5x4.5mm 3.设置方式:不锈钢滤网宽度与盖板宽度一致，长度为1m。 4.参考大样:T-04-6 5.其他:未尽事项详见招标图纸、招标文件、国家相关规范 6.完成本项目清单所需的一切相关工作 |  | m2 | 373.01
130 | 010516002004 | 预埋铁件 | 1.钢材种类:L50x5镀锌角钢通长 2.预埋Φ8@500钢筋,与角钢满焊 3.参考大样: T-09-1-4/5 4.其他:未尽事项详见招标图纸、招标文件、国家相关规范 5.完成本项目清单所需的一切相关工作 |  | t | 7.178
本页小计
注：为计取规费等的使用，可在表中增设其中：“定额人工费”。
表—08
分部分项工程和单价措施项目清单与计价表
工程名称：园建工程 |  |  |  | 标段： |  |  |  | 第 34 页 共 51 页
序号 | 项目编码 | 项目名称 | 项目特征描述 |  | 计量单位 | 工程量 | 金额（元）
[7 empty] | 综合单价 |  | 综合合价 | 其中
暂估价
石材盖板排水沟 T-09-1合计
座凳 JB-3.1~4.2
131 | 010404001008 | 7%水泥石粉垫层 | 1.垫层材料种类、配合比、厚度:100厚7%水泥石粉垫层 2.素土夯实，压实系数≥94% 3.其他:未尽事项详见招标图纸、招标文件、国家相关规范 4.完成本项目清单所需的一切相关工作 |  | m2 | 38.2
132 | 010401001010 | 砖基础 | 1.砖品种、规格、强度等级:MU10砖 2.基础类型:砖基础 3.砂浆强度等级:M7.5水泥砂浆砌 4.其他:未尽事项详见招标图纸、招标文件、国家相关规范 5.完成本项目清单所需的一切相关工作 |  | m3 | 3.89
133 | 011102003013 | 块料楼地面 | 1.位置:坐凳平面 2.面层材料品种、规格、颜色:600*100*15 厚木纹砖 3.结合层厚度、砂浆配合比:20厚1：2.5水泥砂浆 4.3X3海棠角 5.其他:未尽事项详见招标图纸、招标文件、国家相关规范 6.完成本项目清单所需的一切相关工作 |  | m2 | 8.64
134 | 011204003005 | 块料墙面 | 1.位置:坐凳立面 2.面层材料品种、规格、颜色:600*400*15 /400*100*15厚木纹砖 3.结合层厚度、砂浆配合比:20厚1：2.5水泥砂浆 4.其他:未尽事项详见招标图纸、招标文件、国家相关规范 5.完成本项目清单所需的一切相关工作 |  | m2 | 9.68
本页小计
注：为计取规费等的使用，可在表中增设其中：“定额人工费”。
表—08
分部分项工程和单价措施项目清单与计价表
工程名称：园建工程 |  |  |  | 标段： |  |  |  | 第 35 页 共 51 页
序号 | 项目编码 | 项目名称 | 项目特征描述 |  | 计量单位 | 工程量 | 金额（元）
[7 empty] | 综合单价 |  | 综合合价 | 其中
暂估价
135 | 011502001011 | 不锈钢线条 | 1.线条材料品种、规格、颜色:1.5厚不锈钢板，电镀深灰色，拉丝面,展开宽度130mm 2.固定材料种类、规格:M8膨胀螺栓@600 3.参考大样:T-02-4/9/10 4.其他:未尽事项详见招标图纸、招标文件、国家相关规范 5.完成本项目清单所需的一切相关工作 |  | m | 24
136 | 010516002005 | 预埋铁件 | 1.规格:Φ6钢筋锚固@600 2.包含相关配套工作，如植筋等 3.参考大样:T-02-4 4.其他:未尽事项详见招标图纸、招标文件、国家相关规范 5.完成本项目清单所需的一切相关工作 |  | t | 0.001
137 | 011104002001 | 防腐木桌 | 1.面层材料品种、规格、颜色:4800*470*50 整版深棕色防腐木 2.立面、隔层材料品种、规格、颜色:30厚深棕色防腐木 3.龙骨材料种类、规格、铺设间距:D100*3厚镀锌圆钢管，木纹漆；50*50*3 镀锌角钢，M8自攻螺丝固定 4.200*200*10镀锌钢板，M8膨胀螺栓固定 5.参考大样:JB-4.2 6.其他:未尽事项详见招标图纸、招标文件、国家相关规范 7.完成本项目清单所需的一切相关工作 |  | m2 | 3.44
本页小计
注：为计取规费等的使用，可在表中增设其中：“定额人工费”。
表—08
分部分项工程和单价措施项目清单与计价表
工程名称：园建工程 |  |  |  | 标段： |  |  |  | 第 36 页 共 51 页
序号 | 项目编码 | 项目名称 | 项目特征描述 |  | 计量单位 | 工程量 | 金额（元）
[7 empty] | 综合单价 |  | 综合合价 | 其中
暂估价
138 | 011104002002 | 竹木座凳 | 1.面层材料品种、规格、颜色:1950*115*50厚 深棕色竹木，留缝5mm，按型切割 2.龙骨材料种类、规格、铺设间距:横向：50*30*2.5 镀锌钢管通长；纵向：50*30*2.5 镀锌钢管@500，按型弯折固定；100*50*2.5厚/80*50*2.5厚镀锌钢管，按型弯折；喷深灰色氟碳漆；50*50*4厚镀锌角钢，M8膨胀螺栓固定 3.参考大样:JB-3.1/3.2 4.其他:未尽事项详见招标图纸、招标文件、国家相关规范 5.完成本项目清单所需的一切相关工作 |  | m2 | 28.2
座凳 JB-3.1~4.2合计
康复步道 JB-2.1/2.2
139 | 010401001011 | 砖基础 | 1.砖品种、规格、强度等级:MU10砖 2.基础类型:砖基础 3.砂浆强度等级:M7.5水泥砂浆砌 4.其他:未尽事项详见招标图纸、招标文件、国家相关规范 5.完成本项目清单所需的一切相关工作 |  | m3 | 1.99
140 | 010503001005 | 反坎 | 1.C20素混凝反坎 2.其他:未尽事项详见招标图纸、招标文件、国家相关规范 3.完成本项目清单所需的一切相关工作 |  | m3 | 1.56
本页小计
注：为计取规费等的使用，可在表中增设其中：“定额人工费”。
表—08
分部分项工程和单价措施项目清单与计价表
工程名称：园建工程 |  |  |  | 标段： |  |  |  | 第 37 页 共 51 页
序号 | 项目编码 | 项目名称 | 项目特征描述 |  | 计量单位 | 工程量 | 金额（元）
[7 empty] | 综合单价 |  | 综合合价 | 其中
暂估价
141 | 011102003014 | 块料楼地面 | 1.面层材料品种、规格、颜色:150*600*15厚烧面芝麻灰仿石PC砖 2.结合层厚度、砂浆配合比:20厚1:3干硬性水泥砂浆 3.找平层厚度、砂浆配合比:30厚1:3干硬性水泥砂浆 4.其他:未尽事项详见招标图纸、招标文件、国家相关规范 5.完成本项目清单所需的一切相关工作 |  | m2 | 4.86
142 | 011204003006 | 块料墙面 | 1.面层材料品种、规格、颜色:15厚烧面芝麻白仿石PC砖 2.结合层厚度、砂浆配合比:20厚1：2.5水泥砂浆 3.其他:未尽事项详见招标图纸、招标文件、国家相关规范 4.完成本项目清单所需的一切相关工作 |  | m2 | 6.64
143 | 011503001004 | 金属栏杆 | 1.栏杆材料种类、规格:80*40*2.5镀锌钢管，面喷深灰色氟碳漆;40*30*2.5镀锌钢管，面喷深灰色氟碳漆；Φ30x2不锈钢钢管@1000 2.固定配件种类:-150x120x6镀锌钢板，4C10，L=100，预埋件固定；成品法兰盘，环氧树脂粘牢 3.参考大样:JB-2.2 4.其他:未尽事项详见招标图纸、招标文件、国家相关规范 5.完成本项目清单所需的一切相关工作 |  | m | 39.6
144 | 011503002001 | 硬木扶手一 | 1.扶手材料种类、规格:140*50实木扶手,木螺钉@500 2.固定配件种类:30*30*30*3厚镀锌角钢@750,与钢管焊接 3.参考大样:JB-2.2-3 4.其他:未尽事项详见招标图纸、招标文件、国家相关规范 5.完成本项目清单所需的一切相关工作 |  | m | 32.8
本页小计
注：为计取规费等的使用，可在表中增设其中：“定额人工费”。
表—08
分部分项工程和单价措施项目清单与计价表
工程名称：园建工程 |  |  |  | 标段： |  |  |  | 第 38 页 共 51 页
序号 | 项目编码 | 项目名称 | 项目特征描述 |  | 计量单位 | 工程量 | 金额（元）
[7 empty] | 综合单价 |  | 综合合价 | 其中
暂估价
145 | 011503002002 | 硬木扶手二 | 1.扶手材料种类、规格:Φ50实木扶手，木螺钉@500 2.固定配件种类:4厚通长扁钢，与钢管焊接 3.参考大样:JB-2.2-4 4.其他:未尽事项详见招标图纸、招标文件、国家相关规范 5.完成本项目清单所需的一切相关工作 |  | m | 32.8
146 | 040205004001 | 标志板 | 1.材质:1.5厚镀锌钢板围边50mm厚，刷木纹漆，正面字体白色丝印,内容由甲方决定；背面无文字，封1.5厚镀锌钢板，刷木纹漆，整体面板与栏杆满焊 2.尺寸:1540*250mm 3.参考大样:JB-2.2-4 4.其他:未尽事项详见招标图纸、招标文件、国家相关规范 5.完成本项目清单所需的一切相关工作 |  | 块 | 1
康复步道 JB-2.1/2.2合计
花基 T-03-8
147 | 010401001012 | 砖基础 | 1.砖品种、规格、强度等级:MU10砖 2.基础类型:砖基础 3.砂浆强度等级:M7.5水泥砂浆砌 4.其他:未尽事项详见招标图纸、招标文件、国家相关规范 5.完成本项目清单所需的一切相关工作 |  | m3 | 4.65
148 | 010903003006 | 防潮层-立面 | 1.防水层做法:20厚1:2.5水泥砂浆、内掺5%防水剂 2.其他:未尽事项详见招标图纸、招标文件、国家相关规范 3.完成本项目清单所需的一切相关工作 |  | m2 | 39.06
本页小计
注：为计取规费等的使用，可在表中增设其中：“定额人工费”。
表—08
分部分项工程和单价措施项目清单与计价表
工程名称：园建工程 |  |  |  | 标段： |  |  |  | 第 39 页 共 51 页
序号 | 项目编码 | 项目名称 | 项目特征描述 |  | 计量单位 | 工程量 | 金额（元）
[7 empty] | 综合单价 |  | 综合合价 | 其中
暂估价
149 | 011206001005 | 石材零星项目-立面 | 1.面层材料品种、规格、颜色:400X600X20厚芝麻灰烧面 2.结合层厚度、砂浆配合比:20厚1：2.5水泥砂浆 3.参考大样:T-03-8 4.其他:未尽事项详见招标图纸、招标文件、国家相关规范 5.完成本项目清单所需的一切相关工作 |  | m2 | 24.04
150 | 011108001005 | 石材零星项目-顶面 | 1.面层材料品种、规格、颜色:150X600X50厚芝麻灰烧面 2.结合层厚度、砂浆配合比:20厚1：2.5水泥砂浆 3.其他:未尽事项详见招标图纸、招标文件、国家相关规范 4.完成本项目清单所需的一切相关工作 |  | m2 | 9.01
151 | 050101009002 | 花池种植土回(换)填 | 1.顶板绿化堆坡换填 2.回填厚度:15cm 3.回填土质要求:置换种植土 4.参考大样:T-12-1 5.其他:未尽事项详见招标图纸、招标文件、国家相关规范 6.完成本项目清单所需的一切相关工作 |  | m3 | 11.98
152 | 010201002003 | 土工布铺设 | 1.铺设方式:土工布满铺过滤层(200g/平方米) 2.铺设位置:花池底部 3.参考大样:T-12-1 4.其他:未尽事项详见招标图纸、招标文件、国家相关规范 5.完成本项目清单所需的一切相关工作 |  | m2 | 79.89
花基 T-03-8合计
成品布置3
本页小计
注：为计取规费等的使用，可在表中增设其中：“定额人工费”。
表—08
分部分项工程和单价措施项目清单与计价表
工程名称：园建工程 |  |  |  | 标段： |  |  |  | 第 40 页 共 51 页
序号 | 项目编码 | 项目名称 | 项目特征描述 |  | 计量单位 | 工程量 | 金额（元）
[7 empty] | 综合单价 |  | 综合合价 | 其中
暂估价
153 | 050307017003 | 成品健身器材 | 1.名称:双人漫步机 2.规格尺寸:1730*410*1100mm 3.成品采购,厂家安装 4.其他:未尽事项详见招标图纸、招标文件、国家相关规范 5.完成本项目清单所需的一切相关工作 |  | 个 | 1
154 | 050307017004 | 成品健身器材 | 1.名称:四人扭腰器 2.规格尺寸:1400*1400*1280mm 3.成品采购,厂家安装 4.其他:未尽事项详见招标图纸、招标文件、国家相关规范 5.完成本项目清单所需的一切相关工作 |  | 个 | 1
155 | 011501011002 | 木桩桌椅组合 | 1.长桌1张、椅子5把 2.圆桩：550*550*150~400，高低错落布置;长桩：2100*500*250 3.埋进地面结构层80mm固定 4.成品采购,厂家安装 5.其他:未尽事项详见招标图纸、招标文件、国家相关规范 6.完成本项目清单所需的一切相关工作 |  | 组 | 1
156 | 050307017005 | 成品垃圾桶 | 1.规格尺寸:长128*36*90cm 2.材质:黑色不锈钢、四分类 3.对应图纸节点:Z-C1-1-2 4.其他:未尽事项详见招标图纸、招标文件、国家相关规范 5.完成本项目清单所需的一切相关工作 |  | 组 | 1
157 | 011501011003 | 成品花箱-大 | 1.材料种类、规格:2800*2100*450mm镀锌钢 2.其他:未尽事项详见招标图纸、招标文件、国家相关规范 3.完成本项目清单所需的一切相关工作 |  | 个 | 2
本页小计
注：为计取规费等的使用，可在表中增设其中：“定额人工费”。
表—08
分部分项工程和单价措施项目清单与计价表
工程名称：园建工程 |  |  |  | 标段： |  |  |  | 第 41 页 共 51 页
序号 | 项目编码 | 项目名称 | 项目特征描述 |  | 计量单位 | 工程量 | 金额（元）
[7 empty] | 综合单价 |  | 综合合价 | 其中
暂估价
158 | 011501011004 | 成品花箱-小 | 1.材料种类、规格:800*800*250mm镀锌钢 2.其他:未尽事项详见招标图纸、招标文件、国家相关规范 3.完成本项目清单所需的一切相关工作 |  | 个 | 5
159 | 011501011005 | 带攀爬架花箱 | 1.成品花箱攀爬架 镀锌钢 2.花箱尺寸:4*2100*650*700，4*1200*650*700；攀爬架尺寸:4*2100*2100，4*1200*2100；甲方定样,成品采购,厂家安装 3.其他:未尽事项详见招标图纸、招标文件、国家相关规范 4.完成本项目清单所需的一切相关工作 |  | 组 | 5
成品布置3合计
5F天台 Z-B-1~4合计
详图合计
首层地面铺装
铺装
160 | 011102003015 | 陶瓷透水砖 | 1.位置:人行/车行/非机动车停车区 2.面层材料品种、规格、颜色:60厚仿烧面芝麻灰透水砖，工字铺 2.找平层厚度、砂浆配合比:30厚1:6干性水泥砂浆 3.含无障碍口,做法详T-05-10 4.其他:未尽事项详见招标图纸、招标文件、国家相关规范 5.完成本项目清单所需的一切相关工作 |  | m2 | 6526.31
本页小计
注：为计取规费等的使用，可在表中增设其中：“定额人工费”。
表—08
分部分项工程和单价措施项目清单与计价表
工程名称：园建工程 |  |  |  | 标段： |  |  |  | 第 42 页 共 51 页
序号 | 项目编码 | 项目名称 | 项目特征描述 |  | 计量单位 | 工程量 | 金额（元）
[7 empty] | 综合单价 |  | 综合合价 | 其中
暂估价
161 | 010501001011 | 车行道混凝土垫层 | 1.混凝土种类:无砂透水混凝土 2.混凝土强度等级:C25 3.其他:未尽事项详见招标图纸、招标文件、国家相关规范 4.完成本项目清单所需的一切相关工作 |  | m3 | 447.1
162 | 010501001012 | 人行道混凝土垫层 | 1.混凝土种类:无砂透水混凝土 2.混凝土强度等级:C20 3.其他:未尽事项详见招标图纸、招标文件、国家相关规范 4.完成本项目清单所需的一切相关工作 |  | m3 | 429.08
163 | 040202009001 | 砂石垫层 | 1.垫层材料种类、配合比、厚度:200厚级配砂石垫层 2.素土夯实，压实系数≥94% 3.其他:未尽事项详见招标图纸、招标文件、国家相关规范 4.完成本项目清单所需的一切相关工作 |  | m2 | 6526.31
164 | 040204004001 | 平地式道牙接沥青路-直段 | 1.部位:直段位置 2.材料品种、规格:200X600X60厚，C30预制砼道牙,仿芝麻灰花岗岩烧面 3.粘结层:30厚1:3干硬性水泥砂浆 4.C20素砼后座 5.对应图纸节点:T-01-6 6.其他:未尽事项详见招标图纸、招标文件、国家相关规范 7.完成本项目清单所需的一切相关工作 |  | m | 123.75
本页小计
注：为计取规费等的使用，可在表中增设其中：“定额人工费”。
表—08
分部分项工程和单价措施项目清单与计价表
工程名称：园建工程 |  |  |  | 标段： |  |  |  | 第 43 页 共 51 页
序号 | 项目编码 | 项目名称 | 项目特征描述 |  | 计量单位 | 工程量 | 金额（元）
[7 empty] | 综合单价 |  | 综合合价 | 其中
暂估价
165 | 040204004002 | 平地式道牙接沥青路-弧段 | 1.部位:弧段位置 2.材料品种、规格:200X300X60厚，C30预制砼道牙,仿芝麻灰花岗岩烧面，按弧形订制 3.粘结层:30厚1:3干硬性水泥砂浆 4.C20素砼后座 5.对应图纸节点:T-01-6 6.其他:未尽事项详见招标图纸、招标文件、国家相关规范 7.完成本项目清单所需的一切相关工作 |  | m | 28.4
166 | 040204004003 | 侧立式道牙连接铺装/绿化-直段 | 1.部位:直段位置 2.材料品种、规格:150X600X250厚，C30预制砼道牙,仿芝麻灰花岗岩烧面 3.粘结层:30厚1:3干硬性水泥砂浆 4.C20素砼后座 5.对应图纸节点:T-01-4/5 6.其他:未尽事项详见招标图纸、招标文件、国家相关规范 7.完成本项目清单所需的一切相关工作 |  | m | 895.26
167 | 040204004004 | 侧立式道牙连接铺装/绿化-弧段 | 1.部位:弧段位置 2.材料品种、规格:150X300X250厚，C30预制砼道牙,仿芝麻灰花岗岩烧面，按弧形订制 3.粘结层:30厚1:3干硬性水泥砂浆 4.C20素砼后座 5.对应图纸节点:T-01-4/5 6.其他:未尽事项详见招标图纸、招标文件、国家相关规范 7.完成本项目清单所需的一切相关工作 |  | m | 275.72
本页小计
注：为计取规费等的使用，可在表中增设其中：“定额人工费”。
表—08
分部分项工程和单价措施项目清单与计价表
工程名称：园建工程 |  |  |  | 标段： |  |  |  | 第 44 页 共 51 页
序号 | 项目编码 | 项目名称 | 项目特征描述 |  | 计量单位 | 工程量 | 金额（元）
[7 empty] | 综合单价 |  | 综合合价 | 其中
暂估价
168 | 070205001001 | 铸铁雨水篦子 | 1.位置:侧排雨水口 2.400X120X20成品铸铁雨水篦子 3.参考大样:T-09-1-6~8 4.其他:未尽事项详见招标图纸、招标文件、国家相关规范 5.完成本项目清单所需的一切相关工作 |  | 块 | 75
169 | 040402018002 | 缩（纵）缝 | 1.材料品种、规格:聚氯乙稀胶泥或沥青橡胶填缝 2.工艺要求:深度为混凝土厚度的1/4－1/5 3.其他:未尽事项详见招标图纸、招标文件、国家相关规范 4.完成本项目清单所需的一切相关工作 |  | m | 5445.05
170 | 040402018003 | 胀缝 | 1.嵌缝材料:聚氯乙稀胶泥或沥青橡胶填缝、有孔氯丁橡胶嵌缝条或沥青橡胶嵌缝条 2.其他:未尽事项详见招标图纸、招标文件、国家相关规范 3.完成本项目清单所需的一切相关工作 |  | m | 1216.45
铺装合计
沥青路面
171 | 040203006002 | 沥青混凝土 | 1.面层:90厚透水沥青混凝土、粗粒式 2.其他:未尽事项详见招标图纸、招标文件、国家相关规范 3.完成本项目清单所需的一切相关工作 |  | m2 | 5638.17
172 | 040203003001 | 透层、粘层 | 1.材料品种:PCR改性乳化沥青（0.6L/m²） 2.其他:未尽事项详见招标图纸、招标文件、国家相关规范 3.完成本项目清单所需的一切相关工作 |  | m2 | 5638.17
本页小计
注：为计取规费等的使用，可在表中增设其中：“定额人工费”。
表—08
分部分项工程和单价措施项目清单与计价表
工程名称：园建工程 |  |  |  | 标段： |  |  |  | 第 45 页 共 51 页
序号 | 项目编码 | 项目名称 | 项目特征描述 |  | 计量单位 | 工程量 | 金额（元）
[7 empty] | 综合单价 |  | 综合合价 | 其中
暂估价
173 | 040203007001 | 水泥混凝土 | 1.混凝土强度等级:5-12mm粒径C25普通透水混凝土 2.厚度:200厚 3.其他:未尽事项详见招标图纸、招标文件、国家相关规范 4.完成本项目清单所需的一切相关工作 |  | m2 | 5638.17
174 | 040202009002 | 砂石垫层 | 1.垫层材料种类、配合比、厚度:200厚级配砂石垫层 2.素土夯实，压实系数≥94% 3.其他:未尽事项详见招标图纸、招标文件、国家相关规范 4.完成本项目清单所需的一切相关工作 |  | m2 | 5638.17
175 | 040205006001 | 车位标线 | 1.材料品种:150宽1.8厚白色热熔防滑漆划线 2.其他:未尽事项详见招标图纸、招标文件、国家相关规范 3.完成本项目清单所需的一切相关工作 |  | m2 | 62.18
176 | 040204004005 | 预制砼道牙 | 1.材料品种、规格:150X600X250厚C30预制砼道牙,仿芝麻灰花岗岩烧面 2.粘结层:30厚1:3干硬性水泥砂浆 3.C20素砼后座 4.对应图纸节点:T-08 5.其他:未尽事项详见招标图纸、招标文件、国家相关规范 6.完成本项目清单所需的一切相关工作 |  | m | 163.6
177 | 040205017001 | 成品橡胶车档 | 1.材料品种:成品橡胶车档，专用钉固定 2.规格、型号:58*11*9cm,重量2.5公斤 3.其他:未尽事项详见招标图纸、招标文件、国家相关规范 4.完成本项目清单所需的一切相关工作 |  | 个 | 72
沥青路面合计
本页小计
注：为计取规费等的使用，可在表中增设其中：“定额人工费”。
表—08
分部分项工程和单价措施项目清单与计价表
工程名称：园建工程 |  |  |  | 标段： |  |  |  | 第 46 页 共 51 页
序号 | 项目编码 | 项目名称 | 项目特征描述 |  | 计量单位 | 工程量 | 金额（元）
[7 empty] | 综合单价 |  | 综合合价 | 其中
暂估价
首层地面铺装合计
其他
雨水口及装饰井盖
雨水口及装饰井盖合计
成品布置
178 | 050307019001 | 成品岗亭 | 1.规格尺寸:L2000*W2400*H3000mm 2.材质:钢结构+铝板，深灰色 3.对应图纸节点:Z-A-1-A 4.其他:未尽事项详见招标图纸、招标文件、国家相关规范 5.完成本项目清单所需的一切相关工作 |  | 个 | 2
179 | 050307017006 | 成品垃圾桶 | 1.规格尺寸:长128*36*90cm 2.材质:黑色不锈钢、四分类 3.对应图纸节点:Z-A-1-C 4.其他:未尽事项详见招标图纸、招标文件、国家相关规范 5.完成本项目清单所需的一切相关工作 |  | 组 | 5
成品布置合计
土石方工程
180 | 010101003001 | 挖沟槽土方 | 1.土壤类别:一、二类土 2.挖土深度:2m内 3.其他:未尽事项详见招标图纸、招标文件、国家相关规范 4.完成本项目清单所需的一切相关工作 |  | m3 | 535.44
181 | 010101004001 | 挖基坑土方 | 1.土壤类别:一、二类土 2.挖土深度:2m内 3.其他:未尽事项详见招标图纸、招标文件、国家相关规范 4.完成本项目清单所需的一切相关工作 |  | m3 | 299.75
本页小计
注：为计取规费等的使用，可在表中增设其中：“定额人工费”。
表—08
分部分项工程和单价措施项目清单与计价表
工程名称：园建工程 |  |  |  | 标段： |  |  |  | 第 47 页 共 51 页
序号 | 项目编码 | 项目名称 | 项目特征描述 |  | 计量单位 | 工程量 | 金额（元）
[7 empty] | 综合单价 |  | 综合合价 | 其中
暂估价
182 | 010101002001 | 挖一般土方 | 1.土壤类别:一、二类土 2.挖土深度:2m内 3.其他:未尽事项详见招标图纸、招标文件、国家相关规范 4.完成本项目清单所需的一切相关工作 |  | m3 | 389.5
183 | 010103001001 | 回填方 | 1.密实度要求:按设计及规范要求 2.填方来源、运距:原土回填 3.其他:未尽事项详见招标图纸、招标文件、国家相关规范 4.完成本项目清单所需的一切相关工作 |  | m3 | 749.11
184 | 010103002001 | 余方弃置 | 1.运距:15km及以上 2.其他:未尽事项详见招标图纸、招标文件、国家相关规范 3.完成本项目清单所需的一切相关工作 |  | m3 | 475.59
185 | 010103001002 | 土方回填（铺装） | 1.密实度要求:夯实系数≥93% 2.填方材料品种:粘性土 3.填方来源、运距:综合考虑 4.其他:未尽事项详见招标图纸、招标文件、国家相关规范 5.完成本项目清单所需的一切相关工作 |  | m3 | 14835.07
186 | 010103001003 | 土方回填（绿化） | 1.密实度要求:夯实系数≥93% 2.填方材料品种:粘性土 3.填方来源、运距:综合考虑 4.其他:未尽事项详见招标图纸、招标文件、国家相关规范 5.完成本项目清单所需的一切相关工作 |  | m3 | 2328.63
本页小计
注：为计取规费等的使用，可在表中增设其中：“定额人工费”。
表—08
分部分项工程和单价措施项目清单与计价表
工程名称：园建工程 |  |  |  | 标段： |  |  |  | 第 48 页 共 51 页
序号 | 项目编码 | 项目名称 | 项目特征描述 |  | 计量单位 | 工程量 | 金额（元）
[7 empty] | 综合单价 |  | 综合合价 | 其中
暂估价
187 | 010103001004 | 顶板回填 | 1.部位:绿化/人行位置，覆土高度超过1.2m 2.填方材料品种:EPS泡沫板 3.回填厚度:综合考虑 4.承重要求:fak≥100kpa 5.表观密度:30kg/m3 6.压缩强度:200~250kPa 7.综合考虑:填充部位、配合比、混凝土拌和料要求、混凝土掺加剂等 8.其他:未尽事项详见招标图纸、招标文件、国家相关规范 9.完成本项目清单所需的一切相关工作 |  | m3 | 1192.41
188 | 010401012001 | 砌砖体固定泡沫板 | 1.砖品种、规格、强度等级:M7.5水泥砂浆砌Mu10砖 2.综合考虑墙体高度、勾缝、砌筑砂浆种类、配合比等，包括砂浆制作、砌块、勾缝、材料运输等相关费用 3.其他:未尽事项详见招标图纸、招标文件、国家相关规范 4.完成本项目清单所需的一切相关工作 |  | m3 | 44.45
土石方工程合计
海绵设施
189 | 040504001001 | 溢流式地漏 | 1.DN150聚乙烯种植池地漏 2.∅30~40自然色系碎石,碎石层厚度综合考虑（200mm） 3.DN150排水管,外包土工布(200g/m2),@50开∅20排水孔 4.200mm厚C20混凝土基础 5.参考大样:T-05-1-4 6.其他:未尽事项详见招标图纸、招标文件、国家相关规范 7.完成本项目清单所需的一切相关工作 |  | 个 | 16
本页小计
注：为计取规费等的使用，可在表中增设其中：“定额人工费”。
表—08
分部分项工程和单价措施项目清单与计价表
工程名称：园建工程 |  |  |  | 标段： |  |  |  | 第 49 页 共 51 页
序号 | 项目编码 | 项目名称 | 项目特征描述 |  | 计量单位 | 工程量 | 金额（元）
[7 empty] | 综合单价 |  | 综合合价 | 其中
暂估价
190 | 050201005001 | 下凹绿地 | 1.防渗层:过滤土工布(200g/m2) 2.垫层材料品种、厚度:200厚30~50mm碎石层 3.防渗层:过滤土工布(200g/m2) 4.其他:未尽事项详见招标图纸、招标文件、国家相关规范 5.完成本项目清单所需的一切相关工作 |  | m2 | 1767.49
191 | 010201002004 | 防渗膜 | 1.铺设方式:防渗膜（两布一膜） 2.规格为400g/m2，断裂强度≥8.0KN/m,CBR顶破强力≥1.4KN，耐净静水压O.4Mpa 3.铺设位置:下凹绿地设施靠近路基部分处设置 4.其他:未尽事项详见招标图纸、招标文件、国家相关规范 5.完成本项目清单所需的一切相关工作 |  | m2 | 128.75
海绵设施合计
其他合计
分部分项合计
措施项目
192 | 011702001001 | 垫层模板 | 1.基础类型:基础垫层模板  2.其他:未尽事项详见招标图纸、招标文件、国家相关规范 3.完成本项目清单所需的一切相关工作 |  | m2 | 170.65
193 | 011702001002 | 基础（入口台阶） | 1.基础类型:满堂基础模板 无梁式 2.其他:未尽事项详见招标图纸、招标文件、国家相关规范 3.完成本项目清单所需的一切相关工作 |  | m2 | 112.28
本页小计
注：为计取规费等的使用，可在表中增设其中：“定额人工费”。
表—08
分部分项工程和单价措施项目清单与计价表
工程名称：园建工程 |  |  |  | 标段： |  |  |  | 第 50 页 共 51 页
序号 | 项目编码 | 项目名称 | 项目特征描述 |  | 计量单位 | 工程量 | 金额（元）
[7 empty] | 综合单价 |  | 综合合价 | 其中
暂估价
194 | 011702005001 | 基础梁模板（入口台阶） | 1.梁截面形状:基础梁模板 2.其他:未尽事项详见招标图纸、招标文件、国家相关规范 3.完成本项目清单所需的一切相关工作 |  | m2 | 72.24
195 | 011702027001 | 台阶（入口台阶） | 1.台阶踏步宽:500mm 2.其他:未尽事项详见招标图纸、招标文件、国家相关规范 3.完成本项目清单所需的一切相关工作 |  | m2 | 110.37
196 | 011702028001 | 压顶模板（围墙） | 1.扶手断面尺寸:压顶、扶手模板 2.其他:未尽事项详见招标图纸、招标文件、国家相关规范 3.完成本项目清单所需的一切相关工作 |  | m2 | 85.6
197 | 011702001003 | 独立基础模板（围墙） | 1.基础类型:独立基础模板 2.其他:未尽事项详见招标图纸、招标文件、国家相关规范 3.完成本项目清单所需的一切相关工作 |  | m2 | 237.88
198 | 011702001004 | 条形基础模板（围墙） | 1.基础类型:条形基础模板 2.其他:未尽事项详见招标图纸、招标文件、国家相关规范 3.完成本项目清单所需的一切相关工作 |  | m2 | 802.15
199 | 011702002001 | 矩形柱（围墙） | 1.柱截面形状:矩形柱模板(周长m) 支模高度3.6m内 1.8内 2.其他:未尽事项详见招标图纸、招标文件、国家相关规范 3.完成本项目清单所需的一切相关工作 |  | m2 | 697.38
200 | 011702008001 | 反坎模板 | 1.基础类型:反坎模板 2.其他:未尽事项详见招标图纸、招标文件、国家相关规范 3.完成本项目清单所需的一切相关工作 |  | m2 | 20.74
本页小计
注：为计取规费等的使用，可在表中增设其中：“定额人工费”。
表—08
分部分项工程和单价措施项目清单与计价表
工程名称：园建工程 |  |  |  | 标段： |  |  |  | 第 51 页 共 51 页
序号 | 项目编码 | 项目名称 | 项目特征描述 |  | 计量单位 | 工程量 | 金额（元）
[7 empty] | 综合单价 |  | 综合合价 | 其中
暂估价
201 | 粤011701009001 | 单排钢脚手架 | 1.部位:围墙 2.搭设高度:10m以内 3.其他:未尽事项详见招标图纸、招标文件、国家相关规范 4.完成本项目清单所需的一切相关工作 |  | m2 | 1879.57
单价措施合计
本页小计
合 计
注：为计取规费等的使用，可在表中增设其中：“定额人工费”。
表—08

## 表-09 综合单价分析表
综合单价分析表
工程名称： | [6 empty] | 标段： |  |  |  | 第 页 共 页
项目编码 |  |  |  | 项目名称 |  |  |  |  | 计量单位 |  |  | 工程量
清单综合单价组成明细
定额编号 | 定额项目名称 | 定额 单位 | 数量 | 单价 |  |  |  |  | 合价
|  |  |  | 人工费 | 材料费 | 机具费 |  | 管理费 和利润 | 人工费 | 材料费 |  | 机具费 | 管理费 和利润
人工单价 |  | 小计
元/工日 |  | 未计价材料费
清单项目综合单价
材 料 费 明 细 | 主要材料名称、规格、型号 |  |  |  |  | 单位 |  | 数量 | 单价（元） | 合价（元） |  | 暂估单价 （元） | 暂估合价 （元）
| 其他材料费 | [7 empty] | - |  |  | -
| 材料费小计 | [7 empty] | - |  |  | -
注：1.如不使用省级或行业建设主管部门发布的计价依据，可不填定额编码、名称等； 2.招标文件提供了暂估单价的材料，按暂估的单价填入表内“暂估单价”栏及“暂估合价”栏。
表-09

## 表-11 总价措施项目清单与计价表-1
总价措施项目清单与计价表
工程名称：园建工程 |  |  |  |  | 标段： |  |  | 第 1 页 共 1 页
序号 | 项目编码 | 项目名称 | 计算基础 | 费率 (%) |  | 金额 (元) | 调整费率 (%) |  | 调整后金额 (元) | 备注
1 | LSSGCSF00033 | 绿色施工安全防护措施费 | 分部分项人工费+分部分项机具费 | 19 | [5 empty] | 以分部分项的人工费与施工机具费之和为计算基础，费率19%
2 | QTFY00000025 | 其他费用 | [7 empty] | 按经批准的专项施工组织方案计算
合 计
编制人（造价人员）： |  |  |  |  | 复核人（造价工程师）：
表-11

## 表-12 其他项目清单与计价汇总表-1
其他项目清单与计价汇总表
工程名称：园建工程 |  |  | 标段： |  | 第 1 页 共 1 页
序号 | 项目名称 | 金额（元） |  | 结算金额（元） |  | 备注
1 | 暂列金额 |  |  |  |  | 明细详见表-12-1
2 | 暂估价
2.1 | 材料暂估价 |  |  |  |  | 明细详见表-12-2
2.2 | 专业工程暂估价 |  |  |  |  | 明细详见表-12-3
3 | 计日工 |  |  |  |  | 明细详见表-12-4
4 | 总承包服务费 |  |  |  |  | 明细详见表-12-5
5 | 预算包干费
6 | 工程优质费
7 | 概算幅度差
8 | 现场签证费用
9 | 索赔费用
10 | 其他费用
合 计 | [5 empty] | —
注：材料（工程设备）暂估单价进入清单项目综合单价，此处不汇总。
表—12

## 表-12-1 暂列金额表-1
暂列金额明细表
工程名称：园建工程 |  |  | 标段： |  | 第 1 页 共 1 页
序号 | 名称 | 计量单位 |  | 暂定金额 |  | 备注
1 | 暂列金额 | 项 |  | 741510.47
合 计 |  |  |  | 741510.47 |  | —
注：此表由招标人填写，如不能详列，也可只列暂列金额总额，投标人应将上述暂列金额计入投标总价中。
表—12—1

## 表-12-3 专业工程暂估价及结算价表
专业工程暂估价及结算价表
工程名称：园建工程 |  |  |  | 标段： |  | 第 1 页 共 1 页
序号 | 工程名称 | 工程内容 | 暂估金额 （元） |  | 结算金额 (元) |  | 差额 ±(元) | 备注
1 | 专业工程暂估价
合 计 |  |  | 0.00 |  |  |  |  | —
注：此表由招标人填写，投标人应将上述专业工程暂估价计入投标总价中。
表—12—3

## 表-13 规费、税金项目清单与计价表-1
规费、税金项目清单与计价表
工程名称：园建工程 |  |  |  | 标段： |  | 第 1 页 共 1 页
序号 | 项目名称 | 计算基础 | 取费基数 |  | 计算费率 (%) |  | 金额(元)
1 | 增值税销项税额 | 分部分项合计+措施合计+其他项目
合 计
编制人（造价人员）： |  |  |  | 复核人（造价工程师）：
表—13