## 表-04 单位工程招标控制价汇总表-1
单位工程招标控制价汇总表
工程名称：室外给排水 |  | 标段： |  | 第 1 页 共 1 页
序号 | 汇总内容 |  | 金额:(元) |  | 其中：暂估价(元)
1 | 分部分项合计
1.1 | 室外给排水
2 | 措施合计
2.1 | 绿色施工安全防护措施费
2.2 | 其他措施费
3 | 其他项目
3.1 | 暂列金额
3.2 | 暂估价
3.3 | 计日工
3.4 | 总承包服务费
3.5 | 预算包干费
3.6 | 工程优质费
3.7 | 概算幅度差
3.8 | 索赔费用
3.9 | 现场签证费用
3.10 | 其他费用
4 | 税前工程造价
5 | 增值税销项税额
6 | 总造价
7 | 人工费
招标控制价合计=1+2+3+5
注：本表适用于单位工程招标控制价或投标报价的汇总，如无单位工程划分，单项工程也使用本表汇总
表—04

## 表-08 分部分项工程和单价措施项目清单与计价表-2
分部分项工程和单价措施项目清单与计价表
工程名称：室外给排水 |  |  |  | 标段： |  |  |  | 第 1 页 共 19 页
序号 | 项目编码 | 项目名称 | 项目特征描述 |  | 计量单位 | 工程量 | 金额（元）
[7 empty] | 综合单价 |  | 综合合价 | 其中
暂估价
室外给排水
给水
1 | 031003013001 | 水表 | 1.名称:水表组 2.型号、规格:DN150 3.连接形式:法兰连接 4.附件配置:含两个闸阀、一个倒流防止器、一个可曲绕橡胶软接头 5.其他:未尽事项详见招标图纸、招标文件、国家相关规范 6.完成本项目清单所需的一切相关工作 |  | 组 | 1
2 | 031003013002 | 水表 | 1.名称:水表组 2.型号、规格:DN150 3.连接形式:法兰连接 4.附件配置:含两个闸阀 5.其他:未尽事项详见招标图纸、招标文件、国家相关规范 6.完成本项目清单所需的一切相关工作 |  | 组 | 1
3 | 031003013003 | 水表 | 1.名称:水表组 2.型号、规格:DN65 3.连接形式:法兰连接 4.附件配置:含两个闸阀、一个倒流防止器 5.其他:未尽事项详见招标图纸、招标文件、国家相关规范 6.完成本项目清单所需的一切相关工作 |  | 组 | 1
4 | 031001005001 | 铸铁管 | 1.名称:球墨铸铁管 2.规格:DN150 3.连接形式:承插连接 4.含管道刷色、喷涂管道名称 5.防腐:管道外壁涂二遍石油沥青漆，内壁衬水泥砂浆防腐等 6.包含通水试验，管道冲洗消毒 7.其他:未尽事项详见招标图纸、招标文件、国家相关规范 8.完成本项目清单所需的一切相关工作 |  | m | 77.74
本页小计
注：为计取规费等的使用，可在表中增设其中：“定额人工费”。
表—08
分部分项工程和单价措施项目清单与计价表
工程名称：室外给排水 |  |  |  | 标段： |  |  |  | 第 2 页 共 19 页
序号 | 项目编码 | 项目名称 | 项目特征描述 |  | 计量单位 | 工程量 | 金额（元）
[7 empty] | 综合单价 |  | 综合合价 | 其中
暂估价
5 | 031001006001 | 塑料管 | 1.名称:给水PE管 2.规格:DN65 3.连接形式:电热熔连接 4.含管道刷色、喷涂管道名称、防结露（泡沫橡塑、镀锌铁皮保护） 5.包含通水试验，管道冲洗消毒 6.其他:未尽事项详见招标图纸、招标文件、国家相关规范 7.完成本项目清单所需的一切相关工作 |  | m | 21.58
6 | 040101002001 | 挖沟槽土方 | 1.名称:挖沟槽土方 2.挖土深度:2m 3.其他:未尽事项详见招标图纸、招标文件、国家相关规范 4.完成本项目清单所需的一切相关工作 |  | m3 | 49.66
7 | 040103002001 | 余方弃置 | 1.名称:余方弃置 2.运距:15km及以上 3.其他:未尽事项详见招标图纸、招标文件、国家相关规范 4.完成本项目清单所需的一切相关工作 |  | m3 | 24.83
8 | 040103001001 | 回填方 | 1.名称:回填砂 2.其他:未尽事项详见招标图纸、招标文件、国家相关规范 3.完成本项目清单所需的一切相关工作 |  | m3 | 24.83
9 | 040103001002 | 回填方 | 1.密实度要求:回填土 2.其他:未尽事项详见招标图纸、招标文件、国家相关规范 3.完成本项目清单所需的一切相关工作 |  | m3 | 24.83
给水合计
排水
本页小计
注：为计取规费等的使用，可在表中增设其中：“定额人工费”。
表—08
分部分项工程和单价措施项目清单与计价表
工程名称：室外给排水 |  |  |  | 标段： |  |  |  | 第 3 页 共 19 页
序号 | 项目编码 | 项目名称 | 项目特征描述 |  | 计量单位 | 工程量 | 金额（元）
[7 empty] | 综合单价 |  | 综合合价 | 其中
暂估价
10 | 031001006002 | 塑料管 | 1.名称:HDPE双壁波纹管 2.规格、环刚度:DN300 SN16 3.连接形式:弹性橡胶密封圈承插连接 4.压力试验及吹、洗设计要求:通球试验、闭水试验 5.其他:未尽事项详见招标图纸、招标文件、国家相关规范 6.完成本项目清单所需的一切相关工作 |  | m | 1462.01
11 | 031001006003 | 塑料管 | 1.名称:HDPE双壁波纹管 2.规格、环刚度:DN150 SN16 3.连接形式:弹性橡胶密封圈承插连接 4.压力试验及吹、洗设计要求:通球试验、闭水试验 5.其他:未尽事项详见招标图纸、招标文件、国家相关规范 6.完成本项目清单所需的一切相关工作 |  | m | 3.69
12 | 040504003001 | 塑料检查井 | 1.名称:φ700塑料排水检查井 2.含园林复合树脂成品种植井盖、防坠网 3.含垫层及模板制安 4.其他:未尽事项详见招标图纸、招标文件、国家相关规范 5.完成本项目清单所需的一切相关工作 |  | 座 | 9
13 | 040504002001 | 混凝土井 | 1.名称:φ1000圆形混凝土污废水检查井 2.含重型球墨铸铁井盖、防坠落措施等 3.含钢筋、模板、套管制作及安装 4.其他:未尽事项详见招标图纸、招标文件、国家相关规范 5.完成本项目清单所需的一切相关工作 |  | 座 | 76
本页小计
注：为计取规费等的使用，可在表中增设其中：“定额人工费”。
表—08
分部分项工程和单价措施项目清单与计价表
工程名称：室外给排水 |  |  |  | 标段： |  |  |  | 第 4 页 共 19 页
序号 | 项目编码 | 项目名称 | 项目特征描述 |  | 计量单位 | 工程量 | 金额（元）
[7 empty] | 综合单价 |  | 综合合价 | 其中
暂估价
14 | 040504002002 | 混凝土井 | 1.名称:φ1000圆形混凝土污废水检查井 2.含装饰井盖、防坠落措施等 3.含钢筋、模板、套管制作及安装 4.其他:未尽事项详见招标图纸、招标文件、国家相关规范 5.完成本项目清单所需的一切相关工作 |  | 座 | 12
15 | 040504002003 | 混凝土井 | 1.名称:消能井 2.净空尺寸:1000*1000mm 3.含重型铸铁井盖、防坠落措施等 4.含钢筋、模板、套管制作及安装 5.其他:未尽事项详见招标图纸、招标文件、国家相关规范 6.完成本项目清单所需的一切相关工作 |  | 座 | 1
16 | 040101002002 | 挖沟槽土方 | 1.名称:挖沟槽土方 2.挖土深度:2m 3.其他:未尽事项详见招标图纸、招标文件、国家相关规范 4.完成本项目清单所需的一切相关工作 |  | m3 | 2017.6
17 | 040501001001 | 垫层 | 1.名称:垫层 2.回填材质:综合考虑 2.其他:未尽事项详见招标图纸、招标文件、国家相关规范 3.完成本项目清单所需的一切相关工作 |  | m | 188.07
18 | 040103001003 | 回填方 | 1.名称:回填砂 2.其他:未尽事项详见招标图纸、招标文件、国家相关规范 3.完成本项目清单所需的一切相关工作 |  | m3 | 904.14
19 | 040103001004 | 回填方 | 1.密实度要求:回填土 2.其他:未尽事项详见招标图纸、招标文件、国家相关规范 3.完成本项目清单所需的一切相关工作 |  | m3 | 667.81
本页小计
注：为计取规费等的使用，可在表中增设其中：“定额人工费”。
表—08
分部分项工程和单价措施项目清单与计价表
工程名称：室外给排水 |  |  |  | 标段： |  |  |  | 第 5 页 共 19 页
序号 | 项目编码 | 项目名称 | 项目特征描述 |  | 计量单位 | 工程量 | 金额（元）
[7 empty] | 综合单价 |  | 综合合价 | 其中
暂估价
20 | 040103002002 | 余方弃置 | 1.名称:余方弃置 2.运距:15km及以上 3.其他:未尽事项详见招标图纸、招标文件、国家相关规范 4.完成本项目清单所需的一切相关工作 |  | m3 | 1349.79
21 | 031006008001 | 一体化处理设备 | 1.名称:一体化处理设备 2.型号、规格:10*1.8*2.8m 处理量:3t/h、功率=12kw 3.其他:未尽事项详见招标图纸、招标文件、国家相关规范 4.完成本项目清单所需的一切相关工作 |  | 台 | 1
排水合计
雨水
22 | 040501001002 | 混凝土管 | 1.名称:钢筋混凝土管 2.规格:DN1000 3.接口方式:丁晴橡胶密封圈T型承插式连接 4.压力试验及吹、洗设计要求:通球试验、闭水试验 5.其他:未尽事项详见招标图纸、招标文件、国家相关规范 6.完成本项目清单所需的一切相关工作 |  | m | 160.41
23 | 040501001003 | 混凝土管 | 1.名称:钢筋混凝土管 2.规格:DN900 3.接口方式:丁晴橡胶密封圈T型承插式连接 4.压力试验及吹、洗设计要求:通球试验、闭水试验 5.其他:未尽事项详见招标图纸、招标文件、国家相关规范 6.完成本项目清单所需的一切相关工作 |  | m | 58.47
本页小计
注：为计取规费等的使用，可在表中增设其中：“定额人工费”。
表—08
分部分项工程和单价措施项目清单与计价表
工程名称：室外给排水 |  |  |  | 标段： |  |  |  | 第 6 页 共 19 页
序号 | 项目编码 | 项目名称 | 项目特征描述 |  | 计量单位 | 工程量 | 金额（元）
[7 empty] | 综合单价 |  | 综合合价 | 其中
暂估价
24 | 040501001004 | 混凝土管 | 1.名称:钢筋混凝土管 2.规格:DN800 3.接口方式:丁晴橡胶密封圈T型承插式连接 4.压力试验及吹、洗设计要求:通球试验、闭水试验 5.其他:未尽事项详见招标图纸、招标文件、国家相关规范 6.完成本项目清单所需的一切相关工作 |  | m | 105.95
25 | 040501001005 | 混凝土管 | 1.名称:钢筋混凝土管 2.规格:DN700 3.接口方式:丁晴橡胶密封圈T型承插式连接 4.压力试验及吹、洗设计要求:通球试验、闭水试验 5.其他:未尽事项详见招标图纸、招标文件、国家相关规范 6.完成本项目清单所需的一切相关工作 |  | m | 170.76
26 | 040501001006 | 混凝土管 | 1.名称:钢筋混凝土管 2.规格:DN600 3.接口方式:丁晴橡胶密封圈T型承插式连接 4.压力试验及吹、洗设计要求:通球试验、闭水试验 5.其他:未尽事项详见招标图纸、招标文件、国家相关规范 6.完成本项目清单所需的一切相关工作 |  | m | 44.07
27 | 040501001007 | 混凝土管 | 1.名称:钢筋混凝土管 2.规格:DN500 3.接口方式:丁晴橡胶密封圈T型承插式连接 4.压力试验及吹、洗设计要求:通球试验、闭水试验 5.其他:未尽事项详见招标图纸、招标文件、国家相关规范 6.完成本项目清单所需的一切相关工作 |  | m | 83.63
本页小计
注：为计取规费等的使用，可在表中增设其中：“定额人工费”。
表—08
分部分项工程和单价措施项目清单与计价表
工程名称：室外给排水 |  |  |  | 标段： |  |  |  | 第 7 页 共 19 页
序号 | 项目编码 | 项目名称 | 项目特征描述 |  | 计量单位 | 工程量 | 金额（元）
[7 empty] | 综合单价 |  | 综合合价 | 其中
暂估价
28 | 031001006004 | 塑料管 | 1.名称:HDPE双壁波纹管 2.规格、环刚度:DN400 SN16 3.连接形式:弹性橡胶密封圈承插连接 4.压力试验及吹、洗设计要求:通球试验、闭水试验 5.其他:未尽事项详见招标图纸、招标文件、国家相关规范 6.完成本项目清单所需的一切相关工作 |  | m | 57.03
29 | 031001006005 | 塑料管 | 1.名称:HDPE双壁波纹管 2.规格、环刚度:DN300 SN16 3.连接形式:弹性橡胶密封圈承插连接 4.压力试验及吹、洗设计要求:通球试验、闭水试验 5.其他:未尽事项详见招标图纸、招标文件、国家相关规范 6.完成本项目清单所需的一切相关工作 |  | m | 430.41
30 | 031001006006 | 塑料管 | 1.名称:HDPE双壁波纹管 2.规格、环刚度:DN200 SN16 3.连接形式:弹性橡胶密封圈承插连接 4.压力试验及吹、洗设计要求:通球试验、闭水试验 5.其他:未尽事项详见招标图纸、招标文件、国家相关规范 6.完成本项目清单所需的一切相关工作 |  | m | 53.04
31 | 040504009001 | 雨水口 | 1.名称:雨水口 2.篦子:球墨铸铁雨水篦子 3.含模板制安 4.其他:未尽事项详见招标图纸、招标文件、国家相关规范 5.完成本项目清单所需的一切相关工作 |  | 座 | 9
本页小计
注：为计取规费等的使用，可在表中增设其中：“定额人工费”。
表—08
分部分项工程和单价措施项目清单与计价表
工程名称：室外给排水 |  |  |  | 标段： |  |  |  | 第 8 页 共 19 页
序号 | 项目编码 | 项目名称 | 项目特征描述 |  | 计量单位 | 工程量 | 金额（元）
[7 empty] | 综合单价 |  | 综合合价 | 其中
暂估价
32 | 040504003002 | 塑料检查井 | 1.名称:φ700塑料排水检查井 2.含园林复合树脂成品种植井盖、防坠网 3.含垫层及模板制安 4.其他:未尽事项详见招标图纸、招标文件、国家相关规范 5.完成本项目清单所需的一切相关工作 |  | 座 | 7
33 | 040504002004 | 混凝土井 | 1.名称:φ1000圆形混凝土雨水检查井 2.含重型球墨铸铁井盖、防坠落措施等 3.含钢筋、模板、套管制作及安装 4.其他:未尽事项详见招标图纸、招标文件、国家相关规范 5.完成本项目清单所需的一切相关工作 |  | 座 | 33
34 | 040504002005 | 混凝土井 | 1.名称:φ1000圆形混凝土雨水检查井 2.含装饰井盖、防坠落措施等 3.含钢筋、模板、套管制作及安装 4.其他:未尽事项详见招标图纸、招标文件、国家相关规范 5.完成本项目清单所需的一切相关工作 |  | 座 | 10
35 | 040504002006 | 混凝土井 | 1.名称:雨水消能井 2.净空尺寸:1000*1000mm 3.含重型铸铁井盖、防坠落措施等 4.含钢筋、模板、套管制作及安装 5.其他:未尽事项详见招标图纸、招标文件、国家相关规范 6.完成本项目清单所需的一切相关工作 |  | 座 | 6
本页小计
注：为计取规费等的使用，可在表中增设其中：“定额人工费”。
表—08
分部分项工程和单价措施项目清单与计价表
工程名称：室外给排水 |  |  |  | 标段： |  |  |  | 第 9 页 共 19 页
序号 | 项目编码 | 项目名称 | 项目特征描述 |  | 计量单位 | 工程量 | 金额（元）
[7 empty] | 综合单价 |  | 综合合价 | 其中
暂估价
36 | 040504002007 | 混凝土井 | 1.名称:雨水消能井 2.净空尺寸:1250*1250mm 3.含重型铸铁井盖、防坠落措施等 4.含钢筋、模板、套管制作及安装 5.其他:未尽事项详见招标图纸、招标文件、国家相关规范 6.完成本项目清单所需的一切相关工作 |  | 座 | 2
37 | 040504002008 | 混凝土井 | 1.名称:雨水消能井 2.净空尺寸:1500*1500mm 3.含重型铸铁井盖、防坠落措施等 4.含钢筋、模板、套管制作及安装 5.其他:未尽事项详见招标图纸、招标文件、国家相关规范 6.完成本项目清单所需的一切相关工作 |  | 座 | 6
38 | 040101002003 | 挖沟槽土方 | 1.名称:挖沟槽土方 2.挖土深度:2m 3.其他:未尽事项详见招标图纸、招标文件、国家相关规范 4.完成本项目清单所需的一切相关工作 |  | m3 | 2681.45
39 | 040305001001 | 垫层 | 1.名称:垫层 2.挖土深度:综合考虑 3.材料:综合考虑 4.其他:未尽事项详见招标图纸、招标文件、国家相关规范 5.完成本项目清单所需的一切相关工作 |  | m3 | 199.74
40 | 040103001005 | 回填方 | 1.名称:回填砂 2.其他:未尽事项详见招标图纸、招标文件、国家相关规范 3.完成本项目清单所需的一切相关工作 |  | m3 | 1177.33
本页小计
注：为计取规费等的使用，可在表中增设其中：“定额人工费”。
表—08
分部分项工程和单价措施项目清单与计价表
工程名称：室外给排水 |  |  |  | 标段： |  |  |  | 第 10 页 共 19 页
序号 | 项目编码 | 项目名称 | 项目特征描述 |  | 计量单位 | 工程量 | 金额（元）
[7 empty] | 综合单价 |  | 综合合价 | 其中
暂估价
41 | 040103001006 | 回填方 | 1.密实度要求:回填土 2.其他:未尽事项详见招标图纸、招标文件、国家相关规范 3.完成本项目清单所需的一切相关工作 |  | m3 | 803.13
42 | 040103002003 | 余方弃置 | 1.名称:余方弃置 2.运距:15km及以上 3.其他:未尽事项详见招标图纸、招标文件、国家相关规范 4.完成本项目清单所需的一切相关工作 |  | m3 | 1878.32
雨水合计
雨水调蓄池
43 | 030701010001 | 过滤器 | 1.名称:全自动清洗过滤器 2.规格:Q=15.0m³/h,N=0.50kW 3.其他:未尽事项详见招标图纸、招标文件、国家相关规范 4.完成本项目清单所需的一切相关工作 |  | 台 | 1
44 | 031006013001 | 消毒器、消毒锅 | 1.名称:紫外线消毒器 2.型号、规格:Q=15.0m³/h,N=0.50kW 3.其他:未尽事项详见招标图纸、招标文件、国家相关规范 4.完成本项目清单所需的一切相关工作 |  | 台 | 1
45 | 030109011001 | 水泵 | 1.名称:立式多级泵 2.规格:Q=15m³/h H=40m N=5.5kW 3.含控制柜、控制系统、电缆等 4.其他:未尽事项详见招标图纸、招标文件、国家相关规范 5.完成本项目清单所需的一切相关工作 |  | 台 | 2
本页小计
注：为计取规费等的使用，可在表中增设其中：“定额人工费”。
表—08
分部分项工程和单价措施项目清单与计价表
工程名称：室外给排水 |  |  |  | 标段： |  |  |  | 第 11 页 共 19 页
序号 | 项目编码 | 项目名称 | 项目特征描述 |  | 计量单位 | 工程量 | 金额（元）
[7 empty] | 综合单价 |  | 综合合价 | 其中
暂估价
46 | 030109011002 | 水泵 | 1.名称:提升泵 2.规格:Q=20m³/h H=15m N=2.2kW 3.含控制柜、控制系统、电缆等 4.其他:未尽事项详见招标图纸、招标文件、国家相关规范 5.完成本项目清单所需的一切相关工作 |  | 台 | 1
47 | 030109011003 | 水泵 | 1.名称:排污泵 2.规格:Q=20m³/h H=15m N=2.2kW 3.含控制柜、控制系统、电缆等 4.其他:未尽事项详见招标图纸、招标文件、国家相关规范 5.完成本项目清单所需的一切相关工作 |  | 台 | 1
48 | 030605004001 | 地面设备间 | 1.名称:地面设备间 2.规格:1370*1450*600 3.其他:未尽事项详见招标图纸、招标文件、国家相关规范 4.完成本项目清单所需的一切相关工作 |  | 台 | 1
49 | 030404016001 | 控制箱 | 1.名称:电气控制柜 2.规格:YD-101-5.5 3.变频 4.其他:未尽事项详见招标图纸、招标文件、国家相关规范 5.完成本项目清单所需的一切相关工作 |  | 台 | 1
50 | 031006015001 | PP模块组合水池 | 1.名称:PP模块组合水池 2.材质、类型:PP模块 3.型号、规格:L×W×H=70.0×5.0×3.5m 4.其他:未尽事项详见招标图纸、招标文件、国家相关规范 5.完成本项目清单所需的一切相关工作 |  | m³ | 1225
本页小计
注：为计取规费等的使用，可在表中增设其中：“定额人工费”。
表—08
分部分项工程和单价措施项目清单与计价表
工程名称：室外给排水 |  |  |  | 标段： |  |  |  | 第 12 页 共 19 页
序号 | 项目编码 | 项目名称 | 项目特征描述 |  | 计量单位 | 工程量 | 金额（元）
[7 empty] | 综合单价 |  | 综合合价 | 其中
暂估价
51 | 031006015002 | PP模块清水池 | 1.名称:PP模块清水池 2.材质、类型:PP模块 3.型号、规格:L×W×H=3.0×2.0×2.0m 4.其他:未尽事项详见招标图纸、招标文件、国家相关规范 5.完成本项目清单所需的一切相关工作 |  | m³ | 12
52 | 040504003003 | 检查井 | 1.名称:φ700组合式雨水检查井 2.焊接组合式、含井盖 3.其他:未尽事项详见招标图纸、招标文件、国家相关规范 4.完成本项目清单所需的一切相关工作 |  | 座 | 1
53 | 031003002001 | 阀门 | 1.名称:电动蝶阀 2.规格、压力等级:DN65 3.连接形式:法兰连接 4.其他:未尽事项详见招标图纸、招标文件、国家相关规范 5.完成本项目清单所需的一切相关工作 |  | 个 | 1
54 | 031003002002 | 阀门 | 1.名称:手动蝶阀 2.规格、压力等级:DN65 3.连接形式:法兰连接 4.其他:未尽事项详见招标图纸、招标文件、国家相关规范 5.完成本项目清单所需的一切相关工作 |  | 个 | 2
55 | 031003002003 | 阀门 | 1.名称:浮球开关 2.规格:量程0-5M 3.其他:未尽事项详见招标图纸、招标文件、国家相关规范 4.完成本项目清单所需的一切相关工作 |  | 个 | 2
56 | 040504003004 | 检查井 | 1.名称:φ700反冲洗阀门井 2.其他:未尽事项详见招标图纸、招标文件、国家相关规范 3.完成本项目清单所需的一切相关工作 |  | 座 | 1
本页小计
注：为计取规费等的使用，可在表中增设其中：“定额人工费”。
表—08
分部分项工程和单价措施项目清单与计价表
工程名称：室外给排水 |  |  |  | 标段： |  |  |  | 第 13 页 共 19 页
序号 | 项目编码 | 项目名称 | 项目特征描述 |  | 计量单位 | 工程量 | 金额（元）
[7 empty] | 综合单价 |  | 综合合价 | 其中
暂估价
57 | 040504009002 | 溢流口 | 1.名称:溢流口 2.规格:φ600 3.圆形铸铁溢流雨水口箅子 4.含防坠网、PP截污筐 5.其他:未尽事项详见招标图纸、招标文件、国家相关规范 6.完成本项目清单所需的一切相关工作 |  | 座 | 16
58 | 030601002001 | 压力仪表 | 1.名称:压力表 2.其他:未尽事项详见招标图纸、招标文件、国家相关规范 3.完成本项目清单所需的一切相关工作 |  | 个 | 1
59 | 010501002001 | 带形基础 | 1.名称:混凝土结构底板 2.混凝土强度等级:C25 3.含模板制安 4.其他:未尽事项详见招标图纸、招标文件、国家相关规范 5.完成本项目清单所需的一切相关工作 |  | m3 | 76.03
60 | 010515001001 | 现浇构件钢筋 | 1.钢筋种类、规格:φ12 2.其他:未尽事项详见招标图纸、招标文件、国家相关规范 3.完成本项目清单所需的一切相关工作 |  | t | 5.498
61 | 040101002004 | 挖沟槽土方 | 1.名称:土方开挖 2.其他:未尽事项详见招标图纸、招标文件、国家相关规范 3.完成本项目清单所需的一切相关工作 |  | m3 | 5546.54
62 | 040103001007 | 回填方 | 1.密实度要求:回填土 2.其他:未尽事项详见招标图纸、招标文件、国家相关规范 3.完成本项目清单所需的一切相关工作 |  | m3 | 5165.39
63 | 040103001008 | 回填方 | 1.名称:回填砂 2.其他:未尽事项详见招标图纸、招标文件、国家相关规范 3.完成本项目清单所需的一切相关工作 |  | m3 | 76.03
本页小计
注：为计取规费等的使用，可在表中增设其中：“定额人工费”。
表—08
分部分项工程和单价措施项目清单与计价表
工程名称：室外给排水 |  |  |  | 标段： |  |  |  | 第 14 页 共 19 页
序号 | 项目编码 | 项目名称 | 项目特征描述 |  | 计量单位 | 工程量 | 金额（元）
[7 empty] | 综合单价 |  | 综合合价 | 其中
暂估价
64 | 040103002004 | 余方弃置 | 1.名称:余方弃置 2.运距:15km及以上 3.其他:未尽事项详见招标图纸、招标文件、国家相关规范 4.完成本项目清单所需的一切相关工作 |  | m3 | 305.12
65 | 031001006007 | 塑料管 | 1.名称:HDPE双壁波纹管 2.规格、环刚度:DN300 SN8 3.连接形式:弹性橡胶密封圈承插连接 4.压力试验及吹、洗设计要求:通球试验、闭水试验 5.其他:未尽事项详见招标图纸、招标文件、国家相关规范 6.完成本项目清单所需的一切相关工作 |  | m | 6.7
66 | 031001006008 | 塑料管 | 1.名称:UPVC管 2.材质、规格:DN75 3.连接形式:粘接 4.压力试验及吹、洗设计要求:通球试验、闭水试验 5.含管道刷色标识、喷涂管道名称等 6.含存水弯、伸缩节等配件制作及安装 7.其他:未尽事项详见招标图纸、招标文件、国家相关规范 8.完成本项目清单所需的一切相关工作 |  | m | 58.56
67 | 031001006009 | 塑料管 | 1.名称:UPVC管 2.材质、规格:DN50 3.连接形式:粘接 4.压力试验及吹、洗设计要求:通球试验、闭水试验 5.含管道刷色标识、喷涂管道名称等 6.含存水弯、伸缩节等配件制作及安装 7.其他:未尽事项详见招标图纸、招标文件、国家相关规范 8.完成本项目清单所需的一切相关工作 |  | m | 48.41
本页小计
注：为计取规费等的使用，可在表中增设其中：“定额人工费”。
表—08
分部分项工程和单价措施项目清单与计价表
工程名称：室外给排水 |  |  |  | 标段： |  |  |  | 第 15 页 共 19 页
序号 | 项目编码 | 项目名称 | 项目特征描述 |  | 计量单位 | 工程量 | 金额（元）
[7 empty] | 综合单价 |  | 综合合价 | 其中
暂估价
68 | 031001006010 | 塑料管 | 1.名称:冲洗支管 2.材质、规格:DN32 3.连接形式:粘接 4.压力试验及吹、洗设计要求:通球试验、闭水试验 5.含管道刷色标识、喷涂管道名称等 6.含存水弯、伸缩节等配件制作及安装 7.其他:未尽事项详见招标图纸、招标文件、国家相关规范 8.完成本项目清单所需的一切相关工作 |  | m | 214.39
69 | 031003002004 | 阀门 | 1.名称:闸阀 2.规格、压力等级:DN65 3.连接形式:法兰连接 4.其他:未尽事项详见招标图纸、招标文件、国家相关规范 5.完成本项目清单所需的一切相关工作 |  | 个 | 3
70 | 031003002005 | 止回阀 | 1.名称:止回阀 2.规格、压力等级:DN65 3.连接形式:法兰连接 4.其他:未尽事项详见招标图纸、招标文件、国家相关规范 5.完成本项目清单所需的一切相关工作 |  | 个 | 3
71 | 031003002006 | 可曲挠橡胶接头 | 1.名称:可曲挠橡胶接头 2.规格、压力等级:DN65 3.连接形式:法兰连接 4.其他:未尽事项详见招标图纸、招标文件、国家相关规范 5.完成本项目清单所需的一切相关工作 |  | 个 | 2
本页小计
注：为计取规费等的使用，可在表中增设其中：“定额人工费”。
表—08
分部分项工程和单价措施项目清单与计价表
工程名称：室外给排水 |  |  |  | 标段： |  |  |  | 第 16 页 共 19 页
序号 | 项目编码 | 项目名称 | 项目特征描述 |  | 计量单位 | 工程量 | 金额（元）
[7 empty] | 综合单价 |  | 综合合价 | 其中
暂估价
72 | 031003013004 | 水表 | 1.名称:水表组 2.型号、规格:DN65 3.连接形式:法兰连接 4.附件配置:含一个闸阀、一个倒流防止器 5.其他:未尽事项详见招标图纸、招标文件、国家相关规范 6.完成本项目清单所需的一切相关工作 |  | 组 | 1
73 | 031001006011 | DN100疏水盲管 | 1.名称:疏水盲管 2.材质、规格:DN100 3.外包一层土工布（200g/m2），200厚30~50mm碎石层，过滤土工布（200g/m2） 4.其他:未尽事项详见招标图纸、招标文件、国家相关规范 5.完成本项目清单所需的一切相关工作 |  | m | 10
雨水调蓄池合计
化粪池、消毒池、降温池
74 | 010101004001 | 挖基坑土方 | 1.土壤类别:一、二类土 2.挖土深度:2m内 3.其他:未尽事项详见招标图纸、招标文件、国家相关规范 4.完成本项目清单所需的一切相关工作 |  | m3 | 705.71
75 | 010103001001 | 回填方 | 1.密实度要求:按设计及规范要求 2.填方来源、运距:原土回填 3.其他:未尽事项详见招标图纸、招标文件、国家相关规范 4.完成本项目清单所需的一切相关工作 |  | m3 | 200.55
76 | 010103002001 | 余方弃置 | 1.运距:15km及以上 2.其他:未尽事项详见招标图纸、招标文件、国家相关规范 3.完成本项目清单所需的一切相关工作 |  | m3 | 505.16
本页小计
注：为计取规费等的使用，可在表中增设其中：“定额人工费”。
表—08
分部分项工程和单价措施项目清单与计价表
工程名称：室外给排水 |  |  |  | 标段： |  |  |  | 第 17 页 共 19 页
序号 | 项目编码 | 项目名称 | 项目特征描述 |  | 计量单位 | 工程量 | 金额（元）
[7 empty] | 综合单价 |  | 综合合价 | 其中
暂估价
77 | 040504008001 | 化粪池（G4-9SQF） | 1.型号、规格:钢筋混凝土化粪池 G4-9SQF 2.有效容积9立方米 3.垫层:C10商品混凝土 4.池壁及地板:C25商品混凝土 5.防水层:20厚防水砂浆抹面 6.Φ700双层加锁球墨铸铁井盖及井座2套 7.含通气管、支架、三通等 8.参考大样:详图集03S702-17页 G4-9SQF 9.其他:未尽事项详见招标图纸、招标文件、国家相关规范 10.完成本项目清单所需的一切相关工作 |  | 座 | 1
78 | 040504008002 | 化粪池（G7-20SQF） | 1.型号、规格:钢筋混凝土化粪池 G7-20SQF 2.有效容积20立方米 3.垫层:C10商品混凝土 4.池壁及地板:C25商品混凝土 5.防水层:20厚防水砂浆抹面 6.Φ700双层加锁球墨铸铁井盖及井座3套 7.含通气管、支架、三通等 8.参考大样:详图集03S702-70页 G7-20SQF 9.其他:未尽事项详见招标图纸、招标文件、国家相关规范 10.完成本项目清单所需的一切相关工作 |  | 座 | 1
本页小计
注：为计取规费等的使用，可在表中增设其中：“定额人工费”。
表—08
分部分项工程和单价措施项目清单与计价表
工程名称：室外给排水 |  |  |  | 标段： |  |  |  | 第 18 页 共 19 页
序号 | 项目编码 | 项目名称 | 项目特征描述 |  | 计量单位 | 工程量 | 金额（元）
[7 empty] | 综合单价 |  | 综合合价 | 其中
暂估价
79 | 040504008003 | 化粪池（G8-25SQF） | 1.型号、规格:钢筋混凝土化粪池 G8-25SQF 2.有效容积25立方米 3.垫层:C10商品混凝土 4.池壁及地板:C25商品混凝土 5.防水层:20厚防水砂浆抹面 6.Φ700双层加锁球墨铸铁井盖及井座3套 7.含通气管、支架、三通等 8.参考大样:详图集03S702-70页 G8-25SQF 9.其他:未尽事项详见招标图纸、招标文件、国家相关规范 10.完成本项目清单所需的一切相关工作 |  | 座 | 1
80 | 040504008004 | 化粪池（G12-75SQF） | 1.型号、规格:钢筋混凝土化粪池 G12-75SQF 2.有效容积75立方米 3.垫层:C10商品混凝土 4.池壁及地板:C30商品混凝土 5.防水层:20厚防水砂浆抹面 6.Φ700双层加锁球墨铸铁井盖及井座3套 7.含通气管、支架、三通等 8.参考大样:详图集03S702-70页 G8-25SQF 9.其他:未尽事项详见招标图纸、招标文件、国家相关规范 10.完成本项目清单所需的一切相关工作 |  | 座 | 1
81 | 040504008005 | 板式降温池(预制成品) | 1.名称:板式降温池(预制成品) 2.型号、规格:12*2*1.5m 处理量:28t/h,池壁200mm厚,池底300mm厚 3.其他:未尽事项详见招标图纸、招标文件、国家相关规范 4.完成本项目清单所需的一切相关工作 |  | 座 | 1
本页小计
注：为计取规费等的使用，可在表中增设其中：“定额人工费”。
表—08
分部分项工程和单价措施项目清单与计价表
工程名称：室外给排水 |  |  |  | 标段： |  |  |  | 第 19 页 共 19 页
序号 | 项目编码 | 项目名称 | 项目特征描述 |  | 计量单位 | 工程量 | 金额（元）
[7 empty] | 综合单价 |  | 综合合价 | 其中
暂估价
82 | 040504008006 | 消毒池(预制成品) | 1.名称:消毒池(预制成品) 2.型号、规格:4.75*5*2m 处理量:20t/h,,池壁200mm厚,池底300mm厚 3.其他:未尽事项详见招标图纸、招标文件、国家相关规范 4.完成本项目清单所需的一切相关工作 |  | 座 | 1
化粪池、消毒池、降温池合计
室外给排水合计
分部分项合计
措施项目
83 | 011702001001 | 化粪池垫层模板 | 1.基础类型:垫层 2.其他:未尽事项详见招标图纸、招标文件、国家相关规范 3.完成本项目清单所需的一切相关工作 |  | m2 | 8.5
84 | 011702031001 | 化粪池模板 | 1.化粪池模板 2.其他:未尽事项详见招标图纸、招标文件、国家相关规范 3.完成本项目清单所需的一切相关工作 |  | m2 | 627.76
单价措施合计
本页小计
合 计
注：为计取规费等的使用，可在表中增设其中：“定额人工费”。
表—08

## 表-09 综合单价分析表
综合单价分析表
工程名称： | [6 empty] | 标段： |  |  |  | 第 页 共 页
项目编码 |  |  |  | 项目名称 |  |  |  |  | 计量单位 |  |  | 工程量
清单综合单价组成明细
定额编号 | 定额项目名称 | 定额 单位 | 数量 | 单价 |  |  |  |  | 合价
|  |  |  | 人工费 | 材料费 | 机具费 |  | 管理费 和利润 | 人工费 | 材料费 |  | 机具费 | 管理费 和利润
人工单价 |  | 小计
元/工日 |  | 未计价材料费
清单项目综合单价
材 料 费 明 细 | 主要材料名称、规格、型号 |  |  |  |  | 单位 |  | 数量 | 单价（元） | 合价（元） |  | 暂估单价 （元） | 暂估合价 （元）
| 其他材料费 | [7 empty] | - |  |  | -
| 材料费小计 | [7 empty] | - |  |  | -
注：1.如不使用省级或行业建设主管部门发布的计价依据，可不填定额编码、名称等； 2.招标文件提供了暂估单价的材料，按暂估的单价填入表内“暂估单价”栏及“暂估合价”栏。
表-09

## 表-11 总价措施项目清单与计价表-1
总价措施项目清单与计价表
工程名称：室外给排水 |  |  |  |  | 标段： |  |  | 第 1 页 共 2 页
序号 | 项目编码 | 项目名称 | 计算基础 | 费率 (%) |  | 金额 (元) | 调整费率 (%) |  | 调整后金额 (元) | 备注
1 | LSSGCSF00039 | 绿色施工安全防护措施费 | 分部分项人工费+分部分项机具费 | 14.5 | [5 empty] | 以分部分项的人工费与施工机具费之和为计算基础；以专业工程类型 区分不同费率计算； 单独场地平整工程费率为4.35%； 道路、管网工程费率为16.50%； 桥涵、隧道、水处理构筑物工程费率为14.50%； 分部分项工程总费用在300 万元以内（含300 万元）的项目按基本费率乘以1.20；
2 | 粤041109009001 | 文明工地增加费 | 分部分项人工费+分部分项机具费 | 0 | [5 empty] | 以分部分项的人工费与施工机具费之和为计算基础；市级文明工地0.60%；省级文明工地1.20%
3 | 041109002001 | 夜间施工增加费 |  | 20 | [5 empty] | 以夜间施工项目人工费的20%计算
4 | 041109005001 | 交通疏解员增加费 |  | 15 | [5 empty] | 按照项目分部分项人工费的15%计算（有方案的按照方案计算），
编制人（造价人员）： |  |  |  |  | 复核人（造价工程师）：
表-11
总价措施项目清单与计价表
工程名称：室外给排水 |  |  |  |  | 标段： |  |  | 第 2 页 共 2 页
序号 | 项目编码 | 项目名称 | 计算基础 | 费率 (%) |  | 金额 (元) | 调整费率 (%) |  | 调整后金额 (元) | 备注
结算时据实结算。
5 | 041108001001 | 地下管线交叉降效费 |  | 0 | [5 empty] | 按实际发生或经批准的施工方案计算
6 | 粤041109008001 | 赶工措施费 | 分部分项人工费+分部分项机具费 | 0 | [5 empty] | 赶工措施费=（1-δ）*分部分项的（人工费+施工机具费）*0.30 （0.8≤δ＜1 式中：δ=合同工期/定额工期）
7 | QTFY00000031 | 其他费用 | [7 empty] | 按实际发生或经批准的施工组织设计方案计算
合 计
编制人（造价人员）： |  |  |  |  | 复核人（造价工程师）：
表-11

## 表-12 其他项目清单与计价汇总表-1
其他项目清单与计价汇总表
工程名称：室外给排水 |  |  | 标段： |  | 第 1 页 共 1 页
序号 | 项目名称 | 金额（元） |  | 结算金额（元） |  | 备注
1 | 暂列金额 |  |  |  |  | 明细详见表-12-1
2 | 暂估价
2.1 | 材料暂估价 |  |  |  |  | 明细详见表-12-2
2.2 | 专业工程暂估价 |  |  |  |  | 明细详见表-12-3
3 | 计日工 |  |  |  |  | 明细详见表-12-4
4 | 总承包服务费 |  |  |  |  | 明细详见表-12-5
5 | 预算包干费
6 | 工程优质费
7 | 概算幅度差
8 | 现场签证费用
9 | 索赔费用
10 | 其他费用
合 计 | [5 empty] | —
注：材料（工程设备）暂估单价进入清单项目综合单价，此处不汇总。
表—12

## 表-12-1 暂列金额表-1
暂列金额明细表
工程名称：室外给排水 |  |  | 标段： |  | 第 1 页 共 1 页
序号 | 名称 | 计量单位 |  | 暂定金额 |  | 备注
1 | 暂列金额 | 项 |  | 370015.79
合 计 |  |  |  | 370015.79 |  | —
注：此表由招标人填写，如不能详列，也可只列暂列金额总额，投标人应将上述暂列金额计入投标总价中。
表—12—1

## 表-12-3 专业工程暂估价及结算价表
专业工程暂估价及结算价表
工程名称：室外给排水 |  |  |  | 标段： |  | 第 1 页 共 1 页
序号 | 工程名称 | 工程内容 | 暂估金额 （元） |  | 结算金额 (元) |  | 差额 ±(元) | 备注
1 | 专业工程暂估价
合 计 |  |  | 0.00 |  |  |  |  | —
注：此表由招标人填写，投标人应将上述专业工程暂估价计入投标总价中。
表—12—3

## 表-13 规费、税金项目清单与计价表-1
规费、税金项目清单与计价表
工程名称：室外给排水 |  |  |  | 标段： |  | 第 1 页 共 1 页
序号 | 项目名称 | 计算基础 | 取费基数 |  | 计算费率 (%) |  | 金额(元)
1 | 增值税销项税额 | 分部分项合计+措施合计+其他项目
合 计
编制人（造价人员）： |  |  |  | 复核人（造价工程师）：
表—13