## 表-04 单位工程招标控制价汇总表-1
单位工程招标控制价汇总表
工程名称：科研行政楼塔楼—幕墙工程 |  | 标段： |  | 第 1 页 共 1 页
序号 | 汇总内容 |  | 金额:(元) |  | 其中：暂估价(元)
1 | 分部分项合计
1.1 | 造型铝板
1.2 | 铝合金格栅
1.3 | 建筑外窗
1.4 | 玻璃栏板
1.5 | 其他工程
2 | 措施合计
2.1 | 绿色施工安全防护措施费
2.2 | 其他措施费
3 | 其他项目
3.1 | 暂列金额
3.2 | 暂估价
3.3 | 计日工
3.4 | 总承包服务费
3.5 | 预算包干费
3.6 | 工程优质费
3.7 | 概算幅度差
3.8 | 索赔费用
3.9 | 现场签证费用
3.10 | 其他费用
4 | 税前工程造价
5 | 增值税销项税额
6 | 总造价
7 | 人工费
招标控制价合计=1+2+3+5
注：本表适用于单位工程招标控制价或投标报价的汇总，如无单位工程划分，单项工程也使用本表汇总
表—04

## 表-08 分部分项工程和单价措施项目清单与计价表-2
分部分项工程和单价措施项目清单与计价表
工程名称：科研行政楼塔楼—幕墙工程 |  |  |  | 标段： |  |  |  | 第 1 页 共 8 页
序号 | 项目编码 | 项目名称 | 项目特征描述 |  | 计量单位 | 工程量 | 金额（元）
[7 empty] | 综合单价 |  | 综合合价 | 其中
暂估价
造型铝板
1 | 011209001001 | 造型铝板 | 1.面层材料品种:3mm铝单板(氟碳喷涂) 2.骨架材料种类:Q235B热浸镀锌钢骨架，型材断面、规格、间距及表面处理方式详设计图纸要求 3.固定方式:金属固定件、耐候胶及所需配件处理等 4.参考图纸:做法详图纸JD-304及相关节点 5.工程量计算规则:按铝单板展开面积计算 6.其他:未尽事项详见招标图纸、招标文件、国家相关规范 7.完成本项目清单所需的一切相关工作 |  | m2 | 201.36
2 | 011209001002 | 造型铝板 | 1.面层材料品种:3mm铝单板(氟碳喷涂) 2.骨架材料种类:Q235B热浸镀锌钢骨架，型材断面、规格、间距及表面处理方式详设计图纸要求 3.固定方式:金属固定件、耐候胶及所需配件处理等 4.参考图纸:做法详图纸JD-305及相关节点 5.工程量计算规则:按铝单板展开面积计算 6.其他:未尽事项详见招标图纸、招标文件、国家相关规范 7.完成本项目清单所需的一切相关工作 |  | m2 | 7142.14
本页小计
注：为计取规费等的使用，可在表中增设其中：“定额人工费”。
表—08
分部分项工程和单价措施项目清单与计价表
工程名称：科研行政楼塔楼—幕墙工程 |  |  |  | 标段： |  |  |  | 第 2 页 共 8 页
序号 | 项目编码 | 项目名称 | 项目特征描述 |  | 计量单位 | 工程量 | 金额（元）
[7 empty] | 综合单价 |  | 综合合价 | 其中
暂估价
3 | 011209001003 | 造型铝板 | 1.面层材料品种:3mm铝单板(氟碳喷涂) 2.骨架材料种类:Q235B热浸镀锌钢骨架，型材断面、规格、间距及表面处理方式详设计图纸要求 3.固定方式:金属固定件、耐候胶及所需配件处理等 4.参考图纸:做法详图纸JD-306及相关节点 5.工程量计算规则:按铝单板展开面积计算 6.其他:未尽事项详见招标图纸、招标文件、国家相关规范 7.完成本项目清单所需的一切相关工作 |  | m2 | 613.81
4 | 011209001004 | 造型铝板 | 1.面层材料品种:3mm铝单板(氟碳喷涂) 2.骨架材料种类:Q235B热浸镀锌钢骨架，型材断面、规格、间距及表面处理方式详设计图纸要求 3.固定方式:金属固定件、耐候胶及所需配件处理等 4.参考图纸:做法详图纸JD-307及相关节点 5.工程量计算规则:按铝单板展开面积计算 6.其他:未尽事项详见招标图纸、招标文件、国家相关规范 7.完成本项目清单所需的一切相关工作 |  | m2 | 139.71
本页小计
注：为计取规费等的使用，可在表中增设其中：“定额人工费”。
表—08
分部分项工程和单价措施项目清单与计价表
工程名称：科研行政楼塔楼—幕墙工程 |  |  |  | 标段： |  |  |  | 第 3 页 共 8 页
序号 | 项目编码 | 项目名称 | 项目特征描述 |  | 计量单位 | 工程量 | 金额（元）
[7 empty] | 综合单价 |  | 综合合价 | 其中
暂估价
5 | 011209001005 | 造型铝板 | 1.面层材料品种:3mm铝单板(氟碳喷涂) 2.骨架材料种类:Q235B热浸镀锌钢骨架，型材断面、规格、间距及表面处理方式详设计图纸要求 3.固定方式:金属固定件、耐候胶及所需配件处理等 4.参考图纸:做法详图纸JD-313及相关节点 5.工程量计算规则:按铝单板展开面积计算 6.其他:未尽事项详见招标图纸、招标文件、国家相关规范 7.完成本项目清单所需的一切相关工作 |  | m2 | 884.55
6 | 011209001006 | 造型铝板 | 1.面层材料品种:3mm铝单板(氟碳喷涂) 2.骨架材料种类:Q235B热浸镀锌钢骨架，型材断面、规格、间距及表面处理方式详设计图纸要求 3.固定方式:金属固定件、耐候胶及所需配件处理等 4.参考图纸:做法详图纸JD-318及相关节点 5.工程量计算规则:按铝单板展开面积计算 6.其他:未尽事项详见招标图纸、招标文件、国家相关规范 7.完成本项目清单所需的一切相关工作 |  | m2 | 1222.31
本页小计
注：为计取规费等的使用，可在表中增设其中：“定额人工费”。
表—08
分部分项工程和单价措施项目清单与计价表
工程名称：科研行政楼塔楼—幕墙工程 |  |  |  | 标段： |  |  |  | 第 4 页 共 8 页
序号 | 项目编码 | 项目名称 | 项目特征描述 |  | 计量单位 | 工程量 | 金额（元）
[7 empty] | 综合单价 |  | 综合合价 | 其中
暂估价
7 | 011209001007 | 造型铝板 | 1.部位:屋顶（1-32轴~1-33轴） 2.面层材料品种:3mm铝单板(氟碳喷涂) 3.骨架材料种类:Q235B热浸镀锌钢骨架，型材断面、规格、间距及表面处理方式详设计图纸要求 4.固定方式:金属固定件、耐候胶及所需配件处理等 5.参考图纸:做法详图纸DY-02/03及相关节点 6.工程量计算规则:按铝单板展开面积计算 7.其他:未尽事项详见招标图纸、招标文件、国家相关规范 8.完成本项目清单所需的一切相关工作 |  | m2 | 423.2
造型铝板合计
铝合金格栅
8 | 011209001008 | 铝合金方通格栅 | 1.部位:屋顶横向 2.面层材料品种:铝合金格栅（表面氟碳喷涂） 3.骨架材料种类:铝骨架及钢骨架，型材断面、规格、间距及金属面喷氟碳面漆表面处理方式详设计图纸要求 4.固定方式:金属固定件、耐候胶及所需配件处理等 5.其他:未尽事项详见招标图纸、招标文件、国家相关规范 6.完成本项目清单所需的一切相关工作 |  | m2 | 728.38
铝合金格栅合计
建筑外窗
本页小计
注：为计取规费等的使用，可在表中增设其中：“定额人工费”。
表—08
分部分项工程和单价措施项目清单与计价表
工程名称：科研行政楼塔楼—幕墙工程 |  |  |  | 标段： |  |  |  | 第 5 页 共 8 页
序号 | 项目编码 | 项目名称 | 项目特征描述 |  | 计量单位 | 工程量 | 金额（元）
[7 empty] | 综合单价 |  | 综合合价 | 其中
暂估价
9 | 010807001001 | 铝合金固定窗 | 1.名称:铝合金固定窗90系列 2.框、扇材质:普通铝合金窗框，颜色详见设计图纸；铝合金主型材厚度,外窗不应小于1.8mm,面层氟碳喷涂 3.玻璃品种、厚度:8厚单层钢化玻璃(超白玻) 4.五金件:含五金材料等 5.其他:未尽事项详见招标图纸、招标文件、国家相关规范 6.完成本项目清单所需的一切相关工作 |  | m2 | 543.51
10 | 010807001002 | 铝合金固定窗（弧形） | 1.名称:铝合金固定窗90系列（弧形） 2.框、扇材质:普通铝合金窗框，颜色详见设计图纸；铝合金主型材厚度,外窗不应小于1.8mm,面层氟碳喷涂 3.玻璃品种、厚度:8厚单层钢化玻璃(超白玻) 4.五金件:含五金材料等 5.其他:未尽事项详见招标图纸、招标文件、国家相关规范 6.完成本项目清单所需的一切相关工作 |  | m2 | 98.51
11 | 010807001003 | 铝合金固定窗 | 1.名称:铝合金固定窗90系列 2.框、扇材质:普通铝合金窗框，颜色详见设计图纸；铝合金主型材厚度,外窗不应小于1.8mm,面层氟碳喷涂 3.玻璃品种、厚度:6mm中透光Low-E+12mm空气+6透明玻璃 4.五金件:含五金材料等 5.其他:未尽事项详见招标图纸、招标文件、国家相关规范 6.完成本项目清单所需的一切相关工作 |  | m2 | 1598.01
本页小计
注：为计取规费等的使用，可在表中增设其中：“定额人工费”。
表—08
分部分项工程和单价措施项目清单与计价表
工程名称：科研行政楼塔楼—幕墙工程 |  |  |  | 标段： |  |  |  | 第 6 页 共 8 页
序号 | 项目编码 | 项目名称 | 项目特征描述 |  | 计量单位 | 工程量 | 金额（元）
[7 empty] | 综合单价 |  | 综合合价 | 其中
暂估价
12 | 010807001004 | 铝合金固定窗（弧形） | 1.名称:铝合金固定窗90系列（弧形） 2.框、扇材质:普通铝合金窗框，颜色详见设计图纸；铝合金主型材厚度,外窗不应小于1.8mm,面层氟碳喷涂 3.玻璃品种、厚度:6mm中透光Low-E+12mm空气+6透明玻璃（弧形） 4.五金件:含五金材料等 5.其他:未尽事项详见招标图纸、招标文件、国家相关规范 6.完成本项目清单所需的一切相关工作 |  | m2 | 163.97
13 | 010807001005 | 铝合金平开窗 | 1.名称:铝合金平开窗90系列 2.框、扇材质:普通铝合金窗框，颜色详见设计图纸；铝合金主型材厚度,外窗不应小于1.8mm 3.玻璃品种、厚度:6mm中透光Low-E+12mm空气+6透明玻璃 4.五金件:含五金材料等 5.其他:未尽事项详见招标图纸、招标文件、国家相关规范 6.完成本项目清单所需的一切相关工作 |  | m2 | 804.66
14 | 010807002001 | 铝合金百叶窗 | 1.窗代号:铝合金百叶窗 2.框、扇材质:铝合金百叶窗选用70系列,面层氟碳喷涂 3.五金件:含五金材料等 4.其他:未尽事项详见招标图纸、招标文件、国家相关规范 5.完成本项目清单所需的一切相关工作 |  | m2 | 10.73
建筑外窗合计
玻璃栏板
本页小计
注：为计取规费等的使用，可在表中增设其中：“定额人工费”。
表—08
分部分项工程和单价措施项目清单与计价表
工程名称：科研行政楼塔楼—幕墙工程 |  |  |  | 标段： |  |  |  | 第 7 页 共 8 页
序号 | 项目编码 | 项目名称 | 项目特征描述 |  | 计量单位 | 工程量 | 金额（元）
[7 empty] | 综合单价 |  | 综合合价 | 其中
暂估价
15 | 011503008001 | 玻璃栏板 | 1.栏杆高度:1100mm 2.栏杆玻璃的种类、规格、颜色:TP8+1.52pvb+TP8mm夹胶钢化玻璃 3.固定方式:栏板顶部铝合金扶手，80x50x5mm钢管(Q235B氟碳喷涂)立柱与预埋件连接 4.参考图纸:做法详图纸JD-202/307/314及相关节点 5.其他:未尽事项详见招标图纸、招标文件、国家相关规范 6.完成本项目清单所需的一切相关工作 |  | m | 53.9
玻璃栏板合计
其他工程
16 | 011209001009 | 铝合金装饰条（150*50*3mm） | 1.材料种类:铝合金方管,面层氟碳喷涂，型材断面、规格、间距及表面处理方式详设计图纸要求 2.固定方式:金属固定件、耐候胶及所需配件处理等 3.金属面喷氟碳面漆，参考图纸:做法详图纸JD-305及相关节点 4.其他:未尽事项详见招标图纸、招标文件、国家相关规范 5.完成本项目清单所需的一切相关工作 |  | m | 1449.65
17 | 011207001001 | 3mm厚收口铝单板 | 1.面层材料品种:3mm铝单板(氟碳喷涂) 2.固定方式:金属固定件、耐候胶及所需配件处理等 3.参考图纸:做法详图纸JD-314及相关节点 4.工程量计算规则:按铝单板展开面积计算 5.其他:未尽事项详见招标图纸、招标文件、国家相关规范 6.完成本项目清单所需的一切相关工作 |  | m2 | 21.07
本页小计
注：为计取规费等的使用，可在表中增设其中：“定额人工费”。
表—08
分部分项工程和单价措施项目清单与计价表
工程名称：科研行政楼塔楼—幕墙工程 |  |  |  | 标段： |  |  |  | 第 8 页 共 8 页
序号 | 项目编码 | 项目名称 | 项目特征描述 |  | 计量单位 | 工程量 | 金额（元）
[7 empty] | 综合单价 |  | 综合合价 | 其中
暂估价
18 | 010516002001 | 预埋铁件 | 1.钢材种类:预埋件锚板采用Q235B级钢板，锚筋采用HRB400热轧带肋钢筋 2.规格:详见设计图纸 3.其他:未尽事项详见招标图纸、招标文件、国家相关规范 4.完成本项目清单所需的一切相关工作 |  | t | 17.124
其他工程合计
分部分项合计
措施项目
19 | 011704001001 | 超高施工增加 |  |  | 项 | 1
单价措施合计
本页小计
合 计
注：为计取规费等的使用，可在表中增设其中：“定额人工费”。
表—08

## 表-09 综合单价分析表
综合单价分析表
工程名称： | [6 empty] | 标段： |  |  |  | 第 页 共 页
项目编码 |  |  |  | 项目名称 |  |  |  |  | 计量单位 |  |  | 工程量
清单综合单价组成明细
定额编号 | 定额项目名称 | 定额 单位 | 数量 | 单价 |  |  |  |  | 合价
|  |  |  | 人工费 | 材料费 | 机具费 |  | 管理费 和利润 | 人工费 | 材料费 |  | 机具费 | 管理费 和利润
人工单价 |  | 小计
元/工日 |  | 未计价材料费
清单项目综合单价
材 料 费 明 细 | 主要材料名称、规格、型号 |  |  |  |  | 单位 |  | 数量 | 单价（元） | 合价（元） |  | 暂估单价 （元） | 暂估合价 （元）
| 其他材料费 | [7 empty] | - |  |  | -
| 材料费小计 | [7 empty] | - |  |  | -
注：1.如不使用省级或行业建设主管部门发布的计价依据，可不填定额编码、名称等； 2.招标文件提供了暂估单价的材料，按暂估的单价填入表内“暂估单价”栏及“暂估合价”栏。
表-09

## 表-11 总价措施项目清单与计价表-1
总价措施项目清单与计价表
工程名称：科研行政楼塔楼—幕墙工程 |  |  |  |  | 标段： |  |  | 第 1 页 共 1 页
序号 | 项目编码 | 项目名称 | 计算基础 | 费率 (%) |  | 金额 (元) | 调整费率 (%) |  | 调整后金额 (元) | 备注
1 | LSSGCSF00024 | 绿色施工安全防护措施费 | 分部分项人工费+分部分项机具费 | 19 | [5 empty] | 以分部分项的人工费与施工机具费之和为计算基础，费率19%
2 | WMGDZJF00021 | 文明工地增加费 | 分部分项人工费+分部分项机具费 | 0 | [5 empty] | 以分部分项的人工费与施工机具费之和为计算基础，市级文明工地为1.20%；省级文明工地为2.10%
3 | 011707002021 | 夜间施工增加费 |  | 20 | [5 empty] | 以夜间施工项目人工费的20%计算
4 | GGCSF0000021 | 赶工措施费 | 分部分项人工费+分部分项机具费 | 0 | [5 empty] | 赶工措施费=（1-δ）*分部分项的（人工费+施工机具费）*0.3 （0.8≤δ＜1 式中：δ=合同工期/定额工期）
5 | QTFY00000023 | 其他费用 | [7 empty] | 按经批准的专项施工组织方案计算
合 计
编制人（造价人员）： |  |  |  |  | 复核人（造价工程师）：
表-11

## 表-12 其他项目清单与计价汇总表-1
其他项目清单与计价汇总表
工程名称：科研行政楼塔楼—幕墙工程 |  |  | 标段： |  | 第 1 页 共 1 页
序号 | 项目名称 | 金额（元） |  | 结算金额（元） |  | 备注
1 | 暂列金额 |  |  |  |  | 明细详见表-12-1
2 | 暂估价
2.1 | 材料暂估价 |  |  |  |  | 明细详见表-12-2
2.2 | 专业工程暂估价 |  |  |  |  | 明细详见表-12-3
3 | 计日工 |  |  |  |  | 明细详见表-12-4
4 | 总承包服务费 |  |  |  |  | 明细详见表-12-5
5 | 预算包干费
6 | 工程优质费
7 | 概算幅度差
8 | 现场签证费用
9 | 索赔费用
10 | 其他费用
合 计 | [5 empty] | —
注：材料（工程设备）暂估单价进入清单项目综合单价，此处不汇总。
表—12

## 表-12-1 暂列金额表-1
暂列金额明细表
工程名称：科研行政楼塔楼—幕墙工程 |  |  | 标段： |  | 第 1 页 共 1 页
序号 | 名称 | 计量单位 |  | 暂定金额 |  | 备注
1 | 暂列金额 | 项 |  | 944237.35
合 计 |  |  |  | 944237.35 |  | —
注：此表由招标人填写，如不能详列，也可只列暂列金额总额，投标人应将上述暂列金额计入投标总价中。
表—12—1

## 表-12-3 专业工程暂估价及结算价表
专业工程暂估价及结算价表
工程名称：科研行政楼塔楼—幕墙工程 |  |  |  | 标段： |  | 第 1 页 共 1 页
序号 | 工程名称 | 工程内容 | 暂估金额 （元） |  | 结算金额 (元) |  | 差额 ±(元) | 备注
1 | 专业工程暂估价
合 计 |  |  | 0.00 |  |  |  |  | —
注：此表由招标人填写，投标人应将上述专业工程暂估价计入投标总价中。
表—12—3

## 表-13 规费、税金项目清单与计价表-1
规费、税金项目清单与计价表
工程名称：科研行政楼塔楼—幕墙工程 |  |  |  | 标段： |  | 第 1 页 共 1 页
序号 | 项目名称 | 计算基础 | 取费基数 |  | 计算费率 (%) |  | 金额(元)
1 | 增值税销项税额 | 分部分项合计+措施合计+其他项目
合 计
编制人（造价人员）： |  |  |  | 复核人（造价工程师）：
表—13