## 表-04 单位工程招标控制价汇总表-1
单位工程招标控制价汇总表
工程名称：传染楼—建筑工程 |  | 标段： |  | 第 1 页 共 1 页
序号 | 汇总内容 |  | 金额:(元) |  | 其中：暂估价(元)
1 | 分部分项合计
1.1 | 砌筑工程
1.2 | 混凝土及钢筋混凝土工程
1.3 | 金属结构工程
1.4 | 门窗工程
1.5 | 屋面及防水工程
1.6 | 保温、隔热、防腐工程
1.7 | 其他装饰工程
2 | 措施合计
2.1 | 绿色施工安全防护措施费
2.2 | 其他措施费
3 | 其他项目
3.1 | 暂列金额
3.2 | 暂估价
3.3 | 计日工
3.4 | 总承包服务费
3.5 | 预算包干费
3.6 | 工程优质费
3.7 | 概算幅度差
3.8 | 索赔费用
3.9 | 现场签证费用
3.10 | 其他费用
4 | 税前工程造价
5 | 增值税销项税额
6 | 总造价
7 | 人工费
招标控制价合计=1+2+3+5
注：本表适用于单位工程招标控制价或投标报价的汇总，如无单位工程划分，单项工程也使用本表汇总
表—04

## 表-08 分部分项工程和单价措施项目清单与计价表-2
分部分项工程和单价措施项目清单与计价表
工程名称：传染楼—建筑工程 |  |  |  | 标段： |  |  |  | 第 1 页 共 12 页
序号 | 项目编码 | 项目名称 | 项目特征描述 |  | 计量单位 | 工程量 | 金额（元）
[7 empty] | 综合单价 |  | 综合合价 | 其中
暂估价
砌筑工程
1 | 010402001001 | 砌块墙 | 1.砌块品种、规格、强度等级:蒸压加气混凝土砌块，A3.5 2.墙体类型:100mm内墙 3.砂浆强度等级:M5砌筑砂浆 4.其他:未尽事项详见招标图纸、招标文件、国家相关规范 5.完成本项目清单所需的一切相关工作 |  | m3 | 22.7
2 | 010402001002 | 砌块墙 | 1.砌块品种、规格、强度等级:蒸压加气混凝土砌块，A3.5 2.墙体类型:200mm内墙 3.砂浆强度等级:M5砌筑砂浆 4.其他:未尽事项详见招标图纸、招标文件、国家相关规范 5.完成本项目清单所需的一切相关工作 |  | m3 | 466.87
3 | 010402001003 | 砌块墙 | 1.砌块品种、规格、强度等级:蒸压加气混凝土砌块，A5.0 2.墙体类型:200mm外墙 3.砂浆强度等级:M5砌筑砂浆 4.其他:未尽事项详见招标图纸、招标文件、国家相关规范 5.完成本项目清单所需的一切相关工作 |  | m3 | 86.94
4 | 010401003001 | 实心砖墙（厨房、卫生间） | 1.砖品种、规格、强度等级:混凝土实心砖 2.墙体类型:100mm内墙 3.砂浆强度等级、配合比:M5防水水泥砂浆 4.其他:未尽事项详见招标图纸、招标文件、国家相关规范 5.完成本项目清单所需的一切相关工作 |  | m3 | 7.77
本页小计
注：为计取规费等的使用，可在表中增设其中：“定额人工费”。
表—08
分部分项工程和单价措施项目清单与计价表
工程名称：传染楼—建筑工程 |  |  |  | 标段： |  |  |  | 第 2 页 共 12 页
序号 | 项目编码 | 项目名称 | 项目特征描述 |  | 计量单位 | 工程量 | 金额（元）
[7 empty] | 综合单价 |  | 综合合价 | 其中
暂估价
5 | 010401012001 | 零星砌砖 | 1.零星砌砖名称、部位:台阶 2.砖品种、规格、强度等级:实心灰砂砖 3.砂浆强度等级、配合比:M5砌筑砂浆 4.其他:未尽事项详见招标图纸、招标文件、国家相关规范 5.完成本项目清单所需的一切相关工作 |  | m3 | 10.99
砌筑工程合计
混凝土及钢筋混凝土工程
现浇混凝土工程
6 | 010502001001 | 矩形（异形）柱 | 1.混凝土种类:泵送商品混凝土 2.混凝土强度等级:C40 3.混凝土泵送高度:50m以内 4.其他:未尽事项详见招标图纸、招标文件、国家相关规范 5.完成本项目清单所需的一切相关工作 |  | m3 | 77.26
7 | 010502001002 | 矩形（异形）柱 | 1.混凝土种类:泵送商品混凝土 2.混凝土强度等级:C35 3.混凝土泵送高度:50m以内 4.其他:未尽事项详见招标图纸、招标文件、国家相关规范 5.完成本项目清单所需的一切相关工作 |  | m3 | 68.67
8 | 010502001003 | 矩形（异形）柱 | 1.混凝土种类:泵送商品混凝土 2.混凝土强度等级:C30 3.混凝土泵送高度:50m以内 4.其他:未尽事项详见招标图纸、招标文件、国家相关规范 5.完成本项目清单所需的一切相关工作 |  | m3 | 82.16
本页小计
注：为计取规费等的使用，可在表中增设其中：“定额人工费”。
表—08
分部分项工程和单价措施项目清单与计价表
工程名称：传染楼—建筑工程 |  |  |  | 标段： |  |  |  | 第 3 页 共 12 页
序号 | 项目编码 | 项目名称 | 项目特征描述 |  | 计量单位 | 工程量 | 金额（元）
[7 empty] | 综合单价 |  | 综合合价 | 其中
暂估价
9 | 010505001001 | 有梁板 | 1.混凝土种类:泵送商品混凝土 2.混凝土强度等级:C35 3.混凝土泵送高度:50m以内 4.其他:未尽事项详见招标图纸、招标文件、国家相关规范 5.完成本项目清单所需的一切相关工作 |  | m3 | 202.63
10 | 010505001002 | 有梁板 | 1.混凝土种类:泵送商品混凝土 2.混凝土强度等级:C30 3.混凝土泵送高度:50m以内 4.其他:未尽事项详见招标图纸、招标文件、国家相关规范 5.完成本项目清单所需的一切相关工作 |  | m3 | 569.76
11 | 010503002001 | 矩形（异形）梁 | 1.混凝土种类:泵送商品混凝土 2.混凝土强度等级:C30 3.混凝土泵送高度:50m以内 4.其他:未尽事项详见招标图纸、招标文件、国家相关规范 5.完成本项目清单所需的一切相关工作 |  | m3 | 30.59
12 | 010507007001 | 栏板、反檐 | 1.混凝土种类:泵送商品混凝土 2.混凝土强度等级:C30 3.混凝土泵送高度:50m以内 4.其他:未尽事项详见招标图纸、招标文件、国家相关规范 5.完成本项目清单所需的一切相关工作 |  | m3 | 141.79
13 | 010506001001 | 直形楼梯 | 1.混凝土种类:泵送商品混凝土 2.混凝土强度等级:C30 3.混凝土泵送高度:50m以内 4.其他:未尽事项详见招标图纸、招标文件、国家相关规范 5.完成本项目清单所需的一切相关工作 |  | m3 | 24.37
本页小计
注：为计取规费等的使用，可在表中增设其中：“定额人工费”。
表—08
分部分项工程和单价措施项目清单与计价表
工程名称：传染楼—建筑工程 |  |  |  | 标段： |  |  |  | 第 4 页 共 12 页
序号 | 项目编码 | 项目名称 | 项目特征描述 |  | 计量单位 | 工程量 | 金额（元）
[7 empty] | 综合单价 |  | 综合合价 | 其中
暂估价
14 | 010502002001 | 构造柱 | 1.混凝土种类:商品混凝土 2.混凝土强度等级:C25 3.其他:未尽事项详见招标图纸、招标文件、国家相关规范 4.完成本项目清单所需的一切相关工作 |  | m3 | 38.16
15 | 010503004001 | 圈（过）梁、反坎 | 1.混凝土种类:商品混凝土 2.混凝土强度等级:C25 3.其他:未尽事项详见招标图纸、招标文件、国家相关规范 4.完成本项目清单所需的一切相关工作 |  | m3 | 47.42
现浇混凝土工程合计
预制混凝土工程
16 | 穗011210007001 | 非承重隔墙 | 1.隔墙类型:轻质隔墙条板(ALC墙板) 2.厚度:100mm内墙 3.其他:未尽事项详见招标图纸、招标文件、国家相关规范 4.完成本项目清单所需的一切相关工作 |  | m2 | 200.69
17 | 穗011210007002 | 非承重隔墙 | 1.隔墙类型:轻质隔墙条板(ALC墙板) 2.厚度:200mm内墙 3.其他:未尽事项详见招标图纸、招标文件、国家相关规范 4.完成本项目清单所需的一切相关工作 |  | m2 | 3267.05
18 | 穗010518003001 | 装配式混凝土板 | 1.构件类型:预制叠合楼板 2.其他:未尽事项详见招标图纸、招标文件、国家相关规范 3.完成本项目清单所需的一切相关工作 |  | m3 | 163.77
本页小计
注：为计取规费等的使用，可在表中增设其中：“定额人工费”。
表—08
分部分项工程和单价措施项目清单与计价表
工程名称：传染楼—建筑工程 |  |  |  | 标段： |  |  |  | 第 5 页 共 12 页
序号 | 项目编码 | 项目名称 | 项目特征描述 |  | 计量单位 | 工程量 | 金额（元）
[7 empty] | 综合单价 |  | 综合合价 | 其中
暂估价
19 | 穗010518007001 | 装配式后浇混凝土 | 1.部位:叠合楼板 2.混凝土种类:泵送商品混凝土 3.混凝土强度等级:C30 4.混凝土泵送高度:50m内 5.综合考虑泵送施工增加费、超高降效 6.其他:未尽事项详见招标图纸、招标文件、国家相关规范 7.完成本项目清单所需的一切相关工作 |  | m3 | 236.6
20 | 穗010518008001 | 装配式后浇混凝土钢筋 | 1.钢筋种类、规格:后浇混凝土浇捣 带肋钢筋 直径(mm) ≤10 2.其他:未尽事项详见招标图纸、招标文件、国家相关规范 3.完成本项目清单所需的一切相关工作 |  | t | 0.524
21 | 穗010518005001 | 装配式混凝土楼梯 | 1.构件类型:预制混凝土楼梯 2.其他:未尽事项详见招标图纸、招标文件、国家相关规范 3.完成本项目清单所需的一切相关工作 |  | m3 | 14.45
预制混凝土工程合计
钢筋工程
22 | 010515001001 | 现浇构件钢筋 | 1.钢筋种类、规格:HPB300热轧光圆钢筋，直径10mm以内 2.其他:未尽事项详见招标图纸、招标文件、国家相关规范 3.完成本项目清单所需的一切相关工作 |  | t | 0.156
23 | 010515001002 | 现浇构件钢筋 | 1.钢筋种类、规格:热轧带肋螺纹钢，直径10mm以内 2.其他:未尽事项详见招标图纸、招标文件、国家相关规范 3.完成本项目清单所需的一切相关工作 |  | t | 44.52
本页小计
注：为计取规费等的使用，可在表中增设其中：“定额人工费”。
表—08
分部分项工程和单价措施项目清单与计价表
工程名称：传染楼—建筑工程 |  |  |  | 标段： |  |  |  | 第 6 页 共 12 页
序号 | 项目编码 | 项目名称 | 项目特征描述 |  | 计量单位 | 工程量 | 金额（元）
[7 empty] | 综合单价 |  | 综合合价 | 其中
暂估价
24 | 010515001003 | 现浇构件钢筋 | 1.钢筋种类、规格:热轧带肋螺纹钢，直径φ12~25mm 2.其他:未尽事项详见招标图纸、招标文件、国家相关规范 3.完成本项目清单所需的一切相关工作 |  | t | 47.367
25 | 010515001004 | 现浇构件钢筋(抗震钢筋) | 1.钢筋种类、规格:热轧带肋螺纹钢，直径10mm以内 2.其他:未尽事项详见招标图纸、招标文件、国家相关规范 3.完成本项目清单所需的一切相关工作 |  | t | 1.68
26 | 010515001005 | 现浇构件钢筋(抗震钢筋) | 1.钢筋种类、规格:热轧带肋螺纹钢，直径φ12~25mm 2.其他:未尽事项详见招标图纸、招标文件、国家相关规范 3.完成本项目清单所需的一切相关工作 |  | t | 87.287
27 | 010515001006 | 现浇构件钢筋(抗震钢筋) | 1.钢筋种类、规格:热轧带肋螺纹钢，直径25mm以外 2.其他:未尽事项详见招标图纸、招标文件、国家相关规范 3.完成本项目清单所需的一切相关工作 |  | t | 5.126
28 | 010515001007 | 现浇构件钢筋（箍筋） | 1.钢筋种类、规格:箍筋，热轧光圆钢筋，直径10mm以内 2.其他:未尽事项详见招标图纸、招标文件、国家相关规范 3.完成本项目清单所需的一切相关工作 |  | t | 2.398
29 | 010515001008 | 现浇构件钢筋（箍筋） | 1.钢筋种类、规格:箍筋，热轧带肋螺纹钢，直径10mm以内 2.其他:未尽事项详见招标图纸、招标文件、国家相关规范 3.完成本项目清单所需的一切相关工作 |  | t | 47.73
本页小计
注：为计取规费等的使用，可在表中增设其中：“定额人工费”。
表—08
分部分项工程和单价措施项目清单与计价表
工程名称：传染楼—建筑工程 |  |  |  | 标段： |  |  |  | 第 7 页 共 12 页
序号 | 项目编码 | 项目名称 | 项目特征描述 |  | 计量单位 | 工程量 | 金额（元）
[7 empty] | 综合单价 |  | 综合合价 | 其中
暂估价
30 | 010515001009 | 现浇构件钢筋（箍筋） | 1.钢筋种类、规格:箍筋，热轧带肋螺纹钢，直径φ12~25mm 2.其他:未尽事项详见招标图纸、招标文件、国家相关规范 3.完成本项目清单所需的一切相关工作 |  | t | 2.564
31 | 010516003001 | 机械连接 | 1.连接方式:机械连接 2.螺纹套筒种类:直螺纹套筒 3.规格:φ32mm以内 4.其他:未尽事项详见招标图纸、招标文件、国家相关规范 5.完成本项目清单所需的一切相关工作 |  | 个 | 1462
32 | 010516003002 | 机械连接 | 1.连接方式:电渣压力焊接 2.规格:φ18mm以内 3.其他:未尽事项详见招标图纸、招标文件、国家相关规范 4.完成本项目清单所需的一切相关工作 |  | 个 | 569
钢筋工程合计
混凝土及钢筋混凝土工程合计
金属结构工程
33 | 010607005001 | 钢丝网加固 | 1.部位:内墙两种不同材料交接处、楼梯间及人流通道 2.材料品种、规格:Φ0.65@15镀锌钢丝网 3.含墙面设计钉(挂)网增加费用 4.其他:未尽事项详见招标图纸、招标文件、国家相关规范 5.完成本项目清单所需的一切相关工作 |  | m2 | 254.4
金属结构工程合计
门窗工程
门窗工程合计
屋面及防水工程
本页小计
注：为计取规费等的使用，可在表中增设其中：“定额人工费”。
表—08
分部分项工程和单价措施项目清单与计价表
工程名称：传染楼—建筑工程 |  |  |  | 标段： |  |  |  | 第 8 页 共 12 页
序号 | 项目编码 | 项目名称 | 项目特征描述 |  | 计量单位 | 工程量 | 金额（元）
[7 empty] | 综合单价 |  | 综合合价 | 其中
暂估价
墙面防水、防潮
34 | 010903002001 | 外墙面涂膜防水（W-3） | 1.涂膜厚度、遍数:1.5厚聚合物水泥防水涂料(II型) 2.其他:未尽事项详见招标图纸、招标文件、国家相关规范 3.完成本项目清单所需的一切相关工作 |  | m2 | 1467.21
墙面防水、防潮合计
屋面防水及其他
35 | 010902001001 | 屋面防水（R-1、R-3、R-7） | 1.卷材品种、规格、厚度:1.5厚高分子膜自粘沥青防水卷材(纤维增强)+1.6厚自粘型TPO防水卷材 2.涂膜厚度、遍数:1.5厚高强水性橡胶沥青防水涂料 3.其他:未尽事项详见招标图纸、招标文件、国家相关规范 4.完成本项目清单所需的一切相关工作 |  | m2 | 2538.48
36 | 010902002001 | 屋面防水（R-9） | 1.涂膜厚度、遍数:2.0厚聚合物水泥防水涂料(II型),上翻300 2.其他:未尽事项详见招标图纸、招标文件、国家相关规范 3.完成本项目清单所需的一切相关工作 |  | m2 | 33.63
37 | 010902003001 | 倒置式屋面（R-1） | 1.保护层:40厚C20细石砼(内配双向Φ4@200),表面抹平。4mx4m分缝,缝宽20mm,建筑密封膏嵌缝 2.保温隔热层:100厚挤塑聚苯板,板材之间分缝60宽 3.找坡层厚度、混凝土种类:最薄30厚C20细石混凝土找坡,随捣随压实抹平 4.其他:未尽事项详见招标图纸、招标文件、国家相关规范 5.完成本项目清单所需的一切相关工作 |  | m2 | 1628.35
本页小计
注：为计取规费等的使用，可在表中增设其中：“定额人工费”。
表—08
分部分项工程和单价措施项目清单与计价表
工程名称：传染楼—建筑工程 |  |  |  | 标段： |  |  |  | 第 9 页 共 12 页
序号 | 项目编码 | 项目名称 | 项目特征描述 |  | 计量单位 | 工程量 | 金额（元）
[7 empty] | 综合单价 |  | 综合合价 | 其中
暂估价
38 | 010902003002 | 无保温不上人屋面（R-7） | 1.面层材料品种、规格、颜色:20厚(WS M15)水泥砂浆,分格面积1平方米 2.隔离层:0.4厚聚乙烯膜 3.找坡层厚度、混凝土种类:最薄30厚C20细石混凝土找坡,随捣随压实抹平 4.其他:未尽事项详见招标图纸、招标文件、国家相关规范 5.完成本项目清单所需的一切相关工作 |  | m2 | 757.52
39 | 011102003001 | 雨棚、风井盖、空调板（R-9） | 1.面层材料品种、规格、颜色:5厚(WS M20)水泥砂浆加水重20%白乳胶,贴面砖(同外墙装饰面层做法) 2.找平层厚度、砂浆配合比:最薄处15厚(WS M20)水泥砂浆找坡 3.其他:未尽事项详见招标图纸、招标文件、国家相关规范 4.完成本项目清单所需的一切相关工作 |  | m2 | 25.87
屋面防水及其他合计
屋面及防水工程合计
保温、隔热、防腐工程
40 | 011001003001 | 保温隔热墙面（N-1、N-6） | 1.保温隔热部位:钢筋砼外墙和梁、柱内侧 2.保温隔热材料品种、规格及厚度:专用界面打底,分层喷涂20mm保温凝胶+10厚水泥纤维复合板 3.其他:未尽事项详见招标图纸、招标文件、国家相关规范 4.完成本项目清单所需的一切相关工作 |  | m2 | 413.25
保温、隔热、防腐工程合计
其他装饰工程
本页小计
注：为计取规费等的使用，可在表中增设其中：“定额人工费”。
表—08
分部分项工程和单价措施项目清单与计价表
工程名称：传染楼—建筑工程 |  |  |  | 标段： |  |  |  | 第 10 页 共 12 页
序号 | 项目编码 | 项目名称 | 项目特征描述 |  | 计量单位 | 工程量 | 金额（元）
[7 empty] | 综合单价 |  | 综合合价 | 其中
暂估价
41 | 011503001001 | 金属扶手、栏杆、栏板 | 1.部位:楼梯栏杆 2.扶手材料种类、规格:Φ60*3不锈钢管，含梯井处弯头 3.栏杆材料种类、规格:28*2不锈钢管与预埋件连接，立柱间距及预埋件详设计图纸要求 4.参考图集:22J403-1：2-7/B1 5.其他:未尽事项详见招标图纸、招标文件、国家相关规范 6.完成本项目清单所需的一切相关工作 |  | m | 68.22
其他装饰工程合计
分部分项合计
措施项目
42 | 粤011701008001 | 综合钢脚手架 | 1.搭设高度:20.5m以内 2.其他:未尽事项详见招标图纸、招标文件、国家相关规范 3.完成本项目清单所需的一切相关工作 |  | m2 | 2793.62
43 | 粤011701010001 | 满堂脚手架 | 1.搭设高度:h＜5.8m 2.其他:未尽事项详见招标图纸、招标文件、国家相关规范 3.完成本项目清单所需的一切相关工作 |  | m2 | 272.75
44 | 粤011701011001 | 里脚手架 | 1.搭设高度:h＜4.2m 2.其他:未尽事项详见招标图纸、招标文件、国家相关规范 3.完成本项目清单所需的一切相关工作 |  | m2 | 67.13
45 | 粤011701011002 | 里脚手架 | 1.搭设高度:4.2m≤h＜5.4m 2.其他:未尽事项详见招标图纸、招标文件、国家相关规范 3.完成本项目清单所需的一切相关工作 |  | m2 | 1644.39
本页小计
注：为计取规费等的使用，可在表中增设其中：“定额人工费”。
表—08
分部分项工程和单价措施项目清单与计价表
工程名称：传染楼—建筑工程 |  |  |  | 标段： |  |  |  | 第 11 页 共 12 页
序号 | 项目编码 | 项目名称 | 项目特征描述 |  | 计量单位 | 工程量 | 金额（元）
[7 empty] | 综合单价 |  | 综合合价 | 其中
暂估价
46 | 粤011701015001 | 电梯井脚手架 | 1.部位:传染楼（含地下室） 2.搭设高度:20m＜h≤30m 3.其他:未尽事项详见招标图纸、招标文件、国家相关规范 4.完成本项目清单所需的一切相关工作 |  | 座 | 2
47 | 粤011701015002 | 电梯井脚手架 | 1.部位:传染楼（含地下室） 2.搭设高度:30m＜h≤40m 3.其他:未尽事项详见招标图纸、招标文件、国家相关规范 4.完成本项目清单所需的一切相关工作 |  | 座 | 2
48 | 011702002001 | 矩形柱 | 1.支模高度:3.6m＜h≤4.6m 2.周长:1.2m以内 3.其他:未尽事项详见招标图纸、招标文件、国家相关规范 4.完成本项目清单所需的一切相关工作 |  | m2 | 41.54
49 | 011702002002 | 矩形柱 | 1.支模高度:3.6m＜h≤4.6m 2.周长:1.8m以外 3.其他:未尽事项详见招标图纸、招标文件、国家相关规范 4.完成本项目清单所需的一切相关工作 |  | m2 | 1320.29
50 | 011702003001 | 构造柱 | 1.支模高度:3.6m＜h≤4.6m 2.其他:未尽事项详见招标图纸、招标文件、国家相关规范 3.完成本项目清单所需的一切相关工作 |  | m2 | 413.85
51 | 011702006001 | 矩形梁（梁宽25cm以内） | 1.支撑高度:3.6m＜h≤4.6m 2.梁宽度:25cm以内 3.其他:未尽事项详见招标图纸、招标文件、国家相关规范 4.完成本项目清单所需的一切相关工作 |  | m2 | 1465.19
52 | 011702006002 | 矩形梁（梁宽25cm以外） | 1.支撑高度:3.6m＜h≤4.6m 2.梁宽度:25cm以外 3.其他:未尽事项详见招标图纸、招标文件、国家相关规范 4.完成本项目清单所需的一切相关工作 |  | m2 | 2741.98
本页小计
注：为计取规费等的使用，可在表中增设其中：“定额人工费”。
表—08
分部分项工程和单价措施项目清单与计价表
工程名称：传染楼—建筑工程 |  |  |  | 标段： |  |  |  | 第 12 页 共 12 页
序号 | 项目编码 | 项目名称 | 项目特征描述 |  | 计量单位 | 工程量 | 金额（元）
[7 empty] | 综合单价 |  | 综合合价 | 其中
暂估价
53 | 011702014001 | 有梁板 | 1.支撑高度:3.6m＜h≤4.6m 2.其他:未尽事项详见招标图纸、招标文件、国家相关规范 3.完成本项目清单所需的一切相关工作 |  | m2 | 1820.16
54 | 011702024001 | 楼梯 | 1.构件类型:直形楼梯 2.其他:未尽事项详见招标图纸、招标文件、国家相关规范 3.完成本项目清单所需的一切相关工作 |  | m2 | 131
55 | 011702021001 | 栏板、反檐 | 1.构件类型:栏板、反檐 2.其他:未尽事项详见招标图纸、招标文件、国家相关规范 3.完成本项目清单所需的一切相关工作 |  | m2 | 1339.91
56 | 011702008001 | 圈（过）梁、反坎 | 1.支模高度:综合考虑 2.其他:未尽事项详见招标图纸、招标文件、国家相关规范 3.完成本项目清单所需的一切相关工作 |  | m2 | 557.21
57 | 穗011702033001 | 装配式后浇混凝土模板 | 1.构件类型:装配式后浇混凝土模板 2.支撑高度:综合考虑 3.其他:未尽事项详见招标图纸、招标文件、国家相关规范 4.完成本项目清单所需的一切相关工作 |  | m2 | 30.25
58 | 011703001001 | 垂直运输 | 1.建筑物建筑类型及结构形式:现浇框架结构 2.建筑物檐口高度:20m以内 3.其他:未尽事项详见招标图纸、招标文件、国家相关规范 4.完成本项目清单所需的一切相关工作 |  | m2 | 3695.8
单价措施合计
本页小计
合 计
注：为计取规费等的使用，可在表中增设其中：“定额人工费”。
表—08

## 表-09 综合单价分析表
综合单价分析表
工程名称： | [6 empty] | 标段： |  |  |  | 第 页 共 页
项目编码 |  |  |  | 项目名称 |  |  |  |  | 计量单位 |  |  | 工程量
清单综合单价组成明细
定额编号 | 定额项目名称 | 定额 单位 | 数量 | 单价 |  |  |  |  | 合价
|  |  |  | 人工费 | 材料费 | 机具费 |  | 管理费 和利润 | 人工费 | 材料费 |  | 机具费 | 管理费 和利润
人工单价 |  | 小计
元/工日 |  | 未计价材料费
清单项目综合单价
材 料 费 明 细 | 主要材料名称、规格、型号 |  |  |  |  | 单位 |  | 数量 | 单价（元） | 合价（元） |  | 暂估单价 （元） | 暂估合价 （元）
| 其他材料费 | [7 empty] | - |  |  | -
| 材料费小计 | [7 empty] | - |  |  | -
注：1.如不使用省级或行业建设主管部门发布的计价依据，可不填定额编码、名称等； 2.招标文件提供了暂估单价的材料，按暂估的单价填入表内“暂估单价”栏及“暂估合价”栏。
表-09

## 表-11 总价措施项目清单与计价表-1
总价措施项目清单与计价表
工程名称：传染楼—建筑工程 |  |  |  |  | 标段： |  |  | 第 1 页 共 1 页
序号 | 项目编码 | 项目名称 | 计算基础 | 费率 (%) |  | 金额 (元) | 调整费率 (%) |  | 调整后金额 (元) | 备注
1 | LSSGCSF00014 | 绿色施工安全防护措施费 | 分部分项人工费+分部分项机具费 | 19 | [5 empty] | 以分部分项的人工费与施工机具费之和为计算基础，费率19%
2 | WMGDZJF00011 | 文明工地增加费 | 分部分项人工费+分部分项机具费 | 0 | [5 empty] | 以分部分项的人工费与施工机具费之和为计算基础，市级文明工地为1.20%；省级文明工地为2.10%
3 | 011707002011 | 夜间施工增加费 |  | 20 | [5 empty] | 以夜间施工项目人工费的20%计算
4 | GGCSF0000011 | 赶工措施费 | 分部分项人工费+分部分项机具费 | 0 | [5 empty] | 赶工措施费=（1-δ）*分部分项的（人工费+施工机具费）*0.3 （0.8≤δ＜1 式中：δ=合同工期/定额工期）
5 | QTFY00000013 | 其他费用 | [7 empty] | 按经批准的专项施工组织方案计算
合 计
编制人（造价人员）： |  |  |  |  | 复核人（造价工程师）：
表-11

## 表-12 其他项目清单与计价汇总表-1
其他项目清单与计价汇总表
工程名称：传染楼—建筑工程 |  |  | 标段： |  | 第 1 页 共 1 页
序号 | 项目名称 | 金额（元） |  | 结算金额（元） |  | 备注
1 | 暂列金额 |  |  |  |  | 明细详见表-12-1
2 | 暂估价
2.1 | 材料暂估价 |  |  |  |  | 明细详见表-12-2
2.2 | 专业工程暂估价 |  |  |  |  | 明细详见表-12-3
3 | 计日工 |  |  |  |  | 明细详见表-12-4
4 | 总承包服务费 |  |  |  |  | 明细详见表-12-5
5 | 预算包干费
6 | 工程优质费
7 | 概算幅度差
8 | 现场签证费用
9 | 索赔费用
10 | 其他费用
合 计 | [5 empty] | —
注：材料（工程设备）暂估单价进入清单项目综合单价，此处不汇总。
表—12

## 表-12-1 暂列金额表-1
暂列金额明细表
工程名称：传染楼—建筑工程 |  |  | 标段： |  | 第 1 页 共 1 页
序号 | 名称 | 计量单位 |  | 暂定金额 |  | 备注
1 | 暂列金额 | 项 |  | 388400.74
合 计 |  |  |  | 388400.74 |  | —
注：此表由招标人填写，如不能详列，也可只列暂列金额总额，投标人应将上述暂列金额计入投标总价中。
表—12—1

## 表-12-3 专业工程暂估价及结算价表
专业工程暂估价及结算价表
工程名称：传染楼—建筑工程 |  |  |  | 标段： |  | 第 1 页 共 1 页
序号 | 工程名称 | 工程内容 | 暂估金额 （元） |  | 结算金额 (元) |  | 差额 ±(元) | 备注
1 | 专业工程暂估价
合 计 |  |  | 0.00 |  |  |  |  | —
注：此表由招标人填写，投标人应将上述专业工程暂估价计入投标总价中。
表—12—3

## 表-13 规费、税金项目清单与计价表-1
规费、税金项目清单与计价表
工程名称：传染楼—建筑工程 |  |  |  | 标段： |  | 第 1 页 共 1 页
序号 | 项目名称 | 计算基础 | 取费基数 |  | 计算费率 (%) |  | 金额(元)
1 | 增值税销项税额 | 分部分项合计+措施合计+其他项目
合 计
编制人（造价人员）： |  |  |  | 复核人（造价工程师）：
表—13