## 表-04 单位工程招标控制价汇总表-1
单位工程招标控制价汇总表
工程名称：地下室—人防电气 |  | 标段： |  | 第 1 页 共 1 页
序号 | 汇总内容 |  | 金额:(元) |  | 其中：暂估价(元)
1 | 分部分项合计
2 | 措施合计
2.1 | 绿色施工安全防护措施费
2.2 | 其他措施费
3 | 其他项目
3.1 | 暂列金额
3.2 | 暂估价
3.3 | 计日工
3.4 | 总承包服务费
3.5 | 预算包干费
3.6 | 工程优质费
3.7 | 概算幅度差
3.8 | 索赔费用
3.9 | 现场签证费用
3.10 | 其他费用
4 | 税前工程造价
5 | 增值税销项税额
6 | 总造价
7 | 人工费
招标控制价合计=1+2+3+5
注：本表适用于单位工程招标控制价或投标报价的汇总，如无单位工程划分，单项工程也使用本表汇总
表—04

## 表-08 分部分项工程和单价措施项目清单与计价表-2
分部分项工程和单价措施项目清单与计价表
工程名称：地下室—人防电气 |  |  |  | 标段： |  |  |  | 第 1 页 共 15 页
序号 | 项目编码 | 项目名称 | 项目特征描述 |  | 计量单位 | 工程量 | 金额（元）
[7 empty] | 综合单价 |  | 综合合价 | 其中
暂估价
整个项目
1 | 030113008001 | 柴油发电机组 | 1.名称:电站柴油发电机 2.型号:DY300B 常用300KW 3.含并车柜及发电机控制屏 4.含环保消音工程 5.其他:未尽事项详见招标图纸、招标文件、国家相关规范 6.完成本项目清单所需的一切相关工作 |  | 台 | 2
2 | 030404002001 | 继电、信号屏 | 1.名称:战时电站联络信号箱 2.种类:发电机配套 3.其他:未尽事项详见招标图纸、招标文件、国家相关规范 4.完成本项目清单所需的一切相关工作 |  | 台 | 2
3 | 030404017001 | 配电箱 | 1.名称:配电箱 2.型号:RFAP1 3.安装方式:综合考虑，含配电箱安装附件及支架 4.其他:未尽事项详见招标图纸、招标文件、国家相关规范 5.完成本项目清单所需的一切相关工作 |  | 台 | 1
4 | 030404017002 | 配电箱 | 1.名称:配电箱 2.型号:RFAP2~RFAP5 3.安装方式:综合考虑，含配电箱安装附件及支架 4.其他:未尽事项详见招标图纸、招标文件、国家相关规范 5.完成本项目清单所需的一切相关工作 |  | 台 | 4
5 | 030404017003 | 配电箱 | 1.名称:配电箱 2.型号:RFDZ 3.安装方式:综合考虑，含配电箱安装附件及支架 4.其他:未尽事项详见招标图纸、招标文件、国家相关规范 5.完成本项目清单所需的一切相关工作 |  | 台 | 1
本页小计
注：为计取规费等的使用，可在表中增设其中：“定额人工费”。
表—08
分部分项工程和单价措施项目清单与计价表
工程名称：地下室—人防电气 |  |  |  | 标段： |  |  |  | 第 2 页 共 15 页
序号 | 项目编码 | 项目名称 | 项目特征描述 |  | 计量单位 | 工程量 | 金额（元）
[7 empty] | 综合单价 |  | 综合合价 | 其中
暂估价
6 | 030404017004 | 配电箱 | 1.名称:配电箱 2.型号:AP-rfjb 3.安装方式:综合考虑，含配电箱安装附件及支架 4.其他:未尽事项详见招标图纸、招标文件、国家相关规范 5.完成本项目清单所需的一切相关工作 |  | 台 | 1
7 | 030404017005 | 配电箱 | 1.名称:配电箱 2.型号:AT11 3.安装方式:综合考虑，含配电箱安装附件及支架 4.其他:未尽事项详见招标图纸、招标文件、国家相关规范 5.完成本项目清单所需的一切相关工作 |  | 台 | 1
8 | 030404017006 | 配电箱 | 1.名称:配电箱 2.型号:AT12 3.安装方式:综合考虑，含配电箱安装附件及支架 4.其他:未尽事项详见招标图纸、招标文件、国家相关规范 5.完成本项目清单所需的一切相关工作 |  | 台 | 1
9 | 030404017007 | 配电箱 | 1.名称:配电箱 2.型号:AT13 3.安装方式:综合考虑，含配电箱安装附件及支架 4.其他:未尽事项详见招标图纸、招标文件、国家相关规范 5.完成本项目清单所需的一切相关工作 |  | 台 | 1
10 | 030404017008 | 配电箱 | 1.名称:配电箱 2.型号:AT14 3.安装方式:综合考虑，含配电箱安装附件及支架 4.其他:未尽事项详见招标图纸、招标文件、国家相关规范 5.完成本项目清单所需的一切相关工作 |  | 台 | 1
本页小计
注：为计取规费等的使用，可在表中增设其中：“定额人工费”。
表—08
分部分项工程和单价措施项目清单与计价表
工程名称：地下室—人防电气 |  |  |  | 标段： |  |  |  | 第 3 页 共 15 页
序号 | 项目编码 | 项目名称 | 项目特征描述 |  | 计量单位 | 工程量 | 金额（元）
[7 empty] | 综合单价 |  | 综合合价 | 其中
暂估价
11 | 030404017009 | 配电箱 | 1.名称:配电箱 2.型号:TFXHAT 3.安装方式:综合考虑，含配电箱安装附件及支架 4.其他:未尽事项详见招标图纸、招标文件、国家相关规范 5.完成本项目清单所需的一切相关工作 |  | 台 | 1
12 | 030404017010 | 配电箱 | 1.名称:配电箱 2.型号:KTAT 3.安装方式:综合考虑，含配电箱安装附件及支架 4.其他:未尽事项详见招标图纸、招标文件、国家相关规范 5.完成本项目清单所需的一切相关工作 |  | 台 | 1
13 | 030404017011 | 配电箱 | 1.名称:配电箱 2.型号:AL 3.安装方式:综合考虑，含配电箱安装附件及支架 4.其他:未尽事项详见招标图纸、招标文件、国家相关规范 5.完成本项目清单所需的一切相关工作 |  | 台 | 2
14 | 030404016001 | 控制箱 | 1.名称:控制箱 2.型号:FX 3.安装方式:综合考虑，含配电箱安装附件及支架 4.其他:未尽事项详见招标图纸、招标文件、国家相关规范 5.完成本项目清单所需的一切相关工作 |  | 台 | 6
15 | 030404016002 | 控制箱 | 1.名称:控制箱 2.型号:PX 3.安装方式:综合考虑，含配电箱安装附件及支架 4.其他:未尽事项详见招标图纸、招标文件、国家相关规范 5.完成本项目清单所需的一切相关工作 |  | 台 | 7
本页小计
注：为计取规费等的使用，可在表中增设其中：“定额人工费”。
表—08
分部分项工程和单价措施项目清单与计价表
工程名称：地下室—人防电气 |  |  |  | 标段： |  |  |  | 第 4 页 共 15 页
序号 | 项目编码 | 项目名称 | 项目特征描述 |  | 计量单位 | 工程量 | 金额（元）
[7 empty] | 综合单价 |  | 综合合价 | 其中
暂估价
16 | 030404016003 | 控制箱 | 1.名称:通风控制台K1 2.安装方式:综合考虑，含配电箱安装附件及支架 3.其他:未尽事项详见招标图纸、招标文件、国家相关规范 4.完成本项目清单所需的一切相关工作 |  | 台 | 1
17 | 030404016004 | 控制箱 | 1.名称:通风控制台K1 2.安装方式:综合考虑，含配电箱安装附件及支架 3.其他:未尽事项详见招标图纸、招标文件、国家相关规范 4.完成本项目清单所需的一切相关工作 |  | 台 | 4
18 | 030404017012 | 配电箱 | 1.名称:配电箱 2.型号:1AP 3.安装方式:综合考虑，含配电箱安装附件及支架 4.其他:未尽事项详见招标图纸、招标文件、国家相关规范 5.完成本项目清单所需的一切相关工作 |  | 台 | 1
19 | 030404017013 | 配电箱 | 1.名称:配电箱 2.型号:2AP 3.安装方式:综合考虑，含配电箱安装附件及支架 4.其他:未尽事项详见招标图纸、招标文件、国家相关规范 5.完成本项目清单所需的一切相关工作 |  | 台 | 1
20 | 030904003001 | 按钮 | 1.名称:抗爆门铃按钮 2.规格:D21 3.其他:未尽事项详见招标图纸、招标文件、国家相关规范 4.完成本项目清单所需的一切相关工作 |  | 个 | 7
本页小计
注：为计取规费等的使用，可在表中增设其中：“定额人工费”。
表—08
分部分项工程和单价措施项目清单与计价表
工程名称：地下室—人防电气 |  |  |  | 标段： |  |  |  | 第 5 页 共 15 页
序号 | 项目编码 | 项目名称 | 项目特征描述 |  | 计量单位 | 工程量 | 金额（元）
[7 empty] | 综合单价 |  | 综合合价 | 其中
暂估价
21 | 030408001001 | 电力电缆 | 1.名称:铜芯电缆 2.规格:WDZB-YJY-1kV-4x185+1x95 3.其他:未尽事项详见招标图纸、招标文件、国家相关规范 4.完成本项目清单所需的一切相关工作 |  | m | 53.9
22 | 030408001002 | 电力电缆 | 1.名称:铜芯电缆 2.规格:WDZB-YJY-1kV-4x120+1x70 3.其他:未尽事项详见招标图纸、招标文件、国家相关规范 4.完成本项目清单所需的一切相关工作 |  | m | 48.17
23 | 030408001003 | 电力电缆 | 1.名称:铜芯电缆 2.规格:WDZB-YJY-1kV-4x50+1x25 3.其他:未尽事项详见招标图纸、招标文件、国家相关规范 4.完成本项目清单所需的一切相关工作 |  | m | 17.83
24 | 030408001004 | 电力电缆 | 1.名称:铜芯电缆 2.规格:WDZB-YJY-1kV-4x35+1x16 3.其他:未尽事项详见招标图纸、招标文件、国家相关规范 4.完成本项目清单所需的一切相关工作 |  | m | 70.3
25 | 030408001005 | 电力电缆 | 1.名称:铜芯电缆 2.规格:WDZB-YJY-1kV-4x25+1x16 3.其他:未尽事项详见招标图纸、招标文件、国家相关规范 4.完成本项目清单所需的一切相关工作 |  | m | 527.75
本页小计
注：为计取规费等的使用，可在表中增设其中：“定额人工费”。
表—08
分部分项工程和单价措施项目清单与计价表
工程名称：地下室—人防电气 |  |  |  | 标段： |  |  |  | 第 6 页 共 15 页
序号 | 项目编码 | 项目名称 | 项目特征描述 |  | 计量单位 | 工程量 | 金额（元）
[7 empty] | 综合单价 |  | 综合合价 | 其中
暂估价
26 | 030408001006 | 电力电缆 | 1.名称:铜芯电缆 2.规格:WDZB-YJY-1kV-5x16 3.其他:未尽事项详见招标图纸、招标文件、国家相关规范 4.完成本项目清单所需的一切相关工作 |  | m | 185.17
27 | 030408001007 | 电力电缆 | 1.名称:铜芯电缆 2.规格:WDZB-YJY-1KV-5x6 3.其他:未尽事项详见招标图纸、招标文件、国家相关规范 4.完成本项目清单所需的一切相关工作 |  | m | 744.35
28 | 030408001008 | 电力电缆 | 1.名称:铜芯电缆 2.规格:WDZB-YJY-1KV-3x4 3.其他:未尽事项详见招标图纸、招标文件、国家相关规范 4.完成本项目清单所需的一切相关工作 |  | m | 118.26
29 | 030408001009 | 电力电缆 | 1.名称:铜芯电缆 2.规格:WDZB-YJY-B1-4x240+1x120 3.其他:未尽事项详见招标图纸、招标文件、国家相关规范 4.完成本项目清单所需的一切相关工作 |  | m | 288.22
30 | 030408001010 | 电力电缆 | 1.名称:铜芯电缆 2.规格:WDZB-YJY-1kV-4x185+1x95 3.其他:未尽事项详见招标图纸、招标文件、国家相关规范 4.完成本项目清单所需的一切相关工作 |  | m | 122.28
31 | 030408001011 | 电力电缆 | 1.名称:铜芯电缆 2.规格:WDZB-YJY-1kV-4x150+1x70 3.其他:未尽事项详见招标图纸、招标文件、国家相关规范 4.完成本项目清单所需的一切相关工作 |  | m | 489.11
本页小计
注：为计取规费等的使用，可在表中增设其中：“定额人工费”。
表—08
分部分项工程和单价措施项目清单与计价表
工程名称：地下室—人防电气 |  |  |  | 标段： |  |  |  | 第 7 页 共 15 页
序号 | 项目编码 | 项目名称 | 项目特征描述 |  | 计量单位 | 工程量 | 金额（元）
[7 empty] | 综合单价 |  | 综合合价 | 其中
暂估价
32 | 030408001012 | 电力电缆 | 1.名称:铜芯电缆 2.规格:WDZB-YJY-1kV-5x16 3.其他:未尽事项详见招标图纸、招标文件、国家相关规范 4.完成本项目清单所需的一切相关工作 |  | m | 207.38
33 | 030411004001 | 配线 | 1.名称:管内穿线 2.规格:WDZC-BYJ-1.5 3.其他:未尽事项详见招标图纸、招标文件、国家相关规范 4.完成本项目清单所需的一切相关工作 |  | m | 1152.33
34 | 030408006001 | 电力电缆头 | 1.名称:电缆终端头 2.规格:4x240+1x120 3.其他:未尽事项详见招标图纸、招标文件、国家相关规范 4.完成本项目清单所需的一切相关工作 |  | 个 | 4
35 | 030408006002 | 电力电缆头 | 1.名称:电缆终端头 2.规格:4x185+1x95 3.其他:未尽事项详见招标图纸、招标文件、国家相关规范 4.完成本项目清单所需的一切相关工作 |  | 个 | 4
36 | 030408006003 | 电力电缆头 | 1.名称:电缆终端头 2.规格:4x150+1x70 3.其他:未尽事项详见招标图纸、招标文件、国家相关规范 4.完成本项目清单所需的一切相关工作 |  | 个 | 4
37 | 030408006004 | 电力电缆头 | 1.名称:电缆终端头 2.规格:4x120+1x70 3.其他:未尽事项详见招标图纸、招标文件、国家相关规范 4.完成本项目清单所需的一切相关工作 |  | 个 | 2
38 | 030408006005 | 电力电缆头 | 1.名称:电缆终端头 2.规格:4x50+1x25 3.其他:未尽事项详见招标图纸、招标文件、国家相关规范 4.完成本项目清单所需的一切相关工作 |  | 个 | 2
本页小计
注：为计取规费等的使用，可在表中增设其中：“定额人工费”。
表—08
分部分项工程和单价措施项目清单与计价表
工程名称：地下室—人防电气 |  |  |  | 标段： |  |  |  | 第 8 页 共 15 页
序号 | 项目编码 | 项目名称 | 项目特征描述 |  | 计量单位 | 工程量 | 金额（元）
[7 empty] | 综合单价 |  | 综合合价 | 其中
暂估价
39 | 030408006006 | 电力电缆头 | 1.名称:电缆终端头 2.规格:4x35+1x16 3.其他:未尽事项详见招标图纸、招标文件、国家相关规范 4.完成本项目清单所需的一切相关工作 |  | 个 | 2
40 | 030408006007 | 电力电缆头 | 1.名称:电缆终端头 2.规格:4x25+1x16 3.其他:未尽事项详见招标图纸、招标文件、国家相关规范 4.完成本项目清单所需的一切相关工作 |  | 个 | 2
41 | 030408006008 | 电力电缆头 | 1.名称:电缆终端头 2.规格:5x16 3.其他:未尽事项详见招标图纸、招标文件、国家相关规范 4.完成本项目清单所需的一切相关工作 |  | 个 | 8
42 | 030411003001 | 桥架 | 1.名称:桥架 2.规格:CT-800x100 3.其他:未尽事项详见招标图纸、招标文件、国家相关规范 4.完成本项目清单所需的一切相关工作 |  | m | 123.46
43 | 030411003002 | 桥架 | 1.名称:桥架 2.规格:CT-300x100 3.其他:未尽事项详见招标图纸、招标文件、国家相关规范 4.完成本项目清单所需的一切相关工作 |  | m | 228.31
44 | 030411003003 | 桥架 | 1.名称:桥架 2.规格:CT-200x100 3.其他:未尽事项详见招标图纸、招标文件、国家相关规范 4.完成本项目清单所需的一切相关工作 |  | m | 99.3
45 | 030411003004 | 桥架 | 1.名称:桥架 2.规格:CT-150x100 3.其他:未尽事项详见招标图纸、招标文件、国家相关规范 4.完成本项目清单所需的一切相关工作 |  | m | 174.94
本页小计
注：为计取规费等的使用，可在表中增设其中：“定额人工费”。
表—08
分部分项工程和单价措施项目清单与计价表
工程名称：地下室—人防电气 |  |  |  | 标段： |  |  |  | 第 9 页 共 15 页
序号 | 项目编码 | 项目名称 | 项目特征描述 |  | 计量单位 | 工程量 | 金额（元）
[7 empty] | 综合单价 |  | 综合合价 | 其中
暂估价
46 | 030411003005 | 桥架 | 1.名称:桥架 2.规格:CT-100x100 3.其他:未尽事项详见招标图纸、招标文件、国家相关规范 4.完成本项目清单所需的一切相关工作 |  | m | 91.88
47 | 030411001001 | 配管 | 1.名称:配管 2.规格:SC125 3.配置形式:综合考虑，含暗敷时凿槽修复 4.其他:未尽事项详见招标图纸、招标文件、国家相关规范 5.完成本项目清单所需的一切相关工作 |  | m | 8.03
48 | 030411001002 | 配管 | 1.名称:配管 2.规格:SC100 3.配置形式:综合考虑，含暗敷时凿槽修复 4.其他:未尽事项详见招标图纸、招标文件、国家相关规范 5.完成本项目清单所需的一切相关工作 |  | m | 8.34
49 | 030411001003 | 配管 | 1.名称:配管 2.规格:SC80 3.配置形式:综合考虑，含暗敷时凿槽修复 4.其他:未尽事项详见招标图纸、招标文件、国家相关规范 5.完成本项目清单所需的一切相关工作 |  | m | 4.82
50 | 030411001004 | 配管 | 1.名称:配管 2.规格:SC50 3.配置形式:综合考虑，含暗敷时凿槽修复 4.其他:未尽事项详见招标图纸、招标文件、国家相关规范 5.完成本项目清单所需的一切相关工作 |  | m | 373.9
本页小计
注：为计取规费等的使用，可在表中增设其中：“定额人工费”。
表—08
分部分项工程和单价措施项目清单与计价表
工程名称：地下室—人防电气 |  |  |  | 标段： |  |  |  | 第 10 页 共 15 页
序号 | 项目编码 | 项目名称 | 项目特征描述 |  | 计量单位 | 工程量 | 金额（元）
[7 empty] | 综合单价 |  | 综合合价 | 其中
暂估价
51 | 030411001005 | 配管 | 1.名称:配管 2.规格:SC40 3.配置形式:综合考虑，含暗敷时凿槽修复 4.其他:未尽事项详见招标图纸、招标文件、国家相关规范 5.完成本项目清单所需的一切相关工作 |  | m | 9.53
52 | 030411001006 | 配管 | 1.名称:配管 2.规格:SC32 3.配置形式:综合考虑，含暗敷时凿槽修复 4.其他:未尽事项详见招标图纸、招标文件、国家相关规范 5.完成本项目清单所需的一切相关工作 |  | m | 13.81
53 | 030411001007 | 配管 | 1.名称:配管 2.规格:SC25 3.配置形式:综合考虑，含暗敷时凿槽修复 4.其他:未尽事项详见招标图纸、招标文件、国家相关规范 5.完成本项目清单所需的一切相关工作 |  | m | 6.69
54 | 030411001008 | 配管 | 1.名称:配管 2.规格:SC20 3.配置形式:综合考虑，含暗敷时凿槽修复 4.其他:未尽事项详见招标图纸、招标文件、国家相关规范 5.完成本项目清单所需的一切相关工作 |  | m | 42.18
55 | 031002003001 | 套管 | 1.名称、类型:D1防护密闭套管 2.材质:SC25 3.其他:未尽事项详见招标图纸、招标文件、国家相关规范 4.完成本项目清单所需的一切相关工作 |  | 个 | 9
本页小计
注：为计取规费等的使用，可在表中增设其中：“定额人工费”。
表—08
分部分项工程和单价措施项目清单与计价表
工程名称：地下室—人防电气 |  |  |  | 标段： |  |  |  | 第 11 页 共 15 页
序号 | 项目编码 | 项目名称 | 项目特征描述 |  | 计量单位 | 工程量 | 金额（元）
[7 empty] | 综合单价 |  | 综合合价 | 其中
暂估价
56 | 031002003002 | 套管 | 1.名称、类型:D2防护密闭套管 2.材质:4SC32 3.其他:未尽事项详见招标图纸、招标文件、国家相关规范 4.完成本项目清单所需的一切相关工作 |  | 个 | 6
57 | 031002003003 | 套管 | 1.名称、类型:D3防护密闭套管 2.材质:SC25 3.其他:未尽事项详见招标图纸、招标文件、国家相关规范 4.完成本项目清单所需的一切相关工作 |  | 个 | 7
58 | 031002003004 | 套管 | 1.名称、类型:D4防护密闭套管 2.材质:3SC50+3SC80 3.其他:未尽事项详见招标图纸、招标文件、国家相关规范 4.完成本项目清单所需的一切相关工作 |  | 个 | 21
59 | 031002003005 | 套管 | 1.名称、类型:D5防护密闭套管 2.材质:3SC50+3SC80 3.其他:未尽事项详见招标图纸、招标文件、国家相关规范 4.完成本项目清单所需的一切相关工作 |  | 个 | 17
60 | 031002003006 | 套管 | 1.名称、类型:D6防护密闭套管 2.材质:3SC50+3SC80+4SC32+SC25 3.其他:未尽事项详见招标图纸、招标文件、国家相关规范 4.完成本项目清单所需的一切相关工作 |  | 个 | 5
本页小计
注：为计取规费等的使用，可在表中增设其中：“定额人工费”。
表—08
分部分项工程和单价措施项目清单与计价表
工程名称：地下室—人防电气 |  |  |  | 标段： |  |  |  | 第 12 页 共 15 页
序号 | 项目编码 | 项目名称 | 项目特征描述 |  | 计量单位 | 工程量 | 金额（元）
[7 empty] | 综合单价 |  | 综合合价 | 其中
暂估价
61 | 031002003007 | 套管 | 1.名称、类型:D7防护密闭套管 2.材质:SC32 3.其他:未尽事项详见招标图纸、招标文件、国家相关规范 4.完成本项目清单所需的一切相关工作 |  | 个 | 10
62 | 031002003008 | 套管 | 1.名称、类型:D8防护密闭套管 2.材质:3SC50+3SC80+2SC32+SC25 3.其他:未尽事项详见招标图纸、招标文件、国家相关规范 4.完成本项目清单所需的一切相关工作 |  | 个 | 1
63 | 031002003009 | 套管 | 1.名称、类型:D9防护密闭套管 2.材质:3SC50+3SC80+6SC32+SC25 3.其他:未尽事项详见招标图纸、招标文件、国家相关规范 4.完成本项目清单所需的一切相关工作 |  | 个 | 1
64 | 031002003010 | 套管 | 1.名称、类型:D10防护密闭套管 2.材质:SC80+SC32 3.其他:未尽事项详见招标图纸、招标文件、国家相关规范 4.完成本项目清单所需的一切相关工作 |  | 个 | 1
65 | 031002003011 | 套管 | 1.名称、类型:穿楼板防护密闭套管 2.材质:2SC150+5SC125+2SC50 3.其他:未尽事项详见招标图纸、招标文件、国家相关规范 4.完成本项目清单所需的一切相关工作 |  | 个 | 1
本页小计
注：为计取规费等的使用，可在表中增设其中：“定额人工费”。
表—08
分部分项工程和单价措施项目清单与计价表
工程名称：地下室—人防电气 |  |  |  | 标段： |  |  |  | 第 13 页 共 15 页
序号 | 项目编码 | 项目名称 | 项目特征描述 |  | 计量单位 | 工程量 | 金额（元）
[7 empty] | 综合单价 |  | 综合合价 | 其中
暂估价
66 | 031002003012 | 套管 | 1.名称、类型:穿楼板防护密闭套管 2.材质:10SC65 3.其他:未尽事项详见招标图纸、招标文件、国家相关规范 4.完成本项目清单所需的一切相关工作 |  | 个 | 1
67 | 031002003013 | 套管 | 1.名称、类型:穿楼板防护密闭套管 2.材质:2SC65 3.其他:未尽事项详见招标图纸、招标文件、国家相关规范 4.完成本项目清单所需的一切相关工作 |  | 个 | 1
68 | 031002003014 | 套管 | 1.名称、类型:穿楼板防护密闭套管 2.材质:2SC80+6SC32+4SC25 3.其他:未尽事项详见招标图纸、招标文件、国家相关规范 4.完成本项目清单所需的一切相关工作 |  | 个 | 1
69 | 031002003015 | 套管 | 1.名称、类型:穿楼板防护密闭套管 2.材质:2SC32+4SC25 3.其他:未尽事项详见招标图纸、招标文件、国家相关规范 4.完成本项目清单所需的一切相关工作 |  | 个 | 1
70 | 031002003016 | 套管 | 1.名称、类型:穿楼板防护密闭套管 2.材质:2SC125+4SC50 3.其他:未尽事项详见招标图纸、招标文件、国家相关规范 4.完成本项目清单所需的一切相关工作 |  | 个 | 1
71 | 031002003017 | 套管 | 1.名称、类型:穿楼板防护密闭套管 2.材质:4SC65 3.其他:未尽事项详见招标图纸、招标文件、国家相关规范 4.完成本项目清单所需的一切相关工作 |  | 个 | 1
本页小计
注：为计取规费等的使用，可在表中增设其中：“定额人工费”。
表—08
分部分项工程和单价措施项目清单与计价表
工程名称：地下室—人防电气 |  |  |  | 标段： |  |  |  | 第 14 页 共 15 页
序号 | 项目编码 | 项目名称 | 项目特征描述 |  | 计量单位 | 工程量 | 金额（元）
[7 empty] | 综合单价 |  | 综合合价 | 其中
暂估价
72 | 031002003018 | 套管 | 1.名称、类型:穿楼板防护密闭套管 2.材质:8SC65 3.其他:未尽事项详见招标图纸、招标文件、国家相关规范 4.完成本项目清单所需的一切相关工作 |  | 个 | 1
73 | 030404035001 | 插座 | 1.名称:二三孔安全型插座 2.含接线盒安装 3.其他:未尽事项详见招标图纸、招标文件、国家相关规范 4.完成本项目清单所需的一切相关工作 |  | 个 | 3
74 | 030404035002 | 插座 | 1.名称:三相五孔插座 2.含接线盒安装 3.其他:未尽事项详见招标图纸、招标文件、国家相关规范 4.完成本项目清单所需的一切相关工作 |  | 个 | 1
75 | 030404034001 | 照明开关 | 1.名称:单孔翘板开关 2.含接线盒安装 3.其他:未尽事项详见招标图纸、招标文件、国家相关规范 4.完成本项目清单所需的一切相关工作 |  | 个 | 1
76 | 030412005001 | 荧光灯 | 1.名称:双管LED支架灯 2.规格:220V 36W 3.含接线盒安装 4.其他:未尽事项详见招标图纸、招标文件、国家相关规范 5.完成本项目清单所需的一切相关工作 |  | 套 | 1
77 | 030502004001 | 电视、电话插座 | 1.名称:电视、电话插座 2.含接线盒安装 3.其他:未尽事项详见招标图纸、招标文件、国家相关规范 4.完成本项目清单所需的一切相关工作 |  | 个 | 2
本页小计
注：为计取规费等的使用，可在表中增设其中：“定额人工费”。
表—08
分部分项工程和单价措施项目清单与计价表
工程名称：地下室—人防电气 |  |  |  | 标段： |  |  |  | 第 15 页 共 15 页
序号 | 项目编码 | 项目名称 | 项目特征描述 |  | 计量单位 | 工程量 | 金额（元）
[7 empty] | 综合单价 |  | 综合合价 | 其中
暂估价
78 | 030502005001 | 双绞线缆 | 1.名称:网线 2.规格:UTP5e-4x2x0.5 3.其他:未尽事项详见招标图纸、招标文件、国家相关规范 4.完成本项目清单所需的一切相关工作 |  | m | 141
分部分项合计
措施项目
79 | 031301017001 | 脚手架搭拆费 |  |  | 项 | 1
单价措施合计
本页小计
合 计
注：为计取规费等的使用，可在表中增设其中：“定额人工费”。
表—08

## 表-09 综合单价分析表
综合单价分析表
工程名称： | [6 empty] | 标段： |  |  |  | 第 页 共 页
项目编码 |  |  |  | 项目名称 |  |  |  |  | 计量单位 |  |  | 工程量
清单综合单价组成明细
定额编号 | 定额项目名称 | 定额 单位 | 数量 | 单价 |  |  |  |  | 合价
|  |  |  | 人工费 | 材料费 | 机具费 |  | 管理费 和利润 | 人工费 | 材料费 |  | 机具费 | 管理费 和利润
人工单价 |  | 小计
元/工日 |  | 未计价材料费
清单项目综合单价
材 料 费 明 细 | 主要材料名称、规格、型号 |  |  |  |  | 单位 |  | 数量 | 单价（元） | 合价（元） |  | 暂估单价 （元） | 暂估合价 （元）
| 其他材料费 | [7 empty] | - |  |  | -
| 材料费小计 | [7 empty] | - |  |  | -
注：1.如不使用省级或行业建设主管部门发布的计价依据，可不填定额编码、名称等； 2.招标文件提供了暂估单价的材料，按暂估的单价填入表内“暂估单价”栏及“暂估合价”栏。
表-09

## 表-11 总价措施项目清单与计价表-1
总价措施项目清单与计价表
工程名称：地下室—人防电气 |  |  |  |  | 标段： |  |  | 第 1 页 共 1 页
序号 | 项目编码 | 项目名称 | 计算基础 | 费率 (%) |  | 金额 (元) | 调整费率 (%) |  | 调整后金额 (元) | 备注
1 | LSSGCSF00009 | 绿色施工安全防护措施费 | 分部分项人工费+分部分项机具费 | 35.77 | [5 empty] | 以分部分项的人工费与施工机具费之和为计算基础，费率35.77%
2 | TSSGBWZJF002 | 在地下（暗）室、设备及大口径管道内等特殊施工部位进行施工增加费 | 分部分项人工费 | 30 | [5 empty] | 按该部分人工费的30%计算
合 计
编制人（造价人员）： |  |  |  |  | 复核人（造价工程师）：
表-11

## 表-12 其他项目清单与计价汇总表-1
其他项目清单与计价汇总表
工程名称：地下室—人防电气 |  |  | 标段： |  | 第 1 页 共 1 页
序号 | 项目名称 | 金额（元） |  | 结算金额（元） |  | 备注
1 | 暂列金额 |  |  |  |  | 明细详见表-12-1
2 | 暂估价
2.1 | 材料暂估价 |  |  |  |  | 明细详见表-12-2
2.2 | 专业工程暂估价 |  |  |  |  | 明细详见表-12-3
3 | 计日工 |  |  |  |  | 明细详见表-12-4
4 | 总承包服务费 |  |  |  |  | 明细详见表-12-5
5 | 预算包干费
6 | 工程优质费
7 | 概算幅度差
8 | 现场签证费用
9 | 索赔费用
10 | 其他费用
合 计 | [5 empty] | —
注：材料（工程设备）暂估单价进入清单项目综合单价，此处不汇总。
表—12

## 表-12-1 暂列金额表-1
暂列金额明细表
工程名称：地下室—人防电气 |  |  | 标段： |  | 第 1 页 共 1 页
序号 | 名称 | 计量单位 |  | 暂定金额 |  | 备注
1 | 暂列金额 | 项 |  | 157412.25
合 计 |  |  |  | 157412.25 |  | —
注：此表由招标人填写，如不能详列，也可只列暂列金额总额，投标人应将上述暂列金额计入投标总价中。
表—12—1

## 表-12-3 专业工程暂估价及结算价表
专业工程暂估价及结算价表
工程名称：地下室—人防电气 |  |  |  | 标段： |  | 第 1 页 共 1 页
序号 | 工程名称 | 工程内容 | 暂估金额 （元） |  | 结算金额 (元) |  | 差额 ±(元) | 备注
1 | 专业工程暂估价
合 计 |  |  | 0.00 |  |  |  |  | —
注：此表由招标人填写，投标人应将上述专业工程暂估价计入投标总价中。
表—12—3

## 表-13 规费、税金项目清单与计价表-1
规费、税金项目清单与计价表
工程名称：地下室—人防电气 |  |  |  | 标段： |  | 第 1 页 共 1 页
序号 | 项目名称 | 计算基础 | 取费基数 |  | 计算费率 (%) |  | 金额(元)
1 | 增值税销项税额 | 分部分项合计+措施合计+其他项目
合 计
编制人（造价人员）： |  |  |  | 复核人（造价工程师）：
表—13