## 表-04 单位工程招标控制价汇总表-1
单位工程招标控制价汇总表
工程名称：地下室—幕墙工程 |  | 标段： |  | 第 1 页 共 1 页
序号 | 汇总内容 |  | 金额:(元) |  | 其中：暂估价(元)
1 | 分部分项合计
1.1 | 玻璃幕墙
1.2 | 内庭院门窗
1.3 | 下沉庭院门窗工程
1.4 | 其他工程
2 | 措施合计
2.1 | 绿色施工安全防护措施费
2.2 | 其他措施费
3 | 其他项目
3.1 | 暂列金额
3.2 | 暂估价
3.3 | 计日工
3.4 | 总承包服务费
3.5 | 预算包干费
3.6 | 工程优质费
3.7 | 概算幅度差
3.8 | 索赔费用
3.9 | 现场签证费用
3.10 | 其他费用
4 | 税前工程造价
5 | 增值税销项税额
6 | 总造价
7 | 人工费
招标控制价合计=1+2+3+5
注：本表适用于单位工程招标控制价或投标报价的汇总，如无单位工程划分，单项工程也使用本表汇总
表—04

## 表-08 分部分项工程和单价措施项目清单与计价表-2
分部分项工程和单价措施项目清单与计价表
工程名称：地下室—幕墙工程 |  |  |  | 标段： |  |  |  | 第 1 页 共 5 页
序号 | 项目编码 | 项目名称 | 项目特征描述 |  | 计量单位 | 工程量 | 金额（元）
[7 empty] | 综合单价 |  | 综合合价 | 其中
暂估价
玻璃幕墙
1 | 011209001001 | 带骨架幕墙 | 1.面层材料品种:TP12(双银Low-E)+12A+TP12mm中空全超白钢化玻璃，经过均质处理 2.骨架材料种类、规格、中距:铝骨架及钢骨架（不含立柱内衬钢管），型材断面、规格、间距及表面处理方式详设计图纸要求，铝合金装饰扣盖氟碳喷涂。 3.嵌缝、塞口材料种类:泡沫条、硅酮耐候胶、三元乙丙胶条及其他所需配件等 4.参考图纸:做法详图纸JD-106及相关节点 5.其他:未尽事项详见招标图纸、招标文件、国家相关规范 6.完成本项目清单所需的一切相关工作 |  | m2 | 79.75
2 | 011209001002 | 带骨架幕墙（弧形） | 1.面层材料品种:TP12(双银Low-E)+12A+TP12mm中空全超白钢化玻璃（弧形），经过均质处理 2.骨架材料种类、规格、中距:铝骨架及钢骨架（不含立柱内衬钢管），型材断面、规格、间距及表面处理方式详设计图纸要求，铝合金装饰扣盖氟碳喷涂。 3.嵌缝、塞口材料种类:泡沫条、硅酮耐候胶、三元乙丙胶条及其他所需配件等 4.参考图纸:做法详图纸JD-106及相关节点 5.其他:未尽事项详见招标图纸、招标文件、国家相关规范 6.完成本项目清单所需的一切相关工作 |  | m2 | 4.1
本页小计
注：为计取规费等的使用，可在表中增设其中：“定额人工费”。
表—08
分部分项工程和单价措施项目清单与计价表
工程名称：地下室—幕墙工程 |  |  |  | 标段： |  |  |  | 第 2 页 共 5 页
序号 | 项目编码 | 项目名称 | 项目特征描述 |  | 计量单位 | 工程量 | 金额（元）
[7 empty] | 综合单价 |  | 综合合价 | 其中
暂估价
3 | 011204004001 | 幕墙立柱内衬钢管 | 1.部位:幕墙立柱内衬钢管（具体位置详设计图纸） 2.骨架种类、规格:120x60x12mm焊接钢管(Q235B热浸镀锌) 3.其他:未尽事项详见招标图纸、招标文件、国家相关规范 4.完成本项目清单所需的一切相关工作 |  | t | 1.872
玻璃幕墙合计
内庭院门窗
4 | 010802001001 | 铝合金平开门 | 1.名称:铝合金平开门90系列 2.框、扇材质:普通铝合金门框，颜色详见设计图纸；铝合金门主型材厚度,外门不应小于2.2mm,面层氟碳喷涂 3.玻璃品种、厚度:6mm中透光Low-E+12mm空气+6透明玻璃 4.五金件:含五金材料等 5.其他:未尽事项详见招标图纸、招标文件、国家相关规范 6.完成本项目清单所需的一切相关工作 |  | m2 | 3.6
5 | 010807001001 | 铝合金平开窗 | 1.名称:铝合金平开窗90系列 2.框、扇材质:普通铝合金窗框，颜色详见设计图纸；铝合金主型材厚度,外窗不应小于1.8mm,面层氟碳喷涂 3.玻璃品种、厚度:6mm中透光Low-E+12mm空气+6透明玻璃 4.五金件:含五金材料等 5.其他:未尽事项详见招标图纸、招标文件、国家相关规范 6.完成本项目清单所需的一切相关工作 |  | m2 | 32.4
本页小计
注：为计取规费等的使用，可在表中增设其中：“定额人工费”。
表—08
分部分项工程和单价措施项目清单与计价表
工程名称：地下室—幕墙工程 |  |  |  | 标段： |  |  |  | 第 3 页 共 5 页
序号 | 项目编码 | 项目名称 | 项目特征描述 |  | 计量单位 | 工程量 | 金额（元）
[7 empty] | 综合单价 |  | 综合合价 | 其中
暂估价
6 | 010807001002 | 铝合金固定窗 | 1.名称:铝合金固定窗90系列 2.框、扇材质:普通铝合金窗框，颜色详见设计图纸；铝合金主型材厚度,外窗不应小于1.8mm,面层氟碳喷涂 3.玻璃品种、厚度:6mm中透光Low-E+12mm空气+6透明玻璃 4.五金件:含五金材料等 5.其他:未尽事项详见招标图纸、招标文件、国家相关规范 6.完成本项目清单所需的一切相关工作 |  | m2 | 152.24
内庭院门窗合计
下沉庭院门窗工程
7 | 010805005001 | 铝合金地弹门 | 1.门代号:铝合金地弹门 2.框、扇材质:铝合金型材，型材断面、规格、间距详设计图纸要求 3.玻璃品种、厚度:TP6(双银Low-E)+12Ar+TP6mm中空全超白钢化玻璃 4.含地弹簧、不锈钢拉手、地锁、联动式天地插销及五金配件等内容 5.参考图纸:做法详图纸JD-102及相关节点 6.其他:未尽事项详见招标图纸、招标文件、国家相关规范 7.完成本项目清单所需的一切相关工作 |  | m2 | 10.8
下沉庭院门窗工程合计
其他工程
本页小计
注：为计取规费等的使用，可在表中增设其中：“定额人工费”。
表—08
分部分项工程和单价措施项目清单与计价表
工程名称：地下室—幕墙工程 |  |  |  | 标段： |  |  |  | 第 4 页 共 5 页
序号 | 项目编码 | 项目名称 | 项目特征描述 |  | 计量单位 | 工程量 | 金额（元）
[7 empty] | 综合单价 |  | 综合合价 | 其中
暂估价
8 | 011207001001 | 2mm厚收口铝单板 | 1.面层材料品种:2mm厚铝单板（粉末喷涂） 2.固定方式:金属固定件、耐候胶及所需配件处理等 3.参考图纸:做法详图纸JD-103及相关节点 4.工程量计算规则:按铝单板展开面积计算 5.其他:未尽事项详见招标图纸、招标文件、国家相关规范 6.完成本项目清单所需的一切相关工作 |  | m2 | 13.2
9 | 011207001002 | 3mm厚收口铝单板 | 1.面层材料品种:3mm铝单板(氟碳喷涂) 2.固定方式:金属固定件、耐候胶及所需配件处理等 3.参考图纸:做法详图纸JD-103及相关节点 4.工程量计算规则:按铝单板展开面积计算 5.其他:未尽事项详见招标图纸、招标文件、国家相关规范 6.完成本项目清单所需的一切相关工作 |  | m2 | 9.09
10 | 011207001003 | 镀锌钢板 | 1.面层材料品种:1.5mm厚镀锌钢板+保温岩棉 2.参考图纸:做法详图纸JD-103及相关节点 3.工程量计算规则:按镀锌钢板展开面积计算 4.其他:未尽事项详见招标图纸、招标文件、国家相关规范 5.完成本项目清单所需的一切相关工作 |  | m2 | 7.26
11 | 010516002001 | 预埋铁件 | 1.钢材种类:预埋件锚板采用Q235B级钢板，锚筋采用HRB400热轧带肋钢筋 2.规格:详见设计图纸 3.其他:未尽事项详见招标图纸、招标文件、国家相关规范 4.完成本项目清单所需的一切相关工作 |  | t | 0.178
本页小计
注：为计取规费等的使用，可在表中增设其中：“定额人工费”。
表—08
分部分项工程和单价措施项目清单与计价表
工程名称：地下室—幕墙工程 |  |  |  | 标段： |  |  |  | 第 5 页 共 5 页
序号 | 项目编码 | 项目名称 | 项目特征描述 |  | 计量单位 | 工程量 | 金额（元）
[7 empty] | 综合单价 |  | 综合合价 | 其中
暂估价
其他工程合计
分部分项合计
措施项目
单价措施合计
本页小计
合 计
注：为计取规费等的使用，可在表中增设其中：“定额人工费”。
表—08

## 表-09 综合单价分析表
综合单价分析表
工程名称： | [6 empty] | 标段： |  |  |  | 第 页 共 页
项目编码 |  |  |  | 项目名称 |  |  |  |  | 计量单位 |  |  | 工程量
清单综合单价组成明细
定额编号 | 定额项目名称 | 定额 单位 | 数量 | 单价 |  |  |  |  | 合价
|  |  |  | 人工费 | 材料费 | 机具费 |  | 管理费 和利润 | 人工费 | 材料费 |  | 机具费 | 管理费 和利润
人工单价 |  | 小计
元/工日 |  | 未计价材料费
清单项目综合单价
材 料 费 明 细 | 主要材料名称、规格、型号 |  |  |  |  | 单位 |  | 数量 | 单价（元） | 合价（元） |  | 暂估单价 （元） | 暂估合价 （元）
| 其他材料费 | [7 empty] | - |  |  | -
| 材料费小计 | [7 empty] | - |  |  | -
注：1.如不使用省级或行业建设主管部门发布的计价依据，可不填定额编码、名称等； 2.招标文件提供了暂估单价的材料，按暂估的单价填入表内“暂估单价”栏及“暂估合价”栏。
表-09

## 表-11 总价措施项目清单与计价表-1
总价措施项目清单与计价表
工程名称：地下室—幕墙工程 |  |  |  |  | 标段： |  |  | 第 1 页 共 1 页
序号 | 项目编码 | 项目名称 | 计算基础 | 费率 (%) |  | 金额 (元) | 调整费率 (%) |  | 调整后金额 (元) | 备注
1 | LSSGCSF00007 | 绿色施工安全防护措施费 | 分部分项人工费+分部分项机具费 | 19 | [5 empty] | 以分部分项的人工费与施工机具费之和为计算基础，费率19%
2 | WMGDZJF00007 | 文明工地增加费 | 分部分项人工费+分部分项机具费 | 0 | [5 empty] | 以分部分项的人工费与施工机具费之和为计算基础，市级文明工地为1.20%；省级文明工地为2.10%
3 | 011707002007 | 夜间施工增加费 |  | 20 | [5 empty] | 以夜间施工项目人工费的20%计算
4 | GGCSF0000007 | 赶工措施费 | 分部分项人工费+分部分项机具费 | 0 | [5 empty] | 赶工措施费=（1-δ）*分部分项的（人工费+施工机具费）*0.3 （0.8≤δ＜1 式中：δ=合同工期/定额工期）
5 | QTFY00000007 | 其他费用 | [7 empty] | 按经批准的专项施工组织方案计算
合 计
编制人（造价人员）： |  |  |  |  | 复核人（造价工程师）：
表-11

## 表-12 其他项目清单与计价汇总表-1
其他项目清单与计价汇总表
工程名称：地下室—幕墙工程 |  |  | 标段： |  | 第 1 页 共 1 页
序号 | 项目名称 | 金额（元） |  | 结算金额（元） |  | 备注
1 | 暂列金额 |  |  |  |  | 明细详见表-12-1
2 | 暂估价
2.1 | 材料暂估价 |  |  |  |  | 明细详见表-12-2
2.2 | 专业工程暂估价 |  |  |  |  | 明细详见表-12-3
3 | 计日工 |  |  |  |  | 明细详见表-12-4
4 | 总承包服务费 |  |  |  |  | 明细详见表-12-5
5 | 预算包干费
6 | 工程优质费
7 | 概算幅度差
8 | 现场签证费用
9 | 索赔费用
10 | 其他费用
合 计 | [5 empty] | —
注：材料（工程设备）暂估单价进入清单项目综合单价，此处不汇总。
表—12

## 表-12-1 暂列金额表-1
暂列金额明细表
工程名称：地下室—幕墙工程 |  |  | 标段： |  | 第 1 页 共 1 页
序号 | 名称 | 计量单位 |  | 暂定金额 |  | 备注
1 | 暂列金额 | 项 |  | 22667.27
合 计 |  |  |  | 22667.27 |  | —
注：此表由招标人填写，如不能详列，也可只列暂列金额总额，投标人应将上述暂列金额计入投标总价中。
表—12—1

## 表-12-3 专业工程暂估价及结算价表
专业工程暂估价及结算价表
工程名称：地下室—幕墙工程 |  |  |  | 标段： |  | 第 1 页 共 1 页
序号 | 工程名称 | 工程内容 | 暂估金额 （元） |  | 结算金额 (元) |  | 差额 ±(元) | 备注
1 | 专业工程暂估价
合 计 |  |  | 0.00 |  |  |  |  | —
注：此表由招标人填写，投标人应将上述专业工程暂估价计入投标总价中。
表—12—3

## 表-13 规费、税金项目清单与计价表-1
规费、税金项目清单与计价表
工程名称：地下室—幕墙工程 |  |  |  | 标段： |  | 第 1 页 共 1 页
序号 | 项目名称 | 计算基础 | 取费基数 |  | 计算费率 (%) |  | 金额(元)
1 | 增值税销项税额 | 分部分项合计+措施合计+其他项目
合 计
编制人（造价人员）： |  |  |  | 复核人（造价工程师）：
表—13