## 表-04 单位工程招标控制价汇总表-1
单位工程招标控制价汇总表
工程名称：地下室—建筑工程 |  | 标段： |  | 第 1 页 共 1 页
序号 | 汇总内容 |  | 金额:(元) |  | 其中：暂估价(元)
1 | 分部分项合计
1.1 | 砌筑工程
1.2 | 混凝土及钢筋混凝土工程
1.3 | 金属结构工程
1.4 | 屋面及防水工程
1.5 | 保温、隔热、防腐工程
1.6 | 其他装饰工程
2 | 措施合计
2.1 | 绿色施工安全防护措施费
2.2 | 其他措施费
3 | 其他项目
3.1 | 暂列金额
3.2 | 暂估价
3.3 | 计日工
3.4 | 总承包服务费
3.5 | 预算包干费
3.6 | 工程优质费
3.7 | 概算幅度差
3.8 | 索赔费用
3.9 | 现场签证费用
3.10 | 其他费用
4 | 税前工程造价
5 | 增值税销项税额
6 | 总造价
7 | 人工费
招标控制价合计=1+2+3+5
注：本表适用于单位工程招标控制价或投标报价的汇总，如无单位工程划分，单项工程也使用本表汇总
表—04

## 表-08 分部分项工程和单价措施项目清单与计价表-2
分部分项工程和单价措施项目清单与计价表
工程名称：地下室—建筑工程 |  |  |  | 标段： |  |  |  | 第 1 页 共 31 页
序号 | 项目编码 | 项目名称 | 项目特征描述 |  | 计量单位 | 工程量 | 金额（元）
[7 empty] | 综合单价 |  | 综合合价 | 其中
暂估价
砌筑工程
1 | 010401001001 | 砖胎模 | 1.砌块品种、规格、强度等级:蒸压灰砂砖 2.墙体类型:砖胎模 3.砂浆强度等级:M10砌筑砂浆 4.其他:未尽事项详见招标图纸、招标文件、国家相关规范 5.完成本项目清单所需的一切相关工作 |  | m3 | 301.69
2 | 010401001002 | 砖胎模（高度超过1.2m） | 1.砌块品种、规格、强度等级:蒸压灰砂砖 2.墙体类型:砖胎模，高度超过1.2m 3.砂浆强度等级:M10砌筑砂浆 4.其他:未尽事项详见招标图纸、招标文件、国家相关规范 5.完成本项目清单所需的一切相关工作 |  | m3 | 446.39
3 | 010401001003 | 后浇带120砖墙保护层 | 1.砌块品种、规格、强度等级:蒸压灰砂砖 2.墙体类型:砖胎模，高度超过1.2m 3.砂浆强度等级:M10砌筑砂浆 4.其他:未尽事项详见招标图纸、招标文件、国家相关规范 5.完成本项目清单所需的一切相关工作 |  | m3 | 56.3
4 | 010402001001 | 砌块墙 | 1.砌块品种、规格、强度等级:蒸压加气混凝土砌块，A3.5 2.墙体类型:100mm内墙 3.砂浆强度等级:M10砌筑砂浆 4.其他:未尽事项详见招标图纸、招标文件、国家相关规范 5.完成本项目清单所需的一切相关工作 |  | m3 | 15.98
本页小计
注：为计取规费等的使用，可在表中增设其中：“定额人工费”。
表—08
分部分项工程和单价措施项目清单与计价表
工程名称：地下室—建筑工程 |  |  |  | 标段： |  |  |  | 第 2 页 共 31 页
序号 | 项目编码 | 项目名称 | 项目特征描述 |  | 计量单位 | 工程量 | 金额（元）
[7 empty] | 综合单价 |  | 综合合价 | 其中
暂估价
5 | 010402001002 | 砌块墙 | 1.砌块品种、规格、强度等级:蒸压加气混凝土砌块，A3.5 2.墙体类型:150mm内墙 3.砂浆强度等级:M10砌筑砂浆 4.其他:未尽事项详见招标图纸、招标文件、国家相关规范 5.完成本项目清单所需的一切相关工作 |  | m3 | 9.02
6 | 010402001003 | 砌块墙 | 1.砌块品种、规格、强度等级:蒸压加气混凝土砌块，A3.5 2.墙体类型:200mm内墙 3.砂浆强度等级:M10砌筑砂浆 4.其他:未尽事项详见招标图纸、招标文件、国家相关规范 5.完成本项目清单所需的一切相关工作 |  | m3 | 3377.88
7 | 010402001004 | 砌块墙 | 1.砌块品种、规格、强度等级:蒸压加气混凝土砌块，A3.5 2.墙体类型:300mm内墙 3.砂浆强度等级:M10砌筑砂浆 4.其他:未尽事项详见招标图纸、招标文件、国家相关规范 5.完成本项目清单所需的一切相关工作 |  | m3 | 139.36
8 | 010402001005 | 砌块墙 | 1.砌块品种、规格、强度等级:蒸压加气混凝土砌块，A3.5 2.墙体类型:400mm内墙 3.砂浆强度等级:M10砌筑砂浆 4.其他:未尽事项详见招标图纸、招标文件、国家相关规范 5.完成本项目清单所需的一切相关工作 |  | m3 | 26.7
本页小计
注：为计取规费等的使用，可在表中增设其中：“定额人工费”。
表—08
分部分项工程和单价措施项目清单与计价表
工程名称：地下室—建筑工程 |  |  |  | 标段： |  |  |  | 第 3 页 共 31 页
序号 | 项目编码 | 项目名称 | 项目特征描述 |  | 计量单位 | 工程量 | 金额（元）
[7 empty] | 综合单价 |  | 综合合价 | 其中
暂估价
9 | 010401003001 | 实心砖墙 | 1.砖品种、规格、强度等级:混凝土实心砖 2.墙体类型:100mm内墙 3.砂浆强度等级、配合比:M10砌筑砂浆 4.其他:未尽事项详见招标图纸、招标文件、国家相关规范 5.完成本项目清单所需的一切相关工作 |  | m3 | 0.57
10 | 010401003002 | 实心砖墙 | 1.砖品种、规格、强度等级:混凝土实心砖 2.墙体类型:150mm内墙 3.砂浆强度等级、配合比:M10砌筑砂浆 4.其他:未尽事项详见招标图纸、招标文件、国家相关规范 5.完成本项目清单所需的一切相关工作 |  | m3 | 0.31
11 | 010401003003 | 实心砖墙 | 1.砖品种、规格、强度等级:混凝土实心砖 2.墙体类型:200mm内墙 3.砂浆强度等级、配合比:M10砌筑砂浆 4.其他:未尽事项详见招标图纸、招标文件、国家相关规范 5.完成本项目清单所需的一切相关工作 |  | m3 | 320.5
12 | 010401003004 | 实心砖墙 | 1.砖品种、规格、强度等级:混凝土实心砖 2.墙体类型:300mm内墙 3.砂浆强度等级、配合比:M10砌筑砂浆 4.其他:未尽事项详见招标图纸、招标文件、国家相关规范 5.完成本项目清单所需的一切相关工作 |  | m3 | 6.84
本页小计
注：为计取规费等的使用，可在表中增设其中：“定额人工费”。
表—08
分部分项工程和单价措施项目清单与计价表
工程名称：地下室—建筑工程 |  |  |  | 标段： |  |  |  | 第 4 页 共 31 页
序号 | 项目编码 | 项目名称 | 项目特征描述 |  | 计量单位 | 工程量 | 金额（元）
[7 empty] | 综合单价 |  | 综合合价 | 其中
暂估价
13 | 010401003005 | 实心砖墙 | 1.砖品种、规格、强度等级:混凝土实心砖 2.墙体类型:400mm内墙 3.砂浆强度等级、配合比:M10砌筑砂浆 4.其他:未尽事项详见招标图纸、招标文件、国家相关规范 5.完成本项目清单所需的一切相关工作 |  | m3 | 1.71
砌筑工程合计
混凝土及钢筋混凝土工程
混凝土工程
14 | 010501001001 | 垫层 | 1.混凝土种类:泵送商品混凝土 2.混凝土强度等级:C15 3.混凝土泵送高度:50m以内 4.其他:未尽事项详见招标图纸、招标文件、国家相关规范 5.完成本项目清单所需的一切相关工作 |  | m3 | 2762.81
15 | 010501001002 | 垫层 | 1.混凝土种类:泵送商品混凝土 2.混凝土强度等级:C20 3.混凝土泵送高度:50m以内 4.其他:未尽事项详见招标图纸、招标文件、国家相关规范 5.完成本项目清单所需的一切相关工作 |  | m3 | 1231.1
16 | 010501004001 | 集水井、电梯井 | 1.混凝土种类:泵送商品混凝土 2.混凝土强度等级:C35P8 3.混凝土泵送高度:50m以内 4.其他:未尽事项详见招标图纸、招标文件、国家相关规范 5.完成本项目清单所需的一切相关工作 |  | m3 | 1702.54
本页小计
注：为计取规费等的使用，可在表中增设其中：“定额人工费”。
表—08
分部分项工程和单价措施项目清单与计价表
工程名称：地下室—建筑工程 |  |  |  | 标段： |  |  |  | 第 5 页 共 31 页
序号 | 项目编码 | 项目名称 | 项目特征描述 |  | 计量单位 | 工程量 | 金额（元）
[7 empty] | 综合单价 |  | 综合合价 | 其中
暂估价
17 | 010501005001 | 独立基础 | 1.混凝土种类:泵送商品混凝土 2.混凝土强度等级:C35P8 3.混凝土泵送高度:50m以内 4.其他:未尽事项详见招标图纸、招标文件、国家相关规范 5.完成本项目清单所需的一切相关工作 |  | m3 | 2113.5
18 | 010503001001 | 基础梁 | 1.混凝土种类:泵送商品混凝土 2.混凝土强度等级:C35P8 3.混凝土泵送高度:50m以内 4.其他:未尽事项详见招标图纸、招标文件、国家相关规范 5.完成本项目清单所需的一切相关工作 |  | m3 | 93.87
19 | 010501004002 | 满堂基础 | 1.混凝土种类:泵送商品混凝土 2.混凝土强度等级:C35P8 3.混凝土泵送高度:50m以内 4.其他:未尽事项详见招标图纸、招标文件、国家相关规范 5.完成本项目清单所需的一切相关工作 |  | m3 | 12947.95
20 | 010502001001 | 矩形（异形）柱 | 1.混凝土种类:泵送商品混凝土 2.混凝土强度等级:C60 3.混凝土泵送高度:50m以内 4.其他:未尽事项详见招标图纸、招标文件、国家相关规范 5.完成本项目清单所需的一切相关工作 |  | m3 | 801.3
21 | 010502001002 | 矩形（异形）柱 | 1.混凝土种类:泵送商品混凝土 2.混凝土强度等级:C40 3.混凝土泵送高度:50m以内 4.其他:未尽事项详见招标图纸、招标文件、国家相关规范 5.完成本项目清单所需的一切相关工作 |  | m3 | 1732.87
本页小计
注：为计取规费等的使用，可在表中增设其中：“定额人工费”。
表—08
分部分项工程和单价措施项目清单与计价表
工程名称：地下室—建筑工程 |  |  |  | 标段： |  |  |  | 第 6 页 共 31 页
序号 | 项目编码 | 项目名称 | 项目特征描述 |  | 计量单位 | 工程量 | 金额（元）
[7 empty] | 综合单价 |  | 综合合价 | 其中
暂估价
22 | 010502001003 | 矩形（异形）柱 | 1.混凝土种类:泵送商品混凝土 2.混凝土强度等级:C35 3.混凝土泵送高度:50m以内 4.其他:未尽事项详见招标图纸、招标文件、国家相关规范 5.完成本项目清单所需的一切相关工作 |  | m3 | 501.59
23 | 010504001001 | 直形（弧形）墙 | 1.混凝土种类:泵送商品混凝土 2.混凝土强度等级:C60 3.混凝土泵送高度:50m以内 4.其他:未尽事项详见招标图纸、招标文件、国家相关规范 5.完成本项目清单所需的一切相关工作 |  | m3 | 872.01
24 | 010504001002 | 直形（弧形）墙 | 1.混凝土种类:泵送商品混凝土 2.混凝土强度等级:C40 3.混凝土泵送高度:50m以内 4.其他:未尽事项详见招标图纸、招标文件、国家相关规范 5.完成本项目清单所需的一切相关工作 |  | m3 | 774.32
25 | 010504001003 | 直形（弧形）墙 | 1.混凝土种类:泵送商品混凝土 2.混凝土强度等级:C35 3.混凝土泵送高度:50m以内 4.其他:未尽事项详见招标图纸、招标文件、国家相关规范 5.完成本项目清单所需的一切相关工作 |  | m3 | 1399.28
26 | 010504001004 | 直线加速器直形墙 | 1.混凝土种类:重晶石防幅射钢筋混凝土 2.混凝土强度等级:C35P6 3.混凝土泵送高度:50m以内 4.其他:未尽事项详见招标图纸、招标文件、国家相关规范 5.完成本项目清单所需的一切相关工作 |  | m3 | 549.19
本页小计
注：为计取规费等的使用，可在表中增设其中：“定额人工费”。
表—08
分部分项工程和单价措施项目清单与计价表
工程名称：地下室—建筑工程 |  |  |  | 标段： |  |  |  | 第 7 页 共 31 页
序号 | 项目编码 | 项目名称 | 项目特征描述 |  | 计量单位 | 工程量 | 金额（元）
[7 empty] | 综合单价 |  | 综合合价 | 其中
暂估价
27 | 010504001005 | 直形（弧形）墙（地下室外墙、水池墙） | 1.混凝土种类:泵送商品混凝土 2.混凝土强度等级:C35P8 3.混凝土泵送高度:50m以内 4.其他:未尽事项详见招标图纸、招标文件、国家相关规范 5.完成本项目清单所需的一切相关工作 |  | m3 | 3883.4
28 | 010505001001 | 有梁板 | 1.混凝土种类:泵送商品混凝土 2.混凝土强度等级:C35 3.混凝土泵送高度:50m以内 4.其他:未尽事项详见招标图纸、招标文件、国家相关规范 5.完成本项目清单所需的一切相关工作 |  | m3 | 8049.93
29 | 010505001002 | 有梁板（地下室顶板、水池板） | 1.混凝土种类:泵送商品混凝土 2.混凝土强度等级:C35P8 3.混凝土泵送高度:50m以内 4.其他:未尽事项详见招标图纸、招标文件、国家相关规范 5.完成本项目清单所需的一切相关工作 |  | m3 | 5953.22
30 | 010503002001 | 矩形梁 | 1.混凝土种类:泵送商品混凝土 2.混凝土强度等级:C35 3.混凝土泵送高度:50m以内 4.其他:未尽事项详见招标图纸、招标文件、国家相关规范 5.完成本项目清单所需的一切相关工作 |  | m3 | 31.99
31 | 010503002002 | 矩形梁 | 1.混凝土种类:泵送商品混凝土 2.混凝土强度等级:C60 3.混凝土泵送高度:50m以内 4.其他:未尽事项详见招标图纸、招标文件、国家相关规范 5.完成本项目清单所需的一切相关工作 |  | m3 | 87.7
本页小计
注：为计取规费等的使用，可在表中增设其中：“定额人工费”。
表—08
分部分项工程和单价措施项目清单与计价表
工程名称：地下室—建筑工程 |  |  |  | 标段： |  |  |  | 第 8 页 共 31 页
序号 | 项目编码 | 项目名称 | 项目特征描述 |  | 计量单位 | 工程量 | 金额（元）
[7 empty] | 综合单价 |  | 综合合价 | 其中
暂估价
32 | 010505001003 | 直线加速器顶板 | 1.混凝土种类:重晶石防幅射钢筋混凝土 2.混凝土强度等级:C35P6 3.混凝土泵送高度:50m以内 4.其他:未尽事项详见招标图纸、招标文件、国家相关规范 5.完成本项目清单所需的一切相关工作 |  | m3 | 189.37
33 | 010505001004 | 汽车坡道板 | 1.部位:汽车坡道 2.混凝土种类:泵送商品混凝土 3.混凝土强度等级:C35 4.混凝土泵送高度:50m以内 5.其他:未尽事项详见招标图纸、招标文件、国家相关规范 6.完成本项目清单所需的一切相关工作 |  | m3 | 466.16
34 | 010506001001 | 直形楼梯 | 1.混凝土种类:泵送商品混凝土 2.混凝土强度等级:C35 3.混凝土泵送高度:50m以内 4.其他:未尽事项详见招标图纸、招标文件、国家相关规范 5.完成本项目清单所需的一切相关工作 |  | m3 | 225.43
35 | 010507007001 | 现浇劲性混凝土构件增加费 | 1.部位:型钢混凝土 2.混凝土种类:泵送商品混凝土 3.混凝土强度等级:C40 4.其他:未尽事项详见招标图纸、招标文件、国家相关规范 5.完成本项目清单所需的一切相关工作 |  | m3 | 75.86
36 | 010502002001 | 构造柱 | 1.混凝土种类:商品混凝土 2.混凝土强度等级:C25 3.其他:未尽事项详见招标图纸、招标文件、国家相关规范 4.完成本项目清单所需的一切相关工作 |  | m3 | 303.52
本页小计
注：为计取规费等的使用，可在表中增设其中：“定额人工费”。
表—08
分部分项工程和单价措施项目清单与计价表
工程名称：地下室—建筑工程 |  |  |  | 标段： |  |  |  | 第 9 页 共 31 页
序号 | 项目编码 | 项目名称 | 项目特征描述 |  | 计量单位 | 工程量 | 金额（元）
[7 empty] | 综合单价 |  | 综合合价 | 其中
暂估价
37 | 010503004001 | 圈（过）梁、反坎 | 1.混凝土种类:商品混凝土 2.混凝土强度等级:C25 3.其他:未尽事项详见招标图纸、招标文件、国家相关规范 4.完成本项目清单所需的一切相关工作 |  | m3 | 163.24
38 | 010508001001 | 地下室底板及基础后浇带 | 1.部位:地下室底板及基础后浇带 2.混凝土种类:微膨胀商品混凝土 3.混凝土强度等级:C40P8 4.其他:未尽事项详见招标图纸、招标文件、国家相关规范 5.完成本项目清单所需的一切相关工作 |  | m3 | 458.65
39 | 010508001002 | 地下室剪力墙后浇带 | 1.部位:地下室外剪力墙后浇带 2.混凝土种类:微膨胀商品混凝土 3.混凝土强度等级:C40P8 4.其他:未尽事项详见招标图纸、招标文件、国家相关规范 5.完成本项目清单所需的一切相关工作 |  | m3 | 43.99
40 | 010508001003 | 地下室板后浇带（抗渗） | 1.部位:地下室板后浇带（抗渗） 2.混凝土种类:微膨胀商品混凝土 3.混凝土强度等级:C40P8 4.其他:未尽事项详见招标图纸、招标文件、国家相关规范 5.完成本项目清单所需的一切相关工作 |  | m3 | 113.46
41 | 010508001004 | 地下室梁后浇带（抗渗） | 1.部位:地下室梁后浇带（抗渗） 2.混凝土种类:微膨胀商品混凝土 3.混凝土强度等级:C40P8 4.其他:未尽事项详见招标图纸、招标文件、国家相关规范 5.完成本项目清单所需的一切相关工作 |  | m3 | 35.07
本页小计
注：为计取规费等的使用，可在表中增设其中：“定额人工费”。
表—08
分部分项工程和单价措施项目清单与计价表
工程名称：地下室—建筑工程 |  |  |  | 标段： |  |  |  | 第 10 页 共 31 页
序号 | 项目编码 | 项目名称 | 项目特征描述 |  | 计量单位 | 工程量 | 金额（元）
[7 empty] | 综合单价 |  | 综合合价 | 其中
暂估价
42 | 010508001005 | 地下室板后浇带 | 1.部位:地下室板后浇带 2.混凝土种类:微膨胀商品混凝土 3.混凝土强度等级:C40 4.其他:未尽事项详见招标图纸、招标文件、国家相关规范 5.完成本项目清单所需的一切相关工作 |  | m3 | 186.2
43 | 010508001006 | 地下室梁后浇带 | 1.部位:地下室梁后浇带 2.混凝土种类:微膨胀商品混凝土 3.混凝土强度等级:C40 4.其他:未尽事项详见招标图纸、招标文件、国家相关规范 5.完成本项目清单所需的一切相关工作 |  | m3 | 57.99
44 | 010501001003 | 坡道起步处填充素砼 | 1.部位:地下室坡道起步处填充素砼 2.混凝土强度等级:C20 3.其他:未尽事项详见招标图纸、招标文件、国家相关规范 4.完成本项目清单所需的一切相关工作 |  | m3 | 9.47
45 | 010512008001 | 电缆、油管防爆波井及人防电站风井盖板 | 1.混凝土强度等级:100厚钢筋混凝土盖板 2.钢筋种类、规格:详见设计图纸 3.其他:未尽事项详见招标图纸、招标文件、国家相关规范 4.完成本项目清单所需的一切相关工作 |  | m3 | 5.52
混凝土工程合计
钢筋工程
46 | 010515001001 | 现浇劲性混凝土构件的钢筋制安增加费 | 1.钢筋种类、规格:详见设计图纸 2.其他:未尽事项详见招标图纸、招标文件、国家相关规范 3.完成本项目清单所需的一切相关工作 |  | t | 52.201
本页小计
注：为计取规费等的使用，可在表中增设其中：“定额人工费”。
表—08
分部分项工程和单价措施项目清单与计价表
工程名称：地下室—建筑工程 |  |  |  | 标段： |  |  |  | 第 11 页 共 31 页
序号 | 项目编码 | 项目名称 | 项目特征描述 |  | 计量单位 | 工程量 | 金额（元）
[7 empty] | 综合单价 |  | 综合合价 | 其中
暂估价
47 | 010515001002 | 现浇构件钢筋 | 1.钢筋种类、规格:HPB300热轧光圆钢筋，直径10mm以内 2.其他:未尽事项详见招标图纸、招标文件、国家相关规范 3.完成本项目清单所需的一切相关工作 |  | t | 40.93
48 | 010515001003 | 现浇构件钢筋 | 1.钢筋种类、规格:热轧带肋螺纹钢，直径10mm以内 2.其他:未尽事项详见招标图纸、招标文件、国家相关规范 3.完成本项目清单所需的一切相关工作 |  | t | 498.367
49 | 010515001004 | 现浇构件钢筋 | 1.钢筋种类、规格:热轧带肋螺纹钢，直径φ12~25mm 2.其他:未尽事项详见招标图纸、招标文件、国家相关规范 3.完成本项目清单所需的一切相关工作 |  | t | 2474.18
50 | 010515001005 | 现浇构件钢筋 | 1.钢筋种类、规格:热轧带肋螺纹钢，直径25mm以外 2.其他:未尽事项详见招标图纸、招标文件、国家相关规范 3.完成本项目清单所需的一切相关工作 |  | t | 56.941
51 | 010515001006 | 现浇构件钢筋(抗震钢筋) | 1.钢筋种类、规格:热轧带肋螺纹钢，直径10mm以内 2.其他:未尽事项详见招标图纸、招标文件、国家相关规范 3.完成本项目清单所需的一切相关工作 |  | t | 74.629
52 | 010515001007 | 现浇构件钢筋(抗震钢筋) | 1.钢筋种类、规格:热轧带肋螺纹钢，直径φ12~25mm 2.其他:未尽事项详见招标图纸、招标文件、国家相关规范 3.完成本项目清单所需的一切相关工作 |  | t | 2024.331
53 | 010515001008 | 现浇构件钢筋(抗震钢筋) | 1.钢筋种类、规格:热轧带肋螺纹钢，直径25mm以外 2.其他:未尽事项详见招标图纸、招标文件、国家相关规范 3.完成本项目清单所需的一切相关工作 |  | t | 57.438
本页小计
注：为计取规费等的使用，可在表中增设其中：“定额人工费”。
表—08
分部分项工程和单价措施项目清单与计价表
工程名称：地下室—建筑工程 |  |  |  | 标段： |  |  |  | 第 12 页 共 31 页
序号 | 项目编码 | 项目名称 | 项目特征描述 |  | 计量单位 | 工程量 | 金额（元）
[7 empty] | 综合单价 |  | 综合合价 | 其中
暂估价
54 | 010515001009 | 现浇构件钢筋（箍筋） | 1.钢筋种类、规格:箍筋，热轧光圆钢筋，直径10mm以内 2.其他:未尽事项详见招标图纸、招标文件、国家相关规范 3.完成本项目清单所需的一切相关工作 |  | t | 194.683
55 | 010515001010 | 现浇构件钢筋（箍筋） | 1.钢筋种类、规格:箍筋，热轧带肋螺纹钢，直径10mm以内 2.其他:未尽事项详见招标图纸、招标文件、国家相关规范 3.完成本项目清单所需的一切相关工作 |  | t | 292.024
56 | 010515001011 | 现浇构件钢筋（箍筋） | 1.钢筋种类、规格:箍筋，热轧带肋螺纹钢，直径φ12~25mm 2.其他:未尽事项详见招标图纸、招标文件、国家相关规范 3.完成本项目清单所需的一切相关工作 |  | t | 359.907
57 | 010516003001 | 机械连接 | 1.部位:直螺纹套筒与劲性骨架的型钢焊接 2.连接方式:机械连接 3.螺纹套筒种类:直螺纹套筒 4.规格:φ32mm以内 5.其他:未尽事项详见招标图纸、招标文件、国家相关规范 6.完成本项目清单所需的一切相关工作 |  | 个 | 299
58 | 010516003002 | 机械连接 | 1.连接方式:机械连接 2.螺纹套筒种类:直螺纹套筒 3.规格:φ18mm以内 4.其他:未尽事项详见招标图纸、招标文件、国家相关规范 5.完成本项目清单所需的一切相关工作 |  | 个 | 41715
59 | 010516003003 | 机械连接 | 1.连接方式:机械连接 2.螺纹套筒种类:直螺纹套筒 3.规格:φ25mm以内 4.其他:未尽事项详见招标图纸、招标文件、国家相关规范 5.完成本项目清单所需的一切相关工作 |  | 个 | 26865
本页小计
注：为计取规费等的使用，可在表中增设其中：“定额人工费”。
表—08
分部分项工程和单价措施项目清单与计价表
工程名称：地下室—建筑工程 |  |  |  | 标段： |  |  |  | 第 13 页 共 31 页
序号 | 项目编码 | 项目名称 | 项目特征描述 |  | 计量单位 | 工程量 | 金额（元）
[7 empty] | 综合单价 |  | 综合合价 | 其中
暂估价
60 | 010516003004 | 机械连接 | 1.连接方式:机械连接 2.螺纹套筒种类:直螺纹套筒 3.规格:φ32mm以内 4.其他:未尽事项详见招标图纸、招标文件、国家相关规范 5.完成本项目清单所需的一切相关工作 |  | 个 | 1574
61 | 010516003005 | 机械连接 | 1.连接方式:电渣压力焊接 2.规格:φ18mm以内 3.其他:未尽事项详见招标图纸、招标文件、国家相关规范 4.完成本项目清单所需的一切相关工作 |  | 个 | 21811
钢筋工程合计
混凝土及钢筋混凝土工程合计
金属结构工程
其他金属工程
62 | 010607005001 | 钢丝网加固 | 1.部位:内墙两种不同材料交接处、楼梯间及人流通道 2.材料品种、规格:Φ0.65@15镀锌钢丝网 3.含墙面设计钉(挂)网增加费用 4.其他:未尽事项详见招标图纸、招标文件、国家相关规范 5.完成本项目清单所需的一切相关工作 |  | m2 | 14433.77
63 | 010607006001 | 柱梁节点收口网 | 1.材料品种、规格:钢丝网 2.其他:未尽事项详见招标图纸、招标文件、国家相关规范 3.完成本项目清单所需的一切相关工作 |  | m2 | 1204.44
64 | 010516002001 | 预埋铁件 | 1.钢材种类、规格:详见设计图纸 2.其他:未尽事项详见招标图纸、招标文件、国家相关规范 3.完成本项目清单所需的一切相关工作 |  | t | 0.6
本页小计
注：为计取规费等的使用，可在表中增设其中：“定额人工费”。
表—08
分部分项工程和单价措施项目清单与计价表
工程名称：地下室—建筑工程 |  |  |  | 标段： |  |  |  | 第 14 页 共 31 页
序号 | 项目编码 | 项目名称 | 项目特征描述 |  | 计量单位 | 工程量 | 金额（元）
[7 empty] | 综合单价 |  | 综合合价 | 其中
暂估价
65 | 010606008001 | 钢爬梯 | 1.钢材品种、规格:钢爬梯，规格详见设计图纸 2.钢梯形式:爬式 3.其他:未尽事项详见招标图纸、招标文件、国家相关规范 4.完成本项目清单所需的一切相关工作 |  | t | 1.5
66 | 010606008002 | 不锈钢爬梯 | 1.钢材品种、规格:不锈钢，规格详见设计图纸 2.钢梯形式:爬式 3.其他:未尽事项详见招标图纸、招标文件、国家相关规范 4.完成本项目清单所需的一切相关工作 |  | t | 1.8
67 | 010903004001 | 钢板止水带 | 1.部位:后浇带 2.止水带材料种类:300*3钢板止水带 3.其他:未尽事项详见招标图纸、招标文件、国家相关规范 4.完成本项目清单所需的一切相关工作 |  | m | 7783.95
68 | 010607002001 | 集水井钢篦子 | 1.部位:集水井钢篦子 2.镀锌蓖子材质:45*4钢板外框，35*4钢板带@40，20*4钢板肋与格栅焊接 3.预埋铁件:L50*50*5角钢框，每侧两个Φ8铁脚L=200 4.其他:未尽事项详见招标图纸、招标文件、国家相关规范 5.完成本项目清单所需的一切相关工作 |  | m2 | 312.29
69 | 011404002001 | 水池检修孔 | 1.部位:水池检修孔铝板盖板 2.铝板材质:铝合金板900X700X1.2,L45X5角钢框锁扣焊于钢板及池壁，预埋钢筋φ8@600L=200 3.其他:未尽事项详见招标图纸、招标文件、国家相关规范 4.完成本项目清单所需的一切相关工作 |  | m2 | 0.63
本页小计
注：为计取规费等的使用，可在表中增设其中：“定额人工费”。
表—08
分部分项工程和单价措施项目清单与计价表
工程名称：地下室—建筑工程 |  |  |  | 标段： |  |  |  | 第 15 页 共 31 页
序号 | 项目编码 | 项目名称 | 项目特征描述 |  | 计量单位 | 工程量 | 金额（元）
[7 empty] | 综合单价 |  | 综合合价 | 其中
暂估价
70 | 010507003001 | 排水沟篦子 | 1.部位:排水沟篦子 2.镀锌蓖子尺寸、材质:C25混凝土预制板，内置钢筋 3.其他:未尽事项详见招标图纸、招标文件、国家相关规范 4.完成本项目清单所需的一切相关工作 |  | m | 2256.34
71 | 070205001001 | 污水池球墨铸铁盖板 | 1.盖板规格型号:内圆外方球墨铸铁井盖 2.图集做法:检查井盖安装图详14S501-1-/8 3.其他:未尽事项详见招标图纸、招标文件、国家相关规范 4.完成本项目清单所需的一切相关工作 |  | 块 | 17
72 | 030702001001 | 镀锌钢板通风管道 | 1.部位:烟井、烟道内壁 2.材质:镀锌钢板 3.形状:矩形 4.板材厚度:1.0mm 5.其他:未尽事项详见招标图纸、招标文件、国家相关规范 6.完成本项目清单所需的一切相关工作 |  | m2 | 66.86
其他金属工程合计
钢结构工程
73 | 010603002001 | 田型钢柱 | 1.柱类型:田型钢柱 2.钢材品种、规格:Q355，30mm以内 3.单根柱质量:3t内 4.其他:未尽事项详见招标图纸、招标文件、国家相关规范 5.完成本项目清单所需的一切相关工作 |  | t | 13.482
本页小计
注：为计取规费等的使用，可在表中增设其中：“定额人工费”。
表—08
分部分项工程和单价措施项目清单与计价表
工程名称：地下室—建筑工程 |  |  |  | 标段： |  |  |  | 第 16 页 共 31 页
序号 | 项目编码 | 项目名称 | 项目特征描述 |  | 计量单位 | 工程量 | 金额（元）
[7 empty] | 综合单价 |  | 综合合价 | 其中
暂估价
74 | 010603002002 | H型钢柱 | 1.柱类型:H型钢柱 2.钢材品种、规格:Q355，30mm以内 3.单根柱质量:3t内 4.其他:未尽事项详见招标图纸、招标文件、国家相关规范 5.完成本项目清单所需的一切相关工作 |  | t | 18.787
75 | 010604001001 | 钢梁 | 1.柱类型:H型钢梁 2.钢材品种、规格:Q355，30mm以内 3.单根柱质量:3t内 4.其他:未尽事项详见招标图纸、招标文件、国家相关规范 5.完成本项目清单所需的一切相关工作 |  | t | 11.535
76 | 010516001001 | 栓钉 | 1.螺栓种类:栓钉 2.规格:综合考虑 3.其他:未尽事项详见招标图纸、招标文件、国家相关规范 4.完成本项目清单所需的一切相关工作 |  | 套 | 554
钢结构工程合计
金属结构工程合计
屋面及防水工程
楼(地)面防水、防潮
77 | 010904002001 | 楼(地)面涂膜防水（L-2） | 1.部位:水泵房、热水机房、水井、冷媒井 2.浆料厚度、配合比:2.0厚聚合物水泥防水浆料 3.涂膜厚度、遍数:1.5厚聚合物水泥防水涂料(II型) 4.其他:未尽事项详见招标图纸、招标文件、国家相关规范 5.完成本项目清单所需的一切相关工作 |  | m2 | 487.91
本页小计
注：为计取规费等的使用，可在表中增设其中：“定额人工费”。
表—08
分部分项工程和单价措施项目清单与计价表
工程名称：地下室—建筑工程 |  |  |  | 标段： |  |  |  | 第 17 页 共 31 页
序号 | 项目编码 | 项目名称 | 项目特征描述 |  | 计量单位 | 工程量 | 金额（元）
[7 empty] | 综合单价 |  | 综合合价 | 其中
暂估价
78 | 010904002002 | 楼(地)面涂膜防水（L-9） | 1.涂膜厚度、遍数:1.5厚聚合物水泥防水涂料(II型) 2.其他:未尽事项详见招标图纸、招标文件、国家相关规范 3.完成本项目清单所需的一切相关工作 |  | m2 | 966.86
79 | 010904002003 | 水池底板防水（U-8） | 1.涂膜厚度、遍数:2厚水泥基渗透结晶型防水涂料,分三次交叉刮抹 2.其他:未尽事项详见招标图纸、招标文件、国家相关规范 3.完成本项目清单所需的一切相关工作 |  | m2 | 1194.28
80 | 010904001001 | 地下室底板防水（U-6） | 1.卷材品种、规格、厚度:1.5厚预铺反粘TPO防水卷材,热风焊接且接缝强度≥3.0N/mm 2.卷材品种、规格、厚度:1.5厚纤维增强型高分子膜自粘沥青防水卷材(空铺) 3.其他:未尽事项详见招标图纸、招标文件、国家相关规范 4.完成本项目清单所需的一切相关工作 |  | m2 | 27221.53
81 | 010902001001 | 地下室种植顶板防水（U-3） | 1.部位:顶板种植区域 2.卷材品种、规格、厚度:1.6厚自粘型TPO耐根穿刺防水卷材,热风焊接且接缝强度≥3.0N/mm 3.涂膜厚度、遍数:2.0厚单组分聚氨酯防水涂料 4.其他:未尽事项详见招标图纸、招标文件、国家相关规范 5.完成本项目清单所需的一切相关工作 |  | m2 | 1390.77
本页小计
注：为计取规费等的使用，可在表中增设其中：“定额人工费”。
表—08
分部分项工程和单价措施项目清单与计价表
工程名称：地下室—建筑工程 |  |  |  | 标段： |  |  |  | 第 18 页 共 31 页
序号 | 项目编码 | 项目名称 | 项目特征描述 |  | 计量单位 | 工程量 | 金额（元）
[7 empty] | 综合单价 |  | 综合合价 | 其中
暂估价
82 | 010902003001 | 地下室种植顶板防水（U-3） | 1.部位:顶板种植区域 2.面层材料品种、规格、颜色:土方回填及面层做法详见园建设计 3.隔离层:2层150g/㎡土工布 4.疏水层:20高凹凸型排(蓄)水板 5.保护层厚度、混凝土种类:50厚(人工回填土时)或70厚(机械碾压回填土时)C20细石混凝土保护层,配Φ4@200双向钢筋网片,钢筋在分缝处切断,设分格缝不大于6mx6m,分隔缝内嵌油膏 6.隔离层:0.4厚聚乙烯膜 7.其他:未尽事项详见招标图纸、招标文件、国家相关规范 8.完成本项目清单所需的一切相关工作 |  | m2 | 1318.1
83 | 010902001002 | 地下室顶板防水（U-4） | 1.部位:顶板非种植区域 2.卷材品种、规格、厚度:1.6厚自粘型TPO防水卷材,热风焊接且接缝强度≥3.0N/mm 3.涂膜厚度、遍数:2.0厚单组分聚氨酯防水涂料 4.其他:未尽事项详见招标图纸、招标文件、国家相关规范 5.完成本项目清单所需的一切相关工作 |  | m2 | 11814.75
本页小计
注：为计取规费等的使用，可在表中增设其中：“定额人工费”。
表—08
分部分项工程和单价措施项目清单与计价表
工程名称：地下室—建筑工程 |  |  |  | 标段： |  |  |  | 第 19 页 共 31 页
序号 | 项目编码 | 项目名称 | 项目特征描述 |  | 计量单位 | 工程量 | 金额（元）
[7 empty] | 综合单价 |  | 综合合价 | 其中
暂估价
84 | 010902003002 | 地下室顶板防水（U-4） | 1.部位:顶板非种植区域 2.面层材料品种、规格、颜色:土方回填及面层做法详见园建设计 3.保护层厚度、混凝土种类:50厚(人工回填土时)或70厚(机械碾压回填土时)C20细石混凝土保护层,配Φ4@200双向钢筋网片,钢筋在分缝处切断,设分格缝不大于6mx6m,分隔缝内嵌油膏 4.隔离层:0.4厚聚乙烯膜 5.其他:未尽事项详见招标图纸、招标文件、国家相关规范 6.完成本项目清单所需的一切相关工作 |  | m2 | 8834.52
楼(地)面防水、防潮合计
墙面防水、防潮
85 | 010903002001 | 水池墙身防水（U-8） | 1.涂膜厚度、遍数:2厚水泥基渗透结晶型防水涂料,分三次交叉刮抹 2.其他:未尽事项详见招标图纸、招标文件、国家相关规范 3.完成本项目清单所需的一切相关工作 |  | m2 | 3011.98
86 | 010903001001 | 地下室墙身防水（U-1） | 1.卷材品种、规格、厚度:1.5厚纤维增强型高分子膜自粘沥青防水卷材 2.涂膜厚度、遍数:1.5厚(高粘抗滑)水性橡胶沥青防水涂料,剥离强度≥3N/mm 3.其他:未尽事项详见招标图纸、招标文件、国家相关规范 4.完成本项目清单所需的一切相关工作 |  | m2 | 8787.73
墙面防水、防潮合计
屋面防水及其他
本页小计
注：为计取规费等的使用，可在表中增设其中：“定额人工费”。
表—08
分部分项工程和单价措施项目清单与计价表
工程名称：地下室—建筑工程 |  |  |  | 标段： |  |  |  | 第 20 页 共 31 页
序号 | 项目编码 | 项目名称 | 项目特征描述 |  | 计量单位 | 工程量 | 金额（元）
[7 empty] | 综合单价 |  | 综合合价 | 其中
暂估价
87 | 010902002001 | 水池顶板防水（U-8） | 1.涂膜厚度、遍数:2厚水泥基渗透结晶型防水涂料,分三次交叉刮抹 2.其他:未尽事项详见招标图纸、招标文件、国家相关规范 3.完成本项目清单所需的一切相关工作 |  | m2 | 1337.09
88 | 010902002002 | 电梯坑防水 | 1.涂膜厚度、遍数:表面刷1.0厚渗透结晶防水,沿墙上反300 2.其他:未尽事项详见招标图纸、招标文件、国家相关规范 3.完成本项目清单所需的一切相关工作 |  | m2 | 871.9
89 | 010904002004 | 楼(地)面涂膜防水 | 1.涂膜厚度、遍数:下部为室内的室外入口车道刷1厚水泥基渗透结晶型涂料一道 2.其他:未尽事项详见招标图纸、招标文件、国家相关规范 3.完成本项目清单所需的一切相关工作 |  | m2 | 662.64
90 | 010902003003 | 屋面刚性层 | 1.部位:出地面风井 2.刚性层厚度:最薄处20厚1：2.5防水砂浆(掺3%防水粉)找坡 3.其他:未尽事项详见招标图纸、招标文件、国家相关规范 4.完成本项目清单所需的一切相关工作 |  | m2 | 2.5
屋面防水及其他合计
屋面及防水工程合计
保温、隔热、防腐工程
本页小计
注：为计取规费等的使用，可在表中增设其中：“定额人工费”。
表—08
分部分项工程和单价措施项目清单与计价表
工程名称：地下室—建筑工程 |  |  |  | 标段： |  |  |  | 第 21 页 共 31 页
序号 | 项目编码 | 项目名称 | 项目特征描述 |  | 计量单位 | 工程量 | 金额（元）
[7 empty] | 综合单价 |  | 综合合价 | 其中
暂估价
91 | 011001003001 | 保温隔热墙面（U-1） | 1.保温隔热材料品种、规格及厚度:20厚聚苯乙烯泡沫塑料,用专用胶结剂粘贴及粘固定钉固定 2.其他:未尽事项详见招标图纸、招标文件、国家相关规范 3.完成本项目清单所需的一切相关工作 |  | m2 | 8769.17
保温、隔热、防腐工程合计
其他装饰工程
92 | 011503001001 | 金属扶手、栏杆、栏板 | 1.部位:楼梯栏杆 2.扶手材料种类、规格:Φ60*3不锈钢管，含梯井处弯头 3.栏杆材料种类、规格:28*2不锈钢管与预埋件连接，立柱间距及预埋件详设计图纸要求 4.参考图集:22J403-1：2-7/B1 5.其他:未尽事项详见招标图纸、招标文件、国家相关规范 6.完成本项目清单所需的一切相关工作 |  | m | 428.82
93 | 011503001002 | 金属扶手、栏杆、栏板 | 1.部位:不锈钢栏杆（墙身3、墙身5） 2.扶手材料种类、规格:Φ60*3不锈钢钢管 3.栏杆材料种类、规格:60*4不锈钢钢管立柱与埋件连接，立柱间距1200mm；非立柱竖杆Φ20不锈钢管，间距100mm；底部横杆40x8不锈钢板 4.参考图集:15J403-1：D17-PB5 5.其他:未尽事项详见招标图纸、招标文件、国家相关规范 6.完成本项目清单所需的一切相关工作 |  | m | 180.45
本页小计
注：为计取规费等的使用，可在表中增设其中：“定额人工费”。
表—08
分部分项工程和单价措施项目清单与计价表
工程名称：地下室—建筑工程 |  |  |  | 标段： |  |  |  | 第 22 页 共 31 页
序号 | 项目编码 | 项目名称 | 项目特征描述 |  | 计量单位 | 工程量 | 金额（元）
[7 empty] | 综合单价 |  | 综合合价 | 其中
暂估价
94 | 011503005001 | 金属靠墙扶手 | 1.部位:靠墙扶手 2.扶手材料种类、规格:Φ60*2不锈钢管抛光 3.固定配件种类:Φ30*2@1000不锈钢管与与预埋件连接 4.防护材料种类:不锈钢法兰用粘结剂粘牢 5.参考图集:22J403-1：5-4/4 6.其他:未尽事项详见招标图纸、招标文件、国家相关规范 7.完成本项目清单所需的一切相关工作 |  | m | 428.82
其他装饰工程合计
分部分项合计
措施项目
95 | 粤011701008001 | 综合钢脚手架 | 1.搭设高度:20.5m以内 2.其他:未尽事项详见招标图纸、招标文件、国家相关规范 3.完成本项目清单所需的一切相关工作 |  | m2 | 3842.71
96 | 粤011701008002 | 综合钢脚手架 | 1.搭设高度:12.5m以内 2.其他:未尽事项详见招标图纸、招标文件、国家相关规范 3.完成本项目清单所需的一切相关工作 |  | m2 | 6197.36
97 | 粤011701008003 | 综合钢脚手架 | 1.搭设高度:4.5m以内 2.其他:未尽事项详见招标图纸、招标文件、国家相关规范 3.完成本项目清单所需的一切相关工作 |  | m2 | 1096.83
98 | 粤011701010001 | 满堂脚手架 | 1.搭设高度:h＜5.8m 2.其他:未尽事项详见招标图纸、招标文件、国家相关规范 3.完成本项目清单所需的一切相关工作 |  | m2 | 52802.07
本页小计
注：为计取规费等的使用，可在表中增设其中：“定额人工费”。
表—08
分部分项工程和单价措施项目清单与计价表
工程名称：地下室—建筑工程 |  |  |  | 标段： |  |  |  | 第 23 页 共 31 页
序号 | 项目编码 | 项目名称 | 项目特征描述 |  | 计量单位 | 工程量 | 金额（元）
[7 empty] | 综合单价 |  | 综合合价 | 其中
暂估价
99 | 粤011701011001 | 里脚手架 | 1.搭设高度:h＜4.2m 2.其他:未尽事项详见招标图纸、招标文件、国家相关规范 3.完成本项目清单所需的一切相关工作 |  | m2 | 7737.52
100 | 粤011701011002 | 里脚手架 | 1.搭设高度:4.2m≤h＜5.4m 2.其他:未尽事项详见招标图纸、招标文件、国家相关规范 3.完成本项目清单所需的一切相关工作 |  | m2 | 10140.1
101 | 粤011701011003 | 里脚手架 | 1.搭设高度:5.4m≤h＜6.6m 2.其他:未尽事项详见招标图纸、招标文件、国家相关规范 3.完成本项目清单所需的一切相关工作 |  | m2 | 8523.42
102 | 粤011701009001 | 单排钢脚手架 | 1.搭设高度:h＜10m 2.其他:未尽事项详见招标图纸、招标文件、国家相关规范 3.完成本项目清单所需的一切相关工作 |  | m2 | 4147.53
103 | 011201001001 | 砖胎模抹灰 | 1.砂浆强度等级:15厚M15抹灰砂浆找平 2.其他:未尽事项详见招标图纸、招标文件、国家相关规范 3.完成本项目清单所需的一切相关工作 |  | m2 | 3361.01
104 | 011702001001 | 垫层 | 1.基础类型:垫层 2.其他:未尽事项详见招标图纸、招标文件、国家相关规范 3.完成本项目清单所需的一切相关工作 |  | m2 | 2488.7
105 | 011702011001 | 电梯坑、集水坑 | 1.基础类型:电梯坑、集水坑模板 2.支模高度:h≤3.6m 3.其他:未尽事项详见招标图纸、招标文件、国家相关规范 4.完成本项目清单所需的一切相关工作 |  | m2 | 947.84
本页小计
注：为计取规费等的使用，可在表中增设其中：“定额人工费”。
表—08
分部分项工程和单价措施项目清单与计价表
工程名称：地下室—建筑工程 |  |  |  | 标段： |  |  |  | 第 24 页 共 31 页
序号 | 项目编码 | 项目名称 | 项目特征描述 |  | 计量单位 | 工程量 | 金额（元）
[7 empty] | 综合单价 |  | 综合合价 | 其中
暂估价
106 | 011702002001 | 矩形柱 | 1.支模高度:3.6m＜h≤4.6m 2.周长:1.8m以外 3.其他:未尽事项详见招标图纸、招标文件、国家相关规范 4.完成本项目清单所需的一切相关工作 |  | m2 | 6250.32
107 | 011702002002 | 矩形柱 | 1.支模高度:5.6m＜h≤6.6m 2.周长:1.8m以外 3.其他:未尽事项详见招标图纸、招标文件、国家相关规范 4.完成本项目清单所需的一切相关工作 |  | m2 | 4156.42
108 | 011702004001 | 异形柱 | 1.柱截面形状:详见设计图纸 2.支模高度:3.6m＜h≤4.6m 3.其他:未尽事项详见招标图纸、招标文件、国家相关规范 4.完成本项目清单所需的一切相关工作 |  | m2 | 27.57
109 | 011702004002 | 异形柱 | 1.柱截面形状:详见设计图纸 2.支模高度:5.6m＜h≤6.6m 3.其他:未尽事项详见招标图纸、招标文件、国家相关规范 4.完成本项目清单所需的一切相关工作 |  | m2 | 18.38
110 | 011702004003 | 圆形柱 | 1.柱截面形状:圆形柱 2.支模高度:3.6m＜h≤4.6m 3.其他:未尽事项详见招标图纸、招标文件、国家相关规范 4.完成本项目清单所需的一切相关工作 |  | m2 | 62.98
111 | 011702004004 | 圆形柱 | 1.柱截面形状:圆形柱 2.支模高度:5.6m＜h≤6.6m 3.其他:未尽事项详见招标图纸、招标文件、国家相关规范 4.完成本项目清单所需的一切相关工作 |  | m2 | 273.76
112 | 011702003001 | 构造柱 | 1.支模高度:3.6m＜h≤4.6m 2.其他:未尽事项详见招标图纸、招标文件、国家相关规范 3.完成本项目清单所需的一切相关工作 |  | m2 | 2067.46
本页小计
注：为计取规费等的使用，可在表中增设其中：“定额人工费”。
表—08
分部分项工程和单价措施项目清单与计价表
工程名称：地下室—建筑工程 |  |  |  | 标段： |  |  |  | 第 25 页 共 31 页
序号 | 项目编码 | 项目名称 | 项目特征描述 |  | 计量单位 | 工程量 | 金额（元）
[7 empty] | 综合单价 |  | 综合合价 | 其中
暂估价
113 | 011702003002 | 构造柱 | 1.支模高度:5.6m＜h≤6.6m 2.其他:未尽事项详见招标图纸、招标文件、国家相关规范 3.完成本项目清单所需的一切相关工作 |  | m2 | 1374.43
114 | 011702011002 | 直形内墙 | 1.支模高度:3.6m＜h≤4.6m 2.墙厚:40cm以内 3.其他:未尽事项详见招标图纸、招标文件、国家相关规范 4.完成本项目清单所需的一切相关工作 |  | m2 | 17938.46
115 | 011702011003 | 直形内墙 | 1.支模高度:3.6m＜h≤4.6m 2.墙厚:70cm以内 3.其他:未尽事项详见招标图纸、招标文件、国家相关规范 4.完成本项目清单所需的一切相关工作 |  | m2 | 384.99
116 | 011702011004 | 直形内墙 | 1.支模高度:3.6m＜h≤4.6m 2.墙厚:100cm以内 3.其他:未尽事项详见招标图纸、招标文件、国家相关规范 4.完成本项目清单所需的一切相关工作 |  | m2 | 443.75
117 | 011702011005 | 直形内墙 | 1.支模高度:5.6m＜h≤6.6m 2.墙厚:40cm以内 3.其他:未尽事项详见招标图纸、招标文件、国家相关规范 4.完成本项目清单所需的一切相关工作 |  | m2 | 10822.26
118 | 011702011006 | 直形内墙 | 1.支模高度:5.6m＜h≤6.6m 2.墙厚:70cm以内 3.其他:未尽事项详见招标图纸、招标文件、国家相关规范 4.完成本项目清单所需的一切相关工作 |  | m2 | 48.92
119 | 011702011007 | 直形内墙 | 1.支模高度:5.6m＜h≤6.6m 2.墙厚:200cm以内 3.其他:未尽事项详见招标图纸、招标文件、国家相关规范 4.完成本项目清单所需的一切相关工作 |  | m2 | 311.86
本页小计
注：为计取规费等的使用，可在表中增设其中：“定额人工费”。
表—08
分部分项工程和单价措施项目清单与计价表
工程名称：地下室—建筑工程 |  |  |  | 标段： |  |  |  | 第 26 页 共 31 页
序号 | 项目编码 | 项目名称 | 项目特征描述 |  | 计量单位 | 工程量 | 金额（元）
[7 empty] | 综合单价 |  | 综合合价 | 其中
暂估价
120 | 011702011008 | 直形外墙、消防水池剪力墙 | 1.支模高度:3.6m＜h≤4.6m 2.墙厚:40cm以内 3.其他:未尽事项详见招标图纸、招标文件、国家相关规范 4.完成本项目清单所需的一切相关工作 |  | m2 | 5785.21
121 | 011702011009 | 直形外墙 | 1.支模高度:3.6m＜h≤4.6m 2.墙厚:100cm以内 3.其他:未尽事项详见招标图纸、招标文件、国家相关规范 4.完成本项目清单所需的一切相关工作 |  | m2 | 189.17
122 | 011702011010 | 直形外墙 | 1.支模高度:5.6m＜h≤6.6m 2.墙厚:40cm以内 3.其他:未尽事项详见招标图纸、招标文件、国家相关规范 4.完成本项目清单所需的一切相关工作 |  | m2 | 3507.9
123 | 011702011011 | 直形外墙 | 1.支模高度:5.6m＜h≤6.6m 2.墙厚:200cm以内 3.其他:未尽事项详见招标图纸、招标文件、国家相关规范 4.完成本项目清单所需的一切相关工作 |  | m2 | 311.86
124 | 011702012001 | 弧形墙 | 1.支模高度:3.6m＜h≤4.6m 2.墙厚:40cm以内 3.其他:未尽事项详见招标图纸、招标文件、国家相关规范 4.完成本项目清单所需的一切相关工作 |  | m2 | 824.64
125 | 011702012002 | 弧形墙 | 1.支模高度:5.6m＜h≤6.6m 2.墙厚:40cm以内 3.其他:未尽事项详见招标图纸、招标文件、国家相关规范 4.完成本项目清单所需的一切相关工作 |  | m2 | 52.38
126 | 011702006001 | 矩形梁（梁宽25cm以内） | 1.支撑高度:3.6m＜h≤4.6m 2.梁宽度:25cm以内 3.其他:未尽事项详见招标图纸、招标文件、国家相关规范 4.完成本项目清单所需的一切相关工作 |  | m2 | 3740.94
本页小计
注：为计取规费等的使用，可在表中增设其中：“定额人工费”。
表—08
分部分项工程和单价措施项目清单与计价表
工程名称：地下室—建筑工程 |  |  |  | 标段： |  |  |  | 第 27 页 共 31 页
序号 | 项目编码 | 项目名称 | 项目特征描述 |  | 计量单位 | 工程量 | 金额（元）
[7 empty] | 综合单价 |  | 综合合价 | 其中
暂估价
127 | 011702006002 | 矩形梁（梁宽25cm以内） | 1.支模高度:5.6m＜h≤6.6m 2.梁宽度:25cm以内 3.其他:未尽事项详见招标图纸、招标文件、国家相关规范 4.完成本项目清单所需的一切相关工作 |  | m2 | 602.25
128 | 011702006003 | 矩形梁（梁宽25cm以外） | 1.支撑高度:3.6m＜h≤4.6m 2.梁宽度:25cm以外 3.其他:未尽事项详见招标图纸、招标文件、国家相关规范 4.完成本项目清单所需的一切相关工作 |  | m2 | 14300.01
129 | 011702006004 | 矩形梁（梁宽25cm以外） | 1.支模高度:5.6m＜h≤6.6m 2.梁宽度:25cm以外 3.其他:未尽事项详见招标图纸、招标文件、国家相关规范 4.完成本项目清单所需的一切相关工作 |  | m2 | 11642.49
130 | 011702006005 | 汽车坡道矩形梁 | 1.支撑高度:3.6m＜h≤4.6m 2.梁宽度:25cm以外 3.其他:未尽事项详见招标图纸、招标文件、国家相关规范 4.完成本项目清单所需的一切相关工作 |  | m2 | 502.3
131 | 011702008001 | 圈（过）梁、反坎 | 1.支模高度:综合考虑 2.其他:未尽事项详见招标图纸、招标文件、国家相关规范 3.完成本项目清单所需的一切相关工作 |  | m2 | 1788.81
132 | 011702014001 | 有梁板（板厚12cm） | 1.支撑高度:3.6m＜h≤4.6m 2.板厚:12cm 3.其他:未尽事项详见招标图纸、招标文件、国家相关规范 4.完成本项目清单所需的一切相关工作 |  | m2 | 15950.12
133 | 011702014002 | 有梁板（板厚15cm） | 1.支撑高度:3.6m＜h≤4.6m 2.板厚:15cm 3.其他:未尽事项详见招标图纸、招标文件、国家相关规范 4.完成本项目清单所需的一切相关工作 |  | m2 | 2290.29
本页小计
注：为计取规费等的使用，可在表中增设其中：“定额人工费”。
表—08
分部分项工程和单价措施项目清单与计价表
工程名称：地下室—建筑工程 |  |  |  | 标段： |  |  |  | 第 28 页 共 31 页
序号 | 项目编码 | 项目名称 | 项目特征描述 |  | 计量单位 | 工程量 | 金额（元）
[7 empty] | 综合单价 |  | 综合合价 | 其中
暂估价
134 | 011702014003 | 有梁板（板厚20cm） | 1.支撑高度:3.6m＜h≤4.6m 2.板厚:20cm 3.其他:未尽事项详见招标图纸、招标文件、国家相关规范 4.完成本项目清单所需的一切相关工作 |  | m2 | 423.14
135 | 011702014004 | 有梁板（板厚25cm） | 1.支撑高度:3.6m＜h≤4.6m 2.板厚:25cm 3.其他:未尽事项详见招标图纸、招标文件、国家相关规范 4.完成本项目清单所需的一切相关工作 |  | m2 | 7940.79
136 | 011702014005 | 有梁板（板厚30cm） | 1.支撑高度:3.6m＜h≤4.6m 2.板厚:30cm 3.其他:未尽事项详见招标图纸、招标文件、国家相关规范 4.完成本项目清单所需的一切相关工作 |  | m2 | 2469.36
137 | 011702014006 | 有梁板（板厚35cm） | 1.支撑高度:3.6m＜h≤4.6m 2.板厚:30cm 3.其他:未尽事项详见招标图纸、招标文件、国家相关规范 4.完成本项目清单所需的一切相关工作 |  | m2 | 1891.39
138 | 011702014007 | 有梁板（板厚18cm） | 1.支撑高度:5.6m＜h≤6.6m 2.板厚:18cm 3.其他:未尽事项详见招标图纸、招标文件、国家相关规范 4.完成本项目清单所需的一切相关工作 |  | m2 | 9321.26
139 | 011702014008 | 有梁板（板厚25cm） | 1.支撑高度:5.6m＜h≤6.6m 2.板厚:25cm 3.其他:未尽事项详见招标图纸、招标文件、国家相关规范 4.完成本项目清单所需的一切相关工作 |  | m2 | 8121.79
140 | 011702014009 | 有梁板（直线加速器） | 1.支撑高度:5.6m＜h≤6.6m 2.板厚:180cm 3.其他:未尽事项详见招标图纸、招标文件、国家相关规范 4.完成本项目清单所需的一切相关工作 |  | m2 | 100.34
本页小计
注：为计取规费等的使用，可在表中增设其中：“定额人工费”。
表—08
分部分项工程和单价措施项目清单与计价表
工程名称：地下室—建筑工程 |  |  |  | 标段： |  |  |  | 第 29 页 共 31 页
序号 | 项目编码 | 项目名称 | 项目特征描述 |  | 计量单位 | 工程量 | 金额（元）
[7 empty] | 综合单价 |  | 综合合价 | 其中
暂估价
141 | 011702014010 | 汽车坡道有梁板（板厚25cm） | 1.支撑高度:3.6m＜h≤4.6m 2.板厚:25cm 3.其他:未尽事项详见招标图纸、招标文件、国家相关规范 4.完成本项目清单所需的一切相关工作 |  | m2 | 1583.93
142 | 011702014011 | 汽车坡道有梁板（板厚35cm） | 1.支撑高度:3.6m＜h≤4.6m 2.板厚:35cm 3.其他:未尽事项详见招标图纸、招标文件、国家相关规范 4.完成本项目清单所需的一切相关工作 |  | m2 | 149.3
143 | 011702014012 | 汽车坡道有梁板（板厚25cm） | 1.支撑高度:5.6m＜h≤6.6m 2.板厚:25cm 3.其他:未尽事项详见招标图纸、招标文件、国家相关规范 4.完成本项目清单所需的一切相关工作 |  | m2 | 148.42
144 | 011702024001 | 楼梯 | 1.构件类型:直形楼梯 2.其他:未尽事项详见招标图纸、招标文件、国家相关规范 3.完成本项目清单所需的一切相关工作 |  | m2 | 1357.94
145 | 011702030001 | 后浇带（外墙） | 1.后浇带部位:地下室外墙 2.支模高度:3.6m＜h≤4.6m 3.墙厚:40cm以内 4.其他:未尽事项详见招标图纸、招标文件、国家相关规范 5.完成本项目清单所需的一切相关工作 |  | m2 | 139.92
146 | 011702030002 | 后浇带（外墙） | 1.后浇带部位:地下室外墙 2.支模高度:5.6m＜h≤6.6m 3.墙厚:40cm以内 4.其他:未尽事项详见招标图纸、招标文件、国家相关规范 5.完成本项目清单所需的一切相关工作 |  | m2 | 93.28
本页小计
注：为计取规费等的使用，可在表中增设其中：“定额人工费”。
表—08
分部分项工程和单价措施项目清单与计价表
工程名称：地下室—建筑工程 |  |  |  | 标段： |  |  |  | 第 30 页 共 31 页
序号 | 项目编码 | 项目名称 | 项目特征描述 |  | 计量单位 | 工程量 | 金额（元）
[7 empty] | 综合单价 |  | 综合合价 | 其中
暂估价
147 | 011702030003 | 后浇带（楼板） | 1.后浇带部位:地下室楼板 2.支撑高度:3.6m＜h≤4.6m 3.板厚:20cm 4.其他:未尽事项详见招标图纸、招标文件、国家相关规范 5.完成本项目清单所需的一切相关工作 |  | m2 | 281.41
148 | 011702030004 | 后浇带（楼板） | 1.后浇带部位:地下室楼板 2.支撑高度:5.6m＜h≤6.6m 3.板厚:20cm 4.其他:未尽事项详见招标图纸、招标文件、国家相关规范 5.完成本项目清单所需的一切相关工作 |  | m2 | 187.61
149 | 011702030005 | 后浇带（梁） | 1.后浇带部位:地下室梁 2.支模高度:3.6m＜h≤4.6m 3.梁宽度:25cm以外 4.其他:未尽事项详见招标图纸、招标文件、国家相关规范 5.完成本项目清单所需的一切相关工作 |  | m2 | 921.98
150 | 011702030006 | 后浇带（梁） | 1.后浇带部位:地下室梁 2.支模高度:5.6m＜h≤6.6m 3.梁宽度:25cm以外 4.其他:未尽事项详见招标图纸、招标文件、国家相关规范 5.完成本项目清单所需的一切相关工作 |  | m2 | 614.65
151 | 010516001002 | 止水螺栓 | 1.部位:地下室外墙、消防水池剪力墙等 2.螺栓种类:止水螺栓 3.规格:综合考虑 4.其他:未尽事项详见招标图纸、招标文件、国家相关规范 5.完成本项目清单所需的一切相关工作 |  | 套 | 15880
本页小计
注：为计取规费等的使用，可在表中增设其中：“定额人工费”。
表—08
分部分项工程和单价措施项目清单与计价表
工程名称：地下室—建筑工程 |  |  |  | 标段： |  |  |  | 第 31 页 共 31 页
序号 | 项目编码 | 项目名称 | 项目特征描述 |  | 计量单位 | 工程量 | 金额（元）
[7 empty] | 综合单价 |  | 综合合价 | 其中
暂估价
152 | 011703001001 | 垂直运输 | 1.建筑物建筑类型及结构形式:现浇框架结构 2.建筑物檐口高度:20m以内 3.其他:未尽事项详见招标图纸、招标文件、国家相关规范 4.完成本项目清单所需的一切相关工作 |  | m2 | 57168.53
153 | 011705001001 | 大型机械设备安拆 | 1.机械设备名称:自升式塔式起重机安拆 2.含塔式起重机基础 3.其他:未尽事项详见招标图纸、招标文件、国家相关规范 4.完成本项目清单所需的一切相关工作 |  | 项 | 1
单价措施合计
本页小计
合 计
注：为计取规费等的使用，可在表中增设其中：“定额人工费”。
表—08

## 表-09 综合单价分析表
综合单价分析表
工程名称： | [6 empty] | 标段： |  |  |  | 第 页 共 页
项目编码 |  |  |  | 项目名称 |  |  |  |  | 计量单位 |  |  | 工程量
清单综合单价组成明细
定额编号 | 定额项目名称 | 定额 单位 | 数量 | 单价 |  |  |  |  | 合价
|  |  |  | 人工费 | 材料费 | 机具费 |  | 管理费 和利润 | 人工费 | 材料费 |  | 机具费 | 管理费 和利润
人工单价 |  | 小计
元/工日 |  | 未计价材料费
清单项目综合单价
材 料 费 明 细 | 主要材料名称、规格、型号 |  |  |  |  | 单位 |  | 数量 | 单价（元） | 合价（元） |  | 暂估单价 （元） | 暂估合价 （元）
| 其他材料费 | [7 empty] | - |  |  | -
| 材料费小计 | [7 empty] | - |  |  | -
注：1.如不使用省级或行业建设主管部门发布的计价依据，可不填定额编码、名称等； 2.招标文件提供了暂估单价的材料，按暂估的单价填入表内“暂估单价”栏及“暂估合价”栏。
表-09

## 表-11 总价措施项目清单与计价表-1
总价措施项目清单与计价表
工程名称：地下室—建筑工程 |  |  |  |  | 标段： |  |  | 第 1 页 共 1 页
序号 | 项目编码 | 项目名称 | 计算基础 | 费率 (%) |  | 金额 (元) | 调整费率 (%) |  | 调整后金额 (元) | 备注
1 | LSSGCSF00005 | 绿色施工安全防护措施费 | 分部分项人工费+分部分项机具费 | 19 | [5 empty] | 以分部分项的人工费与施工机具费之和为计算基础，费率19%
2 | WMGDZJF00005 | 文明工地增加费 | 分部分项人工费+分部分项机具费 | 0 | [5 empty] | 以分部分项的人工费与施工机具费之和为计算基础，市级文明工地为1.20%；省级文明工地为2.10%
3 | 011707002005 | 夜间施工增加费 |  | 20 | [5 empty] | 以夜间施工项目人工费的20%计算
4 | GGCSF0000005 | 赶工措施费 | 分部分项人工费+分部分项机具费 | 0 | [5 empty] | 赶工措施费=（1-δ）*分部分项的（人工费+施工机具费）*0.3 （0.8≤δ＜1 式中：δ=合同工期/定额工期）
5 | QTFY00000005 | 其他费用 | [7 empty] | 按经批准的专项施工组织方案计算
合 计
编制人（造价人员）： |  |  |  |  | 复核人（造价工程师）：
表-11

## 表-12 其他项目清单与计价汇总表-1
其他项目清单与计价汇总表
工程名称：地下室—建筑工程 |  |  | 标段： |  | 第 1 页 共 1 页
序号 | 项目名称 | 金额（元） |  | 结算金额（元） |  | 备注
1 | 暂列金额 |  |  |  |  | 明细详见表-12-1
2 | 暂估价
2.1 | 材料暂估价 |  |  |  |  | 明细详见表-12-2
2.2 | 专业工程暂估价 |  |  |  |  | 明细详见表-12-3
3 | 计日工 |  |  |  |  | 明细详见表-12-4
4 | 总承包服务费 |  |  |  |  | 明细详见表-12-5
5 | 预算包干费
6 | 工程优质费
7 | 概算幅度差
8 | 现场签证费用
9 | 索赔费用
10 | 其他费用
合 计 | [5 empty] | —
注：材料（工程设备）暂估单价进入清单项目综合单价，此处不汇总。
表—12

## 表-12-1 暂列金额表-1
暂列金额明细表
工程名称：地下室—建筑工程 |  |  | 标段： |  | 第 1 页 共 1 页
序号 | 名称 | 计量单位 |  | 暂定金额 |  | 备注
1 | 暂列金额 | 项 |  | 6432303.48
合 计 |  |  |  | 6432303.48 |  | —
注：此表由招标人填写，如不能详列，也可只列暂列金额总额，投标人应将上述暂列金额计入投标总价中。
表—12—1

## 表-12-3 专业工程暂估价及结算价表
专业工程暂估价及结算价表
工程名称：地下室—建筑工程 |  |  |  | 标段： |  | 第 1 页 共 1 页
序号 | 工程名称 | 工程内容 | 暂估金额 （元） |  | 结算金额 (元) |  | 差额 ±(元) | 备注
1 | 专业工程暂估价
合 计 |  |  | 0.00 |  |  |  |  | —
注：此表由招标人填写，投标人应将上述专业工程暂估价计入投标总价中。
表—12—3

## 表-13 规费、税金项目清单与计价表-1
规费、税金项目清单与计价表
工程名称：地下室—建筑工程 |  |  |  | 标段： |  | 第 1 页 共 1 页
序号 | 项目名称 | 计算基础 | 取费基数 |  | 计算费率 (%) |  | 金额(元)
1 | 增值税销项税额 | 分部分项合计+措施合计+其他项目
合 计
编制人（造价人员）： |  |  |  | 复核人（造价工程师）：
表—13