## 表-04 单位工程招标控制价汇总表-1
单位工程招标控制价汇总表
工程名称：桩基础工程 |  | 标段： |  | 第 1 页 共 1 页
序号 | 汇总内容 |  | 金额:(元) |  | 其中：暂估价(元)
1 | 分部分项合计
1.1 | 水泥土复合管桩
1.2 | 预应力混凝土管桩
1.3 | 抗浮锚杆
1.4 | 余方弃置
2 | 措施合计
2.1 | 绿色施工安全防护措施费
2.2 | 其他措施费
3 | 其他项目
3.1 | 暂列金额
3.2 | 暂估价
3.3 | 计日工
3.4 | 总承包服务费
3.5 | 预算包干费
3.6 | 工程优质费
3.7 | 概算幅度差
3.8 | 索赔费用
3.9 | 现场签证费用
3.10 | 其他费用
4 | 税前工程造价
5 | 增值税销项税额
6 | 总造价
7 | 人工费
招标控制价合计=1+2+3+5
注：本表适用于单位工程招标控制价或投标报价的汇总，如无单位工程划分，单项工程也使用本表汇总
表—04

## 表-08 分部分项工程和单价措施项目清单与计价表-2
分部分项工程和单价措施项目清单与计价表
工程名称：桩基础工程 |  |  |  | 标段： |  |  |  | 第 1 页 共 6 页
序号 | 项目编码 | 项目名称 | 项目特征描述 |  | 计量单位 | 工程量 | 金额（元）
[7 empty] | 综合单价 |  | 综合合价 | 其中
暂估价
水泥土复合管桩
1 | 010201009001 | 水泥土搅拌桩（实桩） | 1.地层情况:根据地质勘察报告及现场实际情况 2.桩长:12~15m 3.桩截面尺寸:Φ800mm 4.水泥强度等级、掺量:水泥采用P.O 42.5级普通硅酸盐水泥，水泥掺入比不少于20%，水泥浆液的水灰比为0.6~1.0 5.施工工艺:桩底3米范围内采用四搅四喷，3米以上采用二搅二喷 6.其他:未尽事项详见招标图纸、招标文件、国家相关规范 7.完成本项目清单所需的一切相关工作 |  | m | 7195.5
2 | 010201009002 | 水泥土搅拌桩（空桩） | 1.地层情况:根据地质勘察报告及现场实际情况 2.空桩长度:按设计要求 3.桩截面尺寸:Φ800mm 4.施工工艺:空桩段仅空搅不喷射水泥浆 5.其他:未尽事项详见招标图纸、招标文件、国家相关规范 6.完成本项目清单所需的一切相关工作 |  | m | 645.6
3 | 010301002001 | 预制混凝土管桩(试验桩) | 1.名称:抗压桩（焊接接桩法） 2.地层情况:根据地质勘察报告及现场实际情况 3.桩长:12~15m 4.桩外径、壁厚:UHC AB型 Φ500×160 5.沉桩方法:静力压桩法 6.接桩方式:焊接接桩法 7.其他:未尽事项详见招标图纸、招标文件、国家相关规范 8.完成本项目清单所需的一切相关工作 |  | m | 135
本页小计
注：为计取规费等的使用，可在表中增设其中：“定额人工费”。
表—08
分部分项工程和单价措施项目清单与计价表
工程名称：桩基础工程 |  |  |  | 标段： |  |  |  | 第 2 页 共 6 页
序号 | 项目编码 | 项目名称 | 项目特征描述 |  | 计量单位 | 工程量 | 金额（元）
[7 empty] | 综合单价 |  | 综合合价 | 其中
暂估价
4 | 010301002002 | 预制混凝土管桩(工程桩) | 1.名称:抗压桩（焊接接桩法） 2.地层情况:根据地质勘察报告及现场实际情况 3.桩长:12~15m 4.桩外径、壁厚:UHC AB型 Φ500×160 5.沉桩方法:静力压桩法 6.接桩方式:焊接接桩法 7.其他:未尽事项详见招标图纸、招标文件、国家相关规范 8.完成本项目清单所需的一切相关工作 |  | m | 7128
5 | 010301002003 | 预制混凝土管桩(送桩) | 1.名称:抗压桩 2.地层情况:根据地质勘察报告及现场实际情况 3.送桩深度:综合考虑 4.桩外径、壁厚:UHC AB型 Φ500×160 5.沉桩方法:静力压桩法 6.其他:未尽事项详见招标图纸、招标文件、国家相关规范 7.完成本项目清单所需的一切相关工作 |  | m | 538
6 | 粤010301005001 | 桩尖 | 1.桩尖类型:平底十字形钢桩尖 2.设计材质:钢板 3.规格尺寸:D450 4.其他:未尽事项详见招标图纸、招标文件、国家相关规范 5.完成本项目清单所需的一切相关工作 |  | 个 | 538
7 | 010515004001 | 桩头插筋 | 1.桩头插筋:三级钢Φ8、Φ10、Φ20 2.封口钢板:4mm圆钢板托盘 3.其他:未尽事项详见招标图纸、招标文件、国家相关规范 4.完成本项目清单所需的一切相关工作 |  | t | 34.001
本页小计
注：为计取规费等的使用，可在表中增设其中：“定额人工费”。
表—08
分部分项工程和单价措施项目清单与计价表
工程名称：桩基础工程 |  |  |  | 标段： |  |  |  | 第 3 页 共 6 页
序号 | 项目编码 | 项目名称 | 项目特征描述 |  | 计量单位 | 工程量 | 金额（元）
[7 empty] | 综合单价 |  | 综合合价 | 其中
暂估价
8 | 010301004001 | 桩芯填混凝土 | 1.混凝土种类:微膨胀商品混凝土 2.混凝土强度等级:C40 3.其他:未尽事项详见招标图纸、招标文件、国家相关规范 4.完成本项目清单所需的一切相关工作 |  | m3 | 41.05
9 | 010301004002 | 截(凿)桩头 | 1.桩类型:预制混凝土管桩 2.桩头截面、高度:综合考虑 3.混凝土强度等级:综合考虑 4.有无钢筋:有 5.其他:未尽事项详见招标图纸、招标文件、国家相关规范 6.完成本项目清单所需的一切相关工作 |  | 根 | 538
水泥土复合管桩合计
预应力混凝土管桩
10 | 010301002004 | 预制混凝土管桩(试验桩) | 1.地层情况:根据地质勘察报告及现场实际情况 2.桩长:8~23m 3.桩外径、壁厚:PHC AB型 Φ500×120 4.沉桩方法:静力压桩法 5.接桩方式:焊接接桩法 6.其他:未尽事项详见招标图纸、招标文件、国家相关规范 7.完成本项目清单所需的一切相关工作 |  | m | 77.5
11 | 010301002005 | 预制混凝土管桩(工程桩) | 1.地层情况:根据地质勘察报告及现场实际情况 2.桩长:8~23m 3.桩外径、壁厚:PHC AB型 Φ500×120 4.沉桩方法:静力压桩法 5.接桩方式:焊接接桩法 6.其他:未尽事项详见招标图纸、招标文件、国家相关规范 7.完成本项目清单所需的一切相关工作 |  | m | 5766
本页小计
注：为计取规费等的使用，可在表中增设其中：“定额人工费”。
表—08
分部分项工程和单价措施项目清单与计价表
工程名称：桩基础工程 |  |  |  | 标段： |  |  |  | 第 4 页 共 6 页
序号 | 项目编码 | 项目名称 | 项目特征描述 |  | 计量单位 | 工程量 | 金额（元）
[7 empty] | 综合单价 |  | 综合合价 | 其中
暂估价
12 | 010301002006 | 预制混凝土管桩(送桩) | 1.地层情况:根据地质勘察报告及现场实际情况 2.送桩深度:综合考虑 3.桩外径、壁厚:PHC AB型 Φ500×120 4.沉桩方法:静力压桩法 5.其他:未尽事项详见招标图纸、招标文件、国家相关规范 6.完成本项目清单所需的一切相关工作 |  | m | 377
13 | 粤010301005002 | 桩尖 | 1.桩尖类型:平底十字形钢桩尖 2.设计材质:钢板 3.规格尺寸:D450 4.其他:未尽事项详见招标图纸、招标文件、国家相关规范 5.完成本项目清单所需的一切相关工作 |  | 个 | 377
14 | 010515004002 | 桩头插筋 | 1.桩头插筋:三级钢Φ8、Φ14、Φ20、Φ25 2.封口钢板:3mm圆钢板托盘 3.其他:未尽事项详见招标图纸、招标文件、国家相关规范 4.完成本项目清单所需的一切相关工作 |  | t | 27.45
15 | 010301004003 | 桩芯填混凝土（底部） | 1.混凝土种类:微膨胀商品混凝土 2.混凝土强度等级:C25 3.其他:未尽事项详见招标图纸、招标文件、国家相关规范 4.完成本项目清单所需的一切相关工作 |  | m3 | 40.01
16 | 010301004004 | 桩芯填混凝土（顶部） | 1.混凝土种类:微膨胀商品混凝土 2.混凝土强度等级:C40 3.其他:未尽事项详见招标图纸、招标文件、国家相关规范 4.完成本项目清单所需的一切相关工作 |  | m3 | 60.02
本页小计
注：为计取规费等的使用，可在表中增设其中：“定额人工费”。
表—08
分部分项工程和单价措施项目清单与计价表
工程名称：桩基础工程 |  |  |  | 标段： |  |  |  | 第 5 页 共 6 页
序号 | 项目编码 | 项目名称 | 项目特征描述 |  | 计量单位 | 工程量 | 金额（元）
[7 empty] | 综合单价 |  | 综合合价 | 其中
暂估价
17 | 010301004005 | 截(凿)桩头 | 1.桩类型:预制混凝土管桩 2.桩头截面、高度:综合考虑 3.混凝土强度等级:综合考虑 4.有无钢筋:有 5.其他:未尽事项详见招标图纸、招标文件、国家相关规范 6.完成本项目清单所需的一切相关工作 |  | 根 | 377
预应力混凝土管桩合计
抗浮锚杆
18 | 010202007001 | 锚杆钻孔、灌浆 | 1.地层情况:根据地质勘察报告及现场实际情况 2.锚杆（索）类型:抗浮锚杆 3.钻孔深度:详设计图纸 4.钻孔直径:Φ200mm 5.浆液种类、强度等级:灌浆材料采用纯水泥浆，浆材采用P.O.42.5普通硅酸盐水泥，水灰比为0.4~0.5 6.其他:未尽事项详见招标图纸、招标文件、国家相关规范 7.完成本项目清单所需的一切相关工作 |  | m | 35789.5
19 | 010515001001 | 锚杆制安 | 1.杆体材料品种、规格、数量:杆体主筋采用HRB400级热轧螺纹钢筋，4Φ28；固定用短筋1Φ25，长100mm，竖向间距@1500与杆体主筋焊接 2.其他:未尽事项详见招标图纸、招标文件、国家相关规范 3.完成本项目清单所需的一切相关工作 |  | t | 701.697
抗浮锚杆合计
余方弃置
本页小计
注：为计取规费等的使用，可在表中增设其中：“定额人工费”。
表—08
分部分项工程和单价措施项目清单与计价表
工程名称：桩基础工程 |  |  |  | 标段： |  |  |  | 第 6 页 共 6 页
序号 | 项目编码 | 项目名称 | 项目特征描述 |  | 计量单位 | 工程量 | 金额（元）
[7 empty] | 综合单价 |  | 综合合价 | 其中
暂估价
20 | 010103002001 | 余方弃置 | 1.部位:截(凿)桩头 2.废弃料品种:石方 3.运距:15km及以上 4.其他:未尽事项详见招标图纸、招标文件、国家相关规范 5.完成本项目清单所需的一切相关工作 |  | m3 | 109.41
余方弃置合计
分部分项合计
措施项目
21 | 011705001001 | 大型机械设备安拆 |  |  | 项 | 1
单价措施合计
本页小计
合 计
注：为计取规费等的使用，可在表中增设其中：“定额人工费”。
表—08

## 表-09 综合单价分析表
综合单价分析表
工程名称： | [6 empty] | 标段： |  |  |  | 第 页 共 页
项目编码 |  |  |  | 项目名称 |  |  |  |  | 计量单位 |  |  | 工程量
清单综合单价组成明细
定额编号 | 定额项目名称 | 定额 单位 | 数量 | 单价 |  |  |  |  | 合价
|  |  |  | 人工费 | 材料费 | 机具费 |  | 管理费 和利润 | 人工费 | 材料费 |  | 机具费 | 管理费 和利润
人工单价 |  | 小计
元/工日 |  | 未计价材料费
清单项目综合单价
材 料 费 明 细 | 主要材料名称、规格、型号 |  |  |  |  | 单位 |  | 数量 | 单价（元） | 合价（元） |  | 暂估单价 （元） | 暂估合价 （元）
| 其他材料费 | [7 empty] | - |  |  | -
| 材料费小计 | [7 empty] | - |  |  | -
注：1.如不使用省级或行业建设主管部门发布的计价依据，可不填定额编码、名称等； 2.招标文件提供了暂估单价的材料，按暂估的单价填入表内“暂估单价”栏及“暂估合价”栏。
表-09

## 表-11 总价措施项目清单与计价表-1
总价措施项目清单与计价表
工程名称：桩基础工程 |  |  |  |  | 标段： |  |  | 第 1 页 共 1 页
序号 | 项目编码 | 项目名称 | 计算基础 | 费率 (%) |  | 金额 (元) | 调整费率 (%) |  | 调整后金额 (元) | 备注
1 | LSSGCSF00003 | 绿色施工安全防护措施费 | 分部分项人工费+分部分项机具费 | 19 | [5 empty] | 以分部分项的人工费与施工机具费之和为计算基础，费率19%
2 | WMGDZJF00003 | 文明工地增加费 | 分部分项人工费+分部分项机具费 | 0 | [5 empty] | 以分部分项的人工费与施工机具费之和为计算基础，市级文明工地为1.20%；省级文明工地为2.10%
3 | 011707002003 | 夜间施工增加费 |  | 20 | [5 empty] | 以夜间施工项目人工费的20%计算
4 | GGCSF0000003 | 赶工措施费 | 分部分项人工费+分部分项机具费 | 0 | [5 empty] | 赶工措施费=（1-δ）*分部分项的（人工费+施工机具费）*0.3 （0.8≤δ＜1 式中：δ=合同工期/定额工期）
5 | QTFY00000003 | 其他费用 | [7 empty] | 按经批准的专项施工组织方案计算
合 计
编制人（造价人员）： |  |  |  |  | 复核人（造价工程师）：
表-11

## 表-12 其他项目清单与计价汇总表-1
其他项目清单与计价汇总表
工程名称：桩基础工程 |  |  | 标段： |  | 第 1 页 共 1 页
序号 | 项目名称 | 金额（元） |  | 结算金额（元） |  | 备注
1 | 暂列金额 |  |  |  |  | 明细详见表-12-1
2 | 暂估价
2.1 | 材料暂估价 |  |  |  |  | 明细详见表-12-2
2.2 | 专业工程暂估价 |  |  |  |  | 明细详见表-12-3
3 | 计日工 |  |  |  |  | 明细详见表-12-4
4 | 总承包服务费 |  |  |  |  | 明细详见表-12-5
5 | 预算包干费
6 | 工程优质费
7 | 概算幅度差
8 | 现场签证费用
9 | 索赔费用
10 | 其他费用
合 计 | [5 empty] | —
注：材料（工程设备）暂估单价进入清单项目综合单价，此处不汇总。
表—12

## 表-12-1 暂列金额表-1
暂列金额明细表
工程名称：桩基础工程 |  |  | 标段： |  | 第 1 页 共 1 页
序号 | 名称 | 计量单位 |  | 暂定金额 |  | 备注
1 | 暂列金额 | 项 |  | 1163680.01
合 计 |  |  |  | 1163680.01 |  | —
注：此表由招标人填写，如不能详列，也可只列暂列金额总额，投标人应将上述暂列金额计入投标总价中。
表—12—1

## 表-12-3 专业工程暂估价及结算价表
专业工程暂估价及结算价表
工程名称：桩基础工程 |  |  |  | 标段： |  | 第 1 页 共 1 页
序号 | 工程名称 | 工程内容 | 暂估金额 （元） |  | 结算金额 (元) |  | 差额 ±(元) | 备注
1 | 专业工程暂估价
合 计 |  |  | 0.00 |  |  |  |  | —
注：此表由招标人填写，投标人应将上述专业工程暂估价计入投标总价中。
表—12—3

## 表-13 规费、税金项目清单与计价表-1
规费、税金项目清单与计价表
工程名称：桩基础工程 |  |  |  | 标段： |  | 第 1 页 共 1 页
序号 | 项目名称 | 计算基础 | 取费基数 |  | 计算费率 (%) |  | 金额(元)
1 | 增值税销项税额 | 分部分项合计+措施合计+其他项目
合 计
编制人（造价人员）： |  |  |  | 复核人（造价工程师）：
表—13