## B.2.1 最高投标限价封面
广州市海珠区三滘村城中村改造项目启动区S4地块复建安置房建设项目基坑支护及土石方工程设计施工总承包
最高投标限价
| 招 标 人： | 广州新中轴海珠片区城市更新有限公司 | （盖章）
年 月 日

## C.2.1 最高投标限价扉页
工程名称： |  |  | 广州市海珠区三滘村城中村改造项目启动区S4地块复建安置房建设项目基坑支护及土石方工程设计施工总承包
最 高 投 标 限 价
| 最高投标限价（小写）： |  |  | 146216105.9
|  | （大写）： |  | 壹亿肆仟陆佰贰拾壹万陆仟壹佰零伍元玖角零分
| 编 制 人： |  |  |  | (造价专业人员签字及盖章)
| 审 核 人： |  |  |  | (签字及盖章)
| 编 制 单 位： |  |  | 新誉时代工程咨询有限公司 | (盖章)
| 法定代表人或其授权人： |  |  |  | (签字或盖章)
| 招 标 人： |  |  | 广州新中轴海珠片区城市更新有限公司 | (盖章)
| 法定代表人或其授权人： |  |  |  | (签字或盖章)
编 制 时 间：

## 表-02-1 建设项目招标控制价汇总表
建设项目最高投标限价汇总表
工程名称：广州市海珠区三滘村城中村改造项目启动区S4地块复建安置房建设项目基坑支护及土石方工程设计施工总承包
序号 | 单项工程名称 | 金额（元）（含税） | 备注
一 | 建安工程费 | 144759960.62
二 | 施工图设计费 | 1456145.28
合计（一+二） |  | 146216105.9
注：本表适用于工程项目招标控制价或投标报价的汇总。

## E.1.1 工程项目清单汇总表
工程项目清单汇总表
工程名称：广州市海珠区三滘村城中村改造项目启动区S4地块复建安置房建设项目基坑支护及土石方工程设计施工总承包 |  | 第 1 页 共 1 页
序号 | 项 目 内 容 | 金 额 （元）
1 | 分部分项工程费 | 100281513.66
1.1 | 基坑支护及土石方工程 | 100281513.66
1.1.1 | 土石方工程 | 24663797.57
1.1.2 | 基坑支护工程 | 75081619.06
1.1.3 | 临电接驳工程 | 406974.02
1.1.4 | 临水接驳工程 | 129123.01
2 | 措施项目费 | 13807442.02
2.1 | 安全生产措施费 | 5513885.78
3 | 其他项目费 | 18718347.64
3.1 | 其中：暂列金额 | 10028151.37
3.2 | 其中：专业工程暂估价
3.3 | 其中：计日工
3.4 | 其中：总承包服务费
3.5 | 其中：合同中约定的其他项目
3.6 | 其中：预算包干费 | 3326939.37
3.7 | 其中：工程优质费
3.8 | 其中：土石方消纳费 | 5363256.9
4 | 税前工程造价 | 132807303.32
5 | 增值税 | 11952657.3
6 | 合 计 | 144759960.62

## E.2.1 分部分项工程项目清单计价表
分部分项工程项目清单计价表
工程名称：广州市海珠区三滘村城中村改造项目启动区S4地块复建安置房建设项目基坑支护及土石方工程设计施工总承包 |  |  |  |  | 第 1 页 共 40 页
序号 | 项目编码 | 项目名称 | 项目特征描述 | 计量 单位 |  | 工程量 | 金额（元）
[7 empty] | 综合单价 | 合价
|  | 基坑支护及土石方工程 | [5 empty] | 100281513.66
|  | 土石方工程 | [5 empty] | 24663797.57
|  | 整个项目 | [5 empty] | 24663797.57
|  | 土石方工程 | [5 empty] | 4462070.12
1 | 010101001001 | 挖单独土石方 | 1.开挖部位:开挖深度14m以内部分土石方 2.开挖方式:按施工组织设计或施工方案综合考虑 3.土壤类别:综合考虑土壤类别、干湿程度、碎石土、石方（包括不限于水泥搅拌桩加固土、全风化岩、强风化岩等），具体以地勘报告为准 4.综合考虑:土石方转堆、场内倒运(不限次数)、垂直运输(运输方式、运输机械综合考虑)、清除空桩，将挖方运到可利用的地方及可能发生的翻挖、倒运、整修的费用、环保费用等费用。为完成土方挖运所做的错台开挖、斜坡开挖、预留工作面、地面清表、地面清表、排障（如清除废旧基础、树根等）、基底钎探（不含文物保护）、以及可能发生的塌方、沉降、在支撑或支护下挖土、防排水措施及为方便土方挖运而修筑的临时道路等 5.其他事项:包括根据图纸及规范要求完成该清单项目所需要的其他附属工作内容，并综合考虑其他完成本工作涉及的所有费用 | m3 |  | 189449.01 | 4.48 | 848731.56
本页小计 | [7 empty] | 848731.56
分部分项工程项目清单计价表
工程名称：广州市海珠区三滘村城中村改造项目启动区S4地块复建安置房建设项目基坑支护及土石方工程设计施工总承包 |  |  |  |  | 第 2 页 共 40 页
序号 | 项目编码 | 项目名称 | 项目特征描述 | 计量 单位 |  | 工程量 | 金额（元）
[7 empty] | 综合单价 | 合价
2 | 010101001002 | 挖单独土石方 | 1.开挖部位:开挖深度14m-17.6m部分土石方 2.开挖方式:按施工组织设计或施工方案综合考虑 3.土壤类别:综合考虑土壤类别、干湿程度、碎石土、石方（包括不限于水泥搅拌桩加固土、全风化岩、强风化岩等），具体以地勘报告为准 4.综合考虑:土石方转堆、场内倒运(不限次数)、垂直运输(运输方式、运输机械综合考虑)、清除空桩，将挖方运到可利用的地方及可能发生的翻挖、倒运、整修的费用、环保费用等费用。为完成土方挖运所做的错台开挖、斜坡开挖、预留工作面、地面清表、地面清表、排障（如清除废旧基础、树根等）、基底钎探（不含文物保护）、以及可能发生的塌方、沉降、在支撑或支护下挖土、防排水措施及为方便土方挖运而修筑的临时道路等 5.其他事项:包括根据图纸及规范要求完成该清单项目所需要的其他附属工作内容，并综合考虑其他完成本工作涉及的所有费用 | m3 |  | 53380.33 | 9.43 | 503376.51
本页小计 | [7 empty] | 503376.51
分部分项工程项目清单计价表
工程名称：广州市海珠区三滘村城中村改造项目启动区S4地块复建安置房建设项目基坑支护及土石方工程设计施工总承包 |  |  |  |  | 第 3 页 共 40 页
序号 | 项目编码 | 项目名称 | 项目特征描述 | 计量 单位 |  | 工程量 | 金额（元）
[7 empty] | 综合单价 | 合价
3 | 010101001003 | 挖单独土石方 | 1.开挖部位:开挖深度17.6m以外部分土石方 2.开挖方式:按施工组织设计或施工方案综合考虑 3.土壤类别:综合考虑土壤类别、干湿程度、碎石土、石方（包括不限于水泥搅拌桩加固土、全风化岩、强风化岩等），具体以地勘报告为准 4.综合考虑:土石方转堆、场内倒运(不限次数)、垂直运输(运输方式、运输机械综合考虑)、清除空桩，将挖方运到可利用的地方及可能发生的翻挖、倒运、整修的费用、环保费用等费用。为完成土方挖运所做的错台开挖、斜坡开挖、预留工作面、地面清表、地面清表、排障（如清除废旧基础、树根等）、基底钎探（不含文物保护）、以及可能发生的塌方、沉降、在支撑或支护下挖土、防排水措施及为方便土方挖运而修筑的临时道路等 5.其他事项:包括根据图纸及规范要求完成该清单项目所需要的其他附属工作内容，并综合考虑其他完成本工作涉及的所有费用 | m3 |  | 49049.39 | 19.79 | 970687.43
本页小计 | [7 empty] | 970687.43
分部分项工程项目清单计价表
工程名称：广州市海珠区三滘村城中村改造项目启动区S4地块复建安置房建设项目基坑支护及土石方工程设计施工总承包 |  |  |  |  | 第 4 页 共 40 页
序号 | 项目编码 | 项目名称 | 项目特征描述 | 计量 单位 |  | 工程量 | 金额（元）
[7 empty] | 综合单价 | 合价
4 | 010102002001 | 挖沟槽土方 | 1.施工部位:地下连续墙导墙土方 2.开挖方式:按施工组织设计或施工方案综合考虑 3.土壤类别:综合考虑土壤类别、干湿程度、碎石土、石方（包括不限于水泥搅拌桩加固土、全风化岩、强风化岩等），具体以地勘报告为准 4.综合考虑:土石方转堆、场内倒运(不限次数)、垂直运输(运输方式、运输机械综合考虑)、清除空桩，将挖方运到可利用的地方及可能发生的翻挖、倒运、整修的费用、环保费用等费用。为完成土方挖运所做的错台开挖、斜坡开挖、预留工作面、地面清表、地面清表、排障（如清除废旧基础、树根等）、基底钎探（不含文物保护）、以及可能发生的塌方、沉降、在支撑或支护下挖土、防排水措施及为方便土方挖运而修筑的临时道路等 5.其他事项:包括根据图纸及规范要求完成该清单项目所需要的其他附属工作内容，并综合考虑其他完成本工作涉及的所有费用 | m3 |  | 1240.25 | 8.03 | 9959.21
5 | 010102001001 | 挖基坑土方 | 1.施工部位:基坑集水井 2.开挖方式:按施工组织设计或施工方案综合考虑 3.土壤类别:综合考虑土壤类别、干湿程度、碎石土、石方（包括不限于水泥搅拌桩加固土、全风化岩、强风化岩等），具体以地勘报告为准 4.综合考虑:土石方转堆、场内倒运(不限次数)、垂直运输(运输方式、运输机械综合考虑)、清除空桩，将挖方运到可利用的地方及可能发生的翻挖、倒运、整修的费用、环保费用等费用。为完成土方挖运所做的错台开挖、斜坡开挖、预留工作面、地面清表、地面清表、排障（如清除废旧基础、树根等）、基底钎探（不含文物保护）、以及可能发生的塌方、沉降、在支撑或支护下挖土、防排水措施及为方便土方挖运而修筑的临时道路等 5.其他事项:包括根据图纸及规范要求完成该清单项目所需要的其他附属工作内容，并综合考虑其他完成本工作涉及的所有费用 | m3 |  | 160.3 | 8.14 | 1304.84
本页小计 | [7 empty] | 11264.05
分部分项工程项目清单计价表
工程名称：广州市海珠区三滘村城中村改造项目启动区S4地块复建安置房建设项目基坑支护及土石方工程设计施工总承包 |  |  |  |  | 第 5 页 共 40 页
序号 | 项目编码 | 项目名称 | 项目特征描述 | 计量 单位 |  | 工程量 | 金额（元）
[7 empty] | 综合单价 | 合价
6 | 010102004001 | 挖淤泥 | 1.开挖方式:按施工组织设计或施工方案综合考虑 2.土壤类别:淤泥 4.综合考虑:挖方转堆、场内倒运(不限次数)、垂直运输(运输方式、运输机械综合考虑)、清除空桩，将挖方运到可利用的地方及可能发生的翻挖、倒运、整修的费用、环保费用等费用。为完成土方挖运所做的错台开挖、斜坡开挖、预留工作面、地面清表、排障（如清除废旧基础、树根等）、基底钎探（不含文物保护）、以及可能发生的塌方、沉降、在支撑或支护下挖土、防排水措施及为方便土方挖运而修筑的临时道路等 5.其他事项:包括根据图纸及规范要求完成该清单项目所需要的其他附属工作内容，并综合考虑其他完成本工作涉及的所有费用 | m3 |  | 18198.85 | 15.79 | 287359.84
7 | 010101002001 | 挖单独石方 | 1.开挖部位:开挖深度14m以内部分石方 2.开挖方式:按施工组织设计或施工方案综合考虑 3.岩石类别:综合考虑岩石类别（包括中风化岩、微风化岩、未风化岩等）,具体以地勘报告为准 4.综合考虑:石方转堆、场内倒运(不限次数)、垂直运输(运输方式、运输机械综合考虑)、清除空桩，将挖方运到可利用的地方及可能发生的翻挖、倒运、整修的费用、环保费用等费用。为完成石方挖运所做的错台开挖、斜坡开挖、预留工作面、基底钎探（不含文物保护）、以及可能发生的塌方、沉降、在支撑或支护下挖石、防排水措施及为方便石方挖运而修筑的临时道路等 5.其他事项:包括根据图纸及规范要求完成该清单项目所需要的其他附属工作内容，并综合考虑其他完成本工作涉及的所有费用 | m3 |  | 1 | 39.65 | 39.65
本页小计 | [7 empty] | 287399.49
分部分项工程项目清单计价表
工程名称：广州市海珠区三滘村城中村改造项目启动区S4地块复建安置房建设项目基坑支护及土石方工程设计施工总承包 |  |  |  |  | 第 6 页 共 40 页
序号 | 项目编码 | 项目名称 | 项目特征描述 | 计量 单位 |  | 工程量 | 金额（元）
[7 empty] | 综合单价 | 合价
8 | 010101002002 | 挖单独石方 | 1.开挖部位:开挖深度14m-17.6m部分石方 2.开挖方式:按施工组织设计或施工方案综合考虑 3.岩石类别:综合考虑岩石类别（包括中风化岩、微风化岩、未风化岩等）,具体以地勘报告为准 4.综合考虑:石方转堆、场内倒运(不限次数)、垂直运输(运输方式、运输机械综合考虑)、清除空桩，将挖方运到可利用的地方及可能发生的翻挖、倒运、整修的费用、环保费用等费用。为完成石方挖运所做的错台开挖、斜坡开挖、预留工作面、基底钎探（不含文物保护）、以及可能发生的塌方、沉降、在支撑或支护下挖石、防排水措施及为方便石方挖运而修筑的临时道路等 5.其他事项:包括根据图纸及规范要求完成该清单项目所需要的其他附属工作内容，并综合考虑其他完成本工作涉及的所有费用 | m3 |  | 1 | 49.86 | 49.86
9 | 010101002003 | 挖单独石方 | 1.开挖部位:开挖深度17.6m以外部分石方 2.开挖方式:按施工组织设计或施工方案综合考虑 3.岩石类别:综合考虑岩石类别（包括中风化岩、微风化岩、未风化岩等）,具体以地勘报告为准 4.综合考虑:石方转堆、场内倒运(不限次数)、垂直运输(运输方式、运输机械综合考虑)、清除空桩，将挖方运到可利用的地方及可能发生的翻挖、倒运、整修的费用、环保费用等费用。为完成石方挖运所做的错台开挖、斜坡开挖、预留工作面、基底钎探（不含文物保护）、以及可能发生的塌方、沉降、在支撑或支护下挖石、防排水措施及为方便石方挖运而修筑的临时道路等 5.其他事项:包括根据图纸及规范要求完成该清单项目所需要的其他附属工作内容，并综合考虑其他完成本工作涉及的所有费用 | m3 |  | 16793.59 | 109.49 | 1838730.17
本页小计 | [7 empty] | 1838780.03
分部分项工程项目清单计价表
工程名称：广州市海珠区三滘村城中村改造项目启动区S4地块复建安置房建设项目基坑支护及土石方工程设计施工总承包 |  |  |  |  | 第 7 页 共 40 页
序号 | 项目编码 | 项目名称 | 项目特征描述 | 计量 单位 |  | 工程量 | 金额（元）
[7 empty] | 综合单价 | 合价
10 | 010102007001 | 回填方 | 1.施工部位:基础回填 2.土质和粒径要求:综合考虑 3.密实度要求:满足设计、施工和验收规范的要求 4.夯填（碾压）要求:综合考虑 5.填方来源及运距:场内利用土、综合考虑场内运输 6.其他事项:包括根据图纸及规范要求完成该清单项目所需要的其他附属工作内容，并综合考虑其他完成本工作涉及的所有费用 | m3 |  | 87.82 | 20.85 | 1831.05
|  | 余泥渣土运输与排放 | [5 empty] | 20201727.45
11 | 010103002001 | 土石方外运 | 1.土壤类别:综合考虑土壤类别、干湿程度、碎石土、石方（包括不限于水泥搅拌桩加固土、全风化岩、强风化岩等），具体以地勘报告为准 2.外运运距:综合考虑 3.其他事项:包括根据图纸及规范要求完成该清单项目所需要的其他附属工作内容，并综合考虑其他完成本工作涉及的所有费用 | m3 |  | 293191.45 | 57.21 | 16773482.85
12 | 010103002002 | 淤泥外运 | 1.土壤类别:淤泥 2.外运运距:综合考虑 3.其他事项:包括根据图纸及规范要求完成该清单项目所需要的其他附属工作内容，并综合考虑其他完成本工作涉及的所有费用 | m3 |  | 18198.85 | 88.4 | 1608778.34
13 | 010103002003 | 石方外运 | 1.石方类别:综合考虑岩石类别（包括中风化岩、微风化岩、未风化岩等）,具体以地勘报告为准 2.外运运距:综合考虑 3.其他事项:包括根据图纸及规范要求完成该清单项目所需要的其他附属工作内容，并综合考虑其他完成本工作涉及的所有费用 | m3 |  | 16795.59 | 108.33 | 1819466.26
|  | 基坑支护工程 | [5 empty] | 75081619.06
|  | 整个项目 | [5 empty] | 75081619.06
|  | 余泥渣土运输与排放 | [5 empty] | 4829680.54
本页小计 | [7 empty] | 20203558.5
分部分项工程项目清单计价表
工程名称：广州市海珠区三滘村城中村改造项目启动区S4地块复建安置房建设项目基坑支护及土石方工程设计施工总承包 |  |  |  |  | 第 8 页 共 40 页
序号 | 项目编码 | 项目名称 | 项目特征描述 | 计量 单位 |  | 工程量 | 金额（元）
[7 empty] | 综合单价 | 合价
23 | 010103002001 | 土石方外运 | 1.土壤类别:综合考虑土壤类别、干湿程度、灌注桩及地下连续墙渣土、碎石土、石方（包括不限于水泥搅拌桩加固土、全风化岩、强风化岩等），具体以地勘报告为准 2.外运运距:综合考虑 3.其他事项:包括根据图纸及规范要求完成该清单项目所需要的其他附属工作内容，并综合考虑其他完成本工作涉及的所有费用 | m3 |  | 4468.46 | 57.21 | 255640.6
24 | 010202016001 | 泥浆外运 | 1.废弃料品种:灌注桩及地下连续墙泥浆 2.外运运距:综合考虑 3.其他事项:包括根据图纸及规范要求完成该清单项目所需要的其他附属工作内容，并综合考虑其他完成本工作涉及的所有费用 | m3 |  | 13968.63 | 246.09 | 3437540.16
25 | 010103002002 | 石方外运 | 1.石方类别:综合考虑岩石类别（包括中风化岩、微风化岩、未风化岩、混凝土拆除废料等）,具体以地勘报告为准 2.外运运距:综合考虑 3.其他事项:包括根据图纸及规范要求完成该清单项目所需要的其他附属工作内容，并综合考虑其他完成本工作涉及的所有费用 | m3 |  | 10491.09 | 108.33 | 1136499.78
|  | 地基处理与边坡支护工程 | [5 empty] | 49513456.1
26 | 010202009001 | 喷射混凝土 | 1.名称:喷射混凝土 2.厚度:80mm厚 3.混凝土种类:商品细石混凝土 4.混凝土强度等级:C20 5.其他事项:包括根据图纸及规范要求完成该清单项目所需要的其他附属工作内容，并综合考虑其他完成本工作涉及的所有费用 | m2 |  | 1137 | 139.22 | 158293.14
27 | 010202009002 | 喷射混凝土 | 1.名称:喷射混凝土 2.厚度:100mm厚 3.混凝土种类:商品细石混凝土 4.混凝土强度等级:C20 5.其他事项:包括根据图纸及规范要求完成该清单项目所需要的其他附属工作内容，并综合考虑其他完成本工作涉及的所有费用 | m2 |  | 3415.9 | 166.82 | 569840.44
本页小计 | [7 empty] | 5557814.12
分部分项工程项目清单计价表
工程名称：广州市海珠区三滘村城中村改造项目启动区S4地块复建安置房建设项目基坑支护及土石方工程设计施工总承包 |  |  |  |  | 第 9 页 共 40 页
序号 | 项目编码 | 项目名称 | 项目特征描述 | 计量 单位 |  | 工程量 | 金额（元）
[7 empty] | 综合单价 | 合价
28 | 010506020001 | 钢筋网片 | 1.名称:喷锚钢筋网片 2.钢筋种类、规格:钢筋网（含挂网加强筋） 3.其他事项:包括根据图纸及规范要求完成该清单项目所需要的其他附属工作内容，并综合考虑其他完成本工作涉及的所有费用 | t |  | 28.046 | 5219.09 | 146374.6
29 | 010202008001 | 土钉 | 1.名称:土钉 2.杆体材料品种、规格、数量:螺纹钢φ16 3.其他事项:包括根据图纸及规范要求完成该清单项目所需要的其他附属工作内容，并综合考虑其他完成本工作涉及的所有费用 | m |  | 3008.1 | 6.12 | 18409.57
30 | 010202008002 | 泄水管 | 1.名称:泄水管 2.材料品种:PVC成花管，内径50 3.孔径100,内填粗砂 4.其他事项:包括根据图纸及规范要求完成该清单项目所需要的其他附属工作内容，并综合考虑其他完成本工作涉及的所有费用 | m |  | 341.6 | 15.51 | 5298.22
31 | 010201007001 | 三轴搅拌桩 | 1.名称:三轴搅拌桩 2.地层情况:综合考虑 3.桩长:综合考虑 4.桩截面:φ650@450mm,幅间搭接250 5.搅拌桩采用两搅两喷施工工艺,跳打施工 6.采用42.5R普通硅酸盐水泥配浆,水泥掺入比20%,水泥掺入量每幅不少于360kg/m,水灰比1.5~2.0 7.其他事项:包括根据图纸及规范要求完成该清单项目所需要的其他附属工作内容，并综合考虑其他完成本工作涉及的所有费用 | m3 |  | 11819.17 | 189.62 | 2241151.02
本页小计 | [7 empty] | 2411233.41
分部分项工程项目清单计价表
工程名称：广州市海珠区三滘村城中村改造项目启动区S4地块复建安置房建设项目基坑支护及土石方工程设计施工总承包 |  |  |  |  | 第 10 页 共 40 页
序号 | 项目编码 | 项目名称 | 项目特征描述 | 计量 单位 |  | 工程量 | 金额（元）
[7 empty] | 综合单价 | 合价
32 | 010202001001 | 地下连续墙（实墙） | 1.地下连续墙（实墙） 2.墙体厚度:800mm 3.成槽深度:综合考虑 4.成槽方式:综合考虑 5.混凝土强度等级:C35 P8水下砼 6.地层情况:综合考虑根据地质勘察报告确定 7.充盈系数:投标人自行考虑，无论遇到何种情况，充盈系数均不得调整 8.综合考虑为机械移动铺筑的临时道路、泥浆池槽的砌筑及拆除、端部塑料泡沫埋及沙包回填、木枋支撑、槽钢支撑、可能发生的塌孔、流砂、泉涌、场内运距，包括平台搭设、泥浆制作、成槽、清槽、排障、混凝土运输、灌注、振捣、清理浮浆、凿墙头（含墙头外运，运距综合考虑）检验试验（招标人委托第三方检测除外）、超灌部分混凝土、入岩增加费（墙底入岩除外）、泵送增费等一切有关费用 9.其他事项:包括根据图纸及规范要求完成该清单项目所需要的其他附属工作内容，并综合考虑其他完成本工作涉及的所有费用 | m3 |  | 12633.96 | 1397.19 | 17652042.57
33 | 010202001002 | 地下连续墙（空墙） | 1.地下连续墙（空墙） 2.墙体厚度:800mm 3.成槽深度:综合考虑 4.成槽方式:综合考虑 6.地层情况:综合考虑根据地质勘察报告确定 7.充盈系数:投标人自行考虑，无论遇到何种情况，充盈系数均不得调整 8.综合考虑为机械移动铺筑的临时道路、泥浆池槽的砌筑及拆除、端部塑料泡沫埋及沙包回填、木枋支撑、槽钢支撑、可能发生的塌孔、流砂、泉涌、场内运距，包括平台搭设、泥浆制作、成槽、清槽、排障、检验试验（招标人委托第三方检测除外）、入岩增加费（墙底入岩除外）等一切有关费用 9.其他事项:包括根据图纸及规范要求完成该清单项目所需要的其他附属工作内容，并综合考虑其他完成本工作涉及的所有费用 | m3 |  | 440.98 | 755.6 | 333204.49
本页小计 | [7 empty] | 17985247.06
分部分项工程项目清单计价表
工程名称：广州市海珠区三滘村城中村改造项目启动区S4地块复建安置房建设项目基坑支护及土石方工程设计施工总承包 |  |  |  |  | 第 11 页 共 40 页
序号 | 项目编码 | 项目名称 | 项目特征描述 | 计量 单位 |  | 工程量 | 金额（元）
[7 empty] | 综合单价 | 合价
34 | 010202001003 | 地下连续墙入岩增加费 | 1.地下连续墙入岩增加费 2.墙体厚度:800mm 3.成槽深度:综合考虑 4.成槽方式:综合考虑 5.综合考虑入岩深度、入岩方式，仅计算墙底入岩部分的入岩增加费 6.地层情况:综合考虑根据地质勘察报告确定 7.其他事项:包括根据图纸及规范要求完成该清单项目所需要的其他附属工作内容，并综合考虑其他完成本工作涉及的所有费用 | m3 |  | 663.45 | 1804.24 | 1197023.03
35 | 010302001001 | 泥浆护壁成孔灌注桩（实桩） | 1.泥浆护壁成孔灌注桩（实桩） 2.单桩长度:综合考虑 3.桩截面:φ1400mm 4.成孔方法:旋挖成孔 5.混凝土强度等级:C30水下砼 6.地层情况:综合考虑根据地质勘察报告确定 7.综合考虑使用片石（花岗岩）、黄泥、水泥、混凝土等材料进行土洞、溶洞处理后的复冲成孔、复冲产生的浆渣清理等措施费用、入岩增加费（桩底入岩除外）及泵送增加费 8.综合考虑为桩机移动铺筑的临时道路、可能发生的塌孔、流砂、泉涌、场内运距、抗拔桩施工工艺等。包括平台搭设、泥浆制作、成孔、清孔、排障、混凝土运输、灌注、振捣、清理浮浆、凿桩头（含桩头外运，运距综合考虑）、钢护筒、检验试验（招标人委托第三方检测除外）、超灌部分混凝土等一切有关费用。 9.充盈系数:投标人自行考虑，无论遇到何种情况，充盈系数均不得调整 10.其他事项:包括根据图纸及规范要求完成该清单项目所需要的其他附属工作内容，并综合考虑其他完成本工作涉及的所有费用 | m3 |  | 1015.99 | 977.23 | 992855.91
本页小计 | [7 empty] | 2189878.94
分部分项工程项目清单计价表
工程名称：广州市海珠区三滘村城中村改造项目启动区S4地块复建安置房建设项目基坑支护及土石方工程设计施工总承包 |  |  |  |  | 第 12 页 共 40 页
序号 | 项目编码 | 项目名称 | 项目特征描述 | 计量 单位 |  | 工程量 | 金额（元）
[7 empty] | 综合单价 | 合价
36 | 010302001002 | 泥浆护壁成孔灌注桩（空桩） | 1.泥浆护壁成孔灌注桩（空桩） 2.单桩长度:综合考虑 3.桩截面:φ1400mm 4.成孔方法:旋挖成孔 5.地层情况:综合考虑根据地质勘察报告确定 6.综合考虑使用片石（花岗岩）、黄泥、水泥、混凝土等材料进行土洞、溶洞处理后的复冲成孔、复冲产生的浆渣清理、入岩增加费（桩底入岩除外）等措施费用 7.综合考虑为桩机移动铺筑的临时道路、可能发生的塌孔、流砂、泉涌、场内运距、抗拔桩施工工艺等。包括平台搭设、泥浆制作、成孔、清孔、排障、钢护筒等一切有关费用。 8.其他事项:包括根据图纸及规范要求完成该清单项目所需要的其他附属工作内容，并综合考虑其他完成本工作涉及的所有费用 | m3 |  | 2199.63 | 283.31 | 623177.18
本页小计 | [7 empty] | 623177.18
分部分项工程项目清单计价表
工程名称：广州市海珠区三滘村城中村改造项目启动区S4地块复建安置房建设项目基坑支护及土石方工程设计施工总承包 |  |  |  |  | 第 13 页 共 40 页
序号 | 项目编码 | 项目名称 | 项目特征描述 | 计量 单位 |  | 工程量 | 金额（元）
[7 empty] | 综合单价 | 合价
37 | 010302001003 | 泥浆护壁成孔灌注桩（实桩） | 1.泥浆护壁成孔灌注桩（实桩） 2.单桩长度:综合考虑 3.桩截面:φ1200mm 4.成孔方法:旋挖成孔 5.混凝土强度等级:C30水下砼 6.地层情况:综合考虑根据地质勘察报告确定 7.综合考虑使用片石（花岗岩）、黄泥、水泥、混凝土等材料进行土洞、溶洞处理后的复冲成孔、复冲产生的浆渣清理等措施费用、入岩增加费（桩底入岩除外）及泵送增加费 8.综合考虑为桩机移动铺筑的临时道路、可能发生的塌孔、流砂、泉涌、场内运距、抗拔桩施工工艺等。包括平台搭设、泥浆制作、成孔、清孔、排障、混凝土运输、灌注、振捣、清理浮浆、凿桩头（含桩头外运，运距综合考虑）、钢护筒、检验试验（招标人委托第三方检测除外）、超灌部分混凝土等一切有关费用。 9.充盈系数:投标人自行考虑，无论遇到何种情况，充盈系数均不得调整 10.其他事项:包括根据图纸及规范要求完成该清单项目所需要的其他附属工作内容，并综合考虑其他完成本工作涉及的所有费用 | m3 |  | 395.84 | 992.71 | 392954.33
本页小计 | [7 empty] | 392954.33
分部分项工程项目清单计价表
工程名称：广州市海珠区三滘村城中村改造项目启动区S4地块复建安置房建设项目基坑支护及土石方工程设计施工总承包 |  |  |  |  | 第 14 页 共 40 页
序号 | 项目编码 | 项目名称 | 项目特征描述 | 计量 单位 |  | 工程量 | 金额（元）
[7 empty] | 综合单价 | 合价
38 | 010302001004 | 泥浆护壁成孔灌注桩（空桩） | 1.泥浆护壁成孔灌注桩（空桩） 2.单桩长度:综合考虑 3.桩截面:φ1200mm 4.成孔方法:旋挖成孔 5.地层情况:综合考虑根据地质勘察报告确定 6.综合考虑使用片石（花岗岩）、黄泥、水泥、混凝土等材料进行土洞、溶洞处理后的复冲成孔、复冲产生的浆渣清理、入岩增加费（桩底入岩除外）等措施费用 7.综合考虑为桩机移动铺筑的临时道路、可能发生的塌孔、流砂、泉涌、场内运距、抗拔桩施工工艺等。包括平台搭设、泥浆制作、成孔、清孔、排障、钢护筒等一切有关费用。 8.其他事项:包括根据图纸及规范要求完成该清单项目所需要的其他附属工作内容，并综合考虑其他完成本工作涉及的所有费用 | m3 |  | 857 | 283.31 | 242796.67
39 | 010302001005 | 旋挖桩入岩增加费 | 1.旋挖桩入岩增加费 2.桩截面:φ1400mm 3.成孔方法:旋挖成孔 4.综合考虑入岩深度、入岩方式，仅计算桩底入岩部分的入岩增加费 5.地层情况:综合考虑根据地质勘察报告确定 6.其他事项:包括根据图纸及规范要求完成该清单项目所需要的其他附属工作内容，并综合考虑其他完成本工作涉及的所有费用 | m3 |  | 433.63 | 2046.1 | 887250.34
40 | 010302001006 | 旋挖桩入岩增加费 | 1.旋挖桩入岩增加费 2.桩截面:φ1200mm 3.成孔方法:旋挖成孔 4.综合考虑入岩深度、入岩方式，仅计算桩底入岩部分的入岩增加费 5.地层情况:综合考虑根据地质勘察报告确定 6.其他事项:包括根据图纸及规范要求完成该清单项目所需要的其他附属工作内容，并综合考虑其他完成本工作涉及的所有费用 | m3 |  | 168.95 | 2046.1 | 345688.6
本页小计 | [7 empty] | 1475735.61
分部分项工程项目清单计价表
工程名称：广州市海珠区三滘村城中村改造项目启动区S4地块复建安置房建设项目基坑支护及土石方工程设计施工总承包 |  |  |  |  | 第 15 页 共 40 页
序号 | 项目编码 | 项目名称 | 项目特征描述 | 计量 单位 |  | 工程量 | 金额（元）
[7 empty] | 综合单价 | 合价
41 | 010506021001 | 钢筋笼 | 1.部位:灌注桩 2.钢筋种类、规格:详设计综合考虑 3.钢筋制作、安装、运输、其它 4.综合考虑钢筋接头及连接方式 5.其他事项:包括根据图纸及规范要求完成该清单项目所需要的其他附属工作内容，并综合考虑其他完成本工作涉及的所有费用 | t |  | 125.026 | 4372.66 | 546696.19
42 | 010506020002 | 钢筋网片 | 1.部位:地下连续墙 2.钢筋种类、规格:详设计综合考虑 3.钢筋网片每片重量综合考虑 4.钢筋制作、安装、运输、其它 5.综合考虑钢筋接头及连接方式 6.其他事项:包括根据图纸及规范要求完成该清单项目所需要的其他附属工作内容，并综合考虑其他完成本工作涉及的所有费用 | t |  | 2585.06 | 5730.59 | 14813918.99
43 | 010202006001 | 地下连续墙封口型钢 | 1.地下连续墙封口型钢 2.品种、规格:综合考虑 3.钢构件除锈、防腐、焊接等 4.含一切制作安装费用(吊装) 5.其他事项:包括根据图纸及规范要求完成该清单项目所需要的其他附属工作内容，并综合考虑其他完成本工作涉及的所有费用 | t |  | 321.79 | 6289.52 | 2023904.64
44 | 010603002001 | 钢格构柱 | 1.钢格构柱 2.品种、规格:综合考虑 3.钢构件除锈、防腐、焊接等 4.含一切制作安装费用(吊装) 5.其他事项:包括根据图纸及规范要求完成该清单项目所需要的其他附属工作内容，并综合考虑其他完成本工作涉及的所有费用 | t |  | 806.164 | 5798.72 | 4674719.31
45 | 010202014001 | 钢支撑 | 1.地库车道钢管支撑安拆 2.φ450×180钢管,Q335B 3.其他事项:包括根据图纸及规范要求完成该清单项目所需要的其他附属工作内容，并综合考虑其他完成本工作涉及的所有费用 | t |  | 61.366 | 1670.09 | 102486.74
本页小计 | [7 empty] | 22161725.87
分部分项工程项目清单计价表
工程名称：广州市海珠区三滘村城中村改造项目启动区S4地块复建安置房建设项目基坑支护及土石方工程设计施工总承包 |  |  |  |  | 第 16 页 共 40 页
序号 | 项目编码 | 项目名称 | 项目特征描述 | 计量 单位 |  | 工程量 | 金额（元）
[7 empty] | 综合单价 | 合价
46 | 010202003001 | 微型钢管桩 | 1.微型钢管桩 2.钢管桩成孔孔径φ300 3.钢管φ180mm（壁厚10mm） 4.注浆材料:注浆材料为P.0.42.5R普通硅酸盐水泥净浆,水灰比为0.45 5.其他事项:包括根据图纸及规范要求完成该清单项目所需要的其他附属工作内容，并综合考虑其他完成本工作涉及的所有费用 | m |  | 3022.5 | 418.47 | 1264825.58
47 | 010301003001 | 声测管 | 1.声测管 2.材质、规格:按设计规范综合考虑 3.其他事项:包括根据图纸及规范要求完成该清单项目所需要的其他附属工作内容，并综合考虑其他完成本工作涉及的所有费用 | t |  | 59.347 | 4727.19 | 280544.54
|  | 混凝土及钢筋混凝土工程 | [5 empty] | 17717217.94
48 | 010501001001 | 基础垫层 | 1.现浇混凝土垫层 2.混凝土种类:商品混凝土 3.混凝土强度等级:C20 4.其他事项:包括根据图纸及规范要求完成该清单项目所需要的其他附属工作内容，并综合考虑其他完成本工作涉及的所有费用 | m3 |  | 1397.06 | 450.05 | 628746.85
49 | 010502010001 | 地连墙导墙 | 1.现浇混凝土地连墙导墙 2.混凝土种类:泵送商品混凝土 3.混凝土强度等级:C20 4.其他事项:包括根据图纸及规范要求完成该清单项目所需要的其他附属工作内容，并综合考虑其他完成本工作涉及的所有费用 | m3 |  | 595.31 | 463.59 | 275979.76
50 | 010202012001 | 冠梁 | 1.现浇混凝土冠梁 2.混凝土种类:泵送商品混凝土 3.混凝土强度等级:C30 4.其他事项:包括根据图纸及规范要求完成该清单项目所需要的其他附属工作内容，并综合考虑其他完成本工作涉及的所有费用 | m3 |  | 744.19 | 477.9 | 355648.4
本页小计 | [7 empty] | 2805745.13
分部分项工程项目清单计价表
工程名称：广州市海珠区三滘村城中村改造项目启动区S4地块复建安置房建设项目基坑支护及土石方工程设计施工总承包 |  |  |  |  | 第 17 页 共 40 页
序号 | 项目编码 | 项目名称 | 项目特征描述 | 计量 单位 |  | 工程量 | 金额（元）
[7 empty] | 综合单价 | 合价
51 | 010202012002 | 腰梁 | 1.现浇混凝土腰梁 2.混凝土种类:泵送商品混凝土 3.混凝土强度等级:C30 4.其他事项:包括根据图纸及规范要求完成该清单项目所需要的其他附属工作内容，并综合考虑其他完成本工作涉及的所有费用 | m3 |  | 1946.18 | 477.9 | 930079.42
52 | 010202010001 | 支撑梁 | 1.现浇混凝土支撑梁 2.混凝土种类:泵送商品混凝土 3.混凝土强度等级:C35 4.其他事项:包括根据图纸及规范要求完成该清单项目所需要的其他附属工作内容，并综合考虑其他完成本工作涉及的所有费用 | m3 |  | 4959.7 | 494.3 | 2451579.71
53 | 010502011001 | 换撑梁 | 1.现浇混凝土换撑梁 2.混凝土种类:泵送商品混凝土 3.混凝土强度等级:C30 4.其他事项:包括根据图纸及规范要求完成该清单项目所需要的其他附属工作内容，并综合考虑其他完成本工作涉及的所有费用 | m3 |  | 457.5 | 495.95 | 226897.13
54 | 010502013001 | 栈桥板 | 1.现浇混凝土栈桥板 2.混凝土种类:泵送商品混凝土 3.混凝土强度等级:C35 4.其他事项:包括根据图纸及规范要求完成该清单项目所需要的其他附属工作内容，并综合考虑其他完成本工作涉及的所有费用 | m3 |  | 951.89 | 502.89 | 478695.96
55 | 010502013002 | 支撑板 | 1.现浇混凝土支撑板 2.混凝土种类:泵送商品混凝土 3.混凝土强度等级:C35 4.其他事项:包括根据图纸及规范要求完成该清单项目所需要的其他附属工作内容，并综合考虑其他完成本工作涉及的所有费用 | m3 |  | 640.95 | 502.89 | 322327.35
56 | 010502013003 | 换撑板 | 1.现浇混凝土换撑板 2.混凝土种类:泵送商品混凝土 3.混凝土强度等级:C30 4.其他事项:包括根据图纸及规范要求完成该清单项目所需要的其他附属工作内容，并综合考虑其他完成本工作涉及的所有费用 | m3 |  | 407.28 | 489.63 | 199416.51
本页小计 | [7 empty] | 4608996.08
分部分项工程项目清单计价表
工程名称：广州市海珠区三滘村城中村改造项目启动区S4地块复建安置房建设项目基坑支护及土石方工程设计施工总承包 |  |  |  |  | 第 18 页 共 40 页
序号 | 项目编码 | 项目名称 | 项目特征描述 | 计量 单位 |  | 工程量 | 金额（元）
[7 empty] | 综合单价 | 合价
57 | 011201001001 | 混凝土面凿毛 | 1.部位:腰梁与灌注桩连接处 2.其他事项:包括根据图纸及规范要求完成该清单项目所需要的其他附属工作内容，并综合考虑其他完成本工作涉及的所有费用 | m2 |  | 1620.78 | 32.3 | 52351.19
58 | 010505001001 | 垫层模板 | 1.垫层模板 2.其他事项:包括根据图纸及规范要求完成该清单项目所需要的其他附属工作内容，并综合考虑其他完成本工作涉及的所有费用 | m2 |  | 1318.52 | 28.9 | 38105.23
59 | 010505002001 | 地连墙导墙模板 | 1.地连墙导墙模板 2.其他事项:包括根据图纸及规范要求完成该清单项目所需要的其他附属工作内容，并综合考虑其他完成本工作涉及的所有费用 | m2 |  | 2149.76 | 48.99 | 105316.74
60 | 010202013001 | 冠梁的模板 | 1.冠梁模板 2.其他事项:包括根据图纸及规范要求完成该清单项目所需要的其他附属工作内容，并综合考虑其他完成本工作涉及的所有费用 | m2 |  | 1202.03 | 57.18 | 68732.08
61 | 010202013002 | 腰梁模板 | 1.腰梁模板 2.其他事项:包括根据图纸及规范要求完成该清单项目所需要的其他附属工作内容，并综合考虑其他完成本工作涉及的所有费用 | m2 |  | 2796.87 | 57.18 | 159925.03
62 | 010202011001 | 支撑梁模板 | 1.支撑梁模板 2.其他事项:包括根据图纸及规范要求完成该清单项目所需要的其他附属工作内容，并综合考虑其他完成本工作涉及的所有费用 | m2 |  | 10206.7 | 57.18 | 583619.11
63 | 010505006001 | 换撑梁模板 | 1.换撑梁模板 2.其他事项:包括根据图纸及规范要求完成该清单项目所需要的其他附属工作内容，并综合考虑其他完成本工作涉及的所有费用 | m2 |  | 2745 | 74.38 | 204173.1
本页小计 | [7 empty] | 1212222.48
分部分项工程项目清单计价表
工程名称：广州市海珠区三滘村城中村改造项目启动区S4地块复建安置房建设项目基坑支护及土石方工程设计施工总承包 |  |  |  |  | 第 19 页 共 40 页
序号 | 项目编码 | 项目名称 | 项目特征描述 | 计量 单位 |  | 工程量 | 金额（元）
[7 empty] | 综合单价 | 合价
64 | 010506004001 | 现浇混凝导墙钢筋 | 1.现浇混凝导墙圆钢 φ10以内 2.综合考虑砼浇筑方式、钢筋规格、连接方式、安装部位等，包括钢筋制作、运输、损耗、绑扎、安装、焊接、电渣压力焊、钢筋机械连接等接头（综合接头形式）、浇捣混凝土时钢筋维护等，可能发生的倒运、存放、吊装、连接等，以及现浇构件中固定位置的支撑钢筋、双层钢筋用的隔铁、预制构件的吊钩及因钢筋加工综合开料和钢筋出厂实尺长度所引起钢筋非设计接驳或搭接长度等相关费用 3.其他事项:包括根据图纸及规范要求完成该清单项目所需要的其他附属工作内容，并综合考虑其他完成本工作涉及的所有费用 | t |  | 23.753 | 4302.74 | 102202.98
65 | 010506004002 | 现浇混凝导墙钢筋 | 1.现浇混凝导墙带肋钢筋 φ25以内 2.综合考虑非抗震钢筋、带E抗震钢筋钢筋 3.综合考虑砼浇筑方式、钢筋规格、连接方式、安装部位等，包括钢筋制作、运输、损耗、绑扎、安装、焊接、电渣压力焊、钢筋机械连接等接头（综合接头形式）、浇捣混凝土时钢筋维护等，可能发生的倒运、存放、吊装、连接等，以及现浇构件中固定位置的支撑钢筋、双层钢筋用的隔铁、预制构件的吊钩及因钢筋加工综合开料和钢筋出厂实尺长度所引起钢筋非设计接驳或搭接长度等相关费用 4.其他事项:包括根据图纸及规范要求完成该清单项目所需要的其他附属工作内容，并综合考虑其他完成本工作涉及的所有费用 | t |  | 33.305 | 3809.46 | 126874.07
本页小计 | [7 empty] | 229077.05
分部分项工程项目清单计价表
工程名称：广州市海珠区三滘村城中村改造项目启动区S4地块复建安置房建设项目基坑支护及土石方工程设计施工总承包 |  |  |  |  | 第 20 页 共 40 页
序号 | 项目编码 | 项目名称 | 项目特征描述 | 计量 单位 |  | 工程量 | 金额（元）
[7 empty] | 综合单价 | 合价
66 | 010506004003 | 现浇混凝导墙钢筋 | 1.现浇混凝导墙箍筋 圆钢 φ10以内 2.综合考虑砼浇筑方式、钢筋规格、连接方式、安装部位等，包括钢筋制作、运输、损耗、绑扎、安装、焊接、电渣压力焊、钢筋机械连接等接头（综合接头形式）、浇捣混凝土时钢筋维护等，可能发生的倒运、存放、吊装、连接等，以及现浇构件中固定位置的支撑钢筋、双层钢筋用的隔铁、预制构件的吊钩及因钢筋加工综合开料和钢筋出厂实尺长度所引起钢筋非设计接驳或搭接长度等相关费用 3.其他事项:包括根据图纸及规范要求完成该清单项目所需要的其他附属工作内容，并综合考虑其他完成本工作涉及的所有费用 | t |  | 0.303 | 5161.47 | 1563.93
67 | 010506005001 | 现浇混凝土冠梁钢筋 | 1.现浇混凝土冠梁圆钢 φ10以内 2.综合考虑砼浇筑方式、钢筋规格、连接方式、安装部位等，包括钢筋制作、运输、损耗、绑扎、安装、焊接、电渣压力焊、钢筋机械连接等接头（综合接头形式）、浇捣混凝土时钢筋维护等，可能发生的倒运、存放、吊装、连接等，以及现浇构件中固定位置的支撑钢筋、双层钢筋用的隔铁、预制构件的吊钩及因钢筋加工综合开料和钢筋出厂实尺长度所引起钢筋非设计接驳或搭接长度等相关费用 3.其他事项:包括根据图纸及规范要求完成该清单项目所需要的其他附属工作内容，并综合考虑其他完成本工作涉及的所有费用 | t |  | 0.545 | 4302.74 | 2344.99
本页小计 | [7 empty] | 3908.92
分部分项工程项目清单计价表
工程名称：广州市海珠区三滘村城中村改造项目启动区S4地块复建安置房建设项目基坑支护及土石方工程设计施工总承包 |  |  |  |  | 第 21 页 共 40 页
序号 | 项目编码 | 项目名称 | 项目特征描述 | 计量 单位 |  | 工程量 | 金额（元）
[7 empty] | 综合单价 | 合价
68 | 010506005005 | 现浇混凝土冠梁钢筋 | 1.现浇混凝土冠梁带肋钢筋 φ25以内 2.综合考虑非抗震钢筋、带E抗震钢筋钢筋 3.综合考虑砼浇筑方式、钢筋规格、连接方式、安装部位等，包括钢筋制作、运输、损耗、绑扎、安装、焊接、电渣压力焊、钢筋机械连接等接头（综合接头形式）、浇捣混凝土时钢筋维护等，可能发生的倒运、存放、吊装、连接等，以及现浇构件中固定位置的支撑钢筋、双层钢筋用的隔铁、预制构件的吊钩及因钢筋加工综合开料和钢筋出厂实尺长度所引起钢筋非设计接驳或搭接长度等相关费用 4.其他事项:包括根据图纸及规范要求完成该清单项目所需要的其他附属工作内容，并综合考虑其他完成本工作涉及的所有费用 | t |  | 36.53 | 4150.08 | 151602.42
69 | 010506005006 | 现浇混凝土冠梁钢筋 | 1.现浇混凝土冠梁带肋钢筋 φ25以外 2.综合考虑非抗震钢筋、带E抗震钢筋钢筋 3.综合考虑砼浇筑方式、钢筋规格、连接方式、安装部位等，包括钢筋制作、运输、损耗、绑扎、安装、焊接、电渣压力焊、钢筋机械连接等接头（综合接头形式）、浇捣混凝土时钢筋维护等，可能发生的倒运、存放、吊装、连接等，以及现浇构件中固定位置的支撑钢筋、双层钢筋用的隔铁、预制构件的吊钩及因钢筋加工综合开料和钢筋出厂实尺长度所引起钢筋非设计接驳或搭接长度等相关费用 4.其他事项:包括根据图纸及规范要求完成该清单项目所需要的其他附属工作内容，并综合考虑其他完成本工作涉及的所有费用 | t |  | 58.186 | 4076.93 | 237220.25
本页小计 | [7 empty] | 388822.67
分部分项工程项目清单计价表
工程名称：广州市海珠区三滘村城中村改造项目启动区S4地块复建安置房建设项目基坑支护及土石方工程设计施工总承包 |  |  |  |  | 第 22 页 共 40 页
序号 | 项目编码 | 项目名称 | 项目特征描述 | 计量 单位 |  | 工程量 | 金额（元）
[7 empty] | 综合单价 | 合价
70 | 010506005007 | 现浇混凝土冠梁钢筋 | 1.现浇混凝土冠梁箍筋 圆钢 φ10以内 2.综合考虑砼浇筑方式、钢筋规格、连接方式、安装部位等，包括钢筋制作、运输、损耗、绑扎、安装、焊接、电渣压力焊、钢筋机械连接等接头（综合接头形式）、浇捣混凝土时钢筋维护等，可能发生的倒运、存放、吊装、连接等，以及现浇构件中固定位置的支撑钢筋、双层钢筋用的隔铁、预制构件的吊钩及因钢筋加工综合开料和钢筋出厂实尺长度所引起钢筋非设计接驳或搭接长度等相关费用 3.其他事项:包括根据图纸及规范要求完成该清单项目所需要的其他附属工作内容，并综合考虑其他完成本工作涉及的所有费用 | t |  | 0.26 | 5161.47 | 1341.98
71 | 010506005008 | 现浇混凝土冠梁钢筋 | 1.现浇混凝土冠梁箍筋 圆钢 φ10以外 2.综合考虑砼浇筑方式、钢筋规格、连接方式、安装部位等，包括钢筋制作、运输、损耗、绑扎、安装、焊接、电渣压力焊、钢筋机械连接等接头（综合接头形式）、浇捣混凝土时钢筋维护等，可能发生的倒运、存放、吊装、连接等，以及现浇构件中固定位置的支撑钢筋、双层钢筋用的隔铁、预制构件的吊钩及因钢筋加工综合开料和钢筋出厂实尺长度所引起钢筋非设计接驳或搭接长度等相关费用 3.其他事项:包括根据图纸及规范要求完成该清单项目所需要的其他附属工作内容，并综合考虑其他完成本工作涉及的所有费用 | t |  | 44.048 | 4198.5 | 184935.53
本页小计 | [7 empty] | 186277.51
分部分项工程项目清单计价表
工程名称：广州市海珠区三滘村城中村改造项目启动区S4地块复建安置房建设项目基坑支护及土石方工程设计施工总承包 |  |  |  |  | 第 23 页 共 40 页
序号 | 项目编码 | 项目名称 | 项目特征描述 | 计量 单位 |  | 工程量 | 金额（元）
[7 empty] | 综合单价 | 合价
72 | 010506005009 | 现浇混凝土冠梁钢筋 | 1.现浇混凝土冠梁箍筋 带肋钢筋 φ10以内 2.综合考虑非抗震钢筋、带E抗震钢筋钢筋 3.综合考虑砼浇筑方式、钢筋规格、连接方式、安装部位等，包括钢筋制作、运输、损耗、绑扎、安装、焊接、电渣压力焊、钢筋机械连接等接头（综合接头形式）、浇捣混凝土时钢筋维护等，可能发生的倒运、存放、吊装、连接等，以及现浇构件中固定位置的支撑钢筋、双层钢筋用的隔铁、预制构件的吊钩及因钢筋加工综合开料和钢筋出厂实尺长度所引起钢筋非设计接驳或搭接长度等相关费用 4.其他事项:包括根据图纸及规范要求完成该清单项目所需要的其他附属工作内容，并综合考虑其他完成本工作涉及的所有费用 | t |  | 1.564 | 5435.04 | 8500.4
73 | 010506005010 | 现浇混凝土冠梁钢筋 | 1.现浇混凝土冠梁箍筋 带肋钢筋 φ10以外 2.综合考虑非抗震钢筋、带E抗震钢筋钢筋 3.综合考虑砼浇筑方式、钢筋规格、连接方式、安装部位等，包括钢筋制作、运输、损耗、绑扎、安装、焊接、电渣压力焊、钢筋机械连接等接头（综合接头形式）、浇捣混凝土时钢筋维护等，可能发生的倒运、存放、吊装、连接等，以及现浇构件中固定位置的支撑钢筋、双层钢筋用的隔铁、预制构件的吊钩及因钢筋加工综合开料和钢筋出厂实尺长度所引起钢筋非设计接驳或搭接长度等相关费用 4.其他事项:包括根据图纸及规范要求完成该清单项目所需要的其他附属工作内容，并综合考虑其他完成本工作涉及的所有费用 | t |  | 22.054 | 4138.69 | 91274.67
本页小计 | [7 empty] | 99775.07
分部分项工程项目清单计价表
工程名称：广州市海珠区三滘村城中村改造项目启动区S4地块复建安置房建设项目基坑支护及土石方工程设计施工总承包 |  |  |  |  | 第 24 页 共 40 页
序号 | 项目编码 | 项目名称 | 项目特征描述 | 计量 单位 |  | 工程量 | 金额（元）
[7 empty] | 综合单价 | 合价
74 | 010506005002 | 现浇混凝土腰梁钢筋 | 1.现浇混凝土腰梁带肋钢筋 φ25以内 2.综合考虑非抗震钢筋、带E抗震钢筋钢筋 3.综合考虑砼浇筑方式、钢筋规格、连接方式、安装部位等，包括钢筋制作、运输、损耗、绑扎、安装、焊接、电渣压力焊、钢筋机械连接等接头（综合接头形式）、浇捣混凝土时钢筋维护等，可能发生的倒运、存放、吊装、连接等，以及现浇构件中固定位置的支撑钢筋、双层钢筋用的隔铁、预制构件的吊钩及因钢筋加工综合开料和钢筋出厂实尺长度所引起钢筋非设计接驳或搭接长度等相关费用 4.其他事项:包括根据图纸及规范要求完成该清单项目所需要的其他附属工作内容，并综合考虑其他完成本工作涉及的所有费用 | t |  | 115.465 | 3983.66 | 459973.3
75 | 010506005011 | 现浇混凝土腰梁钢筋 | 1.现浇混凝土腰梁带肋钢筋 φ25以外 2.综合考虑非抗震钢筋、带E抗震钢筋钢筋 3.综合考虑砼浇筑方式、钢筋规格、连接方式、安装部位等，包括钢筋制作、运输、损耗、绑扎、安装、焊接、电渣压力焊、钢筋机械连接等接头（综合接头形式）、浇捣混凝土时钢筋维护等，可能发生的倒运、存放、吊装、连接等，以及现浇构件中固定位置的支撑钢筋、双层钢筋用的隔铁、预制构件的吊钩及因钢筋加工综合开料和钢筋出厂实尺长度所引起钢筋非设计接驳或搭接长度等相关费用 4.其他事项:包括根据图纸及规范要求完成该清单项目所需要的其他附属工作内容，并综合考虑其他完成本工作涉及的所有费用 | t |  | 287.241 | 4074.71 | 1170423.78
本页小计 | [7 empty] | 1630397.08
分部分项工程项目清单计价表
工程名称：广州市海珠区三滘村城中村改造项目启动区S4地块复建安置房建设项目基坑支护及土石方工程设计施工总承包 |  |  |  |  | 第 25 页 共 40 页
序号 | 项目编码 | 项目名称 | 项目特征描述 | 计量 单位 |  | 工程量 | 金额（元）
[7 empty] | 综合单价 | 合价
76 | 010506005012 | 现浇混凝土腰梁钢筋 | 1.现浇混凝土腰梁箍筋 圆钢 φ10以内 2.综合考虑砼浇筑方式、钢筋规格、连接方式、安装部位等，包括钢筋制作、运输、损耗、绑扎、安装、焊接、电渣压力焊、钢筋机械连接等接头（综合接头形式）、浇捣混凝土时钢筋维护等，可能发生的倒运、存放、吊装、连接等，以及现浇构件中固定位置的支撑钢筋、双层钢筋用的隔铁、预制构件的吊钩及因钢筋加工综合开料和钢筋出厂实尺长度所引起钢筋非设计接驳或搭接长度等相关费用 3.其他事项:包括根据图纸及规范要求完成该清单项目所需要的其他附属工作内容，并综合考虑其他完成本工作涉及的所有费用 | t |  | 2.392 | 5161.47 | 12346.24
77 | 010506005013 | 现浇混凝土腰梁钢筋 | 1.现浇混凝土腰梁箍筋 圆钢 φ10以外 2.综合考虑砼浇筑方式、钢筋规格、连接方式、安装部位等，包括钢筋制作、运输、损耗、绑扎、安装、焊接、电渣压力焊、钢筋机械连接等接头（综合接头形式）、浇捣混凝土时钢筋维护等，可能发生的倒运、存放、吊装、连接等，以及现浇构件中固定位置的支撑钢筋、双层钢筋用的隔铁、预制构件的吊钩及因钢筋加工综合开料和钢筋出厂实尺长度所引起钢筋非设计接驳或搭接长度等相关费用 3.其他事项:包括根据图纸及规范要求完成该清单项目所需要的其他附属工作内容，并综合考虑其他完成本工作涉及的所有费用 | t |  | 141.095 | 4198.5 | 592387.36
本页小计 | [7 empty] | 604733.6
分部分项工程项目清单计价表
工程名称：广州市海珠区三滘村城中村改造项目启动区S4地块复建安置房建设项目基坑支护及土石方工程设计施工总承包 |  |  |  |  | 第 26 页 共 40 页
序号 | 项目编码 | 项目名称 | 项目特征描述 | 计量 单位 |  | 工程量 | 金额（元）
[7 empty] | 综合单价 | 合价
78 | 010506005014 | 现浇混凝土腰梁钢筋 | 1.现浇混凝土冠梁箍筋 带肋钢筋 φ10以外 2.综合考虑非抗震钢筋、带E抗震钢筋钢筋 3.综合考虑砼浇筑方式、钢筋规格、连接方式、安装部位等，包括钢筋制作、运输、损耗、绑扎、安装、焊接、电渣压力焊、钢筋机械连接等接头（综合接头形式）、浇捣混凝土时钢筋维护等，可能发生的倒运、存放、吊装、连接等，以及现浇构件中固定位置的支撑钢筋、双层钢筋用的隔铁、预制构件的吊钩及因钢筋加工综合开料和钢筋出厂实尺长度所引起钢筋非设计接驳或搭接长度等相关费用 4.其他事项:包括根据图纸及规范要求完成该清单项目所需要的其他附属工作内容，并综合考虑其他完成本工作涉及的所有费用 | t |  | 46.096 | 4138.69 | 190777.05
79 | 010506005003 | 现浇混凝土支撑梁钢筋 | 1.现浇混凝土腰梁带肋钢筋 φ25以内 2.综合考虑非抗震钢筋、带E抗震钢筋钢筋 3.综合考虑砼浇筑方式、钢筋规格、连接方式、安装部位等，包括钢筋制作、运输、损耗、绑扎、安装、焊接、电渣压力焊、钢筋机械连接等接头（综合接头形式）、浇捣混凝土时钢筋维护等，可能发生的倒运、存放、吊装、连接等，以及现浇构件中固定位置的支撑钢筋、双层钢筋用的隔铁、预制构件的吊钩及因钢筋加工综合开料和钢筋出厂实尺长度所引起钢筋非设计接驳或搭接长度等相关费用 4.其他事项:包括根据图纸及规范要求完成该清单项目所需要的其他附属工作内容，并综合考虑其他完成本工作涉及的所有费用 | t |  | 379.933 | 4023.73 | 1528747.81
本页小计 | [7 empty] | 1719524.86
分部分项工程项目清单计价表
工程名称：广州市海珠区三滘村城中村改造项目启动区S4地块复建安置房建设项目基坑支护及土石方工程设计施工总承包 |  |  |  |  | 第 27 页 共 40 页
序号 | 项目编码 | 项目名称 | 项目特征描述 | 计量 单位 |  | 工程量 | 金额（元）
[7 empty] | 综合单价 | 合价
80 | 010506005015 | 现浇混凝土支撑梁钢筋 | 1.现浇混凝土腰梁带肋钢筋 φ25以外 2.综合考虑非抗震钢筋、带E抗震钢筋钢筋 3.综合考虑砼浇筑方式、钢筋规格、连接方式、安装部位等，包括钢筋制作、运输、损耗、绑扎、安装、焊接、电渣压力焊、钢筋机械连接等接头（综合接头形式）、浇捣混凝土时钢筋维护等，可能发生的倒运、存放、吊装、连接等，以及现浇构件中固定位置的支撑钢筋、双层钢筋用的隔铁、预制构件的吊钩及因钢筋加工综合开料和钢筋出厂实尺长度所引起钢筋非设计接驳或搭接长度等相关费用 4.其他事项:包括根据图纸及规范要求完成该清单项目所需要的其他附属工作内容，并综合考虑其他完成本工作涉及的所有费用 | t |  | 329.183 | 4107.39 | 1352082.96
81 | 010506005016 | 现浇混凝土支撑梁钢筋 | 1.现浇混凝土支撑梁箍筋 圆钢 φ10以内 2.综合考虑砼浇筑方式、钢筋规格、连接方式、安装部位等，包括钢筋制作、运输、损耗、绑扎、安装、焊接、电渣压力焊、钢筋机械连接等接头（综合接头形式）、浇捣混凝土时钢筋维护等，可能发生的倒运、存放、吊装、连接等，以及现浇构件中固定位置的支撑钢筋、双层钢筋用的隔铁、预制构件的吊钩及因钢筋加工综合开料和钢筋出厂实尺长度所引起钢筋非设计接驳或搭接长度等相关费用 3.其他事项:包括根据图纸及规范要求完成该清单项目所需要的其他附属工作内容，并综合考虑其他完成本工作涉及的所有费用 | t |  | 178.418 | 5161.47 | 920899.15
本页小计 | [7 empty] | 2272982.11
分部分项工程项目清单计价表
工程名称：广州市海珠区三滘村城中村改造项目启动区S4地块复建安置房建设项目基坑支护及土石方工程设计施工总承包 |  |  |  |  | 第 28 页 共 40 页
序号 | 项目编码 | 项目名称 | 项目特征描述 | 计量 单位 |  | 工程量 | 金额（元）
[7 empty] | 综合单价 | 合价
82 | 010506005017 | 现浇混凝土支撑梁钢筋 | 1.现浇混凝土冠梁箍筋 带肋钢筋 φ10以外 2.综合考虑非抗震钢筋、带E抗震钢筋钢筋 3.综合考虑砼浇筑方式、钢筋规格、连接方式、安装部位等，包括钢筋制作、运输、损耗、绑扎、安装、焊接、电渣压力焊、钢筋机械连接等接头（综合接头形式）、浇捣混凝土时钢筋维护等，可能发生的倒运、存放、吊装、连接等，以及现浇构件中固定位置的支撑钢筋、双层钢筋用的隔铁、预制构件的吊钩及因钢筋加工综合开料和钢筋出厂实尺长度所引起钢筋非设计接驳或搭接长度等相关费用 4.其他事项:包括根据图纸及规范要求完成该清单项目所需要的其他附属工作内容，并综合考虑其他完成本工作涉及的所有费用 | t |  | 281.934 | 4138.69 | 1166837.43
83 | 010506005004 | 现浇混凝土换撑梁钢筋 | 1.现浇混凝土换撑梁圆钢 φ10以内 2.综合考虑砼浇筑方式、钢筋规格、连接方式、安装部位等，包括钢筋制作、运输、损耗、绑扎、安装、焊接、电渣压力焊、钢筋机械连接等接头（综合接头形式）、浇捣混凝土时钢筋维护等，可能发生的倒运、存放、吊装、连接等，以及现浇构件中固定位置的支撑钢筋、双层钢筋用的隔铁、预制构件的吊钩及因钢筋加工综合开料和钢筋出厂实尺长度所引起钢筋非设计接驳或搭接长度等相关费用 3.其他事项:包括根据图纸及规范要求完成该清单项目所需要的其他附属工作内容，并综合考虑其他完成本工作涉及的所有费用 | t |  | 6.12 | 4302.74 | 26332.77
本页小计 | [7 empty] | 1193170.2
分部分项工程项目清单计价表
工程名称：广州市海珠区三滘村城中村改造项目启动区S4地块复建安置房建设项目基坑支护及土石方工程设计施工总承包 |  |  |  |  | 第 29 页 共 40 页
序号 | 项目编码 | 项目名称 | 项目特征描述 | 计量 单位 |  | 工程量 | 金额（元）
[7 empty] | 综合单价 | 合价
84 | 010506005018 | 现浇混凝土换撑梁钢筋 | 1.现浇混凝土换撑梁带肋钢筋 φ25以内 2.综合考虑非抗震钢筋、带E抗震钢筋钢筋 3.综合考虑砼浇筑方式、钢筋规格、连接方式、安装部位等，包括钢筋制作、运输、损耗、绑扎、安装、焊接、电渣压力焊、钢筋机械连接等接头（综合接头形式）、浇捣混凝土时钢筋维护等，可能发生的倒运、存放、吊装、连接等，以及现浇构件中固定位置的支撑钢筋、双层钢筋用的隔铁、预制构件的吊钩及因钢筋加工综合开料和钢筋出厂实尺长度所引起钢筋非设计接驳或搭接长度等相关费用 4.其他事项:包括根据图纸及规范要求完成该清单项目所需要的其他附属工作内容，并综合考虑其他完成本工作涉及的所有费用 | t |  | 58.824 | 3809.46 | 224087.68
85 | 010506005019 | 现浇混凝土换撑梁钢筋 | 1.现浇混凝土换撑梁箍筋 圆钢 φ10以内 2.综合考虑砼浇筑方式、钢筋规格、连接方式、安装部位等，包括钢筋制作、运输、损耗、绑扎、安装、焊接、电渣压力焊、钢筋机械连接等接头（综合接头形式）、浇捣混凝土时钢筋维护等，可能发生的倒运、存放、吊装、连接等，以及现浇构件中固定位置的支撑钢筋、双层钢筋用的隔铁、预制构件的吊钩及因钢筋加工综合开料和钢筋出厂实尺长度所引起钢筋非设计接驳或搭接长度等相关费用 3.其他事项:包括根据图纸及规范要求完成该清单项目所需要的其他附属工作内容，并综合考虑其他完成本工作涉及的所有费用 | t |  | 10.669 | 5161.47 | 55067.72
本页小计 | [7 empty] | 279155.4
分部分项工程项目清单计价表
工程名称：广州市海珠区三滘村城中村改造项目启动区S4地块复建安置房建设项目基坑支护及土石方工程设计施工总承包 |  |  |  |  | 第 30 页 共 40 页
序号 | 项目编码 | 项目名称 | 项目特征描述 | 计量 单位 |  | 工程量 | 金额（元）
[7 empty] | 综合单价 | 合价
86 | 010506008001 | 现浇混凝土支撑板、栈桥板钢筋 | 1.现浇混凝土支撑板、栈桥板带肋钢筋 φ25以内 2.综合考虑非抗震钢筋、带E抗震钢筋钢筋 3.综合考虑砼浇筑方式、钢筋规格、连接方式、安装部位等，包括钢筋制作、运输、损耗、绑扎、安装、焊接、电渣压力焊、钢筋机械连接等接头（综合接头形式）、浇捣混凝土时钢筋维护等，可能发生的倒运、存放、吊装、连接等，以及现浇构件中固定位置的支撑钢筋、双层钢筋用的隔铁、预制构件的吊钩及因钢筋加工综合开料和钢筋出厂实尺长度所引起钢筋非设计接驳或搭接长度等相关费用 4.其他事项:包括根据图纸及规范要求完成该清单项目所需要的其他附属工作内容，并综合考虑其他完成本工作涉及的所有费用 | t |  | 335.312 | 4249.07 | 1424764.16
87 | 010506008002 | 现浇混凝土支撑板、栈桥板钢筋 | 1.现浇混凝土支撑板、栈桥板箍筋 圆钢 φ10以内 2.综合考虑砼浇筑方式、钢筋规格、连接方式、安装部位等，包括钢筋制作、运输、损耗、绑扎、安装、焊接、电渣压力焊、钢筋机械连接等接头（综合接头形式）、浇捣混凝土时钢筋维护等，可能发生的倒运、存放、吊装、连接等，以及现浇构件中固定位置的支撑钢筋、双层钢筋用的隔铁、预制构件的吊钩及因钢筋加工综合开料和钢筋出厂实尺长度所引起钢筋非设计接驳或搭接长度等相关费用 3.其他事项:包括根据图纸及规范要求完成该清单项目所需要的其他附属工作内容，并综合考虑其他完成本工作涉及的所有费用 | t |  | 7.169 | 5161.47 | 37002.58
88 | 010506025001 | 预埋铁件 | 1.车道钢管支撑预埋锚板 2.综合考虑铁件种类、规格 3.铁件制作、安装、运输、其它 4.其他事项:包括根据图纸及规范要求完成该清单项目所需要的其他附属工作内容，并综合考虑其他完成本工作涉及的所有费用 | t |  | 5.859 | 11011.77 | 64517.96
本页小计 | [7 empty] | 1526284.7
分部分项工程项目清单计价表
工程名称：广州市海珠区三滘村城中村改造项目启动区S4地块复建安置房建设项目基坑支护及土石方工程设计施工总承包 |  |  |  |  | 第 31 页 共 40 页
序号 | 项目编码 | 项目名称 | 项目特征描述 | 计量 单位 |  | 工程量 | 金额（元）
[7 empty] | 综合单价 | 合价
89 | 040901007001 | 植筋 | 1.植筋 2.钢筋直径:φ20 3.综合考虑植入深度 4.植筋胶品种:A级植筋胶 5.其他事项:包括根据图纸及规范要求完成该清单项目所需要的其他附属工作内容，并综合考虑其他完成本工作涉及的所有费用 | 根 |  | 16336 | 30.7 | 501515.2
|  | 拆除及回填工程 | [5 empty] | 2507379.58
14 | 010603002002 | 钢格构柱拆除 | 1.钢格构柱拆除 2.综合考虑拆除方式与回收价值 3.其他事项:包括根据图纸及规范要求完成该清单项目所需要的其他附属工作内容，并综合考虑其他完成本工作涉及的所有费用 | t |  | 715.855 | -1003.49 | -718353.33
15 | 010501001002 | 垫层拆除 | 1.垫层拆除 2.综合考虑拆除方式 3.综合考虑废旧材料回收价值 4.其他事项:包括根据图纸及规范要求完成该清单项目所需要的其他附属工作内容，并综合考虑其他完成本工作涉及的所有费用 | m3 |  | 1397.06 | 130.14 | 181813.39
16 | 010501001003 | 导墙拆除拆除 | 1.垫层拆除 2.综合考虑拆除方式 3.综合考虑废旧材料回收价值 4.其他事项:包括根据图纸及规范要求完成该清单项目所需要的其他附属工作内容，并综合考虑其他完成本工作涉及的所有费用 | m3 |  | 595.31 | -10.27 | -6113.83
17 | 010501001004 | 支撑梁板拆除 | 1.支撑梁板拆除 2.综合考虑拆除方式（含钢筋残值回收时的混凝土构件破碎处理） 3.综合考虑废旧材料回收价值 4.其他事项:包括根据图纸及规范要求完成该清单项目所需要的其他附属工作内容，并综合考虑其他完成本工作涉及的所有费用 | m3 |  | 8498.72 | -72.62 | -617177.05
本页小计 | [7 empty] | -658315.62
分部分项工程项目清单计价表
工程名称：广州市海珠区三滘村城中村改造项目启动区S4地块复建安置房建设项目基坑支护及土石方工程设计施工总承包 |  |  |  |  | 第 32 页 共 40 页
序号 | 项目编码 | 项目名称 | 项目特征描述 | 计量 单位 |  | 工程量 | 金额（元）
[7 empty] | 综合单价 | 合价
18 | 010102007001 | 土方回填 | 1.施工部位:基坑侧壁 2.土质和粒径要求:综合考虑 3.密实度要求:满足设计、施工和验收规范的要求 4.夯填（碾压）要求:综合考虑 5.填方来源及运距:外购回填土、综合考虑场内运输 6.其他事项:包括根据图纸及规范要求完成该清单项目所需要的其他附属工作内容，并综合考虑其他完成本工作涉及的所有费用 | m3 |  | 3746.93 | 38.81 | 145418.35
19 | 010102007002 | 流态固化土回填 | 1.施工部位:基坑侧壁 2.回填材质:流态固化土 3.密实度要求:满足设计、施工和验收规范的要求 4.夯填（碾压）要求:综合考虑 5.其他事项:包括根据图纸及规范要求完成该清单项目所需要的其他附属工作内容，并综合考虑其他完成本工作涉及的所有费用 | m3 |  | 8942.74 | 180.54 | 1614522.28
20 | 010102007003 | 砂碎石回填 | 1.施工部位:基坑底排水沟、集水井回填 2.回填材质:砂碎石 3.密实度要求:满足设计、施工和验收规范的要求 4.夯填（碾压）要求:综合考虑 5.其他事项:包括根据图纸及规范要求完成该清单项目所需要的其他附属工作内容，并综合考虑其他完成本工作涉及的所有费用 | m3 |  | 67.22 | 287.48 | 19324.41
21 | 010102007004 | 素混凝土回填 | 1.施工部位:基坑侧壁 2.回填材质:C20素混凝土 3.密实度要求:满足设计、施工和验收规范的要求 4.夯填（碾压）要求:综合考虑 5.其他事项:包括根据图纸及规范要求完成该清单项目所需要的其他附属工作内容，并综合考虑其他完成本工作涉及的所有费用 | m3 |  | 4080.56 | 450.05 | 1836456.03
22 | 010102007005 | 出土口碎砖回填 | 1.部位:出土坡道 2.材料:碎砖 3.其他事项:包括根据图纸及规范要求完成该清单项目所需要的其他附属工作内容，并综合考虑其他完成本工作涉及的所有费用 | m3 |  | 1176.63 | 43.76 | 51489.33
本页小计 | [7 empty] | 3667210.4
分部分项工程项目清单计价表
工程名称：广州市海珠区三滘村城中村改造项目启动区S4地块复建安置房建设项目基坑支护及土石方工程设计施工总承包 |  |  |  |  | 第 33 页 共 40 页
序号 | 项目编码 | 项目名称 | 项目特征描述 | 计量 单位 |  | 工程量 | 金额（元）
[7 empty] | 综合单价 | 合价
|  | 渗漏处理工程 | [5 empty] | 276.51
90 | 010201008001 | 双管旋喷桩 | 1.名称:双管旋喷桩 2.地层情况:综合考虑 3.桩长:综合考虑 4.桩截面:φ600 5.旋喷桩采用42.5R普通硅酸盐水泥配浆,每米水泥用量不小于300kg,喷浆压力不小于25MPa,气压不小于0.7MPa 6.综合考虑水玻璃掺入量 7.其他事项:包括根据图纸及规范要求完成该清单项目所需要的其他附属工作内容，并综合考虑其他完成本工作涉及的所有费用 | m |  | 1 | 276.51 | 276.51
|  | 其他工程 | [5 empty] | 513608.39
91 | 011503001001 | 装配式施工围蔽 | 1.方钢结构围蔽一(A1) 2.围蔽做法:需符合政府发布的《关于进一步规范建筑工地施工围蔽公益广告标语标准的通知》及《广州市建设工程绿色施工围蔽指导图集（2.0版）》的要求 3.其他事项:包括根据图纸及规范要求完成该清单项目所需要的其他附属工作内容，并综合考虑其他完成本工作涉及的所有费用 | m |  | 602.16 | 656.91 | 395564.93
92 | 010401010001 | 排水沟 | 1.砖品种、规格、强度等级:Mu25灰砂砖，M7.5水泥砂浆砌筑 2.沟截面尺寸:120砖砌300×300mm 3.垫层混凝土种类、强度:100厚C20混凝土 4.砂浆强度等级:面批20厚1:2.5水泥砂浆 5.综合考虑土石方开挖、回填及运输 6.其他事项:包括根据图纸及规范要求完成该清单项目所需要的其他附属工作内容，并综合考虑其他完成本工作涉及的所有费用 | m |  | 1012.72 | 94.86 | 96066.62
本页小计 | [7 empty] | 491908.06
分部分项工程项目清单计价表
工程名称：广州市海珠区三滘村城中村改造项目启动区S4地块复建安置房建设项目基坑支护及土石方工程设计施工总承包 |  |  |  |  | 第 34 页 共 40 页
序号 | 项目编码 | 项目名称 | 项目特征描述 | 计量 单位 |  | 工程量 | 金额（元）
[7 empty] | 综合单价 | 合价
93 | 010401007001 | 集水井 | 1.砖品种、规格、强度等级:Mu25灰砂砖，M7.5水泥砂浆砌筑 2.集水井尺寸:800×500×1000mm 3.100厚C20混凝土垫层 4..砂浆强度等级:面批20厚1:2.5水泥砂浆 5.其他事项:包括根据图纸及规范要求完成该清单项目所需要的其他附属工作内容，并综合考虑其他完成本工作涉及的所有费用 | 座 |  | 23 | 353.92 | 8140.16
94 | 010401007002 | 集水井 | 1.砖品种、规格、强度等级:Mu25灰砂砖，M7.5水泥砂浆砌筑 2.集水井尺寸:1000×1000×1000mm 3.100厚C20混凝土垫层 4..砂浆强度等级:面批20厚1:2.5水泥砂浆 5.其他事项:包括根据图纸及规范要求完成该清单项目所需要的其他附属工作内容，并综合考虑其他完成本工作涉及的所有费用 | 座 |  | 22 | 628.94 | 13836.68
|  | 临电接驳工程 | [5 empty] | 406974.02
|  | 整个项目 | [5 empty] | 406974.02
|  | 箱式变安装部分 | [5 empty] | 171772.83
107 | 040801003001 | 组合型成套箱式变电站（带高压柜） | 1.名称:组合型成套箱式变电站（带高压柜） 2.容量（kV·A):200 KVA 3.电压(kV):10 4.考虑项目完工后组合型成套箱式变电站（带高压柜）拆除回收残值处理 5.其他事项:包括根据图纸及规范要求完成该清单项目所需要的其他附属工作内容，并综合考虑其他完成本工作涉及的所有费用 | 台 |  | 1 | 87270.37 | 87270.37
本页小计 | [7 empty] | 109247.21
分部分项工程项目清单计价表
工程名称：广州市海珠区三滘村城中村改造项目启动区S4地块复建安置房建设项目基坑支护及土石方工程设计施工总承包 |  |  |  |  | 第 35 页 共 40 页
序号 | 项目编码 | 项目名称 | 项目特征描述 | 计量 单位 |  | 工程量 | 金额（元）
[7 empty] | 综合单价 | 合价
108 | 030409001001 | 电力电缆ZRYJV22-8.7/15KV-3*70mm2 | 1.名称:电力电缆 2.型号:ZRYJV22 3.规格:3*70mm2 4.敷设方式、部位:排管敷设 5.电压等级(kV):8.7/15kV 6.考虑项目完工后电缆拆除回收残值处理 7.其他事项:包括根据图纸及规范要求完成该清单项目所需要的其他附属工作内容，并综合考虑其他完成本工作涉及的所有费用 | m |  | 450 | 128.7 | 57915
109 | 030409003001 | 电力电缆头 | 1.名称:电缆肘型头 2.位置:开关房环网柜 3.规格:3*70mm2 4.安装部位:户内 5.电压等级(kV):10kv 6.其他事项:包括根据图纸及规范要求完成该清单项目所需要的其他附属工作内容，并综合考虑其他完成本工作涉及的所有费用 | 个 |  | 1 | 1534.91 | 1534.91
110 | 030409003002 | 电力电缆头 | 1.名称:电缆终端头 2.规格:3×70mm2 3.材质、类型:铜芯 4.安装部位:户内 5.电压等级:10kV 6.其他事项:包括根据图纸及规范要求完成该清单项目所需要的其他附属工作内容，并综合考虑其他完成本工作涉及的所有费用 | 个 |  | 2 | 1389.56 | 2779.12
111 | 030409002001 | 控制电缆 | 1.名称:控制电缆 2.型号:ZRKVVP22 3.规格:10×2.5mm2 4.其他事项:包括根据图纸及规范要求完成该清单项目所需要的其他附属工作内容，并综合考虑其他完成本工作涉及的所有费用 | m |  | 20 | 32.91 | 658.2
112 | 030409005001 | 控制电缆头 | 1.名称:控制电缆头 2.规格:10×2.5mm2 3.其他事项:包括根据图纸及规范要求完成该清单项目所需要的其他附属工作内容，并综合考虑其他完成本工作涉及的所有费用 | 个 |  | 2 | 173.91 | 347.82
本页小计 | [7 empty] | 63235.05
分部分项工程项目清单计价表
工程名称：广州市海珠区三滘村城中村改造项目启动区S4地块复建安置房建设项目基坑支护及土石方工程设计施工总承包 |  |  |  |  | 第 36 页 共 40 页
序号 | 项目编码 | 项目名称 | 项目特征描述 | 计量 单位 |  | 工程量 | 金额（元）
[7 empty] | 综合单价 | 合价
113 | 080707013001 | 防火堵洞(隔板)、孔洞封堵 | 1.名称:防火堵洞 2.其他事项:包括根据图纸及规范要求完成该清单项目所需要的其他附属工作内容，并综合考虑其他完成本工作涉及的所有费用 | 处 |  | 2 | 91.46 | 182.92
114 | 030402011001 | 绝缘工具箱 | 1.形式:工具箱 2.规格、型号:600*400 3.绝缘鞋、绝缘手套、验电笔、接地棒等 4.其他事项:包括根据图纸及规范要求完成该清单项目所需要的其他附属工作内容，并综合考虑其他完成本工作涉及的所有费用 | 台 |  | 1 | 3290.43 | 3290.43
115 | 040205003001 | 箱式变安健环设施 | 1.箱式变安健环设施（含标志牌、灭火器、照明灯具等） 2.其他事项:包括根据图纸及规范要求完成该清单项目所需要的其他附属工作内容，并综合考虑其他完成本工作涉及的所有费用 | 块 |  | 1 | 1367.06 | 1367.06
116 | 030416029001 | 送配电装置系统 | 1.名称:送配电装置系统 2.类型:送配电装置系统调试 (综合) 10kV以下交流供电 3.其他事项:包括根据图纸及规范要求完成该清单项目所需要的其他附属工作内容，并综合考虑其他完成本工作涉及的所有费用 | 系统 |  | 1 | 3040.96 | 3040.96
117 | 030416009001 | 自动投入装置 | 1.名称:自动投入装置 2.类型:自动投入装置调试 线路自动重合闸 双侧电源 3.其他事项:包括根据图纸及规范要求完成该清单项目所需要的其他附属工作内容，并综合考虑其他完成本工作涉及的所有费用 | 系统 |  | 1 | 3870.64 | 3870.64
118 | 030402004001 | 避雷器 | 1.名称:避雷器调试(kV以下) 10 2.其他事项:包括根据图纸及规范要求完成该清单项目所需要的其他附属工作内容，并综合考虑其他完成本工作涉及的所有费用 | 组 |  | 1 | 1508.88 | 1508.88
119 | 030416028001 | 电缆试验 | 1.名称:10KV电缆局放试验 2.电压等级(kV):10kV 3.其他事项:包括根据图纸及规范要求完成该清单项目所需要的其他附属工作内容，并综合考虑其他完成本工作涉及的所有费用 | 根 |  | 1 | 8006.52 | 8006.52
本页小计 | [7 empty] | 21267.41
分部分项工程项目清单计价表
工程名称：广州市海珠区三滘村城中村改造项目启动区S4地块复建安置房建设项目基坑支护及土石方工程设计施工总承包 |  |  |  |  | 第 37 页 共 40 页
序号 | 项目编码 | 项目名称 | 项目特征描述 | 计量 单位 |  | 工程量 | 金额（元）
[7 empty] | 综合单价 | 合价
|  | 土建及防护部分 | [5 empty] | 235201.19
95 | 030409006001 | 1层2列排管（行车） | 1.名称:1层2列排管（行车） 2.材质:HDPE 3.规格:2*DN200*10mm 4.敷设方式:埋地 5.包含垫层、管枕 6.其他事项:包括根据图纸及规范要求完成该清单项目所需要的其他附属工作内容，并综合考虑其他完成本工作涉及的所有费用 | m |  | 400 | 228.14 | 91256
96 | 010401007001 | 1层2列排管直线井(行车) | 1.尺寸:1层2列排管直线井(行车)，2370*1390*1010 2.垫层、基础材质及厚度:C15砼垫层 3.井底、井壁混凝土强度等级:C25混凝土 4.钢筋:现浇构件钢筋 5.盖板材质、规格:C30预制砼盖板1150*300*100mm 6.预埋镀锌角铁L50*5 7.其他事项:包括根据图纸及规范要求完成该清单项目所需要的其他附属工作内容，并综合考虑其他完成本工作涉及的所有费用 | 座 |  | 7 | 6417.39 | 44921.73
97 | 010401007002 | 1层2列排管转角井(行车) | 1.尺寸:1层2列排管转角井(行车)，2370*2130*1010 2.垫层、基础材质及厚度:C15砼垫层 3.井底、井壁混凝土强度等级:C25混凝土 4.钢筋:现浇构件钢筋 5.盖板材质、规格:C30预制砼盖板1150*300*100mm 6.预埋镀锌角铁L50*5 7.其他事项:包括根据图纸及规范要求完成该清单项目所需要的其他附属工作内容，并综合考虑其他完成本工作涉及的所有费用 | 座 |  | 1 | 7085.58 | 7085.58
98 | 010502004001 | 设备基础 箱式变基础 | 1.名称:箱式变电站基础 2.基础规格、浇筑材质:混泥土C25 3.基础尺寸:7400*5700 *300 4.其他事项:包括根据图纸及规范要求完成该清单项目所需要的其他附属工作内容，并综合考虑其他完成本工作涉及的所有费用 | 座 |  | 1 | 16000.28 | 16000.28
本页小计 | [7 empty] | 159263.59
分部分项工程项目清单计价表
工程名称：广州市海珠区三滘村城中村改造项目启动区S4地块复建安置房建设项目基坑支护及土石方工程设计施工总承包 |  |  |  |  | 第 38 页 共 40 页
序号 | 项目编码 | 项目名称 | 项目特征描述 | 计量 单位 |  | 工程量 | 金额（元）
[7 empty] | 综合单价 | 合价
99 | 040205013001 | 隔离护栏 | 1.护栏主柱:Φ150*5镀锌钢管 2.护栏高:1.8米高 3.外框:50*25*3镀锌方钢 4.内网:4mm厚50*50镀锌钢丝网 5.其他事项:包括根据图纸及规范要求完成该清单项目所需要的其他附属工作内容，并综合考虑其他完成本工作涉及的所有费用 | m |  | 22 | 276.78 | 6089.16
100 | 030410002001 | 接地母线安装 | 1.名称:户外接地网安装 2.规格:16# 热镀锌圆钢 3.安装部位:箱式变 4.其他事项:包括根据图纸及规范要求完成该清单项目所需要的其他附属工作内容，并综合考虑其他完成本工作涉及的所有费用 | m |  | 10 | 66.7 | 667
101 | 030410001001 | 接地极制作、安装 | 1.名称:接地极制作、安装 2.材质:热镀锌角钢 L2500*50*50 3.其他事项:包括根据图纸及规范要求完成该清单项目所需要的其他附属工作内容，并综合考虑其他完成本工作涉及的所有费用 | 根 |  | 2 | 134.77 | 269.54
102 | 040205017001 | 电缆标志桩 | 1.类型:电缆标志桩 2.材质:混泥土C25 3.每隔20米安装 4.其他事项:包括根据图纸及规范要求完成该清单项目所需要的其他附属工作内容，并综合考虑其他完成本工作涉及的所有费用 | 根 |  | 20 | 231.99 | 4639.8
103 | 010102002001 | 挖沟槽土方 | 1.土类别:土方根据地勘资料综合考虑 2.挖土平均深度:综合考虑 3.其他事项:包括根据图纸及规范要求完成该清单项目所需要的其他附属工作内容，并综合考虑其他完成本工作涉及的所有费用 | m3 |  | 480 | 8.03 | 3854.4
104 | 010102007001 | 回填方 | 1.密实度要求:综合考虑 2.填方材料品种:回填中粗砂 3.其他事项:包括根据图纸及规范要求完成该清单项目所需要的其他附属工作内容，并综合考虑其他完成本工作涉及的所有费用 | m3 |  | 240 | 172.82 | 41476.8
本页小计 | [7 empty] | 56996.7
分部分项工程项目清单计价表
工程名称：广州市海珠区三滘村城中村改造项目启动区S4地块复建安置房建设项目基坑支护及土石方工程设计施工总承包 |  |  |  |  | 第 39 页 共 40 页
序号 | 项目编码 | 项目名称 | 项目特征描述 | 计量 单位 |  | 工程量 | 金额（元）
[7 empty] | 综合单价 | 合价
105 | 010102007002 | 回填方 | 1.密实度要求:综合考虑 2.填方材料品种:回填原土 3.其他事项:包括根据图纸及规范要求完成该清单项目所需要的其他附属工作内容，并综合考虑其他完成本工作涉及的所有费用 | m3 |  | 227.44 | 19.75 | 4491.94
106 | 010103002001 | 土石方外运 | 1.土壤类别:综合考虑土壤类别、干湿程度、碎石土、石方（包括不限于水泥搅拌桩加固土、全风化岩、强风化岩等），具体以地勘报告为准 2.外运运距:综合考虑 3.其他事项:包括根据图纸及规范要求完成该清单项目所需要的其他附属工作内容，并综合考虑其他完成本工作涉及的所有费用 | m3 |  | 252.56 | 57.21 | 14448.96
|  | 临水接驳工程 | [5 empty] | 129123.01
|  | 整个项目 | [5 empty] | 129123.01
120 | 031001001001 | 铸铁管 | 1.安装部位:室外 2.介质:给水 3.材质、规格:球墨铸铁管 DN150 4.连接形式:承插连接 5.接口材料:橡胶圈 6.压力试验及吹、洗设计要求:按设计要求 7.其他事项:包括根据图纸及规范要求完成该清单项目所需要的其他附属工作内容，并综合考虑其他完成本工作涉及的所有费用 | m |  | 500 | 142.82 | 71410
121 | 031002011001 | 水表组 | 1.安装部位(室内外):室外 2.型号、规格:DN150 3.连接形式:法兰连接 4.附件配置:远传水表*1，不锈钢闸阀*2，Y型过滤器*1，伸缩接头*1，倒流防止器*1 5.其他事项:包括根据图纸及规范要求完成该清单项目所需要的其他附属工作内容，并综合考虑其他完成本工作涉及的所有费用 | 组 |  | 1 | 10860.27 | 10860.27
122 | 010102002001 | 挖沟槽土方 | 1.土类别:土方根据地勘资料综合考虑 2.挖土平均深度:综合考虑 3.其他事项:包括根据图纸及规范要求完成该清单项目所需要的其他附属工作内容，并综合考虑其他完成本工作涉及的所有费用 | m3 |  | 350 | 8.03 | 2810.5
本页小计 | [7 empty] | 104021.67
分部分项工程项目清单计价表
工程名称：广州市海珠区三滘村城中村改造项目启动区S4地块复建安置房建设项目基坑支护及土石方工程设计施工总承包 |  |  |  |  | 第 40 页 共 40 页
序号 | 项目编码 | 项目名称 | 项目特征描述 | 计量 单位 |  | 工程量 | 金额（元）
[7 empty] | 综合单价 | 合价
123 | 010102007001 | 回填方 | 1.密实度要求:综合考虑 2.填方材料品种:回填中粗砂 3.其他事项:包括根据图纸及规范要求完成该清单项目所需要的其他附属工作内容，并综合考虑其他完成本工作涉及的所有费用 | m3 |  | 175 | 172.82 | 30243.5
124 | 010102007002 | 回填方 | 1.密实度要求:综合考虑 2.填方材料品种:回填原土 3.其他事项:包括根据图纸及规范要求完成该清单项目所需要的其他附属工作内容，并综合考虑其他完成本工作涉及的所有费用 | m3 |  | 166.1688 | 19.75 | 3281.83
125 | 010103002001 | 土石方外运 | 1.土壤类别:综合考虑土壤类别、干湿程度、碎石土、石方（包括不限于水泥搅拌桩加固土、全风化岩、强风化岩等），具体以地勘报告为准 2.外运运距:综合考虑 3.其他事项:包括根据图纸及规范要求完成该清单项目所需要的其他附属工作内容，并综合考虑其他完成本工作涉及的所有费用 | m3 |  | 183.83 | 57.21 | 10516.91
本页小计 | [7 empty] | 44042.24
合计 | [7 empty] | 100281513.66

## E.2.2-1 分部分项工程项目清单综合单价分析表
分部分项工程项目清单综合单价分析表
工程名称：广州市海珠区三滘村城中村改造项目启动区S4地块复建安置房建设项目基坑支护及土石方工程设计施工总承包 |  |  |  |  | 第 1 页 共 133 页
项目编码 | 010101001001 | 项目名称 | 挖单独土石方 |  |  |  | 计量单位 | m3
项目特征 | 1.开挖部位:开挖深度14m以内部分土石方 2.开挖方式:按施工组织设计或施工方案综合考虑 3.土壤类别:综合考虑土壤类别、干湿程度、碎石土、石方（包括不限于水泥搅拌桩加固土、全风化岩、强风化岩等），具体以地勘报告为准 4.综合考虑:土石方转堆、场内倒运(不限次数)、垂直运输(运输方式、运输机械综合考虑)、清除空桩，将挖方运到可利用的地方及可能发生的翻挖、倒运、整修的费用、环保费用等费用。为完成土方挖运所做的错台开挖、斜坡开挖、预留工作面、地面清表、地面清表、排障（如清除废旧基础、树根等）、基底钎探（不含文物保护）、以及可能发生的塌方、沉降、在支撑或支护下挖土、防排水措施及为方便土方挖运而修筑的临时道路等 5.其他事项:包括根据图纸及规范要求完成该清单项目所需要的其他附属工作内容，并综合考虑其他完成本工作涉及的所有费用
序号 | 费用项目 | 单位 | 数量 | 计算基础 （元） |  | 费率 （%） | 单价 （元） | 合价 （元）
1 | 人工费 | - | - | - |  | - | - | 0.64
1.1 | 人工费 | 元 | 0.59503 |  |  |  | 1.079 | 0.64
3 | 施工机具使用费 | - | - | - |  | - | - | 2.66
3.1 | 履带式推土机 | 台班 | 0.000172 |  |  |  | 1063.14 | 0.21
3.2 | 履带式单斗液压挖掘机 | 台班 | 0.001696 |  |  |  | 1461.59 | 2.48
4 | 1+2+3小计 | - | - | - |  | - | - | 3.3
5 | 管理费 | - | - | - |  | - | - | 0.51
6 | 利润 | - | - | - |  | - | - | 0.66
综合单价 | [7 empty] | 4.48
分部分项工程项目清单综合单价分析表
工程名称：广州市海珠区三滘村城中村改造项目启动区S4地块复建安置房建设项目基坑支护及土石方工程设计施工总承包 |  |  |  |  | 第 2 页 共 133 页
项目编码 | 010101001002 | 项目名称 | 挖单独土石方 |  |  |  | 计量单位 | m3
项目特征 | 1.开挖部位:开挖深度14m-17.6m部分土石方 2.开挖方式:按施工组织设计或施工方案综合考虑 3.土壤类别:综合考虑土壤类别、干湿程度、碎石土、石方（包括不限于水泥搅拌桩加固土、全风化岩、强风化岩等），具体以地勘报告为准 4.综合考虑:土石方转堆、场内倒运(不限次数)、垂直运输(运输方式、运输机械综合考虑)、清除空桩，将挖方运到可利用的地方及可能发生的翻挖、倒运、整修的费用、环保费用等费用。为完成土方挖运所做的错台开挖、斜坡开挖、预留工作面、地面清表、地面清表、排障（如清除废旧基础、树根等）、基底钎探（不含文物保护）、以及可能发生的塌方、沉降、在支撑或支护下挖土、防排水措施及为方便土方挖运而修筑的临时道路等 5.其他事项:包括根据图纸及规范要求完成该清单项目所需要的其他附属工作内容，并综合考虑其他完成本工作涉及的所有费用
序号 | 费用项目 | 单位 | 数量 | 计算基础 （元） |  | 费率 （%） | 单价 （元） | 合价 （元）
1 | 人工费 | - | - | - |  | - | - | 1.28
1.1 | 人工费 | 元 | 1.1901 |  |  |  | 1.079 | 1.28
3 | 施工机具使用费 | - | - | - |  | - | - | 5.67
3.1 | 履带式推土机 | 台班 | 0.000207 |  |  |  | 1063.14 | 0.21
3.2 | 履带式单斗液压挖掘机 | 台班 | 0.003732 |  |  |  | 1461.59 | 5.41
4 | 1+2+3小计 | - | - | - |  | - | - | 6.95
5 | 管理费 | - | - | - |  | - | - | 1.08
6 | 利润 | - | - | - |  | - | - | 1.39
综合单价 | [7 empty] | 9.43
分部分项工程项目清单综合单价分析表
工程名称：广州市海珠区三滘村城中村改造项目启动区S4地块复建安置房建设项目基坑支护及土石方工程设计施工总承包 |  |  |  |  | 第 3 页 共 133 页
项目编码 | 010101001003 | 项目名称 | 挖单独土石方 |  |  |  | 计量单位 | m3
项目特征 | 1.开挖部位:开挖深度17.6m以外部分土石方 2.开挖方式:按施工组织设计或施工方案综合考虑 3.土壤类别:综合考虑土壤类别、干湿程度、碎石土、石方（包括不限于水泥搅拌桩加固土、全风化岩、强风化岩等），具体以地勘报告为准 4.综合考虑:土石方转堆、场内倒运(不限次数)、垂直运输(运输方式、运输机械综合考虑)、清除空桩，将挖方运到可利用的地方及可能发生的翻挖、倒运、整修的费用、环保费用等费用。为完成土方挖运所做的错台开挖、斜坡开挖、预留工作面、地面清表、地面清表、排障（如清除废旧基础、树根等）、基底钎探（不含文物保护）、以及可能发生的塌方、沉降、在支撑或支护下挖土、防排水措施及为方便土方挖运而修筑的临时道路等 5.其他事项:包括根据图纸及规范要求完成该清单项目所需要的其他附属工作内容，并综合考虑其他完成本工作涉及的所有费用
序号 | 费用项目 | 单位 | 数量 | 计算基础 （元） |  | 费率 （%） | 单价 （元） | 合价 （元）
1 | 人工费 | - | - | - |  | - | - | 4.56
1.1 | 人工费调整 | 元 | -0.0001 |  |  |  | 1 | 0
1.2 | 人工费 | 元 | 4.2288 |  |  |  | 1.079 | 4.56
2 | 材料费 | - | - | - |  | - | - | 0.27
2.1 | 其他材料费 | 元 | 0.273 |  |  |  | 1 | 0.27
3 | 施工机具使用费 | - | - | - |  | - | - | 9.84
3.1 | 机械费调整 | 元 | 0.0001 |  |  |  | 1 | 0
3.2 | 履带式推土机 | 台班 | 0.00023 |  |  |  | 1063.14 | 0.21
3.3 | 履带式单斗液压挖掘机 | 台班 | 0.00228 |  |  |  | 1461.59 | 3.36
3.4 | 电动单筒慢速卷扬机 | 台班 | 0.01827 |  |  |  | 299.63 | 5.48
3.5 | 卷扬机架 | 台班 | 0.01827 |  |  |  | 43.3 | 0.79
4 | 1+2+3小计 | - | - | - |  | - | - | 14.67
5 | 管理费 | - | - | - |  | - | - | 2.23
6 | 利润 | - | - | - |  | - | - | 2.88
综合单价 | [7 empty] | 19.79
分部分项工程项目清单综合单价分析表
工程名称：广州市海珠区三滘村城中村改造项目启动区S4地块复建安置房建设项目基坑支护及土石方工程设计施工总承包 |  |  |  |  | 第 4 页 共 133 页
项目编码 | 010102002001 | 项目名称 | 挖沟槽土方 |  |  |  | 计量单位 | m3
项目特征 | 1.施工部位:地下连续墙导墙土方 2.开挖方式:按施工组织设计或施工方案综合考虑 3.土壤类别:综合考虑土壤类别、干湿程度、碎石土、石方（包括不限于水泥搅拌桩加固土、全风化岩、强风化岩等），具体以地勘报告为准 4.综合考虑:土石方转堆、场内倒运(不限次数)、垂直运输(运输方式、运输机械综合考虑)、清除空桩，将挖方运到可利用的地方及可能发生的翻挖、倒运、整修的费用、环保费用等费用。为完成土方挖运所做的错台开挖、斜坡开挖、预留工作面、地面清表、地面清表、排障（如清除废旧基础、树根等）、基底钎探（不含文物保护）、以及可能发生的塌方、沉降、在支撑或支护下挖土、防排水措施及为方便土方挖运而修筑的临时道路等 5.其他事项:包括根据图纸及规范要求完成该清单项目所需要的其他附属工作内容，并综合考虑其他完成本工作涉及的所有费用
序号 | 费用项目 | 单位 | 数量 | 计算基础 （元） |  | 费率 （%） | 单价 （元） | 合价 （元）
1 | 人工费 | - | - | - |  | - | - | 2.27
1.1 | 人工费 | 元 | 2.0992 |  |  |  | 1.079 | 2.27
3 | 施工机具使用费 | - | - | - |  | - | - | 3.66
3.1 | 履带式推土机 | 台班 | 0.000234 |  |  |  | 1063.14 | 0.21
3.2 | 履带式单斗液压挖掘机 | 台班 | 0.002334 |  |  |  | 1461.59 | 3.36
4 | 1+2+3小计 | - | - | - |  | - | - | 5.93
5 | 管理费 | - | - | - |  | - | - | 0.92
6 | 利润 | - | - | - |  | - | - | 1.19
综合单价 | [7 empty] | 8.03
分部分项工程项目清单综合单价分析表
工程名称：广州市海珠区三滘村城中村改造项目启动区S4地块复建安置房建设项目基坑支护及土石方工程设计施工总承包 |  |  |  |  | 第 5 页 共 133 页
项目编码 | 010102001001 | 项目名称 | 挖基坑土方 |  |  |  | 计量单位 | m3
项目特征 | 1.施工部位:基坑集水井 2.开挖方式:按施工组织设计或施工方案综合考虑 3.土壤类别:综合考虑土壤类别、干湿程度、碎石土、石方（包括不限于水泥搅拌桩加固土、全风化岩、强风化岩等），具体以地勘报告为准 4.综合考虑:土石方转堆、场内倒运(不限次数)、垂直运输(运输方式、运输机械综合考虑)、清除空桩，将挖方运到可利用的地方及可能发生的翻挖、倒运、整修的费用、环保费用等费用。为完成土方挖运所做的错台开挖、斜坡开挖、预留工作面、地面清表、地面清表、排障（如清除废旧基础、树根等）、基底钎探（不含文物保护）、以及可能发生的塌方、沉降、在支撑或支护下挖土、防排水措施及为方便土方挖运而修筑的临时道路等 5.其他事项:包括根据图纸及规范要求完成该清单项目所需要的其他附属工作内容，并综合考虑其他完成本工作涉及的所有费用
序号 | 费用项目 | 单位 | 数量 | 计算基础 （元） |  | 费率 （%） | 单价 （元） | 合价 （元）
1 | 人工费 | - | - | - |  | - | - | 2.35
1.1 | 人工费 | 元 | 2.1737 |  |  |  | 1.079 | 2.35
3 | 施工机具使用费 | - | - | - |  | - | - | 3.66
3.1 | 履带式推土机 | 台班 | 0.000234 |  |  |  | 1063.14 | 0.21
3.2 | 履带式单斗液压挖掘机 | 台班 | 0.002334 |  |  |  | 1461.59 | 3.36
4 | 1+2+3小计 | - | - | - |  | - | - | 6.01
5 | 管理费 | - | - | - |  | - | - | 0.93
6 | 利润 | - | - | - |  | - | - | 1.2
综合单价 | [7 empty] | 8.14
分部分项工程项目清单综合单价分析表
工程名称：广州市海珠区三滘村城中村改造项目启动区S4地块复建安置房建设项目基坑支护及土石方工程设计施工总承包 |  |  |  |  | 第 6 页 共 133 页
项目编码 | 010102004001 | 项目名称 | 挖淤泥 |  |  |  | 计量单位 | m3
项目特征 | 1.开挖方式:按施工组织设计或施工方案综合考虑 2.土壤类别:淤泥 4.综合考虑:挖方转堆、场内倒运(不限次数)、垂直运输(运输方式、运输机械综合考虑)、清除空桩，将挖方运到可利用的地方及可能发生的翻挖、倒运、整修的费用、环保费用等费用。为完成土方挖运所做的错台开挖、斜坡开挖、预留工作面、地面清表、排障（如清除废旧基础、树根等）、基底钎探（不含文物保护）、以及可能发生的塌方、沉降、在支撑或支护下挖土、防排水措施及为方便土方挖运而修筑的临时道路等 5.其他事项:包括根据图纸及规范要求完成该清单项目所需要的其他附属工作内容，并综合考虑其他完成本工作涉及的所有费用
序号 | 费用项目 | 单位 | 数量 | 计算基础 （元） |  | 费率 （%） | 单价 （元） | 合价 （元）
1 | 人工费 | - | - | - |  | - | - | 3.44
1.1 | 人工费 | 元 | 3.1878 |  |  |  | 1.079 | 3.44
3 | 施工机具使用费 | - | - | - |  | - | - | 8.22
3.1 | 抓铲挖掘机 | 台班 | 0.006801 |  |  |  | 1207.92 | 8.21
4 | 1+2+3小计 | - | - | - |  | - | - | 11.66
5 | 管理费 | - | - | - |  | - | - | 1.81
6 | 利润 | - | - | - |  | - | - | 2.33
综合单价 | [7 empty] | 15.79
分部分项工程项目清单综合单价分析表
工程名称：广州市海珠区三滘村城中村改造项目启动区S4地块复建安置房建设项目基坑支护及土石方工程设计施工总承包 |  |  |  |  | 第 7 页 共 133 页
项目编码 | 010101002001 | 项目名称 | 挖单独石方 |  |  |  | 计量单位 | m3
项目特征 | 1.开挖部位:开挖深度14m以内部分石方 2.开挖方式:按施工组织设计或施工方案综合考虑 3.岩石类别:综合考虑岩石类别（包括中风化岩、微风化岩、未风化岩等）,具体以地勘报告为准 4.综合考虑:石方转堆、场内倒运(不限次数)、垂直运输(运输方式、运输机械综合考虑)、清除空桩，将挖方运到可利用的地方及可能发生的翻挖、倒运、整修的费用、环保费用等费用。为完成石方挖运所做的错台开挖、斜坡开挖、预留工作面、基底钎探（不含文物保护）、以及可能发生的塌方、沉降、在支撑或支护下挖石、防排水措施及为方便石方挖运而修筑的临时道路等 5.其他事项:包括根据图纸及规范要求完成该清单项目所需要的其他附属工作内容，并综合考虑其他完成本工作涉及的所有费用
序号 | 费用项目 | 单位 | 数量 | 计算基础 （元） |  | 费率 （%） | 单价 （元） | 合价 （元）
1 | 人工费 | - | - | - |  | - | - | 2.14
1.1 | 人工费 | 元 | 1.9836 |  |  |  | 1.079 | 2.14
3 | 施工机具使用费 | - | - | - |  | - | - | 27.12
3.1 | 履带式单头岩石破碎机 | 台班 | 0.0177 |  |  |  | 1528.75 | 27.06
4 | 1+2+3小计 | - | - | - |  | - | - | 29.26
5 | 管理费 | - | - | - |  | - | - | 4.54
6 | 利润 | - | - | - |  | - | - | 5.85
综合单价 | [7 empty] | 39.65
分部分项工程项目清单综合单价分析表
工程名称：广州市海珠区三滘村城中村改造项目启动区S4地块复建安置房建设项目基坑支护及土石方工程设计施工总承包 |  |  |  |  | 第 8 页 共 133 页
项目编码 | 010101002002 | 项目名称 | 挖单独石方 |  |  |  | 计量单位 | m3
项目特征 | 1.开挖部位:开挖深度14m-17.6m部分石方 2.开挖方式:按施工组织设计或施工方案综合考虑 3.岩石类别:综合考虑岩石类别（包括中风化岩、微风化岩、未风化岩等）,具体以地勘报告为准 4.综合考虑:石方转堆、场内倒运(不限次数)、垂直运输(运输方式、运输机械综合考虑)、清除空桩，将挖方运到可利用的地方及可能发生的翻挖、倒运、整修的费用、环保费用等费用。为完成石方挖运所做的错台开挖、斜坡开挖、预留工作面、基底钎探（不含文物保护）、以及可能发生的塌方、沉降、在支撑或支护下挖石、防排水措施及为方便石方挖运而修筑的临时道路等 5.其他事项:包括根据图纸及规范要求完成该清单项目所需要的其他附属工作内容，并综合考虑其他完成本工作涉及的所有费用
序号 | 费用项目 | 单位 | 数量 | 计算基础 （元） |  | 费率 （%） | 单价 （元） | 合价 （元）
1 | 人工费 | - | - | - |  | - | - | 3
1.1 | 人工费 | 元 | 2.777 |  |  |  | 1.079 | 3
3 | 施工机具使用费 | - | - | - |  | - | - | 33.8
3.1 | 履带式单斗液压挖掘机 | 台班 | 0.0046 |  |  |  | 1461.59 | 6.72
3.2 | 履带式单头岩石破碎机 | 台班 | 0.0177 |  |  |  | 1528.75 | 27.06
4 | 1+2+3小计 | - | - | - |  | - | - | 36.8
5 | 管理费 | - | - | - |  | - | - | 5.7
6 | 利润 | - | - | - |  | - | - | 7.36
综合单价 | [7 empty] | 49.86
分部分项工程项目清单综合单价分析表
工程名称：广州市海珠区三滘村城中村改造项目启动区S4地块复建安置房建设项目基坑支护及土石方工程设计施工总承包 |  |  |  |  | 第 9 页 共 133 页
项目编码 | 010101002003 | 项目名称 | 挖单独石方 |  |  |  | 计量单位 | m3
项目特征 | 1.开挖部位:开挖深度17.6m以外部分石方 2.开挖方式:按施工组织设计或施工方案综合考虑 3.岩石类别:综合考虑岩石类别（包括中风化岩、微风化岩、未风化岩等）,具体以地勘报告为准 4.综合考虑:石方转堆、场内倒运(不限次数)、垂直运输(运输方式、运输机械综合考虑)、清除空桩，将挖方运到可利用的地方及可能发生的翻挖、倒运、整修的费用、环保费用等费用。为完成石方挖运所做的错台开挖、斜坡开挖、预留工作面、基底钎探（不含文物保护）、以及可能发生的塌方、沉降、在支撑或支护下挖石、防排水措施及为方便石方挖运而修筑的临时道路等 5.其他事项:包括根据图纸及规范要求完成该清单项目所需要的其他附属工作内容，并综合考虑其他完成本工作涉及的所有费用
序号 | 费用项目 | 单位 | 数量 | 计算基础 （元） |  | 费率 （%） | 单价 （元） | 合价 （元）
1 | 人工费 | - | - | - |  | - | - | 8.75
1.1 | 人工费 | 元 | 8.107 |  |  |  | 1.079 | 8.75
2 | 材料费 | - | - | - |  | - | - | 0.43
2.1 | 其他材料费 | 元 | 0.42504 |  |  |  | 1 | 0.43
2.2 | 合金钎头 | 个 | 5e-05 |  |  |  | 141.03 | 0.01
3 | 施工机具使用费 | - | - | - |  | - | - | 71.74
3.1 | 机械费调整 | 元 | 0.0001 |  |  |  | 1 | 0
3.2 | 电动单筒慢速卷扬机 | 台班 | 0.03087 |  |  |  | 299.63 | 9.26
3.3 | 卷扬机架 | 台班 | 0.03087 |  |  |  | 43.3 | 1.34
3.4 | 履带式单头岩石破碎机 | 台班 | 0.04 |  |  |  | 1528.75 | 61.15
4 | 1+2+3小计 | - | - | - |  | - | - | 80.92
5 | 管理费 | - | - | - |  | - | - | 12.48
6 | 利润 | - | - | - |  | - | - | 16.1
综合单价 | [7 empty] | 109.49
分部分项工程项目清单综合单价分析表
工程名称：广州市海珠区三滘村城中村改造项目启动区S4地块复建安置房建设项目基坑支护及土石方工程设计施工总承包 |  |  |  |  | 第 10 页 共 133 页
项目编码 | 010102007001 | 项目名称 | 回填方 |  |  |  | 计量单位 | m3
项目特征 | 1.施工部位:基础回填 2.土质和粒径要求:综合考虑 3.密实度要求:满足设计、施工和验收规范的要求 4.夯填（碾压）要求:综合考虑 5.填方来源及运距:场内利用土、综合考虑场内运输 6.其他事项:包括根据图纸及规范要求完成该清单项目所需要的其他附属工作内容，并综合考虑其他完成本工作涉及的所有费用
序号 | 费用项目 | 单位 | 数量 | 计算基础 （元） |  | 费率 （%） | 单价 （元） | 合价 （元）
1 | 人工费 | - | - | - |  | - | - | 13.29
1.1 | 人工费 | 元 | 12.318 |  |  |  | 1.079 | 13.29
3 | 施工机具使用费 | - | - | - |  | - | - | 2.09
3.1 | 电动夯实机 | 台班 | 0.0718 |  |  |  | 29.17 | 2.09
4 | 1+2+3小计 | - | - | - |  | - | - | 15.38
5 | 管理费 | - | - | - |  | - | - | 2.38
6 | 利润 | - | - | - |  | - | - | 3.08
综合单价 | [7 empty] | 20.85
分部分项工程项目清单综合单价分析表
工程名称：广州市海珠区三滘村城中村改造项目启动区S4地块复建安置房建设项目基坑支护及土石方工程设计施工总承包 |  |  |  |  | 第 11 页 共 133 页
项目编码 | 010103002001 | 项目名称 | 土石方外运 |  |  |  | 计量单位 | m3
项目特征 | 1.土壤类别:综合考虑土壤类别、干湿程度、碎石土、石方（包括不限于水泥搅拌桩加固土、全风化岩、强风化岩等），具体以地勘报告为准 2.外运运距:综合考虑 3.其他事项:包括根据图纸及规范要求完成该清单项目所需要的其他附属工作内容，并综合考虑其他完成本工作涉及的所有费用
序号 | 费用项目 | 单位 | 数量 | 计算基础 （元） |  | 费率 （%） | 单价 （元） | 合价 （元）
1 | 人工费 | - | - | - |  | - | - | 0.42
1.1 | 人工费 | 元 | 0.38927 |  |  |  | 1.079 | 0.42
3 | 施工机具使用费 | - | - | - |  | - | - | 41.8
3.1 | 机械费调整 | 元 | 4e-05 |  |  |  | 1 | 0.00
3.2 | 轮胎式装载机 | 台班 | 0.002115 |  |  |  | 757.37 | 1.59
3.3 | 自卸汽车 | 台班 | 0.0324 |  |  |  | 1240.79 | 40.2
4 | 1+2+3小计 | - | - | - |  | - | - | 42.22
5 | 管理费 | - | - | - |  | - | - | 6.54
6 | 利润 | - | - | - |  | - | - | 8.44
综合单价 | [7 empty] | 57.21
分部分项工程项目清单综合单价分析表
工程名称：广州市海珠区三滘村城中村改造项目启动区S4地块复建安置房建设项目基坑支护及土石方工程设计施工总承包 |  |  |  |  | 第 12 页 共 133 页
项目编码 | 010103002002 | 项目名称 | 淤泥外运 |  |  |  | 计量单位 | m3
项目特征 | 1.土壤类别:淤泥 2.外运运距:综合考虑 3.其他事项:包括根据图纸及规范要求完成该清单项目所需要的其他附属工作内容，并综合考虑其他完成本工作涉及的所有费用
序号 | 费用项目 | 单位 | 数量 | 计算基础 （元） |  | 费率 （%） | 单价 （元） | 合价 （元）
1 | 人工费 | - | - | - |  | - | - | 3.89
1.1 | 人工费 | 元 | 3.6078 |  |  |  | 1.079 | 3.89
3 | 施工机具使用费 | - | - | - |  | - | - | 61.35
3.1 | 机械费调整 | 元 | 5e-05 |  |  |  | 1 | 0.00
3.2 | 抓铲挖掘机 | 台班 | 0.007697 |  |  |  | 1207.92 | 9.3
3.3 | 自卸汽车 | 台班 | 0.04195 |  |  |  | 1240.79 | 52.11
4 | 1+2+3小计 | - | - | - |  | - | - | 65.24
5 | 管理费 | - | - | - |  | - | - | 10.11
6 | 利润 | - | - | - |  | - | - | 13.05
综合单价 | [7 empty] | 88.4
分部分项工程项目清单综合单价分析表
工程名称：广州市海珠区三滘村城中村改造项目启动区S4地块复建安置房建设项目基坑支护及土石方工程设计施工总承包 |  |  |  |  | 第 13 页 共 133 页
项目编码 | 010103002003 | 项目名称 | 石方外运 |  |  |  | 计量单位 | m3
项目特征 | 1.石方类别:综合考虑岩石类别（包括中风化岩、微风化岩、未风化岩等）,具体以地勘报告为准 2.外运运距:综合考虑 3.其他事项:包括根据图纸及规范要求完成该清单项目所需要的其他附属工作内容，并综合考虑其他完成本工作涉及的所有费用
序号 | 费用项目 | 单位 | 数量 | 计算基础 （元） |  | 费率 （%） | 单价 （元） | 合价 （元）
1 | 人工费 | - | - | - |  | - | - | 0.37
1.1 | 人工费 | 元 | 0.3446 |  |  |  | 1.079 | 0.37
3 | 施工机具使用费 | - | - | - |  | - | - | 79.57
3.1 | 机械费调整 | 元 | -4e-05 |  |  |  | 1 | 0.00
3.2 | 履带式推土机 | 台班 | 0.002148 |  |  |  | 1063.14 | 2.23
3.3 | 自卸汽车 | 台班 | 0.0606 |  |  |  | 1240.79 | 75.19
3.4 | 轮胎式装载机 | 台班 | 0.002495 |  |  |  | 840.77 | 2.1
4 | 1+2+3小计 | - | - | - |  | - | - | 79.94
5 | 管理费 | - | - | - |  | - | - | 12.39
6 | 利润 | - | - | - |  | - | - | 15.99
综合单价 | [7 empty] | 108.33
分部分项工程项目清单综合单价分析表
工程名称：广州市海珠区三滘村城中村改造项目启动区S4地块复建安置房建设项目基坑支护及土石方工程设计施工总承包 |  |  |  |  | 第 14 页 共 133 页
项目编码 | 010603002002 | 项目名称 | 钢格构柱拆除 |  |  |  | 计量单位 | t
项目特征 | 1.钢格构柱拆除 2.综合考虑拆除方式与回收价值 3.其他事项:包括根据图纸及规范要求完成该清单项目所需要的其他附属工作内容，并综合考虑其他完成本工作涉及的所有费用
序号 | 费用项目 | 单位 | 数量 | 计算基础 （元） |  | 费率 （%） | 单价 （元） | 合价 （元）
1 | 人工费 | - | - | - |  | - | - | 232.87
1.1 | 人工费 | 元 | 215.82 |  |  |  | 1.079 | 232.87
2 | 材料费 | - | - | - |  | - | - | 0
2.1 | 钢格构柱残值回收 | t | -1 |  |  |  | 1800 | -1800
3 | 施工机具使用费 | - | - | - |  | - | - | 377.43
3.1 | 电动空气压缩机 | 台班 | 0.02 |  |  |  | 415.92 | 8.32
3.2 | 交流弧焊机 | 台班 | 0.04 |  |  |  | 94.7 | 3.79
3.3 | 载货汽车 | 台班 | 0.05 |  |  |  | 519.17 | 25.96
3.4 | 立式油压千斤顶 | 台班 | 0.14 |  |  |  | 11.41 | 1.6
3.5 | 履带式起重机 | 台班 | 0.2 |  |  |  | 1688.82 | 337.76
4 | 1+2+3小计 | - | - | - |  | - | - | 610.3
5 | 管理费 | - | - | - |  | - | - | 106.07
6 | 利润 | - | - | - |  | - | - | 122.06
综合单价 | [7 empty] | -1003.49
分部分项工程项目清单综合单价分析表
工程名称：广州市海珠区三滘村城中村改造项目启动区S4地块复建安置房建设项目基坑支护及土石方工程设计施工总承包 |  |  |  |  | 第 15 页 共 133 页
项目编码 | 010501001002 | 项目名称 | 垫层拆除 |  |  |  | 计量单位 | m3
项目特征 | 1.垫层拆除 2.综合考虑拆除方式 3.综合考虑废旧材料回收价值 4.其他事项:包括根据图纸及规范要求完成该清单项目所需要的其他附属工作内容，并综合考虑其他完成本工作涉及的所有费用
序号 | 费用项目 | 单位 | 数量 | 计算基础 （元） |  | 费率 （%） | 单价 （元） | 合价 （元）
1 | 人工费 | - | - | - |  | - | - | 2.34
1.1 | 人工费 | 元 | 2.167 |  |  |  | 1.079 | 2.34
2 | 材料费 | - | - | - |  | - | - | 0.25
2.1 | 其他材料费 | 元 | 0.1 |  |  |  | 1 | 0.1
2.2 | 合金钎头 | 个 | 0.0011 |  |  |  | 141.03 | 0.16
3 | 施工机具使用费 | - | - | - |  | - | - | 100.77
3.1 | 履带式单斗挖掘机(带液压镐) | 台班 | 0.0603 |  |  |  | 1671.18 | 100.77
4 | 1+2+3小计 | - | - | - |  | - | - | 103.36
5 | 管理费 | - | - | - |  | - | - | 13
6 | 利润 | - | - | - |  | - | - | 20.62
综合单价 | [7 empty] | 130.14
分部分项工程项目清单综合单价分析表
工程名称：广州市海珠区三滘村城中村改造项目启动区S4地块复建安置房建设项目基坑支护及土石方工程设计施工总承包 |  |  |  |  | 第 16 页 共 133 页
项目编码 | 010501001003 | 项目名称 | 导墙拆除拆除 |  |  |  | 计量单位 | m3
项目特征 | 1.垫层拆除 2.综合考虑拆除方式 3.综合考虑废旧材料回收价值 4.其他事项:包括根据图纸及规范要求完成该清单项目所需要的其他附属工作内容，并综合考虑其他完成本工作涉及的所有费用
序号 | 费用项目 | 单位 | 数量 | 计算基础 （元） |  | 费率 （%） | 单价 （元） | 合价 （元）
1 | 人工费 | - | - | - |  | - | - | 3.26
1.1 | 人工费 | 元 | 3.025 |  |  |  | 1.079 | 3.26
2 | 材料费 | - | - | - |  | - | - | -173.11
2.1 | 其他材料费 | 元 | 0.1 |  |  |  | 1 | 0.1
2.2 | 合金钎头 | 个 | 0.0016 |  |  |  | 141.03 | 0.23
2.3 | 钢筋残值回收 | t | -0.096355 |  |  |  | 1800 | -173.52
3 | 施工机具使用费 | - | - | - |  | - | - | 126.01
3.1 | 履带式单斗挖掘机(带液压镐) | 台班 | 0.0754 |  |  |  | 1671.18 | 126.01
4 | 1+2+3小计 | - | - | - |  | - | - | 129.6
5 | 管理费 | - | - | - |  | - | - | 16.3
6 | 利润 | - | - | - |  | - | - | 25.85
综合单价 | [7 empty] | -10.27
分部分项工程项目清单综合单价分析表
工程名称：广州市海珠区三滘村城中村改造项目启动区S4地块复建安置房建设项目基坑支护及土石方工程设计施工总承包 |  |  |  |  | 第 17 页 共 133 页
项目编码 | 010501001004 | 项目名称 | 支撑梁板拆除 |  |  |  | 计量单位 | m3
项目特征 | 1.支撑梁板拆除 2.综合考虑拆除方式（含钢筋残值回收时的混凝土构件破碎处理） 3.综合考虑废旧材料回收价值 4.其他事项:包括根据图纸及规范要求完成该清单项目所需要的其他附属工作内容，并综合考虑其他完成本工作涉及的所有费用
序号 | 费用项目 | 单位 | 数量 | 计算基础 （元） |  | 费率 （%） | 单价 （元） | 合价 （元）
1 | 人工费 | - | - | - |  | - | - | 99
1.1 | 人工费 | 元 | 91.751 |  |  |  | 1.079 | 99
2 | 材料费 | - | - | - |  | - | - | -362.32
2.1 | 水 | m3 | 0.705 |  |  |  | 4.58 | 3.23
2.2 | 其他材料费 | 元 | 0.658 |  |  |  | 1 | 0.66
2.3 | 钢支撑 | kg | 4.448 |  |  |  | 6.14 | 27.31
2.4 | 钢筋残值回收 | t | -0.24377 |  |  |  | 1800 | -438.84
2.5 | 金刚石绳锯 | m | 0.392 |  |  |  | 115.5 | 45.28
3 | 施工机具使用费 | - | - | - |  | - | - | 125.9
3.1 | 汽车式起重机 | 台班 | 0.021 |  |  |  | 4671.18 | 98.09
3.2 | 叉式起重机 | 台班 | 0.021 |  |  |  | 891.51 | 18.72
3.3 | 金刚石绳锯切割机 | 台班 | 0.084 |  |  |  | 108.16 | 9.09
4 | 1+2+3小计 | - | - | - |  | - | - | 301.37
5 | 管理费 | - | - | - |  | - | - | 39.09
6 | 利润 | - | - | - |  | - | - | 44.98
综合单价 | [7 empty] | -72.62
分部分项工程项目清单综合单价分析表
工程名称：广州市海珠区三滘村城中村改造项目启动区S4地块复建安置房建设项目基坑支护及土石方工程设计施工总承包 |  |  |  |  | 第 18 页 共 133 页
项目编码 | 010102007001 | 项目名称 | 土方回填 |  |  |  | 计量单位 | m3
项目特征 | 1.施工部位:基坑侧壁 2.土质和粒径要求:综合考虑 3.密实度要求:满足设计、施工和验收规范的要求 4.夯填（碾压）要求:综合考虑 5.填方来源及运距:外购回填土、综合考虑场内运输 6.其他事项:包括根据图纸及规范要求完成该清单项目所需要的其他附属工作内容，并综合考虑其他完成本工作涉及的所有费用
序号 | 费用项目 | 单位 | 数量 | 计算基础 （元） |  | 费率 （%） | 单价 （元） | 合价 （元）
1 | 人工费 | - | - | - |  | - | - | 13.29
1.1 | 人工费 | 元 | 12.318 |  |  |  | 1.079 | 13.29
2 | 材料费 | - | - | - |  | - | - | 0
2.1 | 外购土 | m3 | 1 |  |  |  | 20 | 20
3 | 施工机具使用费 | - | - | - |  | - | - | 2.09
3.1 | 电动夯实机 | 台班 | 0.0718 |  |  |  | 29.17 | 2.09
4 | 1+2+3小计 | - | - | - |  | - | - | 15.38
5 | 管理费 | - | - | - |  | - | - | 2.38
6 | 利润 | - | - | - |  | - | - | 3.08
综合单价 | [7 empty] | 38.81
分部分项工程项目清单综合单价分析表
工程名称：广州市海珠区三滘村城中村改造项目启动区S4地块复建安置房建设项目基坑支护及土石方工程设计施工总承包 |  |  |  |  | 第 19 页 共 133 页
项目编码 | 010102007002 | 项目名称 | 流态固化土回填 |  |  |  | 计量单位 | m3
项目特征 | 1.施工部位:基坑侧壁 2.回填材质:流态固化土 3.密实度要求:满足设计、施工和验收规范的要求 4.夯填（碾压）要求:综合考虑 5.其他事项:包括根据图纸及规范要求完成该清单项目所需要的其他附属工作内容，并综合考虑其他完成本工作涉及的所有费用
序号 | 费用项目 | 单位 | 数量 | 计算基础 （元） |  | 费率 （%） | 单价 （元） | 合价 （元）
1 | 人工费 | - | - | - |  | - | - | 62.41
1.1 | 人工费 | 元 | 57.836 |  |  |  | 1.079 | 62.41
2 | 材料费 | - | - | - |  | - | - | 97.21
2.1 | 水 | m3 | 0.172 |  |  |  | 4.58 | 0.79
3 | 施工机具使用费 | - | - | - |  | - | - | 0
4 | 1+2+3小计 | - | - | - |  | - | - | 63.2
5 | 管理费 | - | - | - |  | - | - | 17.94
6 | 利润 | - | - | - |  | - | - | 12.48
综合单价 | [7 empty] | 180.54
分部分项工程项目清单综合单价分析表
工程名称：广州市海珠区三滘村城中村改造项目启动区S4地块复建安置房建设项目基坑支护及土石方工程设计施工总承包 |  |  |  |  | 第 20 页 共 133 页
项目编码 | 010102007003 | 项目名称 | 砂碎石回填 |  |  |  | 计量单位 | m3
项目特征 | 1.施工部位:基坑底排水沟、集水井回填 2.回填材质:砂碎石 3.密实度要求:满足设计、施工和验收规范的要求 4.夯填（碾压）要求:综合考虑 5.其他事项:包括根据图纸及规范要求完成该清单项目所需要的其他附属工作内容，并综合考虑其他完成本工作涉及的所有费用
序号 | 费用项目 | 单位 | 数量 | 计算基础 （元） |  | 费率 （%） | 单价 （元） | 合价 （元）
1 | 人工费 | - | - | - |  | - | - | 70.15
1.1 | 人工费 | 元 | 65.013 |  |  |  | 1.079 | 70.15
2 | 材料费 | - | - | - |  | - | - | 206.79
2.1 | 回填砂 | m3 | 0.198 |  |  |  | 124.36 | 24.62
2.2 | 碎石 | m3 | 1.097 |  |  |  | 166.06 | 182.17
3 | 施工机具使用费 | - | - | - |  | - | - | 0.76
3.1 | 电动夯实机 | 台班 | 0.026 |  |  |  | 29.17 | 0.76
4 | 1+2+3小计 | - | - | - |  | - | - | 277.7
5 | 管理费 | - | - | - |  | - | - | 10.74
6 | 利润 | - | - | - |  | - | - | 14.18
综合单价 | [7 empty] | 287.48
分部分项工程项目清单综合单价分析表
工程名称：广州市海珠区三滘村城中村改造项目启动区S4地块复建安置房建设项目基坑支护及土石方工程设计施工总承包 |  |  |  |  | 第 21 页 共 133 页
项目编码 | 010102007004 | 项目名称 | 素混凝土回填 |  |  |  | 计量单位 | m3
项目特征 | 1.施工部位:基坑侧壁 2.回填材质:C20素混凝土 3.密实度要求:满足设计、施工和验收规范的要求 4.夯填（碾压）要求:综合考虑 5.其他事项:包括根据图纸及规范要求完成该清单项目所需要的其他附属工作内容，并综合考虑其他完成本工作涉及的所有费用
序号 | 费用项目 | 单位 | 数量 | 计算基础 （元） |  | 费率 （%） | 单价 （元） | 合价 （元）
1 | 人工费 | - | - | - |  | - | - | 62.41
1.1 | 人工费 | 元 | 57.836 |  |  |  | 1.079 | 62.41
2 | 材料费 | - | - | - |  | - | - | 380.91
2.1 | 水 | m3 | 0.172 |  |  |  | 4.58 | 0.79
2.2 | 普通预拌混凝土 | m3 | 1.015 |  |  |  | 374.5 | 380.12
3 | 施工机具使用费 | - | - | - |  | - | - | 0
4 | 1+2+3小计 | - | - | - |  | - | - | 443.32
5 | 管理费 | - | - | - |  | - | - | 17.94
6 | 利润 | - | - | - |  | - | - | 12.48
综合单价 | [7 empty] | 450.05
分部分项工程项目清单综合单价分析表
工程名称：广州市海珠区三滘村城中村改造项目启动区S4地块复建安置房建设项目基坑支护及土石方工程设计施工总承包 |  |  |  |  | 第 22 页 共 133 页
项目编码 | 010102007005 | 项目名称 | 出土口碎砖回填 |  |  |  | 计量单位 | m3
项目特征 | 1.部位:出土坡道 2.材料:碎砖 3.其他事项:包括根据图纸及规范要求完成该清单项目所需要的其他附属工作内容，并综合考虑其他完成本工作涉及的所有费用
序号 | 费用项目 | 单位 | 数量 | 计算基础 （元） |  | 费率 （%） | 单价 （元） | 合价 （元）
1 | 人工费 | - | - | - |  | - | - | 4.57
1.1 | 人工费调整 | 元 | 0.0018 |  |  |  | 1 | 0
1.2 | 人工费 | 元 | 4.2354 |  |  |  | 1.079 | 4.57
2 | 材料费 | - | - | - |  | - | - | 36.81
2.1 | 材料费调整 | 元 | 0.0042 |  |  |  | 1 | 0
2.2 | 水 | m3 | 0.164 |  |  |  | 4.58 | 0.75
2.3 | 其他材料费 | 元 | 0.8594 |  |  |  | 1 | 0.86
2.4 | 碎砖 | m3 | 1.326 |  |  |  | 26.55 | 35.21
3 | 施工机具使用费 | - | - | - |  | - | - | 2.47
3.1 | 平地机 | 台班 | 0.00133 |  |  |  | 997.86 | 1.3
3.2 | 钢轮内燃压路机 | 台班 | 0.0003 |  |  |  | 501.7 | 0.15
3.3 | 钢轮内燃压路机 | 台班 | 0.0014 |  |  |  | 708.8 | 0.99
4 | 1+2+3小计 | - | - | - |  | - | - | 43.85
5 | 管理费 | - | - | - |  | - | - | 0.8
6 | 利润 | - | - | - |  | - | - | 1.41
综合单价 | [7 empty] | 43.76
分部分项工程项目清单综合单价分析表
工程名称：广州市海珠区三滘村城中村改造项目启动区S4地块复建安置房建设项目基坑支护及土石方工程设计施工总承包 |  |  |  |  | 第 23 页 共 133 页
项目编码 | 010103002001 | 项目名称 | 土石方外运 |  |  |  | 计量单位 | m3
项目特征 | 1.土壤类别:综合考虑土壤类别、干湿程度、灌注桩及地下连续墙渣土、碎石土、石方（包括不限于水泥搅拌桩加固土、全风化岩、强风化岩等），具体以地勘报告为准 2.外运运距:综合考虑 3.其他事项:包括根据图纸及规范要求完成该清单项目所需要的其他附属工作内容，并综合考虑其他完成本工作涉及的所有费用
序号 | 费用项目 | 单位 | 数量 | 计算基础 （元） |  | 费率 （%） | 单价 （元） | 合价 （元）
1 | 人工费 | - | - | - |  | - | - | 0.42
1.1 | 人工费 | 元 | 0.38927 |  |  |  | 1.079 | 0.42
3 | 施工机具使用费 | - | - | - |  | - | - | 41.8
3.1 | 机械费调整 | 元 | 4e-05 |  |  |  | 1 | 0.00
3.2 | 轮胎式装载机 | 台班 | 0.002115 |  |  |  | 757.37 | 1.59
3.3 | 自卸汽车 | 台班 | 0.0324 |  |  |  | 1240.79 | 40.2
4 | 1+2+3小计 | - | - | - |  | - | - | 42.22
5 | 管理费 | - | - | - |  | - | - | 6.54
6 | 利润 | - | - | - |  | - | - | 8.44
综合单价 | [7 empty] | 57.21
分部分项工程项目清单综合单价分析表
工程名称：广州市海珠区三滘村城中村改造项目启动区S4地块复建安置房建设项目基坑支护及土石方工程设计施工总承包 |  |  |  |  | 第 24 页 共 133 页
项目编码 | 010202016001 | 项目名称 | 泥浆外运 |  |  |  | 计量单位 | m3
项目特征 | 1.废弃料品种:灌注桩及地下连续墙泥浆 2.外运运距:综合考虑 3.其他事项:包括根据图纸及规范要求完成该清单项目所需要的其他附属工作内容，并综合考虑其他完成本工作涉及的所有费用
序号 | 费用项目 | 单位 | 数量 | 计算基础 （元） |  | 费率 （%） | 单价 （元） | 合价 （元）
1 | 人工费 | - | - | - |  | - | - | 32.37
1.1 | 人工费 | 元 | 29.997 |  |  |  | 1.079 | 32.37
3 | 施工机具使用费 | - | - | - |  | - | - | 146.77
3.1 | 泥浆罐车 | 台班 | 0.2208 |  |  |  | 627.92 | 138.64
3.2 | 泥浆泵 | 台班 | 0.026 |  |  |  | 312.37 | 8.12
4 | 1+2+3小计 | - | - | - |  | - | - | 179.14
5 | 管理费 | - | - | - |  | - | - | 31.13
6 | 利润 | - | - | - |  | - | - | 35.83
综合单价 | [7 empty] | 246.09
分部分项工程项目清单综合单价分析表
工程名称：广州市海珠区三滘村城中村改造项目启动区S4地块复建安置房建设项目基坑支护及土石方工程设计施工总承包 |  |  |  |  | 第 25 页 共 133 页
项目编码 | 010103002002 | 项目名称 | 石方外运 |  |  |  | 计量单位 | m3
项目特征 | 1.石方类别:综合考虑岩石类别（包括中风化岩、微风化岩、未风化岩、混凝土拆除废料等）,具体以地勘报告为准 2.外运运距:综合考虑 3.其他事项:包括根据图纸及规范要求完成该清单项目所需要的其他附属工作内容，并综合考虑其他完成本工作涉及的所有费用
序号 | 费用项目 | 单位 | 数量 | 计算基础 （元） |  | 费率 （%） | 单价 （元） | 合价 （元）
1 | 人工费 | - | - | - |  | - | - | 0.37
1.1 | 人工费 | 元 | 0.3446 |  |  |  | 1.079 | 0.37
3 | 施工机具使用费 | - | - | - |  | - | - | 79.57
3.1 | 机械费调整 | 元 | -4e-05 |  |  |  | 1 | 0.00
3.2 | 履带式推土机 | 台班 | 0.002148 |  |  |  | 1063.14 | 2.23
3.3 | 轮胎式装载机 | 台班 | 0.002495 |  |  |  | 840.77 | 2.1
3.4 | 自卸汽车 | 台班 | 0.0606 |  |  |  | 1240.79 | 75.19
4 | 1+2+3小计 | - | - | - |  | - | - | 79.94
5 | 管理费 | - | - | - |  | - | - | 12.39
6 | 利润 | - | - | - |  | - | - | 15.99
综合单价 | [7 empty] | 108.33
分部分项工程项目清单综合单价分析表
工程名称：广州市海珠区三滘村城中村改造项目启动区S4地块复建安置房建设项目基坑支护及土石方工程设计施工总承包 |  |  |  |  | 第 26 页 共 133 页
项目编码 | 010202009001 | 项目名称 | 喷射混凝土 |  |  |  | 计量单位 | m2
项目特征 | 1.名称:喷射混凝土 2.厚度:80mm厚 3.混凝土种类:商品细石混凝土 4.混凝土强度等级:C20 5.其他事项:包括根据图纸及规范要求完成该清单项目所需要的其他附属工作内容，并综合考虑其他完成本工作涉及的所有费用
序号 | 费用项目 | 单位 | 数量 | 计算基础 （元） |  | 费率 （%） | 单价 （元） | 合价 （元）
1 | 人工费 | - | - | - |  | - | - | 60
1.1 | 人工费调整 | 元 | 0.0001 |  |  |  | 1 | 0
1.2 | 人工费 | 元 | 55.6033 |  |  |  | 1.079 | 60
2 | 材料费 | - | - | - |  | - | - | 34.81
2.1 | 材料费调整 | 元 | 0.0001 |  |  |  | 1 | 0
2.2 | 高压橡胶风管 | m | 0.0508 |  |  |  | 24.79 | 1.26
2.3 | 水 | m3 | 0.2922 |  |  |  | 4.58 | 1.34
2.4 | 普通预拌混凝土 | m3 | 0.0841 |  |  |  | 374.5 | 31.5
2.5 | 其他材料费 | 元 | 0.7147 |  |  |  | 1 | 0.71
3 | 施工机具使用费 | - | - | - |  | - | - | 21.34
3.1 | 机械费调整 | 元 | -0.0001 |  |  |  | 1 | 0
3.2 | 混凝土湿喷机 | 台班 | 0.0176 |  |  |  | 583.33 | 10.27
3.3 | 电动空气压缩机 | 台班 | 0.0157 |  |  |  | 415.92 | 6.53
3.4 | 轴流通风机 | 台班 | 0.0283 |  |  |  | 160.58 | 4.54
4 | 1+2+3小计 | - | - | - |  | - | - | 116.15
5 | 管理费 | - | - | - |  | - | - | 14.14
6 | 利润 | - | - | - |  | - | - | 16.27
综合单价 | [7 empty] | 139.22
分部分项工程项目清单综合单价分析表
工程名称：广州市海珠区三滘村城中村改造项目启动区S4地块复建安置房建设项目基坑支护及土石方工程设计施工总承包 |  |  |  |  | 第 27 页 共 133 页
项目编码 | 010202009002 | 项目名称 | 喷射混凝土 |  |  |  | 计量单位 | m2
项目特征 | 1.名称:喷射混凝土 2.厚度:100mm厚 3.混凝土种类:商品细石混凝土 4.混凝土强度等级:C20 5.其他事项:包括根据图纸及规范要求完成该清单项目所需要的其他附属工作内容，并综合考虑其他完成本工作涉及的所有费用
序号 | 费用项目 | 单位 | 数量 | 计算基础 （元） |  | 费率 （%） | 单价 （元） | 合价 （元）
1 | 人工费 | - | - | - |  | - | - | 71.28
1.1 | 人工费调整 | 元 | 0.0002 |  |  |  | 1 | 0
1.2 | 人工费 | 元 | 66.0579 |  |  |  | 1.079 | 71.28
2 | 材料费 | - | - | - |  | - | - | 43.05
2.1 | 材料费调整 | 元 | 0.0002 |  |  |  | 1 | 0
2.2 | 高压橡胶风管 | m | 0.06 |  |  |  | 24.79 | 1.49
2.3 | 水 | m3 | 0.3454 |  |  |  | 4.58 | 1.58
2.4 | 普通预拌混凝土 | m3 | 0.1045 |  |  |  | 374.5 | 39.14
2.5 | 其他材料费 | 元 | 0.8447 |  |  |  | 1 | 0.84
3 | 施工机具使用费 | - | - | - |  | - | - | 25.21
3.1 | 机械费调整 | 元 | -0.0001 |  |  |  | 1 | 0
3.2 | 混凝土湿喷机 | 台班 | 0.0208 |  |  |  | 583.33 | 12.13
3.3 | 电动空气压缩机 | 台班 | 0.0185 |  |  |  | 415.92 | 7.69
3.4 | 轴流通风机 | 台班 | 0.0335 |  |  |  | 160.58 | 5.38
4 | 1+2+3小计 | - | - | - |  | - | - | 139.54
5 | 管理费 | - | - | - |  | - | - | 16.77
6 | 利润 | - | - | - |  | - | - | 19.3
综合单价 | [7 empty] | 166.82
分部分项工程项目清单综合单价分析表
工程名称：广州市海珠区三滘村城中村改造项目启动区S4地块复建安置房建设项目基坑支护及土石方工程设计施工总承包 |  |  |  |  | 第 28 页 共 133 页
项目编码 | 010506020001 | 项目名称 | 钢筋网片 |  |  |  | 计量单位 | t
项目特征 | 1.名称:喷锚钢筋网片 2.钢筋种类、规格:钢筋网（含挂网加强筋） 3.其他事项:包括根据图纸及规范要求完成该清单项目所需要的其他附属工作内容，并综合考虑其他完成本工作涉及的所有费用
序号 | 费用项目 | 单位 | 数量 | 计算基础 （元） |  | 费率 （%） | 单价 （元） | 合价 （元）
1 | 人工费 | - | - | - |  | - | - | 1147.41
1.1 | 人工费 | 元 | 1063.4 |  |  |  | 1.079 | 1147.41
2 | 材料费 | - | - | - |  | - | - | 3415.12
2.1 | 其他材料费 | 元 | 11.73 |  |  |  | 1 | 11.73
2.2 | 镀锌低碳钢丝 | kg | 0.9 |  |  |  | 5.34 | 4.81
2.3 | 圆钢 | t | 1.03 |  |  |  | 3222 | 3318.66
2.4 | 低碳钢焊条 | kg | 13.3 |  |  |  | 6.01 | 79.93
3 | 施工机具使用费 | - | - | - |  | - | - | 250.01
3.1 | 交流弧焊机 | 台班 | 2.64 |  |  |  | 94.7 | 250.01
4 | 1+2+3小计 | - | - | - |  | - | - | 4812.54
5 | 管理费 | - | - | - |  | - | - | 401.76
6 | 利润 | - | - | - |  | - | - | 279.48
综合单价 | [7 empty] | 5219.09
分部分项工程项目清单综合单价分析表
工程名称：广州市海珠区三滘村城中村改造项目启动区S4地块复建安置房建设项目基坑支护及土石方工程设计施工总承包 |  |  |  |  | 第 29 页 共 133 页
项目编码 | 010202008001 | 项目名称 | 土钉 |  |  |  | 计量单位 | m
项目特征 | 1.名称:土钉 2.杆体材料品种、规格、数量:螺纹钢φ16 3.其他事项:包括根据图纸及规范要求完成该清单项目所需要的其他附属工作内容，并综合考虑其他完成本工作涉及的所有费用
序号 | 费用项目 | 单位 | 数量 | 计算基础 （元） |  | 费率 （%） | 单价 （元） | 合价 （元）
1 | 人工费 | - | - | - |  | - | - | 0.94
1.1 | 人工费 | 元 | 0.86882 |  |  |  | 1.079 | 0.94
2 | 材料费 | - | - | - |  | - | - | 5.05
2.1 | 其他材料费 | 元 | 0.018686 |  |  |  | 1 | 0.02
2.2 | 螺纹钢筋 HRB400 | t | 0.001674 |  |  |  | 3005 | 5.11
3 | 施工机具使用费 | - | - | - |  | - | - | 0
4 | 1+2+3小计 | - | - | - |  | - | - | 5.99
5 | 管理费 | - | - | - |  | - | - | 0.27
6 | 利润 | - | - | - |  | - | - | 0.19
综合单价 | [7 empty] | 6.12
分部分项工程项目清单综合单价分析表
工程名称：广州市海珠区三滘村城中村改造项目启动区S4地块复建安置房建设项目基坑支护及土石方工程设计施工总承包 |  |  |  |  | 第 30 页 共 133 页
项目编码 | 010202008002 | 项目名称 | 泄水管 |  |  |  | 计量单位 | m
项目特征 | 1.名称:泄水管 2.材料品种:PVC成花管，内径50 3.孔径100,内填粗砂 4.其他事项:包括根据图纸及规范要求完成该清单项目所需要的其他附属工作内容，并综合考虑其他完成本工作涉及的所有费用
序号 | 费用项目 | 单位 | 数量 | 计算基础 （元） |  | 费率 （%） | 单价 （元） | 合价 （元）
1 | 人工费 | - | - | - |  | - | - | 6.93
1.1 | 人工费 | 元 | 6.4214 |  |  |  | 1.079 | 6.93
2 | 材料费 | - | - | - |  | - | - | 6.91
2.1 | 水 | m3 | 0.000871 |  |  |  | 4.58 | 0
2.2 | 其他材料费 | 元 | 0.063 |  |  |  | 1 | 0.06
2.3 | 粗砂 | m3 | 0.007595 |  |  |  | 193.96 | 1.47
2.4 | 塑料排水管 | m | 1.02 |  |  |  | 5.26 | 5.37
3 | 施工机具使用费 | - | - | - |  | - | - | 0.01
3.1 | 电动夯实机 | 台班 | 0.000235 |  |  |  | 29.17 | 0.01
4 | 1+2+3小计 | - | - | - |  | - | - | 13.85
5 | 管理费 | - | - | - |  | - | - | 1.1
6 | 利润 | - | - | - |  | - | - | 1.39
综合单价 | [7 empty] | 15.51
分部分项工程项目清单综合单价分析表
工程名称：广州市海珠区三滘村城中村改造项目启动区S4地块复建安置房建设项目基坑支护及土石方工程设计施工总承包 |  |  |  |  | 第 31 页 共 133 页
项目编码 | 010201007001 | 项目名称 | 三轴搅拌桩 |  |  |  | 计量单位 | m3
项目特征 | 1.名称:三轴搅拌桩 2.地层情况:综合考虑 3.桩长:综合考虑 4.桩截面:φ650@450mm,幅间搭接250 5.搅拌桩采用两搅两喷施工工艺,跳打施工 6.采用42.5R普通硅酸盐水泥配浆,水泥掺入比20%,水泥掺入量每幅不少于360kg/m,水灰比1.5~2.0 7.其他事项:包括根据图纸及规范要求完成该清单项目所需要的其他附属工作内容，并综合考虑其他完成本工作涉及的所有费用
序号 | 费用项目 | 单位 | 数量 | 计算基础 （元） |  | 费率 （%） | 单价 （元） | 合价 （元）
1 | 人工费 | - | - | - |  | - | - | 4.14
1.1 | 人工费 | 元 | 3.833 |  |  |  | 1.079 | 4.14
2 | 材料费 | - | - | - |  | - | - | 135.64
2.1 | 水 | m3 | 0.642 |  |  |  | 4.58 | 2.94
2.2 | 其他材料费 | 元 | 0.689 |  |  |  | 1 | 0.69
2.3 | 复合普通硅酸盐水泥 | t | 0.436 |  |  |  | 302.78 | 132.01
3 | 施工机具使用费 | - | - | - |  | - | - | 42.42
3.1 | 电动空气压缩机 | 台班 | 0.0087 |  |  |  | 415.92 | 3.62
3.2 | 履带式单斗液压挖掘机 | 台班 | 0.0087 |  |  |  | 1461.59 | 12.72
3.3 | 三轴搅拌桩机 | 台班 | 0.0087 |  |  |  | 2324.1 | 20.22
3.4 | 灰浆搅拌机 | 台班 | 0.0174 |  |  |  | 271.38 | 4.72
3.5 | 挤压灰浆输送泵 | 台班 | 0.0174 |  |  |  | 65.63 | 1.14
4 | 1+2+3小计 | - | - | - |  | - | - | 182.2
5 | 管理费 | - | - | - |  | - | - | 8.09
6 | 利润 | - | - | - |  | - | - | 9.31
综合单价 | [7 empty] | 189.62
分部分项工程项目清单综合单价分析表
工程名称：广州市海珠区三滘村城中村改造项目启动区S4地块复建安置房建设项目基坑支护及土石方工程设计施工总承包 |  |  |  |  | 第 32 页 共 133 页
项目编码 | 010202001001 | 项目名称 | 地下连续墙（实墙） |  |  |  | 计量单位 | m3
项目特征 | 1.地下连续墙（实墙） 2.墙体厚度:800mm 3.成槽深度:综合考虑 4.成槽方式:综合考虑 5.混凝土强度等级:C35 P8水下砼 6.地层情况:综合考虑根据地质勘察报告确定 7.充盈系数:投标人自行考虑，无论遇到何种情况，充盈系数均不得调整 8.综合考虑为机械移动铺筑的临时道路、泥浆池槽的砌筑及拆除、端部塑料泡沫埋及沙包回填、木枋支撑、槽钢支撑、可能发生的塌孔、流砂、泉涌、场内运距，包括平台搭设、泥浆制作、成槽、清槽、排障、混凝土运输、灌注、振捣、清理浮浆、凿墙头（含墙头外运，运距综合考虑）检验试验（招标人委托第三方检测除外）、超灌部分混凝土、入岩增加费（墙底入岩除外）、泵送增费等一切有关费用 9.其他事项:包括根据图纸及规范要求完成该清单项目所需要的其他附属工作内容，并综合考虑其他完成本工作涉及的所有费用
序号 | 费用项目 | 单位 | 数量 | 计算基础 （元） |  | 费率 （%） | 单价 （元） | 合价 （元）
1 | 人工费 | - | - | - |  | - | - | 189.37
1.1 | 人工费 | 元 | 175.5059 |  |  |  | 1.079 | 189.37
2 | 材料费 | - | - | - |  | - | - | 580.24
2.1 | 水 | m3 | 0.61047 |  |  |  | 4.58 | 2.8
2.2 | 其他材料费 | 元 | 22.205 |  |  |  | 1 | 22.2
2.3 | 低碳钢焊条 | kg | 3.3e-05 |  |  |  | 6.01 | 0.00
2.4 | 焊接钢管 | t | 4e-06 |  |  |  | 3440 | 0.00
2.5 | 型钢 | kg | 1.6714 |  |  |  | 3.16 | 5.28
2.6 | 铁件 | kg | 0.000316 |  |  |  | 6.64 | 0
2.7 | 护壁泥浆 | m3 | 0.754 |  |  |  | 35.5 | 26.77
2.8 | 预拌水下混凝土 P8 | m3 | 1.2209 |  |  |  | 428.5 | 523.16
3 | 施工机具使用费 | - | - | - |  | - | - | 458.85
3.1 | 机械费调整 | 元 | -1e-06 |  |  |  | 1 | 0.00
3.2 | 履带式推土机 | 台班 | 3.7e-05 |  |  |  | 1063.14 | 0.00
3.3 | 轮胎式装载机 | 台班 | 4.4e-05 |  |  |  | 840.77 | 0.00
3.4 | 自卸汽车 | 台班 | 0.001058 |  |  |  | 1240.79 | 1.36
3.5 | 泥浆泵 | 台班 | 0.025436 |  |  |  | 312.37 | 7.93
3.6 | 交流弧焊机 | 台班 | 9e-06 |  |  |  | 94.7 | 0.00
3.7 | 风动凿岩机 | 台班 | 0.007487 |  |  |  | 14.1 | 0.11
3.8 | 履带式起重机 | 台班 | 0.017297 |  |  |  | 986.83 | 17.07
3.9 | 汽车式起重机 | 台班 | 2.5e-05 |  |  |  | 1065.21 | 0.00
3.10 | 载货汽车 | 台班 | 9e-06 |  |  |  | 519.17 | 0.00
分部分项工程项目清单综合单价分析表
工程名称：广州市海珠区三滘村城中村改造项目启动区S4地块复建安置房建设项目基坑支护及土石方工程设计施工总承包 |  |  |  |  | 第 33 页 共 133 页
3.11 | 自卸汽车 | 台班 | 0.0716 |  |  |  | 605.8 | 43.38
3.12 | 电动空气压缩机 | 台班 | 0.007487 |  |  |  | 56.3 | 0.42
3.13 | 履带式抓斗成槽机 | 台班 | 0.082 |  |  |  | 3511.76 | 287.96
3.14 | 泥浆制作循环设备 | 台班 | 0.078 |  |  |  | 1289.02 | 100.54
4 | 1+2+3小计 | - | - | - |  | - | - | 1228.46
5 | 管理费 | - | - | - |  | - | - | 112.63
6 | 利润 | - | - | - |  | - | - | 129.64
综合单价 | [7 empty] | 1397.19
分部分项工程项目清单综合单价分析表
工程名称：广州市海珠区三滘村城中村改造项目启动区S4地块复建安置房建设项目基坑支护及土石方工程设计施工总承包 |  |  |  |  | 第 34 页 共 133 页
项目编码 | 010202001002 | 项目名称 | 地下连续墙（空墙） |  |  |  | 计量单位 | m3
项目特征 | 1.地下连续墙（空墙） 2.墙体厚度:800mm 3.成槽深度:综合考虑 4.成槽方式:综合考虑 6.地层情况:综合考虑根据地质勘察报告确定 7.充盈系数:投标人自行考虑，无论遇到何种情况，充盈系数均不得调整 8.综合考虑为机械移动铺筑的临时道路、泥浆池槽的砌筑及拆除、端部塑料泡沫埋及沙包回填、木枋支撑、槽钢支撑、可能发生的塌孔、流砂、泉涌、场内运距，包括平台搭设、泥浆制作、成槽、清槽、排障、检验试验（招标人委托第三方检测除外）、入岩增加费（墙底入岩除外）等一切有关费用 9.其他事项:包括根据图纸及规范要求完成该清单项目所需要的其他附属工作内容，并综合考虑其他完成本工作涉及的所有费用
序号 | 费用项目 | 单位 | 数量 | 计算基础 （元） |  | 费率 （%） | 单价 （元） | 合价 （元）
1 | 人工费 | - | - | - |  | - | - | 118.2
1.1 | 人工费 | 元 | 109.548 |  |  |  | 1.079 | 118.2
2 | 材料费 | - | - | - |  | - | - | 39.66
2.1 | 其他材料费 | 元 | 12.89 |  |  |  | 1 | 12.89
2.2 | 护壁泥浆 | m3 | 0.754 |  |  |  | 35.5 | 26.77
3 | 施工机具使用费 | - | - | - |  | - | - | 431.88
3.1 | 自卸汽车 | 台班 | 0.0716 |  |  |  | 605.8 | 43.38
3.2 | 履带式抓斗成槽机 | 台班 | 0.082 |  |  |  | 3511.76 | 287.96
3.3 | 泥浆制作循环设备 | 台班 | 0.078 |  |  |  | 1289.02 | 100.54
4 | 1+2+3小计 | - | - | - |  | - | - | 589.74
5 | 管理费 | - | - | - |  | - | - | 95.61
6 | 利润 | - | - | - |  | - | - | 110.02
综合单价 | [7 empty] | 755.6
分部分项工程项目清单综合单价分析表
工程名称：广州市海珠区三滘村城中村改造项目启动区S4地块复建安置房建设项目基坑支护及土石方工程设计施工总承包 |  |  |  |  | 第 35 页 共 133 页
项目编码 | 010202001003 | 项目名称 | 地下连续墙入岩增加费 |  |  |  | 计量单位 | m3
项目特征 | 1.地下连续墙入岩增加费 2.墙体厚度:800mm 3.成槽深度:综合考虑 4.成槽方式:综合考虑 5.综合考虑入岩深度、入岩方式，仅计算墙底入岩部分的入岩增加费 6.地层情况:综合考虑根据地质勘察报告确定 7.其他事项:包括根据图纸及规范要求完成该清单项目所需要的其他附属工作内容，并综合考虑其他完成本工作涉及的所有费用
序号 | 费用项目 | 单位 | 数量 | 计算基础 （元） |  | 费率 （%） | 单价 （元） | 合价 （元）
1 | 人工费 | - | - | - |  | - | - | 324.5
1.1 | 人工费 | 元 | 300.74 |  |  |  | 1.079 | 324.5
3 | 施工机具使用费 | - | - | - |  | - | - | 1057.95
3.1 | 冲击式打桩机 | 台班 | 1.547 |  |  |  | 683.87 | 1057.95
4 | 1+2+3小计 | - | - | - |  | - | - | 1382.45
5 | 管理费 | - | - | - |  | - | - | 240.27
6 | 利润 | - | - | - |  | - | - | 276.49
综合单价 | [7 empty] | 1804.24
分部分项工程项目清单综合单价分析表
工程名称：广州市海珠区三滘村城中村改造项目启动区S4地块复建安置房建设项目基坑支护及土石方工程设计施工总承包 |  |  |  |  | 第 36 页 共 133 页
项目编码 | 010302001001 | 项目名称 | 泥浆护壁成孔灌注桩（实桩） |  |  |  | 计量单位 | m3
项目特征 | 1.泥浆护壁成孔灌注桩（实桩） 2.单桩长度:综合考虑 3.桩截面:φ1400mm 4.成孔方法:旋挖成孔 5.混凝土强度等级:C30水下砼 6.地层情况:综合考虑根据地质勘察报告确定 7.综合考虑使用片石（花岗岩）、黄泥、水泥、混凝土等材料进行土洞、溶洞处理后的复冲成孔、复冲产生的浆渣清理等措施费用、入岩增加费（桩底入岩除外）及泵送增加费 8.综合考虑为桩机移动铺筑的临时道路、可能发生的塌孔、流砂、泉涌、场内运距、抗拔桩施工工艺等。包括平台搭设、泥浆制作、成孔、清孔、排障、混凝土运输、灌注、振捣、清理浮浆、凿桩头（含桩头外运，运距综合考虑）、钢护筒、检验试验（招标人委托第三方检测除外）、超灌部分混凝土等一切有关费用。 9.充盈系数:投标人自行考虑，无论遇到何种情况，充盈系数均不得调整 10.其他事项:包括根据图纸及规范要求完成该清单项目所需要的其他附属工作内容，并综合考虑其他完成本工作涉及的所有费用
序号 | 费用项目 | 单位 | 数量 | 计算基础 （元） |  | 费率 （%） | 单价 （元） | 合价 （元）
1 | 人工费 | - | - | - |  | - | - | 170.72
1.1 | 人工费 | 元 | 158.2237 |  |  |  | 1.079 | 170.72
2 | 材料费 | - | - | - |  | - | - | 555.65
2.1 | 水 | m3 | 0.85 |  |  |  | 4.58 | 3.89
2.2 | 其他材料费 | 元 | 1.4 |  |  |  | 1 | 1.4
2.3 | 型钢 | kg | 0.399 |  |  |  | 3.16 | 1.26
2.4 | 低合金钢耐热焊条 | kg | 0.104 |  |  |  | 12.75 | 1.33
2.5 | 钢护筒 | t | 0.003537 |  |  |  | 4867.26 | 17.04
2.6 | 粘土 | m3 | 0.27775 |  |  |  | 38.9 | 10.8
2.7 | 预拌水下混凝土 | m3 | 1.26 |  |  |  | 412.5 | 519.75
3 | 施工机具使用费 | - | - | - |  | - | - | 173.64
3.1 | 机械费调整 | 元 | -2e-06 |  |  |  | 1 | 0.00
3.2 | 履带式推土机 | 台班 | 0.000107 |  |  |  | 1063.14 | 0.11
3.3 | 轮胎式装载机 | 台班 | 0.000125 |  |  |  | 840.77 | 0.08
3.4 | 自卸汽车 | 台班 | 0.00303 |  |  |  | 1240.79 | 3.72
3.5 | 交流弧焊机 | 台班 | 0.014 |  |  |  | 94.7 | 1.33
3.6 | 履带式单斗液压挖掘机 | 台班 | 0.0274 |  |  |  | 1461.59 | 40.05
3.7 | 风动凿岩机 | 台班 | 0.02145 |  |  |  | 14.1 | 0.3
3.8 | 电动空气压缩机 | 台班 | 0.02145 |  |  |  | 56.3 | 1.21
3.9 | 履带式旋挖钻机 | 台班 | 0.0392 |  |  |  | 2996.91 | 117.48
3.10 | 汽车式起重机 | 台班 | 0.00566 |  |  |  | 949.46 | 5.41
分部分项工程项目清单综合单价分析表
工程名称：广州市海珠区三滘村城中村改造项目启动区S4地块复建安置房建设项目基坑支护及土石方工程设计施工总承包 |  |  |  |  | 第 37 页 共 133 页
3.11 | 泥浆泵 | 台班 | 0.018 |  |  |  | 217.96 | 3.92
4 | 1+2+3小计 | - | - | - |  | - | - | 900.01
5 | 管理费 | - | - | - |  | - | - | 59.77
6 | 利润 | - | - | - |  | - | - | 68.87
综合单价 | [7 empty] | 977.23
分部分项工程项目清单综合单价分析表
工程名称：广州市海珠区三滘村城中村改造项目启动区S4地块复建安置房建设项目基坑支护及土石方工程设计施工总承包 |  |  |  |  | 第 38 页 共 133 页
项目编码 | 010302001002 | 项目名称 | 泥浆护壁成孔灌注桩（空桩） |  |  |  | 计量单位 | m3
项目特征 | 1.泥浆护壁成孔灌注桩（空桩） 2.单桩长度:综合考虑 3.桩截面:φ1400mm 4.成孔方法:旋挖成孔 5.地层情况:综合考虑根据地质勘察报告确定 6.综合考虑使用片石（花岗岩）、黄泥、水泥、混凝土等材料进行土洞、溶洞处理后的复冲成孔、复冲产生的浆渣清理、入岩增加费（桩底入岩除外）等措施费用 7.综合考虑为桩机移动铺筑的临时道路、可能发生的塌孔、流砂、泉涌、场内运距、抗拔桩施工工艺等。包括平台搭设、泥浆制作、成孔、清孔、排障、钢护筒等一切有关费用。 8.其他事项:包括根据图纸及规范要求完成该清单项目所需要的其他附属工作内容，并综合考虑其他完成本工作涉及的所有费用
序号 | 费用项目 | 单位 | 数量 | 计算基础 （元） |  | 费率 （%） | 单价 （元） | 合价 （元）
1 | 人工费 | - | - | - |  | - | - | 48.04
1.1 | 人工费 | 元 | 44.519 |  |  |  | 1.079 | 48.04
2 | 材料费 | - | - | - |  | - | - | 8.6
2.1 | 水 | m3 | 0.85 |  |  |  | 4.58 | 3.89
2.2 | 其他材料费 | 元 | 1.4 |  |  |  | 1 | 1.4
2.3 | 低合金钢耐热焊条 | kg | 0.104 |  |  |  | 12.75 | 1.33
2.4 | 粘土 | m3 | 0.051 |  |  |  | 38.9 | 1.98
3 | 施工机具使用费 | - | - | - |  | - | - | 162.78
3.1 | 交流弧焊机 | 台班 | 0.014 |  |  |  | 94.7 | 1.33
3.2 | 履带式单斗液压挖掘机 | 台班 | 0.0274 |  |  |  | 1461.59 | 40.05
3.3 | 履带式旋挖钻机 | 台班 | 0.0392 |  |  |  | 2996.91 | 117.48
3.4 | 泥浆泵 | 台班 | 0.018 |  |  |  | 217.96 | 3.92
4 | 1+2+3小计 | - | - | - |  | - | - | 219.42
5 | 管理费 | - | - | - |  | - | - | 36.64
6 | 利润 | - | - | - |  | - | - | 42.16
综合单价 | [7 empty] | 283.31
分部分项工程项目清单综合单价分析表
工程名称：广州市海珠区三滘村城中村改造项目启动区S4地块复建安置房建设项目基坑支护及土石方工程设计施工总承包 |  |  |  |  | 第 39 页 共 133 页
项目编码 | 010302001003 | 项目名称 | 泥浆护壁成孔灌注桩（实桩） |  |  |  | 计量单位 | m3
项目特征 | 1.泥浆护壁成孔灌注桩（实桩） 2.单桩长度:综合考虑 3.桩截面:φ1200mm 4.成孔方法:旋挖成孔 5.混凝土强度等级:C30水下砼 6.地层情况:综合考虑根据地质勘察报告确定 7.综合考虑使用片石（花岗岩）、黄泥、水泥、混凝土等材料进行土洞、溶洞处理后的复冲成孔、复冲产生的浆渣清理等措施费用、入岩增加费（桩底入岩除外）及泵送增加费 8.综合考虑为桩机移动铺筑的临时道路、可能发生的塌孔、流砂、泉涌、场内运距、抗拔桩施工工艺等。包括平台搭设、泥浆制作、成孔、清孔、排障、混凝土运输、灌注、振捣、清理浮浆、凿桩头（含桩头外运，运距综合考虑）、钢护筒、检验试验（招标人委托第三方检测除外）、超灌部分混凝土等一切有关费用。 9.充盈系数:投标人自行考虑，无论遇到何种情况，充盈系数均不得调整 10.其他事项:包括根据图纸及规范要求完成该清单项目所需要的其他附属工作内容，并综合考虑其他完成本工作涉及的所有费用
序号 | 费用项目 | 单位 | 数量 | 计算基础 （元） |  | 费率 （%） | 单价 （元） | 合价 （元）
1 | 人工费 | - | - | - |  | - | - | 177.94
1.1 | 人工费 | 元 | 164.9156 |  |  |  | 1.079 | 177.94
2 | 材料费 | - | - | - |  | - | - | 560.62
2.1 | 水 | m3 | 0.85 |  |  |  | 4.58 | 3.89
2.2 | 其他材料费 | 元 | 1.4 |  |  |  | 1 | 1.4
2.3 | 型钢 | kg | 0.399 |  |  |  | 3.16 | 1.26
2.4 | 低合金钢耐热焊条 | kg | 0.104 |  |  |  | 12.75 | 1.33
2.5 | 钢护筒 | t | 0.004212 |  |  |  | 4867.26 | 20.44
2.6 | 粘土 | m3 | 0.32101 |  |  |  | 38.9 | 12.49
2.7 | 预拌水下混凝土 | m3 | 1.26 |  |  |  | 412.5 | 519.75
3 | 施工机具使用费 | - | - | - |  | - | - | 174.66
3.1 | 机械费调整 | 元 | -2e-06 |  |  |  | 1 | 0.00
3.2 | 履带式推土机 | 台班 | 0.000107 |  |  |  | 1063.14 | 0.11
3.3 | 轮胎式装载机 | 台班 | 0.000125 |  |  |  | 840.77 | 0.08
3.4 | 自卸汽车 | 台班 | 0.00303 |  |  |  | 1240.79 | 3.72
3.5 | 交流弧焊机 | 台班 | 0.014 |  |  |  | 94.7 | 1.33
3.6 | 履带式单斗液压挖掘机 | 台班 | 0.0274 |  |  |  | 1461.59 | 40.05
3.7 | 风动凿岩机 | 台班 | 0.021448 |  |  |  | 14.1 | 0.3
3.8 | 电动空气压缩机 | 台班 | 0.021448 |  |  |  | 56.3 | 1.2
3.9 | 履带式旋挖钻机 | 台班 | 0.0392 |  |  |  | 2996.91 | 117.48
3.10 | 汽车式起重机 | 台班 | 0.00674 |  |  |  | 949.46 | 6.36
分部分项工程项目清单综合单价分析表
工程名称：广州市海珠区三滘村城中村改造项目启动区S4地块复建安置房建设项目基坑支护及土石方工程设计施工总承包 |  |  |  |  | 第 40 页 共 133 页
3.11 | 泥浆泵 | 台班 | 0.018 |  |  |  | 217.96 | 3.92
4 | 1+2+3小计 | - | - | - |  | - | - | 913.22
5 | 管理费 | - | - | - |  | - | - | 61.21
6 | 利润 | - | - | - |  | - | - | 70.52
综合单价 | [7 empty] | 992.71
分部分项工程项目清单综合单价分析表
工程名称：广州市海珠区三滘村城中村改造项目启动区S4地块复建安置房建设项目基坑支护及土石方工程设计施工总承包 |  |  |  |  | 第 41 页 共 133 页
项目编码 | 010302001004 | 项目名称 | 泥浆护壁成孔灌注桩（空桩） |  |  |  | 计量单位 | m3
项目特征 | 1.泥浆护壁成孔灌注桩（空桩） 2.单桩长度:综合考虑 3.桩截面:φ1200mm 4.成孔方法:旋挖成孔 5.地层情况:综合考虑根据地质勘察报告确定 6.综合考虑使用片石（花岗岩）、黄泥、水泥、混凝土等材料进行土洞、溶洞处理后的复冲成孔、复冲产生的浆渣清理、入岩增加费（桩底入岩除外）等措施费用 7.综合考虑为桩机移动铺筑的临时道路、可能发生的塌孔、流砂、泉涌、场内运距、抗拔桩施工工艺等。包括平台搭设、泥浆制作、成孔、清孔、排障、钢护筒等一切有关费用。 8.其他事项:包括根据图纸及规范要求完成该清单项目所需要的其他附属工作内容，并综合考虑其他完成本工作涉及的所有费用
序号 | 费用项目 | 单位 | 数量 | 计算基础 （元） |  | 费率 （%） | 单价 （元） | 合价 （元）
1 | 人工费 | - | - | - |  | - | - | 48.04
1.1 | 人工费 | 元 | 44.519 |  |  |  | 1.079 | 48.04
2 | 材料费 | - | - | - |  | - | - | 8.6
2.1 | 水 | m3 | 0.85 |  |  |  | 4.58 | 3.89
2.2 | 其他材料费 | 元 | 1.4 |  |  |  | 1 | 1.4
2.3 | 低合金钢耐热焊条 | kg | 0.104 |  |  |  | 12.75 | 1.33
2.4 | 粘土 | m3 | 0.051 |  |  |  | 38.9 | 1.98
3 | 施工机具使用费 | - | - | - |  | - | - | 162.78
3.1 | 交流弧焊机 | 台班 | 0.014 |  |  |  | 94.7 | 1.33
3.2 | 履带式单斗液压挖掘机 | 台班 | 0.0274 |  |  |  | 1461.59 | 40.05
3.3 | 履带式旋挖钻机 | 台班 | 0.0392 |  |  |  | 2996.91 | 117.48
3.4 | 泥浆泵 | 台班 | 0.018 |  |  |  | 217.96 | 3.92
4 | 1+2+3小计 | - | - | - |  | - | - | 219.42
5 | 管理费 | - | - | - |  | - | - | 36.64
6 | 利润 | - | - | - |  | - | - | 42.16
综合单价 | [7 empty] | 283.31
分部分项工程项目清单综合单价分析表
工程名称：广州市海珠区三滘村城中村改造项目启动区S4地块复建安置房建设项目基坑支护及土石方工程设计施工总承包 |  |  |  |  | 第 42 页 共 133 页
项目编码 | 010302001005 | 项目名称 | 旋挖桩入岩增加费 |  |  |  | 计量单位 | m3
项目特征 | 1.旋挖桩入岩增加费 2.桩截面:φ1400mm 3.成孔方法:旋挖成孔 4.综合考虑入岩深度、入岩方式，仅计算桩底入岩部分的入岩增加费 5.地层情况:综合考虑根据地质勘察报告确定 6.其他事项:包括根据图纸及规范要求完成该清单项目所需要的其他附属工作内容，并综合考虑其他完成本工作涉及的所有费用
序号 | 费用项目 | 单位 | 数量 | 计算基础 （元） |  | 费率 （%） | 单价 （元） | 合价 （元）
1 | 人工费 | - | - | - |  | - | - | 66.98
1.1 | 人工费调整 | 元 | 0.001 |  |  |  | 1 | 0
1.2 | 人工费 | 元 | 62.0746 |  |  |  | 1.079 | 66.98
2 | 材料费 | - | - | - |  | - | - | 474.93
2.1 | 其他材料费 | 元 | 4.0516 |  |  |  | 1 | 4.05
2.2 | 低合金钢耐热焊条 | kg | 0.0686 |  |  |  | 12.75 | 0.87
2.3 | 牙轮掌片 | 个 | 0.14329 |  |  |  | 3025.5 | 433.55
2.4 | 截齿 | 个 | 0.23779 |  |  |  | 153.42 | 36.48
3 | 施工机具使用费 | - | - | - |  | - | - | 1155.07
3.1 | 交流弧焊机 | 台班 | 0.0098 |  |  |  | 94.7 | 0.93
3.2 | 履带式单斗液压挖掘机 | 台班 | 0.0364 |  |  |  | 1461.59 | 53.2
3.3 | 履带式旋挖钻机 | 台班 | 0.36736 |  |  |  | 2996.91 | 1101.06
4 | 1+2+3小计 | - | - | - |  | - | - | 1696.98
5 | 管理费 | - | - | - |  | - | - | 212.39
6 | 利润 | - | - | - |  | - | - | 244.41
综合单价 | [7 empty] | 2046.1
分部分项工程项目清单综合单价分析表
工程名称：广州市海珠区三滘村城中村改造项目启动区S4地块复建安置房建设项目基坑支护及土石方工程设计施工总承包 |  |  |  |  | 第 43 页 共 133 页
项目编码 | 010302001006 | 项目名称 | 旋挖桩入岩增加费 |  |  |  | 计量单位 | m3
项目特征 | 1.旋挖桩入岩增加费 2.桩截面:φ1200mm 3.成孔方法:旋挖成孔 4.综合考虑入岩深度、入岩方式，仅计算桩底入岩部分的入岩增加费 5.地层情况:综合考虑根据地质勘察报告确定 6.其他事项:包括根据图纸及规范要求完成该清单项目所需要的其他附属工作内容，并综合考虑其他完成本工作涉及的所有费用
序号 | 费用项目 | 单位 | 数量 | 计算基础 （元） |  | 费率 （%） | 单价 （元） | 合价 （元）
1 | 人工费 | - | - | - |  | - | - | 66.98
1.1 | 人工费调整 | 元 | 0.001 |  |  |  | 1 | 0
1.2 | 人工费 | 元 | 62.0746 |  |  |  | 1.079 | 66.98
2 | 材料费 | - | - | - |  | - | - | 474.93
2.1 | 其他材料费 | 元 | 4.0516 |  |  |  | 1 | 4.05
2.2 | 低合金钢耐热焊条 | kg | 0.0686 |  |  |  | 12.75 | 0.87
2.3 | 牙轮掌片 | 个 | 0.14329 |  |  |  | 3025.5 | 433.55
2.4 | 截齿 | 个 | 0.23779 |  |  |  | 153.42 | 36.48
3 | 施工机具使用费 | - | - | - |  | - | - | 1155.07
3.1 | 交流弧焊机 | 台班 | 0.0098 |  |  |  | 94.7 | 0.93
3.2 | 履带式单斗液压挖掘机 | 台班 | 0.0364 |  |  |  | 1461.59 | 53.2
3.3 | 履带式旋挖钻机 | 台班 | 0.36736 |  |  |  | 2996.91 | 1101.06
4 | 1+2+3小计 | - | - | - |  | - | - | 1696.98
5 | 管理费 | - | - | - |  | - | - | 212.39
6 | 利润 | - | - | - |  | - | - | 244.41
综合单价 | [7 empty] | 2046.1
分部分项工程项目清单综合单价分析表
工程名称：广州市海珠区三滘村城中村改造项目启动区S4地块复建安置房建设项目基坑支护及土石方工程设计施工总承包 |  |  |  |  | 第 44 页 共 133 页
项目编码 | 010506021001 | 项目名称 | 钢筋笼 |  |  |  | 计量单位 | t
项目特征 | 1.部位:灌注桩 2.钢筋种类、规格:详设计综合考虑 3.钢筋制作、安装、运输、其它 4.综合考虑钢筋接头及连接方式 5.其他事项:包括根据图纸及规范要求完成该清单项目所需要的其他附属工作内容，并综合考虑其他完成本工作涉及的所有费用
序号 | 费用项目 | 单位 | 数量 | 计算基础 （元） |  | 费率 （%） | 单价 （元） | 合价 （元）
1 | 人工费 | - | - | - |  | - | - | 508.26
1.1 | 人工费 | 元 | 471.05 |  |  |  | 1.079 | 508.26
2 | 材料费 | - | - | - |  | - | - | 3217.54
2.1 | 其他材料费 | 元 | 15.07 |  |  |  | 1 | 15.07
2.2 | 镀锌低碳钢丝 | kg | 5.28 |  |  |  | 5.34 | 28.2
2.3 | 低碳钢焊条 | kg | 8.45 |  |  |  | 6.01 | 50.78
2.4 | 螺纹钢筋 HRB400 | t | 0.868 |  |  |  | 3005 | 2608.34
2.5 | 螺纹钢筋 HRB400 | t | 0.162 |  |  |  | 3180 | 515.16
3 | 施工机具使用费 | - | - | - |  | - | - | 423.01
3.1 | 交流弧焊机 | 台班 | 1 |  |  |  | 94.7 | 94.7
3.2 | 汽车式起重机 | 台班 | 0.3 |  |  |  | 1037.57 | 311.27
3.3 | 钢筋切断机 | 台班 | 0.11 |  |  |  | 48.31 | 5.31
3.4 | 钢筋弯曲机 | 台班 | 0.39 |  |  |  | 30.06 | 11.72
4 | 1+2+3小计 | - | - | - |  | - | - | 4148.81
5 | 管理费 | - | - | - |  | - | - | 267.74
6 | 利润 | - | - | - |  | - | - | 186.25
综合单价 | [7 empty] | 4372.66
分部分项工程项目清单综合单价分析表
工程名称：广州市海珠区三滘村城中村改造项目启动区S4地块复建安置房建设项目基坑支护及土石方工程设计施工总承包 |  |  |  |  | 第 45 页 共 133 页
项目编码 | 010506020002 | 项目名称 | 钢筋网片 |  |  |  | 计量单位 | t
项目特征 | 1.部位:地下连续墙 2.钢筋种类、规格:详设计综合考虑 3.钢筋网片每片重量综合考虑 4.钢筋制作、安装、运输、其它 5.综合考虑钢筋接头及连接方式 6.其他事项:包括根据图纸及规范要求完成该清单项目所需要的其他附属工作内容，并综合考虑其他完成本工作涉及的所有费用
序号 | 费用项目 | 单位 | 数量 | 计算基础 （元） |  | 费率 （%） | 单价 （元） | 合价 （元）
1 | 人工费 | - | - | - |  | - | - | 1085.05
1.1 | 人工费 | 元 | 1005.617067 |  |  |  | 1.079 | 1085.06
2 | 材料费 | - | - | - |  | - | - | 3465.33
2.1 | 其他材料费 | 元 | 27.3575 |  |  |  | 1 | 27.36
2.2 | 镀锌低碳钢丝 | kg | 5.4338 |  |  |  | 5.34 | 29.02
2.3 | 低碳钢焊条 | kg | 10.95 |  |  |  | 6.01 | 65.81
2.4 | 铁件 | kg | 2.22 |  |  |  | 6.64 | 14.74
2.5 | 螺纹钢筋 HRB500 | t | 0.162 |  |  |  | 3204 | 519.05
2.6 | 螺纹钢筋 HRB500 | t | 0.868 |  |  |  | 3179 | 2759.37
2.7 | 镀锌低碳钢丝 | kg | 1.4101 |  |  |  | 5.34 | 7.53
2.8 | 直螺纹套筒接头 | 个 | 12.9472 |  |  |  | 3.28 | 42.47
3 | 施工机具使用费 | - | - | - |  | - | - | 640.58
3.1 | 交流弧焊机 | 台班 | 1.26 |  |  |  | 94.7 | 119.32
3.2 | 钢筋切断机 | 台班 | 0.11 |  |  |  | 48.31 | 5.31
3.3 | 钢筋弯曲机 | 台班 | 0.39 |  |  |  | 30.06 | 11.72
3.4 | 汽车式起重机 | 台班 | 0.26 |  |  |  | 1884.7 | 490.02
3.5 | 锥型螺纹车丝机 | 台班 | 0.34611 |  |  |  | 41.05 | 14.21
4 | 1+2+3小计 | - | - | - |  | - | - | 5190.96
5 | 管理费 | - | - | - |  | - | - | 496.12
6 | 利润 | - | - | - |  | - | - | 345.12
综合单价 | [7 empty] | 5730.59
分部分项工程项目清单综合单价分析表
工程名称：广州市海珠区三滘村城中村改造项目启动区S4地块复建安置房建设项目基坑支护及土石方工程设计施工总承包 |  |  |  |  | 第 46 页 共 133 页
项目编码 | 010202006001 | 项目名称 | 地下连续墙封口型钢 |  |  |  | 计量单位 | t
项目特征 | 1.地下连续墙封口型钢 2.品种、规格:综合考虑 3.钢构件除锈、防腐、焊接等 4.含一切制作安装费用(吊装) 5.其他事项:包括根据图纸及规范要求完成该清单项目所需要的其他附属工作内容，并综合考虑其他完成本工作涉及的所有费用
序号 | 费用项目 | 单位 | 数量 | 计算基础 （元） |  | 费率 （%） | 单价 （元） | 合价 （元）
1 | 人工费 | - | - | - |  | - | - | 1272.95
1.1 | 人工费 | 元 | 1179.75 |  |  |  | 1.079 | 1272.95
2 | 材料费 | - | - | - |  | - | - | 4210.55
2.1 | 其他材料费 | 元 | 136.89 |  |  |  | 1 | 136.89
2.2 | 低碳钢焊条 | kg | 77.54 |  |  |  | 6.01 | 466.02
2.3 | 钢板 | t | 1.06 |  |  |  | 3321.96 | 3521.28
2.4 | 松杂原木 | m3 | 0.005 |  |  |  | 848.01 | 4.24
2.5 | 松杂板枋材 | m3 | 0.003 |  |  |  | 1279.91 | 3.84
2.6 | 氧气 | m3 | 6.187 |  |  |  | 5.16 | 31.92
2.7 | 乙炔气 | kg | 2.69 |  |  |  | 13.3 | 35.78
2.8 | 泡沫塑料 | m2 | 1.36 |  |  |  | 7.78 | 10.58
3 | 施工机具使用费 | - | - | - |  | - | - | 481.31
3.1 | 电动空气压缩机 | 台班 | 0.07 |  |  |  | 415.92 | 29.11
3.2 | 交流弧焊机 | 台班 | 0.09 |  |  |  | 94.7 | 8.52
3.3 | 汽车式起重机 | 台班 | 0.15 |  |  |  | 1184.74 | 177.71
3.4 | 交流弧焊机 | 台班 | 2.16 |  |  |  | 123.13 | 265.96
4 | 1+2+3小计 | - | - | - |  | - | - | 5964.81
5 | 管理费 | - | - | - |  | - | - | 304.89
6 | 利润 | - | - | - |  | - | - | 350.85
综合单价 | [7 empty] | 6289.52
分部分项工程项目清单综合单价分析表
工程名称：广州市海珠区三滘村城中村改造项目启动区S4地块复建安置房建设项目基坑支护及土石方工程设计施工总承包 |  |  |  |  | 第 47 页 共 133 页
项目编码 | 010603002001 | 项目名称 | 钢格构柱 |  |  |  | 计量单位 | t
项目特征 | 1.钢格构柱 2.品种、规格:综合考虑 3.钢构件除锈、防腐、焊接等 4.含一切制作安装费用(吊装) 5.其他事项:包括根据图纸及规范要求完成该清单项目所需要的其他附属工作内容，并综合考虑其他完成本工作涉及的所有费用
序号 | 费用项目 | 单位 | 数量 | 计算基础 （元） |  | 费率 （%） | 单价 （元） | 合价 （元）
1 | 人工费 | - | - | - |  | - | - | 364.63
1.1 | 人工费 | 元 | 337.93 |  |  |  | 1.079 | 364.63
2 | 材料费 | - | - | - |  | - | - | 5093.34
2.1 | 其他材料费 | 元 | 62.67 |  |  |  | 1 | 62.67
2.2 | 铁件 | kg | 5.61 |  |  |  | 6.64 | 37.25
2.3 | 低合金钢耐热焊条 | kg | 1.362 |  |  |  | 12.75 | 17.37
2.4 | 氧气 | m3 | 6.538 |  |  |  | 5.16 | 33.74
2.5 | 乙炔气 | kg | 3.596 |  |  |  | 13.3 | 47.83
2.6 | 钢丝绳 | kg | 3.89 |  |  |  | 3.66 | 14.24
2.7 | 吊装夹具 | 套 | 0.02 |  |  |  | 180 | 3.6
2.8 | 二氧化碳药芯焊丝 | kg | 6.81 |  |  |  | 10.99 | 74.84
2.9 | 垫木 | m3 | 0.008 |  |  |  | 1549.95 | 12.4
2.10 | 环氧富锌底漆 | kg | 1.06 |  |  |  | 22.22 | 23.55
2.11 | 环氧富锌底漆稀释剂 | kg | 0.106 |  |  |  | 31.25 | 3.31
2.12 | 二氧化碳 | m3 | 6.538 |  |  |  | 4.72 | 30.86
2.13 | 格构柱 | t | 1 |  |  |  | 4731.69 | 4731.69
3 | 施工机具使用费 | - | - | - |  | - | - | 313.89
3.1 | 电动空气压缩机 | 台班 | 0.15 |  |  |  | 56.3 | 8.45
3.2 | 汽车式起重机 | 台班 | 0.13 |  |  |  | 1884.7 | 245.01
3.3 | 二氧化碳气体保护焊机 | 台班 | 0.5 |  |  |  | 120.86 | 60.43
4 | 1+2+3小计 | - | - | - |  | - | - | 1040.17
5 | 管理费 | - | - | - |  | - | - | 196.36
6 | 利润 | - | - | - |  | - | - | 135.7
综合单价 | [7 empty] | 5798.72
分部分项工程项目清单综合单价分析表
工程名称：广州市海珠区三滘村城中村改造项目启动区S4地块复建安置房建设项目基坑支护及土石方工程设计施工总承包 |  |  |  |  | 第 48 页 共 133 页
项目编码 | 010202014001 | 项目名称 | 钢支撑 |  |  |  | 计量单位 | t
项目特征 | 1.地库车道钢管支撑安拆 2.φ450×180钢管,Q335B 3.其他事项:包括根据图纸及规范要求完成该清单项目所需要的其他附属工作内容，并综合考虑其他完成本工作涉及的所有费用
序号 | 费用项目 | 单位 | 数量 | 计算基础 （元） |  | 费率 （%） | 单价 （元） | 合价 （元）
1 | 人工费 | - | - | - |  | - | - | 477.49
1.1 | 人工费 | 元 | 442.53 |  |  |  | 1.079 | 477.49
2 | 材料费 | - | - | - |  | - | - | 358.79
2.1 | 其他材料费 | 元 | 2.67 |  |  |  | 1 | 2.67
2.2 | 低碳钢焊条 | kg | 1.09 |  |  |  | 6.01 | 6.55
2.3 | 钢板 | kg | 7.89 |  |  |  | 3.29 | 25.96
2.4 | 六角螺栓 | kg | 2.55 |  |  |  | 5.58 | 14.23
2.5 | 预埋铁件 | kg | 11.62 |  |  |  | 6.64 | 77.16
2.6 | 枕木 | m3 | 0.03 |  |  |  | 1329.2 | 39.88
2.7 | 钢围檩 | kg | 5.25 |  |  |  | 7.4 | 38.85
2.8 | 钢支撑 | kg | 25 |  |  |  | 6.14 | 153.5
3 | 施工机具使用费 | - | - | - |  | - | - | 541
3.1 | 电动空气压缩机 | 台班 | 0.060001 |  |  |  | 415.92 | 24.96
3.2 | 交流弧焊机 | 台班 | 0.26 |  |  |  | 94.7 | 24.62
3.3 | 载货汽车 | 台班 | 0.1 |  |  |  | 519.17 | 51.92
3.4 | 履带式起重机 | 台班 | 0.41 |  |  |  | 1063.91 | 436.2
3.5 | 立式油压千斤顶 | 台班 | 0.29 |  |  |  | 11.41 | 3.31
4 | 1+2+3小计 | - | - | - |  | - | - | 1377.28
5 | 管理费 | - | - | - |  | - | - | 177.01
6 | 利润 | - | - | - |  | - | - | 203.7
综合单价 | [7 empty] | 1670.09
分部分项工程项目清单综合单价分析表
工程名称：广州市海珠区三滘村城中村改造项目启动区S4地块复建安置房建设项目基坑支护及土石方工程设计施工总承包 |  |  |  |  | 第 49 页 共 133 页
项目编码 | 010202003001 | 项目名称 | 微型钢管桩 |  |  |  | 计量单位 | m
项目特征 | 1.微型钢管桩 2.钢管桩成孔孔径φ300 3.钢管φ180mm（壁厚10mm） 4.注浆材料:注浆材料为P.0.42.5R普通硅酸盐水泥净浆,水灰比为0.45 5.其他事项:包括根据图纸及规范要求完成该清单项目所需要的其他附属工作内容，并综合考虑其他完成本工作涉及的所有费用
序号 | 费用项目 | 单位 | 数量 | 计算基础 （元） |  | 费率 （%） | 单价 （元） | 合价 （元）
1 | 人工费 | - | - | - |  | - | - | 105.55
1.1 | 人工费 | 元 | 97.8188 |  |  |  | 1.079 | 105.55
2 | 材料费 | - | - | - |  | - | - | 206.6
2.1 | 水 | m3 | 0.2 |  |  |  | 4.58 | 0.92
2.2 | 其他材料费 | 元 | 9.534 |  |  |  | 1 | 9.53
2.3 | 低碳钢焊条 | kg | 0.78 |  |  |  | 6.01 | 4.69
2.4 | 复合普通硅酸盐水泥 | t | 0.0569 |  |  |  | 302.78 | 17.23
2.5 | 氧气 | m3 | 0.0066 |  |  |  | 5.16 | 0.03
2.6 | 乙炔气 | kg | 0.0049 |  |  |  | 13.3 | 0.07
2.7 | 碎石 | m3 | 0.071 |  |  |  | 167.95 | 11.92
2.8 | 焊接钢管 | m | 1.06 |  |  |  | 153.03 | 162.21
3 | 施工机具使用费 | - | - | - |  | - | - | 64.7
3.1 | 灰浆搅拌机 | 台班 | 0.05 |  |  |  | 271.38 | 13.57
3.2 | 工程地质液压钻机 | 台班 | 0.0455 |  |  |  | 707.92 | 32.21
3.3 | 管子切断机 | 台班 | 0.0011 |  |  |  | 50.78 | 0.06
3.4 | 双液压注浆泵 | 台班 | 0.0455 |  |  |  | 330.35 | 15.03
3.5 | 交流弧焊机 | 台班 | 0.0592 |  |  |  | 64.83 | 3.84
4 | 1+2+3小计 | - | - | - |  | - | - | 376.85
5 | 管理费 | - | - | - |  | - | - | 29.59
6 | 利润 | - | - | - |  | - | - | 34.05
综合单价 | [7 empty] | 418.47
分部分项工程项目清单综合单价分析表
工程名称：广州市海珠区三滘村城中村改造项目启动区S4地块复建安置房建设项目基坑支护及土石方工程设计施工总承包 |  |  |  |  | 第 50 页 共 133 页
项目编码 | 010301003001 | 项目名称 | 声测管 |  |  |  | 计量单位 | t
项目特征 | 1.声测管 2.材质、规格:按设计规范综合考虑 3.其他事项:包括根据图纸及规范要求完成该清单项目所需要的其他附属工作内容，并综合考虑其他完成本工作涉及的所有费用
序号 | 费用项目 | 单位 | 数量 | 计算基础 （元） |  | 费率 （%） | 单价 （元） | 合价 （元）
1 | 人工费 | - | - | - |  | - | - | 797.68
1.1 | 人工费 | 元 | 739.28 |  |  |  | 1.079 | 797.68
2 | 材料费 | - | - | - |  | - | - | 3734.43
2.1 | 其他材料费 | 元 | 57.36 |  |  |  | 1 | 57.36
2.2 | 低碳钢焊条 | kg | 3.4 |  |  |  | 6.01 | 20.43
2.3 | 镀锌低碳钢丝 | kg | 1.3 |  |  |  | 5.34 | 6.94
2.4 | 钢板 | t | 0.000999 |  |  |  | 3289.17 | 3.29
2.5 | 焊接钢管 | kg | 1060 |  |  |  | 3.44 | 3646.4
3 | 施工机具使用费 | - | - | - |  | - | - | 106.06
3.1 | 交流弧焊机 | 台班 | 1.12 |  |  |  | 94.7 | 106.06
4 | 1+2+3小计 | - | - | - |  | - | - | 4638.17
5 | 管理费 | - | - | - |  | - | - | 157.07
6 | 利润 | - | - | - |  | - | - | 180.75
综合单价 | [7 empty] | 4727.19
分部分项工程项目清单综合单价分析表
工程名称：广州市海珠区三滘村城中村改造项目启动区S4地块复建安置房建设项目基坑支护及土石方工程设计施工总承包 |  |  |  |  | 第 51 页 共 133 页
项目编码 | 010501001001 | 项目名称 | 基础垫层 |  |  |  | 计量单位 | m3
项目特征 | 1.现浇混凝土垫层 2.混凝土种类:商品混凝土 3.混凝土强度等级:C20 4.其他事项:包括根据图纸及规范要求完成该清单项目所需要的其他附属工作内容，并综合考虑其他完成本工作涉及的所有费用
序号 | 费用项目 | 单位 | 数量 | 计算基础 （元） |  | 费率 （%） | 单价 （元） | 合价 （元）
1 | 人工费 | - | - | - |  | - | - | 62.41
1.1 | 人工费 | 元 | 57.836 |  |  |  | 1.079 | 62.41
2 | 材料费 | - | - | - |  | - | - | 380.91
2.1 | 水 | m3 | 0.172 |  |  |  | 4.58 | 0.79
2.2 | 普通预拌混凝土 | m3 | 1.015 |  |  |  | 374.5 | 380.12
3 | 施工机具使用费 | - | - | - |  | - | - | 0
4 | 1+2+3小计 | - | - | - |  | - | - | 443.32
5 | 管理费 | - | - | - |  | - | - | 17.94
6 | 利润 | - | - | - |  | - | - | 12.48
综合单价 | [7 empty] | 450.05
分部分项工程项目清单综合单价分析表
工程名称：广州市海珠区三滘村城中村改造项目启动区S4地块复建安置房建设项目基坑支护及土石方工程设计施工总承包 |  |  |  |  | 第 52 页 共 133 页
项目编码 | 010502010001 | 项目名称 | 地连墙导墙 |  |  |  | 计量单位 | m3
项目特征 | 1.现浇混凝土地连墙导墙 2.混凝土种类:泵送商品混凝土 3.混凝土强度等级:C20 4.其他事项:包括根据图纸及规范要求完成该清单项目所需要的其他附属工作内容，并综合考虑其他完成本工作涉及的所有费用
序号 | 费用项目 | 单位 | 数量 | 计算基础 （元） |  | 费率 （%） | 单价 （元） | 合价 （元）
1 | 人工费 | - | - | - |  | - | - | 50.94
1.1 | 人工费 | 元 | 47.21 |  |  |  | 1.079 | 50.94
2 | 材料费 | - | - | - |  | - | - | 391.11
2.1 | 水 | m3 | 0.0576 |  |  |  | 4.58 | 0.26
2.2 | 其他材料费 | 元 | 0.4 |  |  |  | 1 | 0.4
2.3 | 密封胶圈 | 个 | 0.027 |  |  |  | 13.33 | 0.36
2.4 | 土工布 | m2 | 1.176 |  |  |  | 1.5 | 1.76
2.5 | 高压橡胶管 | m | 0.009 |  |  |  | 59.37 | 0.53
2.6 | 管箍 | 个 | 0.006 |  |  |  | 9.29 | 0.06
2.7 | 普通预拌混凝土 泵送 | m3 | 1.015 |  |  |  | 382 | 387.73
3 | 施工机具使用费 | - | - | - |  | - | - | 14.19
3.1 | 混凝土振捣器 | 台班 | 0.077 |  |  |  | 10.49 | 0.81
3.2 | 混凝土输送泵车 | 台班 | 0.0055 |  |  |  | 2433.23 | 13.38
4 | 1+2+3小计 | - | - | - |  | - | - | 456.24
5 | 管理费 | - | - | - |  | - | - | 18.73
6 | 利润 | - | - | - |  | - | - | 13.03
综合单价 | [7 empty] | 463.59
分部分项工程项目清单综合单价分析表
工程名称：广州市海珠区三滘村城中村改造项目启动区S4地块复建安置房建设项目基坑支护及土石方工程设计施工总承包 |  |  |  |  | 第 53 页 共 133 页
项目编码 | 010202012001 | 项目名称 | 冠梁 |  |  |  | 计量单位 | m3
项目特征 | 1.现浇混凝土冠梁 2.混凝土种类:泵送商品混凝土 3.混凝土强度等级:C30 4.其他事项:包括根据图纸及规范要求完成该清单项目所需要的其他附属工作内容，并综合考虑其他完成本工作涉及的所有费用
序号 | 费用项目 | 单位 | 数量 | 计算基础 （元） |  | 费率 （%） | 单价 （元） | 合价 （元）
1 | 人工费 | - | - | - |  | - | - | 40.95
1.1 | 人工费 | 元 | 37.95 |  |  |  | 1.079 | 40.95
2 | 材料费 | - | - | - |  | - | - | 420.29
2.1 | 水 | m3 | 0.1536 |  |  |  | 4.58 | 0.7
2.2 | 其他材料费 | 元 | 1.683 |  |  |  | 1 | 1.68
2.3 | 密封胶圈 | 个 | 0.027 |  |  |  | 13.33 | 0.36
2.4 | 土工布 | m2 | 2.564 |  |  |  | 1.5 | 3.85
2.5 | 高压橡胶管 | m | 0.009 |  |  |  | 59.37 | 0.53
2.6 | 管箍 | 个 | 0.006 |  |  |  | 9.29 | 0.06
2.7 | 普通预拌混凝土 泵送 | m3 | 1.015 |  |  |  | 407 | 413.11
3 | 施工机具使用费 | - | - | - |  | - | - | 14.69
3.1 | 混凝土振捣器 | 台班 | 0.125 |  |  |  | 10.49 | 1.31
3.2 | 混凝土输送泵车 | 台班 | 0.0055 |  |  |  | 2433.23 | 13.38
4 | 1+2+3小计 | - | - | - |  | - | - | 475.93
5 | 管理费 | - | - | - |  | - | - | 16
6 | 利润 | - | - | - |  | - | - | 11.13
综合单价 | [7 empty] | 477.9
分部分项工程项目清单综合单价分析表
工程名称：广州市海珠区三滘村城中村改造项目启动区S4地块复建安置房建设项目基坑支护及土石方工程设计施工总承包 |  |  |  |  | 第 54 页 共 133 页
项目编码 | 010202012002 | 项目名称 | 腰梁 |  |  |  | 计量单位 | m3
项目特征 | 1.现浇混凝土腰梁 2.混凝土种类:泵送商品混凝土 3.混凝土强度等级:C30 4.其他事项:包括根据图纸及规范要求完成该清单项目所需要的其他附属工作内容，并综合考虑其他完成本工作涉及的所有费用
序号 | 费用项目 | 单位 | 数量 | 计算基础 （元） |  | 费率 （%） | 单价 （元） | 合价 （元）
1 | 人工费 | - | - | - |  | - | - | 40.95
1.1 | 人工费 | 元 | 37.95 |  |  |  | 1.079 | 40.95
2 | 材料费 | - | - | - |  | - | - | 420.29
2.1 | 水 | m3 | 0.1536 |  |  |  | 4.58 | 0.7
2.2 | 其他材料费 | 元 | 1.683 |  |  |  | 1 | 1.68
2.3 | 密封胶圈 | 个 | 0.027 |  |  |  | 13.33 | 0.36
2.4 | 土工布 | m2 | 2.564 |  |  |  | 1.5 | 3.85
2.5 | 高压橡胶管 | m | 0.009 |  |  |  | 59.37 | 0.53
2.6 | 管箍 | 个 | 0.006 |  |  |  | 9.29 | 0.06
2.7 | 普通预拌混凝土 泵送 | m3 | 1.015 |  |  |  | 407 | 413.11
3 | 施工机具使用费 | - | - | - |  | - | - | 14.69
3.1 | 混凝土振捣器 | 台班 | 0.125 |  |  |  | 10.49 | 1.31
3.2 | 混凝土输送泵车 | 台班 | 0.0055 |  |  |  | 2433.23 | 13.38
4 | 1+2+3小计 | - | - | - |  | - | - | 475.93
5 | 管理费 | - | - | - |  | - | - | 16
6 | 利润 | - | - | - |  | - | - | 11.13
综合单价 | [7 empty] | 477.9
分部分项工程项目清单综合单价分析表
工程名称：广州市海珠区三滘村城中村改造项目启动区S4地块复建安置房建设项目基坑支护及土石方工程设计施工总承包 |  |  |  |  | 第 55 页 共 133 页
项目编码 | 010202010001 | 项目名称 | 支撑梁 |  |  |  | 计量单位 | m3
项目特征 | 1.现浇混凝土支撑梁 2.混凝土种类:泵送商品混凝土 3.混凝土强度等级:C35 4.其他事项:包括根据图纸及规范要求完成该清单项目所需要的其他附属工作内容，并综合考虑其他完成本工作涉及的所有费用
序号 | 费用项目 | 单位 | 数量 | 计算基础 （元） |  | 费率 （%） | 单价 （元） | 合价 （元）
1 | 人工费 | - | - | - |  | - | - | 40.95
1.1 | 人工费 | 元 | 37.95 |  |  |  | 1.079 | 40.95
2 | 材料费 | - | - | - |  | - | - | 437.54
2.1 | 水 | m3 | 0.1536 |  |  |  | 4.58 | 0.7
2.2 | 其他材料费 | 元 | 1.683 |  |  |  | 1 | 1.68
2.3 | 密封胶圈 | 个 | 0.027 |  |  |  | 13.33 | 0.36
2.4 | 土工布 | m2 | 2.564 |  |  |  | 1.5 | 3.85
2.5 | 高压橡胶管 | m | 0.009 |  |  |  | 59.37 | 0.53
2.6 | 管箍 | 个 | 0.006 |  |  |  | 9.29 | 0.06
2.7 | 普通预拌混凝土 泵送 | m3 | 1.015 |  |  |  | 424 | 430.36
3 | 施工机具使用费 | - | - | - |  | - | - | 14.69
3.1 | 混凝土振捣器 | 台班 | 0.125 |  |  |  | 10.49 | 1.31
3.2 | 混凝土输送泵车 | 台班 | 0.0055 |  |  |  | 2433.23 | 13.38
4 | 1+2+3小计 | - | - | - |  | - | - | 493.18
5 | 管理费 | - | - | - |  | - | - | 16
6 | 利润 | - | - | - |  | - | - | 11.13
综合单价 | [7 empty] | 494.3
分部分项工程项目清单综合单价分析表
工程名称：广州市海珠区三滘村城中村改造项目启动区S4地块复建安置房建设项目基坑支护及土石方工程设计施工总承包 |  |  |  |  | 第 56 页 共 133 页
项目编码 | 010502011001 | 项目名称 | 换撑梁 |  |  |  | 计量单位 | m3
项目特征 | 1.现浇混凝土换撑梁 2.混凝土种类:泵送商品混凝土 3.混凝土强度等级:C30 4.其他事项:包括根据图纸及规范要求完成该清单项目所需要的其他附属工作内容，并综合考虑其他完成本工作涉及的所有费用
序号 | 费用项目 | 单位 | 数量 | 计算基础 （元） |  | 费率 （%） | 单价 （元） | 合价 （元）
1 | 人工费 | - | - | - |  | - | - | 54.22
1.1 | 人工费 | 元 | 50.246 |  |  |  | 1.079 | 54.22
2 | 材料费 | - | - | - |  | - | - | 419.55
2.1 | 水 | m3 | 0.1371 |  |  |  | 4.58 | 0.63
2.2 | 其他材料费 | 元 | 1.48 |  |  |  | 1 | 1.48
2.3 | 密封胶圈 | 个 | 0.027 |  |  |  | 13.33 | 0.36
2.4 | 土工布 | m2 | 2.256 |  |  |  | 1.5 | 3.38
2.5 | 高压橡胶管 | m | 0.009 |  |  |  | 59.37 | 0.53
2.6 | 管箍 | 个 | 0.006 |  |  |  | 9.29 | 0.06
2.7 | 普通预拌混凝土 泵送 | m3 | 1.015 |  |  |  | 407 | 413.11
3 | 施工机具使用费 | - | - | - |  | - | - | 14.69
3.1 | 混凝土振捣器 | 台班 | 0.125 |  |  |  | 10.49 | 1.31
3.2 | 混凝土输送泵车 | 台班 | 0.0055 |  |  |  | 2433.23 | 13.38
4 | 1+2+3小计 | - | - | - |  | - | - | 488.46
5 | 管理费 | - | - | - |  | - | - | 19.81
6 | 利润 | - | - | - |  | - | - | 13.78
综合单价 | [7 empty] | 495.95
分部分项工程项目清单综合单价分析表
工程名称：广州市海珠区三滘村城中村改造项目启动区S4地块复建安置房建设项目基坑支护及土石方工程设计施工总承包 |  |  |  |  | 第 57 页 共 133 页
项目编码 | 010502013001 | 项目名称 | 栈桥板 |  |  |  | 计量单位 | m3
项目特征 | 1.现浇混凝土栈桥板 2.混凝土种类:泵送商品混凝土 3.混凝土强度等级:C35 4.其他事项:包括根据图纸及规范要求完成该清单项目所需要的其他附属工作内容，并综合考虑其他完成本工作涉及的所有费用
序号 | 费用项目 | 单位 | 数量 | 计算基础 （元） |  | 费率 （%） | 单价 （元） | 合价 （元）
1 | 人工费 | - | - | - |  | - | - | 49.3
1.1 | 人工费 | 元 | 45.692 |  |  |  | 1.079 | 49.3
2 | 材料费 | - | - | - |  | - | - | 434.88
2.1 | 水 | m3 | 0.0726 |  |  |  | 4.58 | 0.33
2.2 | 其他材料费 | 元 | 1.051 |  |  |  | 1 | 1.05
2.3 | 密封胶圈 | 个 | 0.027 |  |  |  | 13.33 | 0.36
2.4 | 土工布 | m2 | 1.456 |  |  |  | 1.5 | 2.18
2.5 | 高压橡胶管 | m | 0.009 |  |  |  | 59.37 | 0.53
2.6 | 管箍 | 个 | 0.006 |  |  |  | 9.29 | 0.06
2.7 | 普通预拌混凝土 泵送 | m3 | 1.015 |  |  |  | 424 | 430.36
3 | 施工机具使用费 | - | - | - |  | - | - | 14.21
3.1 | 混凝土振捣器 | 台班 | 0.0577 |  |  |  | 10.49 | 0.61
3.2 | 混凝土输送泵车 | 台班 | 0.0055 |  |  |  | 2433.23 | 13.38
3.3 | 混凝土振捣器 | 台班 | 0.0193 |  |  |  | 11.72 | 0.23
4 | 1+2+3小计 | - | - | - |  | - | - | 498.39
5 | 管理费 | - | - | - |  | - | - | 18.26
6 | 利润 | - | - | - |  | - | - | 12.7
综合单价 | [7 empty] | 502.89
分部分项工程项目清单综合单价分析表
工程名称：广州市海珠区三滘村城中村改造项目启动区S4地块复建安置房建设项目基坑支护及土石方工程设计施工总承包 |  |  |  |  | 第 58 页 共 133 页
项目编码 | 010502013002 | 项目名称 | 支撑板 |  |  |  | 计量单位 | m3
项目特征 | 1.现浇混凝土支撑板 2.混凝土种类:泵送商品混凝土 3.混凝土强度等级:C35 4.其他事项:包括根据图纸及规范要求完成该清单项目所需要的其他附属工作内容，并综合考虑其他完成本工作涉及的所有费用
序号 | 费用项目 | 单位 | 数量 | 计算基础 （元） |  | 费率 （%） | 单价 （元） | 合价 （元）
1 | 人工费 | - | - | - |  | - | - | 49.3
1.1 | 人工费 | 元 | 45.692 |  |  |  | 1.079 | 49.3
2 | 材料费 | - | - | - |  | - | - | 434.88
2.1 | 水 | m3 | 0.0726 |  |  |  | 4.58 | 0.33
2.2 | 其他材料费 | 元 | 1.051 |  |  |  | 1 | 1.05
2.3 | 密封胶圈 | 个 | 0.027 |  |  |  | 13.33 | 0.36
2.4 | 土工布 | m2 | 1.456 |  |  |  | 1.5 | 2.18
2.5 | 高压橡胶管 | m | 0.009 |  |  |  | 59.37 | 0.53
2.6 | 管箍 | 个 | 0.006 |  |  |  | 9.29 | 0.06
2.7 | 普通预拌混凝土 泵送 | m3 | 1.015 |  |  |  | 424 | 430.36
3 | 施工机具使用费 | - | - | - |  | - | - | 14.21
3.1 | 混凝土振捣器 | 台班 | 0.0577 |  |  |  | 10.49 | 0.61
3.2 | 混凝土输送泵车 | 台班 | 0.0055 |  |  |  | 2433.23 | 13.38
3.3 | 混凝土振捣器 | 台班 | 0.0193 |  |  |  | 11.72 | 0.23
4 | 1+2+3小计 | - | - | - |  | - | - | 498.39
5 | 管理费 | - | - | - |  | - | - | 18.26
6 | 利润 | - | - | - |  | - | - | 12.7
综合单价 | [7 empty] | 502.89
分部分项工程项目清单综合单价分析表
工程名称：广州市海珠区三滘村城中村改造项目启动区S4地块复建安置房建设项目基坑支护及土石方工程设计施工总承包 |  |  |  |  | 第 59 页 共 133 页
项目编码 | 010502013003 | 项目名称 | 换撑板 |  |  |  | 计量单位 | m3
项目特征 | 1.现浇混凝土换撑板 2.混凝土种类:泵送商品混凝土 3.混凝土强度等级:C30 4.其他事项:包括根据图纸及规范要求完成该清单项目所需要的其他附属工作内容，并综合考虑其他完成本工作涉及的所有费用
序号 | 费用项目 | 单位 | 数量 | 计算基础 （元） |  | 费率 （%） | 单价 （元） | 合价 （元）
1 | 人工费 | - | - | - |  | - | - | 50.94
1.1 | 人工费 | 元 | 47.21 |  |  |  | 1.079 | 50.94
2 | 材料费 | - | - | - |  | - | - | 418.52
2.1 | 水 | m3 | 0.0576 |  |  |  | 4.58 | 0.26
2.2 | 其他材料费 | 元 | 0.4 |  |  |  | 1 | 0.4
2.3 | 密封胶圈 | 个 | 0.027 |  |  |  | 13.33 | 0.36
2.4 | 土工布 | m2 | 1.176 |  |  |  | 1.5 | 1.76
2.5 | 高压橡胶管 | m | 0.009 |  |  |  | 59.37 | 0.53
2.6 | 管箍 | 个 | 0.006 |  |  |  | 9.29 | 0.06
2.7 | 普通预拌混凝土 泵送 | m3 | 1.02 |  |  |  | 407 | 415.14
3 | 施工机具使用费 | - | - | - |  | - | - | 14.19
3.1 | 混凝土振捣器 | 台班 | 0.077 |  |  |  | 10.49 | 0.81
3.2 | 混凝土输送泵车 | 台班 | 0.0055 |  |  |  | 2433.23 | 13.38
4 | 1+2+3小计 | - | - | - |  | - | - | 483.65
5 | 管理费 | - | - | - |  | - | - | 18.73
6 | 利润 | - | - | - |  | - | - | 13.03
综合单价 | [7 empty] | 489.63
分部分项工程项目清单综合单价分析表
工程名称：广州市海珠区三滘村城中村改造项目启动区S4地块复建安置房建设项目基坑支护及土石方工程设计施工总承包 |  |  |  |  | 第 60 页 共 133 页
项目编码 | 011201001001 | 项目名称 | 混凝土面凿毛 |  |  |  | 计量单位 | m2
项目特征 | 1.部位:腰梁与灌注桩连接处 2.其他事项:包括根据图纸及规范要求完成该清单项目所需要的其他附属工作内容，并综合考虑其他完成本工作涉及的所有费用
序号 | 费用项目 | 单位 | 数量 | 计算基础 （元） |  | 费率 （%） | 单价 （元） | 合价 （元）
1 | 人工费 | - | - | - |  | - | - | 0
2 | 材料费 | - | - | - |  | - | - | 34
2.1 | 柱身凿毛 | m2 | 1 |  |  |  | 34 | 34
3 | 施工机具使用费 | - | - | - |  | - | - | 0
4 | 1+2+3小计 | - | - | - |  | - | - | 34
5 | 管理费 | - | - | - |  | - | - | 0
6 | 利润 | - | - | - |  | - | - | 0
综合单价 | [7 empty] | 32.3
分部分项工程项目清单综合单价分析表
工程名称：广州市海珠区三滘村城中村改造项目启动区S4地块复建安置房建设项目基坑支护及土石方工程设计施工总承包 |  |  |  |  | 第 61 页 共 133 页
项目编码 | 010505001001 | 项目名称 | 垫层模板 |  |  |  | 计量单位 | m2
项目特征 | 1.垫层模板 2.其他事项:包括根据图纸及规范要求完成该清单项目所需要的其他附属工作内容，并综合考虑其他完成本工作涉及的所有费用
序号 | 费用项目 | 单位 | 数量 | 计算基础 （元） |  | 费率 （%） | 单价 （元） | 合价 （元）
1 | 人工费 | - | - | - |  | - | - | 11.22
1.1 | 人工费 | 元 | 10.3992 |  |  |  | 1.079 | 11.22
2 | 材料费 | - | - | - |  | - | - | 12.96
2.1 | 松杂板枋材 | m3 | 0.00903 |  |  |  | 1279.91 | 11.52
2.2 | 圆钉 | kg | 0.1973 |  |  |  | 3.54 | 0.7
2.3 | 隔离剂 | kg | 0.1 |  |  |  | 7.05 | 0.71
3 | 施工机具使用费 | - | - | - |  | - | - | 0.71
3.1 | 载货汽车 | 台班 | 0.0011 |  |  |  | 563.27 | 0.62
3.2 | 木工圆锯机 | 台班 | 0.0032 |  |  |  | 28.17 | 0.09
4 | 1+2+3小计 | - | - | - |  | - | - | 24.89
5 | 管理费 | - | - | - |  | - | - | 3.14
6 | 利润 | - | - | - |  | - | - | 2.39
综合单价 | [7 empty] | 28.9
分部分项工程项目清单综合单价分析表
工程名称：广州市海珠区三滘村城中村改造项目启动区S4地块复建安置房建设项目基坑支护及土石方工程设计施工总承包 |  |  |  |  | 第 62 页 共 133 页
项目编码 | 010505002001 | 项目名称 | 地连墙导墙模板 |  |  |  | 计量单位 | m2
项目特征 | 1.地连墙导墙模板 2.其他事项:包括根据图纸及规范要求完成该清单项目所需要的其他附属工作内容，并综合考虑其他完成本工作涉及的所有费用
序号 | 费用项目 | 单位 | 数量 | 计算基础 （元） |  | 费率 （%） | 单价 （元） | 合价 （元）
1 | 人工费 | - | - | - |  | - | - | 20.04
1.1 | 人工费 | 元 | 18.5715 |  |  |  | 1.079 | 20.04
2 | 材料费 | - | - | - |  | - | - | 19.82
2.1 | 其他材料费 | 元 | 0.0585 |  |  |  | 1 | 0.06
2.2 | 镀锌低碳钢丝 | kg | 0.5199 |  |  |  | 5.34 | 2.78
2.3 | 松杂板枋材 | m3 | 0.00866 |  |  |  | 1279.91 | 11.14
2.4 | 圆钉 | kg | 0.1272 |  |  |  | 3.54 | 0.45
2.5 | 隔离剂 | kg | 0.1 |  |  |  | 7.05 | 0.71
2.6 | 防水胶合板 | m2 | 0.15 |  |  |  | 31.62 | 4.74
3 | 施工机具使用费 | - | - | - |  | - | - | 1.66
3.1 | 载货汽车 | 台班 | 0.0028 |  |  |  | 563.27 | 1.58
3.2 | 木工圆锯机 | 台班 | 0.0028 |  |  |  | 28.17 | 0.08
4 | 1+2+3小计 | - | - | - |  | - | - | 41.52
5 | 管理费 | - | - | - |  | - | - | 5.72
6 | 利润 | - | - | - |  | - | - | 4.34
综合单价 | [7 empty] | 48.99
分部分项工程项目清单综合单价分析表
工程名称：广州市海珠区三滘村城中村改造项目启动区S4地块复建安置房建设项目基坑支护及土石方工程设计施工总承包 |  |  |  |  | 第 63 页 共 133 页
项目编码 | 010202013001 | 项目名称 | 冠梁的模板 |  |  |  | 计量单位 | m2
项目特征 | 1.冠梁模板 2.其他事项:包括根据图纸及规范要求完成该清单项目所需要的其他附属工作内容，并综合考虑其他完成本工作涉及的所有费用
序号 | 费用项目 | 单位 | 数量 | 计算基础 （元） |  | 费率 （%） | 单价 （元） | 合价 （元）
1 | 人工费 | - | - | - |  | - | - | 26.04
1.1 | 人工费 | 元 | 24.137 |  |  |  | 1.079 | 26.04
2 | 材料费 | - | - | - |  | - | - | 19.87
2.1 | 其他材料费 | 元 | 0.0952 |  |  |  | 1 | 0.1
2.2 | 镀锌低碳钢丝 | kg | 0.3863 |  |  |  | 5.34 | 2.06
2.3 | 松杂板枋材 | m3 | 0.00793 |  |  |  | 1279.91 | 10.11
2.4 | 圆钉 | kg | 0.3944 |  |  |  | 3.54 | 1.4
2.5 | 隔离剂 | kg | 0.1 |  |  |  | 7.05 | 0.71
2.6 | 防水胶合板 | m2 | 0.16162 |  |  |  | 31.62 | 5.11
2.7 | 对拉螺栓 | kg | 0.06477 |  |  |  | 5.38 | 0.35
3 | 施工机具使用费 | - | - | - |  | - | - | 1.51
3.1 | 载货汽车 | 台班 | 0.0026 |  |  |  | 563.27 | 1.46
3.2 | 木工圆锯机 | 台班 | 0.0016 |  |  |  | 28.17 | 0.05
4 | 1+2+3小计 | - | - | - |  | - | - | 47.42
5 | 管理费 | - | - | - |  | - | - | 7.26
6 | 利润 | - | - | - |  | - | - | 5.51
综合单价 | [7 empty] | 57.18
分部分项工程项目清单综合单价分析表
工程名称：广州市海珠区三滘村城中村改造项目启动区S4地块复建安置房建设项目基坑支护及土石方工程设计施工总承包 |  |  |  |  | 第 64 页 共 133 页
项目编码 | 010202013002 | 项目名称 | 腰梁模板 |  |  |  | 计量单位 | m2
项目特征 | 1.腰梁模板 2.其他事项:包括根据图纸及规范要求完成该清单项目所需要的其他附属工作内容，并综合考虑其他完成本工作涉及的所有费用
序号 | 费用项目 | 单位 | 数量 | 计算基础 （元） |  | 费率 （%） | 单价 （元） | 合价 （元）
1 | 人工费 | - | - | - |  | - | - | 26.04
1.1 | 人工费 | 元 | 24.137 |  |  |  | 1.079 | 26.04
2 | 材料费 | - | - | - |  | - | - | 19.87
2.1 | 其他材料费 | 元 | 0.0952 |  |  |  | 1 | 0.1
2.2 | 镀锌低碳钢丝 | kg | 0.3863 |  |  |  | 5.34 | 2.06
2.3 | 松杂板枋材 | m3 | 0.00793 |  |  |  | 1279.91 | 10.11
2.4 | 圆钉 | kg | 0.3944 |  |  |  | 3.54 | 1.4
2.5 | 隔离剂 | kg | 0.1 |  |  |  | 7.05 | 0.71
2.6 | 防水胶合板 | m2 | 0.16162 |  |  |  | 31.62 | 5.11
2.7 | 对拉螺栓 | kg | 0.06477 |  |  |  | 5.38 | 0.35
3 | 施工机具使用费 | - | - | - |  | - | - | 1.51
3.1 | 载货汽车 | 台班 | 0.0026 |  |  |  | 563.27 | 1.46
3.2 | 木工圆锯机 | 台班 | 0.0016 |  |  |  | 28.17 | 0.05
4 | 1+2+3小计 | - | - | - |  | - | - | 47.42
5 | 管理费 | - | - | - |  | - | - | 7.26
6 | 利润 | - | - | - |  | - | - | 5.51
综合单价 | [7 empty] | 57.18
分部分项工程项目清单综合单价分析表
工程名称：广州市海珠区三滘村城中村改造项目启动区S4地块复建安置房建设项目基坑支护及土石方工程设计施工总承包 |  |  |  |  | 第 65 页 共 133 页
项目编码 | 010202011001 | 项目名称 | 支撑梁模板 |  |  |  | 计量单位 | m2
项目特征 | 1.支撑梁模板 2.其他事项:包括根据图纸及规范要求完成该清单项目所需要的其他附属工作内容，并综合考虑其他完成本工作涉及的所有费用
序号 | 费用项目 | 单位 | 数量 | 计算基础 （元） |  | 费率 （%） | 单价 （元） | 合价 （元）
1 | 人工费 | - | - | - |  | - | - | 26.04
1.1 | 人工费 | 元 | 24.137 |  |  |  | 1.079 | 26.04
2 | 材料费 | - | - | - |  | - | - | 19.87
2.1 | 其他材料费 | 元 | 0.0952 |  |  |  | 1 | 0.1
2.2 | 镀锌低碳钢丝 | kg | 0.3863 |  |  |  | 5.34 | 2.06
2.3 | 松杂板枋材 | m3 | 0.00793 |  |  |  | 1279.91 | 10.11
2.4 | 圆钉 | kg | 0.3944 |  |  |  | 3.54 | 1.4
2.5 | 隔离剂 | kg | 0.1 |  |  |  | 7.05 | 0.71
2.6 | 防水胶合板 | m2 | 0.16162 |  |  |  | 31.62 | 5.11
2.7 | 对拉螺栓 | kg | 0.06477 |  |  |  | 5.38 | 0.35
3 | 施工机具使用费 | - | - | - |  | - | - | 1.51
3.1 | 载货汽车 | 台班 | 0.0026 |  |  |  | 563.27 | 1.46
3.2 | 木工圆锯机 | 台班 | 0.0016 |  |  |  | 28.17 | 0.05
4 | 1+2+3小计 | - | - | - |  | - | - | 47.42
5 | 管理费 | - | - | - |  | - | - | 7.26
6 | 利润 | - | - | - |  | - | - | 5.51
综合单价 | [7 empty] | 57.18
分部分项工程项目清单综合单价分析表
工程名称：广州市海珠区三滘村城中村改造项目启动区S4地块复建安置房建设项目基坑支护及土石方工程设计施工总承包 |  |  |  |  | 第 66 页 共 133 页
项目编码 | 010505006001 | 项目名称 | 换撑梁模板 |  |  |  | 计量单位 | m2
项目特征 | 1.换撑梁模板 2.其他事项:包括根据图纸及规范要求完成该清单项目所需要的其他附属工作内容，并综合考虑其他完成本工作涉及的所有费用
序号 | 费用项目 | 单位 | 数量 | 计算基础 （元） |  | 费率 （%） | 单价 （元） | 合价 （元）
1 | 人工费 | - | - | - |  | - | - | 41.48
1.1 | 人工费 | 元 | 38.4443 |  |  |  | 1.079 | 41.48
2 | 材料费 | - | - | - |  | - | - | 14.8
2.1 | 其他材料费 | 元 | 0.0952 |  |  |  | 1 | 0.1
2.2 | 镀锌低碳钢丝 | kg | 0.1768 |  |  |  | 5.34 | 0.94
2.3 | 松杂板枋材 | m3 | 0.00052 |  |  |  | 1279.91 | 0.64
2.4 | 钢支撑 | kg | 1.049 |  |  |  | 6.14 | 6.44
2.5 | 圆钉 | kg | 0.0052 |  |  |  | 3.54 | 0.02
2.6 | 隔离剂 | kg | 0.1 |  |  |  | 7.05 | 0.71
2.7 | 防水胶合板 | m2 | 0.17786 |  |  |  | 31.62 | 5.63
2.8 | 对拉螺栓 | kg | 0.05794 |  |  |  | 5.38 | 0.31
3 | 施工机具使用费 | - | - | - |  | - | - | 1.9
3.1 | 载货汽车 | 台班 | 0.0033 |  |  |  | 563.27 | 1.86
3.2 | 木工圆锯机 | 台班 | 0.0016 |  |  |  | 28.17 | 0.05
4 | 1+2+3小计 | - | - | - |  | - | - | 58.18
5 | 管理费 | - | - | - |  | - | - | 11.43
6 | 利润 | - | - | - |  | - | - | 8.68
综合单价 | [7 empty] | 74.38
分部分项工程项目清单综合单价分析表
工程名称：广州市海珠区三滘村城中村改造项目启动区S4地块复建安置房建设项目基坑支护及土石方工程设计施工总承包 |  |  |  |  | 第 67 页 共 133 页
项目编码 | 010506004001 | 项目名称 | 现浇混凝导墙钢筋 |  |  |  | 计量单位 | t
项目特征 | 1.现浇混凝导墙圆钢 φ10以内 2.综合考虑砼浇筑方式、钢筋规格、连接方式、安装部位等，包括钢筋制作、运输、损耗、绑扎、安装、焊接、电渣压力焊、钢筋机械连接等接头（综合接头形式）、浇捣混凝土时钢筋维护等，可能发生的倒运、存放、吊装、连接等，以及现浇构件中固定位置的支撑钢筋、双层钢筋用的隔铁、预制构件的吊钩及因钢筋加工综合开料和钢筋出厂实尺长度所引起钢筋非设计接驳或搭接长度等相关费用 3.其他事项:包括根据图纸及规范要求完成该清单项目所需要的其他附属工作内容，并综合考虑其他完成本工作涉及的所有费用
序号 | 费用项目 | 单位 | 数量 | 计算基础 （元） |  | 费率 （%） | 单价 （元） | 合价 （元）
1 | 人工费 | - | - | - |  | - | - | 766.36
1.1 | 人工费 | 元 | 710.25 |  |  |  | 1.079 | 766.36
2 | 材料费 | - | - | - |  | - | - | 3346.61
2.1 | 其他材料费 | 元 | 11.62 |  |  |  | 1 | 11.62
2.2 | 镀锌低碳钢丝 | kg | 9.09 |  |  |  | 5.34 | 48.54
2.3 | 热轧圆盘条 | t | 1.02 |  |  |  | 3222 | 3286.44
3 | 施工机具使用费 | - | - | - |  | - | - | 28.66
3.1 | 钢筋切断机 | 台班 | 0.11 |  |  |  | 48.31 | 5.31
3.2 | 钢筋弯曲机 | 台班 | 0.34 |  |  |  | 30.06 | 10.22
3.3 | 钢筋调直机 | 台班 | 0.24 |  |  |  | 54.68 | 13.12
4 | 1+2+3小计 | - | - | - |  | - | - | 4141.63
5 | 管理费 | - | - | - |  | - | - | 228.57
6 | 利润 | - | - | - |  | - | - | 159
综合单价 | [7 empty] | 4302.74
分部分项工程项目清单综合单价分析表
工程名称：广州市海珠区三滘村城中村改造项目启动区S4地块复建安置房建设项目基坑支护及土石方工程设计施工总承包 |  |  |  |  | 第 68 页 共 133 页
项目编码 | 010506004002 | 项目名称 | 现浇混凝导墙钢筋 |  |  |  | 计量单位 | t
项目特征 | 1.现浇混凝导墙带肋钢筋 φ25以内 2.综合考虑非抗震钢筋、带E抗震钢筋钢筋 3.综合考虑砼浇筑方式、钢筋规格、连接方式、安装部位等，包括钢筋制作、运输、损耗、绑扎、安装、焊接、电渣压力焊、钢筋机械连接等接头（综合接头形式）、浇捣混凝土时钢筋维护等，可能发生的倒运、存放、吊装、连接等，以及现浇构件中固定位置的支撑钢筋、双层钢筋用的隔铁、预制构件的吊钩及因钢筋加工综合开料和钢筋出厂实尺长度所引起钢筋非设计接驳或搭接长度等相关费用 4.其他事项:包括根据图纸及规范要求完成该清单项目所需要的其他附属工作内容，并综合考虑其他完成本工作涉及的所有费用
序号 | 费用项目 | 单位 | 数量 | 计算基础 （元） |  | 费率 （%） | 单价 （元） | 合价 （元）
1 | 人工费 | - | - | - |  | - | - | 515.93
1.1 | 人工费 | 元 | 478.16 |  |  |  | 1.079 | 515.93
2 | 材料费 | - | - | - |  | - | - | 3162.84
2.1 | 水 | m3 | 0.11 |  |  |  | 4.58 | 0.5
2.2 | 其他材料费 | 元 | 11.83 |  |  |  | 1 | 11.83
2.3 | 镀锌低碳钢丝 | kg | 2.32 |  |  |  | 5.34 | 12.39
2.4 | 低碳钢焊条 | kg | 9.65 |  |  |  | 6.01 | 58
2.5 | 螺纹钢筋 HRB400 | t | 1.025 |  |  |  | 3005 | 3080.13
3 | 施工机具使用费 | - | - | - |  | - | - | 53.56
3.1 | 钢筋切断机 | 台班 | 0.1 |  |  |  | 48.31 | 4.83
3.2 | 钢筋弯曲机 | 台班 | 0.2 |  |  |  | 30.06 | 6.01
3.3 | 交流弧焊机 | 台班 | 0.49 |  |  |  | 64.83 | 31.77
3.4 | 对焊机 | 台班 | 0.090002 |  |  |  | 121.68 | 10.95
4 | 1+2+3小计 | - | - | - |  | - | - | 3732.33
5 | 管理费 | - | - | - |  | - | - | 163.73
6 | 利润 | - | - | - |  | - | - | 113.9
综合单价 | [7 empty] | 3809.46
分部分项工程项目清单综合单价分析表
工程名称：广州市海珠区三滘村城中村改造项目启动区S4地块复建安置房建设项目基坑支护及土石方工程设计施工总承包 |  |  |  |  | 第 69 页 共 133 页
项目编码 | 010506004003 | 项目名称 | 现浇混凝导墙钢筋 |  |  |  | 计量单位 | t
项目特征 | 1.现浇混凝导墙箍筋 圆钢 φ10以内 2.综合考虑砼浇筑方式、钢筋规格、连接方式、安装部位等，包括钢筋制作、运输、损耗、绑扎、安装、焊接、电渣压力焊、钢筋机械连接等接头（综合接头形式）、浇捣混凝土时钢筋维护等，可能发生的倒运、存放、吊装、连接等，以及现浇构件中固定位置的支撑钢筋、双层钢筋用的隔铁、预制构件的吊钩及因钢筋加工综合开料和钢筋出厂实尺长度所引起钢筋非设计接驳或搭接长度等相关费用 3.其他事项:包括根据图纸及规范要求完成该清单项目所需要的其他附属工作内容，并综合考虑其他完成本工作涉及的所有费用
序号 | 费用项目 | 单位 | 数量 | 计算基础 （元） |  | 费率 （%） | 单价 （元） | 合价 （元）
1 | 人工费 | - | - | - |  | - | - | 1344.55
1.1 | 人工费 | 元 | 1246.1 |  |  |  | 1.079 | 1344.54
2 | 材料费 | - | - | - |  | - | - | 3344.72
2.1 | 其他材料费 | 元 | 11.6201 |  |  |  | 1 | 11.62
2.2 | 镀锌低碳钢丝 | kg | 8.7399 |  |  |  | 5.34 | 46.67
2.3 | 圆钢 | t | 1.0201 |  |  |  | 3222 | 3286.76
3 | 施工机具使用费 | - | - | - |  | - | - | 59.44
3.1 | 钢筋切断机 | 台班 | 0.2 |  |  |  | 48.31 | 9.66
3.2 | 钢筋弯曲机 | 台班 | 1.1099 |  |  |  | 30.06 | 33.36
3.3 | 钢筋调直机 | 台班 | 0.3 |  |  |  | 54.68 | 16.4
4 | 1+2+3小计 | - | - | - |  | - | - | 4748.71
5 | 管理费 | - | - | - |  | - | - | 403.64
6 | 利润 | - | - | - |  | - | - | 280.79
综合单价 | [7 empty] | 5161.47
分部分项工程项目清单综合单价分析表
工程名称：广州市海珠区三滘村城中村改造项目启动区S4地块复建安置房建设项目基坑支护及土石方工程设计施工总承包 |  |  |  |  | 第 70 页 共 133 页
项目编码 | 010506005001 | 项目名称 | 现浇混凝土冠梁钢筋 |  |  |  | 计量单位 | t
项目特征 | 1.现浇混凝土冠梁圆钢 φ10以内 2.综合考虑砼浇筑方式、钢筋规格、连接方式、安装部位等，包括钢筋制作、运输、损耗、绑扎、安装、焊接、电渣压力焊、钢筋机械连接等接头（综合接头形式）、浇捣混凝土时钢筋维护等，可能发生的倒运、存放、吊装、连接等，以及现浇构件中固定位置的支撑钢筋、双层钢筋用的隔铁、预制构件的吊钩及因钢筋加工综合开料和钢筋出厂实尺长度所引起钢筋非设计接驳或搭接长度等相关费用 3.其他事项:包括根据图纸及规范要求完成该清单项目所需要的其他附属工作内容，并综合考虑其他完成本工作涉及的所有费用
序号 | 费用项目 | 单位 | 数量 | 计算基础 （元） |  | 费率 （%） | 单价 （元） | 合价 （元）
1 | 人工费 | - | - | - |  | - | - | 766.37
1.1 | 人工费 | 元 | 710.2501 |  |  |  | 1.079 | 766.36
2 | 材料费 | - | - | - |  | - | - | 3346.61
2.1 | 其他材料费 | 元 | 11.62 |  |  |  | 1 | 11.62
2.2 | 镀锌低碳钢丝 | kg | 9.0901 |  |  |  | 5.34 | 48.54
2.3 | 热轧圆盘条 | t | 1.02 |  |  |  | 3222 | 3286.44
3 | 施工机具使用费 | - | - | - |  | - | - | 28.66
3.1 | 钢筋切断机 | 台班 | 0.11009 |  |  |  | 48.31 | 5.32
3.2 | 钢筋弯曲机 | 台班 | 0.34 |  |  |  | 30.06 | 10.22
3.3 | 钢筋调直机 | 台班 | 0.24 |  |  |  | 54.68 | 13.12
4 | 1+2+3小计 | - | - | - |  | - | - | 4141.64
5 | 管理费 | - | - | - |  | - | - | 228.57
6 | 利润 | - | - | - |  | - | - | 159
综合单价 | [7 empty] | 4302.74
分部分项工程项目清单综合单价分析表
工程名称：广州市海珠区三滘村城中村改造项目启动区S4地块复建安置房建设项目基坑支护及土石方工程设计施工总承包 |  |  |  |  | 第 71 页 共 133 页
项目编码 | 010506005005 | 项目名称 | 现浇混凝土冠梁钢筋 |  |  |  | 计量单位 | t
项目特征 | 1.现浇混凝土冠梁带肋钢筋 φ25以内 2.综合考虑非抗震钢筋、带E抗震钢筋钢筋 3.综合考虑砼浇筑方式、钢筋规格、连接方式、安装部位等，包括钢筋制作、运输、损耗、绑扎、安装、焊接、电渣压力焊、钢筋机械连接等接头（综合接头形式）、浇捣混凝土时钢筋维护等，可能发生的倒运、存放、吊装、连接等，以及现浇构件中固定位置的支撑钢筋、双层钢筋用的隔铁、预制构件的吊钩及因钢筋加工综合开料和钢筋出厂实尺长度所引起钢筋非设计接驳或搭接长度等相关费用 4.其他事项:包括根据图纸及规范要求完成该清单项目所需要的其他附属工作内容，并综合考虑其他完成本工作涉及的所有费用
序号 | 费用项目 | 单位 | 数量 | 计算基础 （元） |  | 费率 （%） | 单价 （元） | 合价 （元）
1 | 人工费 | - | - | - |  | - | - | 668.03
1.1 | 人工费 | 元 | 619.1209 |  |  |  | 1.079 | 668.03
2 | 材料费 | - | - | - |  | - | - | 3263.61
2.1 | 水 | m3 | 0.11 |  |  |  | 4.58 | 0.5
2.2 | 其他材料费 | 元 | 18.3322 |  |  |  | 1 | 18.33
2.3 | 镀锌低碳钢丝 | kg | 2.5561 |  |  |  | 5.34 | 13.65
2.4 | 低碳钢焊条 | kg | 9.65 |  |  |  | 6.01 | 58
2.5 | 镀锌低碳钢丝 | kg | 2.1147 |  |  |  | 5.34 | 11.29
2.6 | 螺纹钢筋 HRB400 | t | 1.025 |  |  |  | 3005 | 3080.13
2.7 | 直螺纹套筒接头 | 个 | 5.3085 |  |  |  | 3.28 | 17.41
2.8 | 直螺纹套筒接头 | 个 | 19.6028 |  |  |  | 3.28 | 64.3
3 | 施工机具使用费 | - | - | - |  | - | - | 74.75
3.1 | 钢筋切断机 | 台班 | 0.1 |  |  |  | 48.31 | 4.83
3.2 | 钢筋弯曲机 | 台班 | 0.2 |  |  |  | 30.06 | 6.01
3.3 | 锥型螺纹车丝机 | 台班 | 0.51634 |  |  |  | 41.05 | 21.19
3.4 | 交流弧焊机 | 台班 | 0.49 |  |  |  | 64.83 | 31.77
3.5 | 对焊机 | 台班 | 0.09 |  |  |  | 121.68 | 10.95
4 | 1+2+3小计 | - | - | - |  | - | - | 4006.39
5 | 管理费 | - | - | - |  | - | - | 213.56
6 | 利润 | - | - | - |  | - | - | 148.56
综合单价 | [7 empty] | 4150.08
分部分项工程项目清单综合单价分析表
工程名称：广州市海珠区三滘村城中村改造项目启动区S4地块复建安置房建设项目基坑支护及土石方工程设计施工总承包 |  |  |  |  | 第 72 页 共 133 页
项目编码 | 010506005006 | 项目名称 | 现浇混凝土冠梁钢筋 |  |  |  | 计量单位 | t
项目特征 | 1.现浇混凝土冠梁带肋钢筋 φ25以外 2.综合考虑非抗震钢筋、带E抗震钢筋钢筋 3.综合考虑砼浇筑方式、钢筋规格、连接方式、安装部位等，包括钢筋制作、运输、损耗、绑扎、安装、焊接、电渣压力焊、钢筋机械连接等接头（综合接头形式）、浇捣混凝土时钢筋维护等，可能发生的倒运、存放、吊装、连接等，以及现浇构件中固定位置的支撑钢筋、双层钢筋用的隔铁、预制构件的吊钩及因钢筋加工综合开料和钢筋出厂实尺长度所引起钢筋非设计接驳或搭接长度等相关费用 4.其他事项:包括根据图纸及规范要求完成该清单项目所需要的其他附属工作内容，并综合考虑其他完成本工作涉及的所有费用
序号 | 费用项目 | 单位 | 数量 | 计算基础 （元） |  | 费率 （%） | 单价 （元） | 合价 （元）
1 | 人工费 | - | - | - |  | - | - | 578.82
1.1 | 人工费 | 元 | 536.4468 |  |  |  | 1.079 | 578.83
2 | 材料费 | - | - | - |  | - | - | 3326.05
2.1 | 水 | m3 | 0.12 |  |  |  | 4.58 | 0.55
2.2 | 其他材料费 | 元 | 17.1676 |  |  |  | 1 | 17.17
2.3 | 镀锌低碳钢丝 | kg | 1.0647 |  |  |  | 5.34 | 5.69
2.4 | 低碳钢焊条 | kg | 12 |  |  |  | 6.01 | 72.12
2.5 | 镀锌低碳钢丝 | kg | 1.7846 |  |  |  | 5.34 | 9.53
2.6 | 直螺纹套筒接头 | 个 | 16.3861 |  |  |  | 3.28 | 53.75
2.7 | 螺纹钢筋 HRB400 | t | 1.025 |  |  |  | 3090 | 3167.25
3 | 施工机具使用费 | - | - | - |  | - | - | 70.25
3.1 | 钢筋切断机 | 台班 | 0.089999 |  |  |  | 48.31 | 4.35
3.2 | 钢筋弯曲机 | 台班 | 0.13 |  |  |  | 30.06 | 3.91
3.3 | 锥型螺纹车丝机 | 台班 | 0.43804 |  |  |  | 41.05 | 17.98
3.4 | 交流弧焊机 | 台班 | 0.51 |  |  |  | 64.83 | 33.06
3.5 | 对焊机 | 台班 | 0.089999 |  |  |  | 121.68 | 10.95
4 | 1+2+3小计 | - | - | - |  | - | - | 3975.12
5 | 管理费 | - | - | - |  | - | - | 186.6
6 | 利润 | - | - | - |  | - | - | 129.8
综合单价 | [7 empty] | 4076.93
分部分项工程项目清单综合单价分析表
工程名称：广州市海珠区三滘村城中村改造项目启动区S4地块复建安置房建设项目基坑支护及土石方工程设计施工总承包 |  |  |  |  | 第 73 页 共 133 页
项目编码 | 010506005007 | 项目名称 | 现浇混凝土冠梁钢筋 |  |  |  | 计量单位 | t
项目特征 | 1.现浇混凝土冠梁箍筋 圆钢 φ10以内 2.综合考虑砼浇筑方式、钢筋规格、连接方式、安装部位等，包括钢筋制作、运输、损耗、绑扎、安装、焊接、电渣压力焊、钢筋机械连接等接头（综合接头形式）、浇捣混凝土时钢筋维护等，可能发生的倒运、存放、吊装、连接等，以及现浇构件中固定位置的支撑钢筋、双层钢筋用的隔铁、预制构件的吊钩及因钢筋加工综合开料和钢筋出厂实尺长度所引起钢筋非设计接驳或搭接长度等相关费用 3.其他事项:包括根据图纸及规范要求完成该清单项目所需要的其他附属工作内容，并综合考虑其他完成本工作涉及的所有费用
序号 | 费用项目 | 单位 | 数量 | 计算基础 （元） |  | 费率 （%） | 单价 （元） | 合价 （元）
1 | 人工费 | - | - | - |  | - | - | 1344.54
1.1 | 人工费 | 元 | 1246.1 |  |  |  | 1.079 | 1344.54
2 | 材料费 | - | - | - |  | - | - | 3344.73
2.1 | 其他材料费 | 元 | 11.62 |  |  |  | 1 | 11.62
2.2 | 镀锌低碳钢丝 | kg | 8.74 |  |  |  | 5.34 | 46.67
2.3 | 圆钢 | t | 1.02 |  |  |  | 3222 | 3286.44
3 | 施工机具使用费 | - | - | - |  | - | - | 59.42
3.1 | 钢筋切断机 | 台班 | 0.2 |  |  |  | 48.31 | 9.66
3.2 | 钢筋弯曲机 | 台班 | 1.11 |  |  |  | 30.06 | 33.37
3.3 | 钢筋调直机 | 台班 | 0.3 |  |  |  | 54.68 | 16.4
4 | 1+2+3小计 | - | - | - |  | - | - | 4748.69
5 | 管理费 | - | - | - |  | - | - | 403.64
6 | 利润 | - | - | - |  | - | - | 280.79
综合单价 | [7 empty] | 5161.47
分部分项工程项目清单综合单价分析表
工程名称：广州市海珠区三滘村城中村改造项目启动区S4地块复建安置房建设项目基坑支护及土石方工程设计施工总承包 |  |  |  |  | 第 74 页 共 133 页
项目编码 | 010506005008 | 项目名称 | 现浇混凝土冠梁钢筋 |  |  |  | 计量单位 | t
项目特征 | 1.现浇混凝土冠梁箍筋 圆钢 φ10以外 2.综合考虑砼浇筑方式、钢筋规格、连接方式、安装部位等，包括钢筋制作、运输、损耗、绑扎、安装、焊接、电渣压力焊、钢筋机械连接等接头（综合接头形式）、浇捣混凝土时钢筋维护等，可能发生的倒运、存放、吊装、连接等，以及现浇构件中固定位置的支撑钢筋、双层钢筋用的隔铁、预制构件的吊钩及因钢筋加工综合开料和钢筋出厂实尺长度所引起钢筋非设计接驳或搭接长度等相关费用 3.其他事项:包括根据图纸及规范要求完成该清单项目所需要的其他附属工作内容，并综合考虑其他完成本工作涉及的所有费用
序号 | 费用项目 | 单位 | 数量 | 计算基础 （元） |  | 费率 （%） | 单价 （元） | 合价 （元）
1 | 人工费 | - | - | - |  | - | - | 773.61
1.1 | 人工费 | 元 | 716.97 |  |  |  | 1.079 | 773.61
2 | 材料费 | - | - | - |  | - | - | 3233.19
2.1 | 其他材料费 | 元 | 11.54 |  |  |  | 1 | 11.54
2.2 | 镀锌低碳钢丝 | kg | 4.62 |  |  |  | 5.34 | 24.67
2.3 | 圆钢 | t | 1.025 |  |  |  | 3119 | 3196.98
3 | 施工机具使用费 | - | - | - |  | - | - | 23.89
3.1 | 钢筋切断机 | 台班 | 0.09 |  |  |  | 48.31 | 4.35
3.2 | 钢筋弯曲机 | 台班 | 0.65 |  |  |  | 30.06 | 19.54
4 | 1+2+3小计 | - | - | - |  | - | - | 4030.69
5 | 管理费 | - | - | - |  | - | - | 229.28
6 | 利润 | - | - | - |  | - | - | 159.5
综合单价 | [7 empty] | 4198.5
分部分项工程项目清单综合单价分析表
工程名称：广州市海珠区三滘村城中村改造项目启动区S4地块复建安置房建设项目基坑支护及土石方工程设计施工总承包 |  |  |  |  | 第 75 页 共 133 页
项目编码 | 010506005009 | 项目名称 | 现浇混凝土冠梁钢筋 |  |  |  | 计量单位 | t
项目特征 | 1.现浇混凝土冠梁箍筋 带肋钢筋 φ10以内 2.综合考虑非抗震钢筋、带E抗震钢筋钢筋 3.综合考虑砼浇筑方式、钢筋规格、连接方式、安装部位等，包括钢筋制作、运输、损耗、绑扎、安装、焊接、电渣压力焊、钢筋机械连接等接头（综合接头形式）、浇捣混凝土时钢筋维护等，可能发生的倒运、存放、吊装、连接等，以及现浇构件中固定位置的支撑钢筋、双层钢筋用的隔铁、预制构件的吊钩及因钢筋加工综合开料和钢筋出厂实尺长度所引起钢筋非设计接驳或搭接长度等相关费用 4.其他事项:包括根据图纸及规范要求完成该清单项目所需要的其他附属工作内容，并综合考虑其他完成本工作涉及的所有费用
序号 | 费用项目 | 单位 | 数量 | 计算基础 （元） |  | 费率 （%） | 单价 （元） | 合价 （元）
1 | 人工费 | - | - | - |  | - | - | 1566.37
1.1 | 人工费 | 元 | 1451.690026 |  |  |  | 1.079 | 1566.37
2 | 材料费 | - | - | - |  | - | - | 3301.89
2.1 | 其他材料费 | 元 | 11.62 |  |  |  | 1 | 11.62
2.2 | 镀锌低碳钢丝 | kg | 8.74 |  |  |  | 5.34 | 46.67
2.3 | 螺纹钢筋 HRB400 | t | 1.02 |  |  |  | 3180 | 3243.6
3 | 施工机具使用费 | - | - | - |  | - | - | 59.98
3.1 | 钢筋切断机 | 台班 | 0.2 |  |  |  | 48.31 | 9.66
3.2 | 钢筋弯曲机 | 台班 | 1.11 |  |  |  | 30.06 | 33.37
3.3 | 钢筋调直机 | 台班 | 0.30997 |  |  |  | 54.68 | 16.95
4 | 1+2+3小计 | - | - | - |  | - | - | 4928.24
5 | 管理费 | - | - | - |  | - | - | 467.58
6 | 利润 | - | - | - |  | - | - | 325.27
综合单价 | [7 empty] | 5435.04
分部分项工程项目清单综合单价分析表
工程名称：广州市海珠区三滘村城中村改造项目启动区S4地块复建安置房建设项目基坑支护及土石方工程设计施工总承包 |  |  |  |  | 第 76 页 共 133 页
项目编码 | 010506005010 | 项目名称 | 现浇混凝土冠梁钢筋 |  |  |  | 计量单位 | t
项目特征 | 1.现浇混凝土冠梁箍筋 带肋钢筋 φ10以外 2.综合考虑非抗震钢筋、带E抗震钢筋钢筋 3.综合考虑砼浇筑方式、钢筋规格、连接方式、安装部位等，包括钢筋制作、运输、损耗、绑扎、安装、焊接、电渣压力焊、钢筋机械连接等接头（综合接头形式）、浇捣混凝土时钢筋维护等，可能发生的倒运、存放、吊装、连接等，以及现浇构件中固定位置的支撑钢筋、双层钢筋用的隔铁、预制构件的吊钩及因钢筋加工综合开料和钢筋出厂实尺长度所引起钢筋非设计接驳或搭接长度等相关费用 4.其他事项:包括根据图纸及规范要求完成该清单项目所需要的其他附属工作内容，并综合考虑其他完成本工作涉及的所有费用
序号 | 费用项目 | 单位 | 数量 | 计算基础 （元） |  | 费率 （%） | 单价 （元） | 合价 （元）
1 | 人工费 | - | - | - |  | - | - | 809.83
1.1 | 人工费 | 元 | 750.54 |  |  |  | 1.079 | 809.83
2 | 材料费 | - | - | - |  | - | - | 3116.37
2.1 | 其他材料费 | 元 | 11.57 |  |  |  | 1 | 11.57
2.2 | 镀锌低碳钢丝 | kg | 4.62 |  |  |  | 5.34 | 24.67
2.3 | 螺纹钢筋 HRB400 | t | 1.025 |  |  |  | 3005 | 3080.13
3 | 施工机具使用费 | - | - | - |  | - | - | 23.89
3.1 | 钢筋切断机 | 台班 | 0.090002 |  |  |  | 48.31 | 4.35
3.2 | 钢筋弯曲机 | 台班 | 0.65 |  |  |  | 30.06 | 19.54
4 | 1+2+3小计 | - | - | - |  | - | - | 3950.09
5 | 管理费 | - | - | - |  | - | - | 239.69
6 | 利润 | - | - | - |  | - | - | 166.74
综合单价 | [7 empty] | 4138.69
分部分项工程项目清单综合单价分析表
工程名称：广州市海珠区三滘村城中村改造项目启动区S4地块复建安置房建设项目基坑支护及土石方工程设计施工总承包 |  |  |  |  | 第 77 页 共 133 页
项目编码 | 010506005002 | 项目名称 | 现浇混凝土腰梁钢筋 |  |  |  | 计量单位 | t
项目特征 | 1.现浇混凝土腰梁带肋钢筋 φ25以内 2.综合考虑非抗震钢筋、带E抗震钢筋钢筋 3.综合考虑砼浇筑方式、钢筋规格、连接方式、安装部位等，包括钢筋制作、运输、损耗、绑扎、安装、焊接、电渣压力焊、钢筋机械连接等接头（综合接头形式）、浇捣混凝土时钢筋维护等，可能发生的倒运、存放、吊装、连接等，以及现浇构件中固定位置的支撑钢筋、双层钢筋用的隔铁、预制构件的吊钩及因钢筋加工综合开料和钢筋出厂实尺长度所引起钢筋非设计接驳或搭接长度等相关费用 4.其他事项:包括根据图纸及规范要求完成该清单项目所需要的其他附属工作内容，并综合考虑其他完成本工作涉及的所有费用
序号 | 费用项目 | 单位 | 数量 | 计算基础 （元） |  | 费率 （%） | 单价 （元） | 合价 （元）
1 | 人工费 | - | - | - |  | - | - | 594.1
1.1 | 人工费 | 元 | 550.6043 |  |  |  | 1.079 | 594.1
2 | 材料费 | - | - | - |  | - | - | 3213.44
2.1 | 水 | m3 | 0.11 |  |  |  | 4.58 | 0.5
2.2 | 其他材料费 | 元 | 15.1827 |  |  |  | 1 | 15.18
2.3 | 镀锌低碳钢丝 | kg | 2.4428 |  |  |  | 5.34 | 13.04
2.4 | 低碳钢焊条 | kg | 9.65 |  |  |  | 6.01 | 58
2.5 | 镀锌低碳钢丝 | kg | 1.1053 |  |  |  | 5.34 | 5.9
2.6 | 螺纹钢筋 HRB400 | t | 1.025 |  |  |  | 3005 | 3080.13
2.7 | 直螺纹套筒接头 | 个 | 12.4036 |  |  |  | 3.28 | 40.68
3 | 施工机具使用费 | - | - | - |  | - | - | 64.65
3.1 | 钢筋切断机 | 台班 | 0.1 |  |  |  | 48.31 | 4.83
3.2 | 钢筋弯曲机 | 台班 | 0.2 |  |  |  | 30.06 | 6.01
3.3 | 锥型螺纹车丝机 | 台班 | 0.27018 |  |  |  | 41.05 | 11.09
3.4 | 交流弧焊机 | 台班 | 0.49 |  |  |  | 64.83 | 31.77
3.5 | 对焊机 | 台班 | 0.09 |  |  |  | 121.68 | 10.95
4 | 1+2+3小计 | - | - | - |  | - | - | 3872.19
5 | 管理费 | - | - | - |  | - | - | 189.4
6 | 利润 | - | - | - |  | - | - | 131.76
综合单价 | [7 empty] | 3983.66
分部分项工程项目清单综合单价分析表
工程名称：广州市海珠区三滘村城中村改造项目启动区S4地块复建安置房建设项目基坑支护及土石方工程设计施工总承包 |  |  |  |  | 第 78 页 共 133 页
项目编码 | 010506005011 | 项目名称 | 现浇混凝土腰梁钢筋 |  |  |  | 计量单位 | t
项目特征 | 1.现浇混凝土腰梁带肋钢筋 φ25以外 2.综合考虑非抗震钢筋、带E抗震钢筋钢筋 3.综合考虑砼浇筑方式、钢筋规格、连接方式、安装部位等，包括钢筋制作、运输、损耗、绑扎、安装、焊接、电渣压力焊、钢筋机械连接等接头（综合接头形式）、浇捣混凝土时钢筋维护等，可能发生的倒运、存放、吊装、连接等，以及现浇构件中固定位置的支撑钢筋、双层钢筋用的隔铁、预制构件的吊钩及因钢筋加工综合开料和钢筋出厂实尺长度所引起钢筋非设计接驳或搭接长度等相关费用 4.其他事项:包括根据图纸及规范要求完成该清单项目所需要的其他附属工作内容，并综合考虑其他完成本工作涉及的所有费用
序号 | 费用项目 | 单位 | 数量 | 计算基础 （元） |  | 费率 （%） | 单价 （元） | 合价 （元）
1 | 人工费 | - | - | - |  | - | - | 577.8
1.1 | 人工费 | 元 | 535.5083 |  |  |  | 1.079 | 577.81
2 | 材料费 | - | - | - |  | - | - | 3325.45
2.1 | 水 | m3 | 0.12 |  |  |  | 4.58 | 0.55
2.2 | 其他材料费 | 元 | 17.1217 |  |  |  | 1 | 17.12
2.3 | 镀锌低碳钢丝 | kg | 1.063 |  |  |  | 5.34 | 5.68
2.4 | 低碳钢焊条 | kg | 12 |  |  |  | 6.01 | 72.12
2.5 | 镀锌低碳钢丝 | kg | 1.7692 |  |  |  | 5.34 | 9.45
2.6 | 直螺纹套筒接头 | 个 | 16.2449 |  |  |  | 3.28 | 53.28
2.7 | 螺纹钢筋 HRB400 | t | 1.025 |  |  |  | 3090 | 3167.25
3 | 施工机具使用费 | - | - | - |  | - | - | 70.09
3.1 | 钢筋切断机 | 台班 | 0.09 |  |  |  | 48.31 | 4.35
3.2 | 钢筋弯曲机 | 台班 | 0.13 |  |  |  | 30.06 | 3.91
3.3 | 锥型螺纹车丝机 | 台班 | 0.43427 |  |  |  | 41.05 | 17.83
3.4 | 交流弧焊机 | 台班 | 0.51 |  |  |  | 64.83 | 33.06
3.5 | 对焊机 | 台班 | 0.09 |  |  |  | 121.68 | 10.95
4 | 1+2+3小计 | - | - | - |  | - | - | 3973.34
5 | 管理费 | - | - | - |  | - | - | 186.27
6 | 利润 | - | - | - |  | - | - | 129.57
综合单价 | [7 empty] | 4074.71
分部分项工程项目清单综合单价分析表
工程名称：广州市海珠区三滘村城中村改造项目启动区S4地块复建安置房建设项目基坑支护及土石方工程设计施工总承包 |  |  |  |  | 第 79 页 共 133 页
项目编码 | 010506005012 | 项目名称 | 现浇混凝土腰梁钢筋 |  |  |  | 计量单位 | t
项目特征 | 1.现浇混凝土腰梁箍筋 圆钢 φ10以内 2.综合考虑砼浇筑方式、钢筋规格、连接方式、安装部位等，包括钢筋制作、运输、损耗、绑扎、安装、焊接、电渣压力焊、钢筋机械连接等接头（综合接头形式）、浇捣混凝土时钢筋维护等，可能发生的倒运、存放、吊装、连接等，以及现浇构件中固定位置的支撑钢筋、双层钢筋用的隔铁、预制构件的吊钩及因钢筋加工综合开料和钢筋出厂实尺长度所引起钢筋非设计接驳或搭接长度等相关费用 3.其他事项:包括根据图纸及规范要求完成该清单项目所需要的其他附属工作内容，并综合考虑其他完成本工作涉及的所有费用
序号 | 费用项目 | 单位 | 数量 | 计算基础 （元） |  | 费率 （%） | 单价 （元） | 合价 （元）
1 | 人工费 | - | - | - |  | - | - | 1344.54
1.1 | 人工费 | 元 | 1246.1 |  |  |  | 1.079 | 1344.54
2 | 材料费 | - | - | - |  | - | - | 3344.73
2.1 | 其他材料费 | 元 | 11.62 |  |  |  | 1 | 11.62
2.2 | 镀锌低碳钢丝 | kg | 8.74 |  |  |  | 5.34 | 46.67
2.3 | 圆钢 | t | 1.02 |  |  |  | 3222 | 3286.44
3 | 施工机具使用费 | - | - | - |  | - | - | 59.43
3.1 | 钢筋切断机 | 台班 | 0.2 |  |  |  | 48.31 | 9.66
3.2 | 钢筋弯曲机 | 台班 | 1.11 |  |  |  | 30.06 | 33.37
3.3 | 钢筋调直机 | 台班 | 0.3 |  |  |  | 54.68 | 16.4
4 | 1+2+3小计 | - | - | - |  | - | - | 4748.7
5 | 管理费 | - | - | - |  | - | - | 403.64
6 | 利润 | - | - | - |  | - | - | 280.79
综合单价 | [7 empty] | 5161.47
分部分项工程项目清单综合单价分析表
工程名称：广州市海珠区三滘村城中村改造项目启动区S4地块复建安置房建设项目基坑支护及土石方工程设计施工总承包 |  |  |  |  | 第 80 页 共 133 页
项目编码 | 010506005013 | 项目名称 | 现浇混凝土腰梁钢筋 |  |  |  | 计量单位 | t
项目特征 | 1.现浇混凝土腰梁箍筋 圆钢 φ10以外 2.综合考虑砼浇筑方式、钢筋规格、连接方式、安装部位等，包括钢筋制作、运输、损耗、绑扎、安装、焊接、电渣压力焊、钢筋机械连接等接头（综合接头形式）、浇捣混凝土时钢筋维护等，可能发生的倒运、存放、吊装、连接等，以及现浇构件中固定位置的支撑钢筋、双层钢筋用的隔铁、预制构件的吊钩及因钢筋加工综合开料和钢筋出厂实尺长度所引起钢筋非设计接驳或搭接长度等相关费用 3.其他事项:包括根据图纸及规范要求完成该清单项目所需要的其他附属工作内容，并综合考虑其他完成本工作涉及的所有费用
序号 | 费用项目 | 单位 | 数量 | 计算基础 （元） |  | 费率 （%） | 单价 （元） | 合价 （元）
1 | 人工费 | - | - | - |  | - | - | 773.61
1.1 | 人工费 | 元 | 716.97 |  |  |  | 1.079 | 773.61
2 | 材料费 | - | - | - |  | - | - | 3233.19
2.1 | 其他材料费 | 元 | 11.54 |  |  |  | 1 | 11.54
2.2 | 镀锌低碳钢丝 | kg | 4.62 |  |  |  | 5.34 | 24.67
2.3 | 圆钢 | t | 1.025 |  |  |  | 3119 | 3196.98
3 | 施工机具使用费 | - | - | - |  | - | - | 23.89
3.1 | 钢筋切断机 | 台班 | 0.09 |  |  |  | 48.31 | 4.35
3.2 | 钢筋弯曲机 | 台班 | 0.65 |  |  |  | 30.06 | 19.54
4 | 1+2+3小计 | - | - | - |  | - | - | 4030.69
5 | 管理费 | - | - | - |  | - | - | 229.28
6 | 利润 | - | - | - |  | - | - | 159.5
综合单价 | [7 empty] | 4198.5
分部分项工程项目清单综合单价分析表
工程名称：广州市海珠区三滘村城中村改造项目启动区S4地块复建安置房建设项目基坑支护及土石方工程设计施工总承包 |  |  |  |  | 第 81 页 共 133 页
项目编码 | 010506005014 | 项目名称 | 现浇混凝土腰梁钢筋 |  |  |  | 计量单位 | t
项目特征 | 1.现浇混凝土冠梁箍筋 带肋钢筋 φ10以外 2.综合考虑非抗震钢筋、带E抗震钢筋钢筋 3.综合考虑砼浇筑方式、钢筋规格、连接方式、安装部位等，包括钢筋制作、运输、损耗、绑扎、安装、焊接、电渣压力焊、钢筋机械连接等接头（综合接头形式）、浇捣混凝土时钢筋维护等，可能发生的倒运、存放、吊装、连接等，以及现浇构件中固定位置的支撑钢筋、双层钢筋用的隔铁、预制构件的吊钩及因钢筋加工综合开料和钢筋出厂实尺长度所引起钢筋非设计接驳或搭接长度等相关费用 4.其他事项:包括根据图纸及规范要求完成该清单项目所需要的其他附属工作内容，并综合考虑其他完成本工作涉及的所有费用
序号 | 费用项目 | 单位 | 数量 | 计算基础 （元） |  | 费率 （%） | 单价 （元） | 合价 （元）
1 | 人工费 | - | - | - |  | - | - | 809.83
1.1 | 人工费 | 元 | 750.54 |  |  |  | 1.079 | 809.83
2 | 材料费 | - | - | - |  | - | - | 3116.37
2.1 | 其他材料费 | 元 | 11.57 |  |  |  | 1 | 11.57
2.2 | 镀锌低碳钢丝 | kg | 4.62 |  |  |  | 5.34 | 24.67
2.3 | 螺纹钢筋 HRB400 | t | 1.025 |  |  |  | 3005 | 3080.13
3 | 施工机具使用费 | - | - | - |  | - | - | 23.89
3.1 | 钢筋切断机 | 台班 | 0.089999 |  |  |  | 48.31 | 4.35
3.2 | 钢筋弯曲机 | 台班 | 0.65 |  |  |  | 30.06 | 19.54
4 | 1+2+3小计 | - | - | - |  | - | - | 3950.09
5 | 管理费 | - | - | - |  | - | - | 239.69
6 | 利润 | - | - | - |  | - | - | 166.74
综合单价 | [7 empty] | 4138.69
分部分项工程项目清单综合单价分析表
工程名称：广州市海珠区三滘村城中村改造项目启动区S4地块复建安置房建设项目基坑支护及土石方工程设计施工总承包 |  |  |  |  | 第 82 页 共 133 页
项目编码 | 010506005003 | 项目名称 | 现浇混凝土支撑梁钢筋 |  |  |  | 计量单位 | t
项目特征 | 1.现浇混凝土腰梁带肋钢筋 φ25以内 2.综合考虑非抗震钢筋、带E抗震钢筋钢筋 3.综合考虑砼浇筑方式、钢筋规格、连接方式、安装部位等，包括钢筋制作、运输、损耗、绑扎、安装、焊接、电渣压力焊、钢筋机械连接等接头（综合接头形式）、浇捣混凝土时钢筋维护等，可能发生的倒运、存放、吊装、连接等，以及现浇构件中固定位置的支撑钢筋、双层钢筋用的隔铁、预制构件的吊钩及因钢筋加工综合开料和钢筋出厂实尺长度所引起钢筋非设计接驳或搭接长度等相关费用 4.其他事项:包括根据图纸及规范要求完成该清单项目所需要的其他附属工作内容，并综合考虑其他完成本工作涉及的所有费用
序号 | 费用项目 | 单位 | 数量 | 计算基础 （元） |  | 费率 （%） | 单价 （元） | 合价 （元）
1 | 人工费 | - | - | - |  | - | - | 612.08
1.1 | 人工费 | 元 | 567.2661 |  |  |  | 1.079 | 612.08
2 | 材料费 | - | - | - |  | - | - | 3225.07
2.1 | 水 | m3 | 0.11 |  |  |  | 4.58 | 0.5
2.2 | 其他材料费 | 元 | 15.9537 |  |  |  | 1 | 15.95
2.3 | 镀锌低碳钢丝 | kg | 2.4711 |  |  |  | 5.34 | 13.2
2.4 | 低碳钢焊条 | kg | 9.65 |  |  |  | 6.01 | 58
2.5 | 镀锌低碳钢丝 | kg | 1.3595 |  |  |  | 5.34 | 7.26
2.6 | 螺纹钢筋 HRB400 | t | 1.025 |  |  |  | 3005 | 3080.13
2.7 | 直螺纹套筒接头 | 个 | 15.2563 |  |  |  | 3.28 | 50.04
3 | 施工机具使用费 | - | - | - |  | - | - | 67.2
3.1 | 钢筋切断机 | 台班 | 0.1 |  |  |  | 48.31 | 4.83
3.2 | 钢筋弯曲机 | 台班 | 0.2 |  |  |  | 30.06 | 6.01
3.3 | 锥型螺纹车丝机 | 台班 | 0.33232 |  |  |  | 41.05 | 13.64
3.4 | 交流弧焊机 | 台班 | 0.49 |  |  |  | 64.83 | 31.77
3.5 | 对焊机 | 台班 | 0.09 |  |  |  | 121.68 | 10.95
4 | 1+2+3小计 | - | - | - |  | - | - | 3904.35
5 | 管理费 | - | - | - |  | - | - | 195.3
6 | 利润 | - | - | - |  | - | - | 135.86
综合单价 | [7 empty] | 4023.73
分部分项工程项目清单综合单价分析表
工程名称：广州市海珠区三滘村城中村改造项目启动区S4地块复建安置房建设项目基坑支护及土石方工程设计施工总承包 |  |  |  |  | 第 83 页 共 133 页
项目编码 | 010506005015 | 项目名称 | 现浇混凝土支撑梁钢筋 |  |  |  | 计量单位 | t
项目特征 | 1.现浇混凝土腰梁带肋钢筋 φ25以外 2.综合考虑非抗震钢筋、带E抗震钢筋钢筋 3.综合考虑砼浇筑方式、钢筋规格、连接方式、安装部位等，包括钢筋制作、运输、损耗、绑扎、安装、焊接、电渣压力焊、钢筋机械连接等接头（综合接头形式）、浇捣混凝土时钢筋维护等，可能发生的倒运、存放、吊装、连接等，以及现浇构件中固定位置的支撑钢筋、双层钢筋用的隔铁、预制构件的吊钩及因钢筋加工综合开料和钢筋出厂实尺长度所引起钢筋非设计接驳或搭接长度等相关费用 4.其他事项:包括根据图纸及规范要求完成该清单项目所需要的其他附属工作内容，并综合考虑其他完成本工作涉及的所有费用
序号 | 费用项目 | 单位 | 数量 | 计算基础 （元） |  | 费率 （%） | 单价 （元） | 合价 （元）
1 | 人工费 | - | - | - |  | - | - | 592.71
1.1 | 人工费 | 元 | 549.3246 |  |  |  | 1.079 | 592.72
2 | 材料费 | - | - | - |  | - | - | 3334.28
2.1 | 水 | m3 | 0.12 |  |  |  | 4.58 | 0.55
2.2 | 其他材料费 | 元 | 17.7987 |  |  |  | 1 | 17.8
2.3 | 镀锌低碳钢丝 | kg | 1.0877 |  |  |  | 5.34 | 5.81
2.4 | 低碳钢焊条 | kg | 12 |  |  |  | 6.01 | 72.12
2.5 | 镀锌低碳钢丝 | kg | 1.9956 |  |  |  | 5.34 | 10.66
2.6 | 直螺纹套筒接头 | 个 | 18.3233 |  |  |  | 3.28 | 60.1
2.7 | 螺纹钢筋 HRB400 | t | 1.025 |  |  |  | 3090 | 3167.25
3 | 施工机具使用费 | - | - | - |  | - | - | 72.37
3.1 | 钢筋切断机 | 台班 | 0.09 |  |  |  | 48.31 | 4.35
3.2 | 钢筋弯曲机 | 台班 | 0.13 |  |  |  | 30.06 | 3.91
3.3 | 锥型螺纹车丝机 | 台班 | 0.48983 |  |  |  | 41.05 | 20.11
3.4 | 交流弧焊机 | 台班 | 0.51 |  |  |  | 64.83 | 33.06
3.5 | 对焊机 | 台班 | 0.09 |  |  |  | 121.68 | 10.95
4 | 1+2+3小计 | - | - | - |  | - | - | 3999.36
5 | 管理费 | - | - | - |  | - | - | 191.21
6 | 利润 | - | - | - |  | - | - | 133.01
综合单价 | [7 empty] | 4107.39
分部分项工程项目清单综合单价分析表
工程名称：广州市海珠区三滘村城中村改造项目启动区S4地块复建安置房建设项目基坑支护及土石方工程设计施工总承包 |  |  |  |  | 第 84 页 共 133 页
项目编码 | 010506005016 | 项目名称 | 现浇混凝土支撑梁钢筋 |  |  |  | 计量单位 | t
项目特征 | 1.现浇混凝土支撑梁箍筋 圆钢 φ10以内 2.综合考虑砼浇筑方式、钢筋规格、连接方式、安装部位等，包括钢筋制作、运输、损耗、绑扎、安装、焊接、电渣压力焊、钢筋机械连接等接头（综合接头形式）、浇捣混凝土时钢筋维护等，可能发生的倒运、存放、吊装、连接等，以及现浇构件中固定位置的支撑钢筋、双层钢筋用的隔铁、预制构件的吊钩及因钢筋加工综合开料和钢筋出厂实尺长度所引起钢筋非设计接驳或搭接长度等相关费用 3.其他事项:包括根据图纸及规范要求完成该清单项目所需要的其他附属工作内容，并综合考虑其他完成本工作涉及的所有费用
序号 | 费用项目 | 单位 | 数量 | 计算基础 （元） |  | 费率 （%） | 单价 （元） | 合价 （元）
1 | 人工费 | - | - | - |  | - | - | 1344.54
1.1 | 人工费 | 元 | 1246.1 |  |  |  | 1.079 | 1344.54
2 | 材料费 | - | - | - |  | - | - | 3344.73
2.1 | 其他材料费 | 元 | 11.62 |  |  |  | 1 | 11.62
2.2 | 镀锌低碳钢丝 | kg | 8.74 |  |  |  | 5.34 | 46.67
2.3 | 圆钢 | t | 1.02 |  |  |  | 3222 | 3286.44
3 | 施工机具使用费 | - | - | - |  | - | - | 59.43
3.1 | 钢筋切断机 | 台班 | 0.2 |  |  |  | 48.31 | 9.66
3.2 | 钢筋弯曲机 | 台班 | 1.11 |  |  |  | 30.06 | 33.37
3.3 | 钢筋调直机 | 台班 | 0.3 |  |  |  | 54.68 | 16.4
4 | 1+2+3小计 | - | - | - |  | - | - | 4748.7
5 | 管理费 | - | - | - |  | - | - | 403.64
6 | 利润 | - | - | - |  | - | - | 280.79
综合单价 | [7 empty] | 5161.47
分部分项工程项目清单综合单价分析表
工程名称：广州市海珠区三滘村城中村改造项目启动区S4地块复建安置房建设项目基坑支护及土石方工程设计施工总承包 |  |  |  |  | 第 85 页 共 133 页
项目编码 | 010506005017 | 项目名称 | 现浇混凝土支撑梁钢筋 |  |  |  | 计量单位 | t
项目特征 | 1.现浇混凝土冠梁箍筋 带肋钢筋 φ10以外 2.综合考虑非抗震钢筋、带E抗震钢筋钢筋 3.综合考虑砼浇筑方式、钢筋规格、连接方式、安装部位等，包括钢筋制作、运输、损耗、绑扎、安装、焊接、电渣压力焊、钢筋机械连接等接头（综合接头形式）、浇捣混凝土时钢筋维护等，可能发生的倒运、存放、吊装、连接等，以及现浇构件中固定位置的支撑钢筋、双层钢筋用的隔铁、预制构件的吊钩及因钢筋加工综合开料和钢筋出厂实尺长度所引起钢筋非设计接驳或搭接长度等相关费用 4.其他事项:包括根据图纸及规范要求完成该清单项目所需要的其他附属工作内容，并综合考虑其他完成本工作涉及的所有费用
序号 | 费用项目 | 单位 | 数量 | 计算基础 （元） |  | 费率 （%） | 单价 （元） | 合价 （元）
1 | 人工费 | - | - | - |  | - | - | 809.83
1.1 | 人工费 | 元 | 750.54 |  |  |  | 1.079 | 809.83
2 | 材料费 | - | - | - |  | - | - | 3116.37
2.1 | 其他材料费 | 元 | 11.57 |  |  |  | 1 | 11.57
2.2 | 镀锌低碳钢丝 | kg | 4.62 |  |  |  | 5.34 | 24.67
2.3 | 螺纹钢筋 HRB400 | t | 1.025 |  |  |  | 3005 | 3080.13
3 | 施工机具使用费 | - | - | - |  | - | - | 23.89
3.1 | 钢筋切断机 | 台班 | 0.09 |  |  |  | 48.31 | 4.35
3.2 | 钢筋弯曲机 | 台班 | 0.65 |  |  |  | 30.06 | 19.54
4 | 1+2+3小计 | - | - | - |  | - | - | 3950.09
5 | 管理费 | - | - | - |  | - | - | 239.69
6 | 利润 | - | - | - |  | - | - | 166.74
综合单价 | [7 empty] | 4138.69
分部分项工程项目清单综合单价分析表
工程名称：广州市海珠区三滘村城中村改造项目启动区S4地块复建安置房建设项目基坑支护及土石方工程设计施工总承包 |  |  |  |  | 第 86 页 共 133 页
项目编码 | 010506005004 | 项目名称 | 现浇混凝土换撑梁钢筋 |  |  |  | 计量单位 | t
项目特征 | 1.现浇混凝土换撑梁圆钢 φ10以内 2.综合考虑砼浇筑方式、钢筋规格、连接方式、安装部位等，包括钢筋制作、运输、损耗、绑扎、安装、焊接、电渣压力焊、钢筋机械连接等接头（综合接头形式）、浇捣混凝土时钢筋维护等，可能发生的倒运、存放、吊装、连接等，以及现浇构件中固定位置的支撑钢筋、双层钢筋用的隔铁、预制构件的吊钩及因钢筋加工综合开料和钢筋出厂实尺长度所引起钢筋非设计接驳或搭接长度等相关费用 3.其他事项:包括根据图纸及规范要求完成该清单项目所需要的其他附属工作内容，并综合考虑其他完成本工作涉及的所有费用
序号 | 费用项目 | 单位 | 数量 | 计算基础 （元） |  | 费率 （%） | 单价 （元） | 合价 （元）
1 | 人工费 | - | - | - |  | - | - | 766.36
1.1 | 人工费 | 元 | 710.25 |  |  |  | 1.079 | 766.36
2 | 材料费 | - | - | - |  | - | - | 3346.61
2.1 | 其他材料费 | 元 | 11.62 |  |  |  | 1 | 11.62
2.2 | 镀锌低碳钢丝 | kg | 9.09 |  |  |  | 5.34 | 48.54
2.3 | 热轧圆盘条 | t | 1.02 |  |  |  | 3222 | 3286.44
3 | 施工机具使用费 | - | - | - |  | - | - | 28.66
3.1 | 钢筋切断机 | 台班 | 0.11 |  |  |  | 48.31 | 5.31
3.2 | 钢筋弯曲机 | 台班 | 0.34 |  |  |  | 30.06 | 10.22
3.3 | 钢筋调直机 | 台班 | 0.24 |  |  |  | 54.68 | 13.12
4 | 1+2+3小计 | - | - | - |  | - | - | 4141.63
5 | 管理费 | - | - | - |  | - | - | 228.57
6 | 利润 | - | - | - |  | - | - | 159
综合单价 | [7 empty] | 4302.74
分部分项工程项目清单综合单价分析表
工程名称：广州市海珠区三滘村城中村改造项目启动区S4地块复建安置房建设项目基坑支护及土石方工程设计施工总承包 |  |  |  |  | 第 87 页 共 133 页
项目编码 | 010506005018 | 项目名称 | 现浇混凝土换撑梁钢筋 |  |  |  | 计量单位 | t
项目特征 | 1.现浇混凝土换撑梁带肋钢筋 φ25以内 2.综合考虑非抗震钢筋、带E抗震钢筋钢筋 3.综合考虑砼浇筑方式、钢筋规格、连接方式、安装部位等，包括钢筋制作、运输、损耗、绑扎、安装、焊接、电渣压力焊、钢筋机械连接等接头（综合接头形式）、浇捣混凝土时钢筋维护等，可能发生的倒运、存放、吊装、连接等，以及现浇构件中固定位置的支撑钢筋、双层钢筋用的隔铁、预制构件的吊钩及因钢筋加工综合开料和钢筋出厂实尺长度所引起钢筋非设计接驳或搭接长度等相关费用 4.其他事项:包括根据图纸及规范要求完成该清单项目所需要的其他附属工作内容，并综合考虑其他完成本工作涉及的所有费用
序号 | 费用项目 | 单位 | 数量 | 计算基础 （元） |  | 费率 （%） | 单价 （元） | 合价 （元）
1 | 人工费 | - | - | - |  | - | - | 515.93
1.1 | 人工费 | 元 | 478.16 |  |  |  | 1.079 | 515.93
2 | 材料费 | - | - | - |  | - | - | 3162.84
2.1 | 水 | m3 | 0.11 |  |  |  | 4.58 | 0.5
2.2 | 其他材料费 | 元 | 11.83 |  |  |  | 1 | 11.83
2.3 | 镀锌低碳钢丝 | kg | 2.32 |  |  |  | 5.34 | 12.39
2.4 | 低碳钢焊条 | kg | 9.65 |  |  |  | 6.01 | 58
2.5 | 螺纹钢筋 HRB400 | t | 1.025 |  |  |  | 3005 | 3080.13
3 | 施工机具使用费 | - | - | - |  | - | - | 53.56
3.1 | 钢筋切断机 | 台班 | 0.1 |  |  |  | 48.31 | 4.83
3.2 | 钢筋弯曲机 | 台班 | 0.2 |  |  |  | 30.06 | 6.01
3.3 | 交流弧焊机 | 台班 | 0.49 |  |  |  | 64.83 | 31.77
3.4 | 对焊机 | 台班 | 0.090001 |  |  |  | 121.68 | 10.95
4 | 1+2+3小计 | - | - | - |  | - | - | 3732.33
5 | 管理费 | - | - | - |  | - | - | 163.73
6 | 利润 | - | - | - |  | - | - | 113.9
综合单价 | [7 empty] | 3809.46
分部分项工程项目清单综合单价分析表
工程名称：广州市海珠区三滘村城中村改造项目启动区S4地块复建安置房建设项目基坑支护及土石方工程设计施工总承包 |  |  |  |  | 第 88 页 共 133 页
项目编码 | 010506005019 | 项目名称 | 现浇混凝土换撑梁钢筋 |  |  |  | 计量单位 | t
项目特征 | 1.现浇混凝土换撑梁箍筋 圆钢 φ10以内 2.综合考虑砼浇筑方式、钢筋规格、连接方式、安装部位等，包括钢筋制作、运输、损耗、绑扎、安装、焊接、电渣压力焊、钢筋机械连接等接头（综合接头形式）、浇捣混凝土时钢筋维护等，可能发生的倒运、存放、吊装、连接等，以及现浇构件中固定位置的支撑钢筋、双层钢筋用的隔铁、预制构件的吊钩及因钢筋加工综合开料和钢筋出厂实尺长度所引起钢筋非设计接驳或搭接长度等相关费用 3.其他事项:包括根据图纸及规范要求完成该清单项目所需要的其他附属工作内容，并综合考虑其他完成本工作涉及的所有费用
序号 | 费用项目 | 单位 | 数量 | 计算基础 （元） |  | 费率 （%） | 单价 （元） | 合价 （元）
1 | 人工费 | - | - | - |  | - | - | 1344.54
1.1 | 人工费 | 元 | 1246.1 |  |  |  | 1.079 | 1344.54
2 | 材料费 | - | - | - |  | - | - | 3344.73
2.1 | 其他材料费 | 元 | 11.62 |  |  |  | 1 | 11.62
2.2 | 镀锌低碳钢丝 | kg | 8.74 |  |  |  | 5.34 | 46.67
2.3 | 圆钢 | t | 1.02 |  |  |  | 3222 | 3286.44
3 | 施工机具使用费 | - | - | - |  | - | - | 59.43
3.1 | 钢筋切断机 | 台班 | 0.2 |  |  |  | 48.31 | 9.66
3.2 | 钢筋弯曲机 | 台班 | 1.11 |  |  |  | 30.06 | 33.37
3.3 | 钢筋调直机 | 台班 | 0.3 |  |  |  | 54.68 | 16.4
4 | 1+2+3小计 | - | - | - |  | - | - | 4748.7
5 | 管理费 | - | - | - |  | - | - | 403.64
6 | 利润 | - | - | - |  | - | - | 280.79
综合单价 | [7 empty] | 5161.47
分部分项工程项目清单综合单价分析表
工程名称：广州市海珠区三滘村城中村改造项目启动区S4地块复建安置房建设项目基坑支护及土石方工程设计施工总承包 |  |  |  |  | 第 89 页 共 133 页
项目编码 | 010506008001 | 项目名称 | 现浇混凝土支撑板、栈桥板钢筋 |  |  |  | 计量单位 | t
项目特征 | 1.现浇混凝土支撑板、栈桥板带肋钢筋 φ25以内 2.综合考虑非抗震钢筋、带E抗震钢筋钢筋 3.综合考虑砼浇筑方式、钢筋规格、连接方式、安装部位等，包括钢筋制作、运输、损耗、绑扎、安装、焊接、电渣压力焊、钢筋机械连接等接头（综合接头形式）、浇捣混凝土时钢筋维护等，可能发生的倒运、存放、吊装、连接等，以及现浇构件中固定位置的支撑钢筋、双层钢筋用的隔铁、预制构件的吊钩及因钢筋加工综合开料和钢筋出厂实尺长度所引起钢筋非设计接驳或搭接长度等相关费用 4.其他事项:包括根据图纸及规范要求完成该清单项目所需要的其他附属工作内容，并综合考虑其他完成本工作涉及的所有费用
序号 | 费用项目 | 单位 | 数量 | 计算基础 （元） |  | 费率 （%） | 单价 （元） | 合价 （元）
1 | 人工费 | - | - | - |  | - | - | 711.3
1.1 | 人工费 | 元 | 659.2289 |  |  |  | 1.079 | 711.31
2 | 材料费 | - | - | - |  | - | - | 3295.18
2.1 | 水 | m3 | 0.11 |  |  |  | 4.58 | 0.5
2.2 | 其他材料费 | 元 | 20.1556 |  |  |  | 1 | 20.16
2.3 | 镀锌低碳钢丝 | kg | 2.6198 |  |  |  | 5.34 | 13.99
2.4 | 低碳钢焊条 | kg | 9.65 |  |  |  | 6.01 | 58
2.5 | 镀锌低碳钢丝 | kg | 2.6715 |  |  |  | 5.34 | 14.27
2.6 | 螺纹钢筋 HRB400 | t | 1.025 |  |  |  | 3005 | 3080.13
2.7 | 直螺纹套筒接头 | 个 | 13.4582 |  |  |  | 3.28 | 44.14
2.8 | 直螺纹套筒接头 | 个 | 19.5125 |  |  |  | 3.28 | 64
3 | 施工机具使用费 | - | - | - |  | - | - | 80.31
3.1 | 钢筋切断机 | 台班 | 0.1 |  |  |  | 48.31 | 4.83
3.2 | 钢筋弯曲机 | 台班 | 0.2 |  |  |  | 30.06 | 6.01
3.3 | 锥型螺纹车丝机 | 台班 | 0.65155 |  |  |  | 41.05 | 26.74
3.4 | 交流弧焊机 | 台班 | 0.49 |  |  |  | 64.83 | 31.77
3.5 | 对焊机 | 台班 | 0.09 |  |  |  | 121.68 | 10.95
4 | 1+2+3小计 | - | - | - |  | - | - | 4086.79
5 | 管理费 | - | - | - |  | - | - | 227.6
6 | 利润 | - | - | - |  | - | - | 158.33
综合单价 | [7 empty] | 4249.07
分部分项工程项目清单综合单价分析表
工程名称：广州市海珠区三滘村城中村改造项目启动区S4地块复建安置房建设项目基坑支护及土石方工程设计施工总承包 |  |  |  |  | 第 90 页 共 133 页
项目编码 | 010506008002 | 项目名称 | 现浇混凝土支撑板、栈桥板钢筋 |  |  |  | 计量单位 | t
项目特征 | 1.现浇混凝土支撑板、栈桥板箍筋 圆钢 φ10以内 2.综合考虑砼浇筑方式、钢筋规格、连接方式、安装部位等，包括钢筋制作、运输、损耗、绑扎、安装、焊接、电渣压力焊、钢筋机械连接等接头（综合接头形式）、浇捣混凝土时钢筋维护等，可能发生的倒运、存放、吊装、连接等，以及现浇构件中固定位置的支撑钢筋、双层钢筋用的隔铁、预制构件的吊钩及因钢筋加工综合开料和钢筋出厂实尺长度所引起钢筋非设计接驳或搭接长度等相关费用 3.其他事项:包括根据图纸及规范要求完成该清单项目所需要的其他附属工作内容，并综合考虑其他完成本工作涉及的所有费用
序号 | 费用项目 | 单位 | 数量 | 计算基础 （元） |  | 费率 （%） | 单价 （元） | 合价 （元）
1 | 人工费 | - | - | - |  | - | - | 1344.54
1.1 | 人工费 | 元 | 1246.1 |  |  |  | 1.079 | 1344.54
2 | 材料费 | - | - | - |  | - | - | 3344.73
2.1 | 其他材料费 | 元 | 11.62 |  |  |  | 1 | 11.62
2.2 | 镀锌低碳钢丝 | kg | 8.74 |  |  |  | 5.34 | 46.67
2.3 | 圆钢 | t | 1.02 |  |  |  | 3222 | 3286.44
3 | 施工机具使用费 | - | - | - |  | - | - | 59.43
3.1 | 钢筋切断机 | 台班 | 0.2 |  |  |  | 48.31 | 9.66
3.2 | 钢筋弯曲机 | 台班 | 1.11 |  |  |  | 30.06 | 33.37
3.3 | 钢筋调直机 | 台班 | 0.3 |  |  |  | 54.68 | 16.4
4 | 1+2+3小计 | - | - | - |  | - | - | 4748.7
5 | 管理费 | - | - | - |  | - | - | 403.64
6 | 利润 | - | - | - |  | - | - | 280.79
综合单价 | [7 empty] | 5161.47
分部分项工程项目清单综合单价分析表
工程名称：广州市海珠区三滘村城中村改造项目启动区S4地块复建安置房建设项目基坑支护及土石方工程设计施工总承包 |  |  |  |  | 第 91 页 共 133 页
项目编码 | 010506025001 | 项目名称 | 预埋铁件 |  |  |  | 计量单位 | t
项目特征 | 1.车道钢管支撑预埋锚板 2.综合考虑铁件种类、规格 3.铁件制作、安装、运输、其它 4.其他事项:包括根据图纸及规范要求完成该清单项目所需要的其他附属工作内容，并综合考虑其他完成本工作涉及的所有费用
序号 | 费用项目 | 单位 | 数量 | 计算基础 （元） |  | 费率 （%） | 单价 （元） | 合价 （元）
1 | 人工费 | - | - | - |  | - | - | 2853.94
1.1 | 人工费 | 元 | 2644.989998 |  |  |  | 1.079 | 2853.94
2 | 材料费 | - | - | - |  | - | - | 6922.76
2.1 | 低碳钢焊条 | kg | 36 |  |  |  | 6.01 | 216.36
2.2 | 铁件 | kg | 1010 |  |  |  | 6.64 | 6706.4
3 | 施工机具使用费 | - | - | - |  | - | - | 284.6
3.1 | 交流弧焊机 | 台班 | 4.39 |  |  |  | 64.83 | 284.6
4 | 1+2+3小计 | - | - | - |  | - | - | 10061.3
5 | 管理费 | - | - | - |  | - | - | 902.33
6 | 利润 | - | - | - |  | - | - | 627.71
综合单价 | [7 empty] | 11011.77
分部分项工程项目清单综合单价分析表
工程名称：广州市海珠区三滘村城中村改造项目启动区S4地块复建安置房建设项目基坑支护及土石方工程设计施工总承包 |  |  |  |  | 第 92 页 共 133 页
项目编码 | 040901007001 | 项目名称 | 植筋 |  |  |  | 计量单位 | 根
项目特征 | 1.植筋 2.钢筋直径:φ20 3.综合考虑植入深度 4.植筋胶品种:A级植筋胶 5.其他事项:包括根据图纸及规范要求完成该清单项目所需要的其他附属工作内容，并综合考虑其他完成本工作涉及的所有费用
序号 | 费用项目 | 单位 | 数量 | 计算基础 （元） |  | 费率 （%） | 单价 （元） | 合价 （元）
1 | 人工费 | - | - | - |  | - | - | 19.04
1.1 | 人工费 | 元 | 17.648 |  |  |  | 1.079 | 19.04
2 | 材料费 | - | - | - |  | - | - | 3.99
2.1 | 其他材料费 | 元 | 1.84 |  |  |  | 1 | 1.84
2.2 | 强力植筋胶 | L | 0.0428 |  |  |  | 50.16 | 2.15
3 | 施工机具使用费 | - | - | - |  | - | - | 0
4 | 1+2+3小计 | - | - | - |  | - | - | 23.03
5 | 管理费 | - | - | - |  | - | - | 5.48
6 | 利润 | - | - | - |  | - | - | 3.81
综合单价 | [7 empty] | 30.7
分部分项工程项目清单综合单价分析表
工程名称：广州市海珠区三滘村城中村改造项目启动区S4地块复建安置房建设项目基坑支护及土石方工程设计施工总承包 |  |  |  |  | 第 93 页 共 133 页
项目编码 | 010201008001 | 项目名称 | 双管旋喷桩 |  |  |  | 计量单位 | m
项目特征 | 1.名称:双管旋喷桩 2.地层情况:综合考虑 3.桩长:综合考虑 4.桩截面:φ600 5.旋喷桩采用42.5R普通硅酸盐水泥配浆,每米水泥用量不小于300kg,喷浆压力不小于25MPa,气压不小于0.7MPa 6.综合考虑水玻璃掺入量 7.其他事项:包括根据图纸及规范要求完成该清单项目所需要的其他附属工作内容，并综合考虑其他完成本工作涉及的所有费用
序号 | 费用项目 | 单位 | 数量 | 计算基础 （元） |  | 费率 （%） | 单价 （元） | 合价 （元）
1 | 人工费 | - | - | - |  | - | - | 42.09
1.1 | 人工费 | 元 | 39.0119 |  |  |  | 1.079 | 42.09
2 | 材料费 | - | - | - |  | - | - | 177.46
2.1 | 水 | m3 | 0.5 |  |  |  | 4.58 | 2.29
2.2 | 其他材料费 | 元 | 0.316 |  |  |  | 1 | 0.32
2.3 | 复合普通硅酸盐水泥 | t | 0.21 |  |  |  | 302.78 | 63.58
2.4 | 硅酸钠(水玻璃) | kg | 104.9838 |  |  |  | 1.06 | 111.28
3 | 施工机具使用费 | - | - | - |  | - | - | 40.6
3.1 | 灰浆搅拌机 | 台班 | 0.0155 |  |  |  | 271.38 | 4.21
3.2 | 泥浆泵 | 台班 | 0.0266 |  |  |  | 217.96 | 5.8
3.3 | 高压旋喷钻机 | 台班 | 0.0155 |  |  |  | 532.43 | 8.25
3.4 | 高压旋喷钻机 | 台班 | 0.0266 |  |  |  | 489.94 | 13.03
3.5 | 液压注浆机 | 台班 | 0.0155 |  |  |  | 130.18 | 2.02
3.6 | 电动多级离心清水泵 | 台班 | 0.0155 |  |  |  | 174.7 | 2.71
3.7 | 泥浆泵 | 台班 | 0.0155 |  |  |  | 46.54 | 0.72
3.8 | 电动空气压缩机 | 台班 | 0.0157 |  |  |  | 242.77 | 3.81
4 | 1+2+3小计 | - | - | - |  | - | - | 260.15
5 | 管理费 | - | - | - |  | - | - | 14.37
6 | 利润 | - | - | - |  | - | - | 16.54
综合单价 | [7 empty] | 276.51
分部分项工程项目清单综合单价分析表
工程名称：广州市海珠区三滘村城中村改造项目启动区S4地块复建安置房建设项目基坑支护及土石方工程设计施工总承包 |  |  |  |  | 第 94 页 共 133 页
项目编码 | 011503001001 | 项目名称 | 装配式施工围蔽 |  |  |  | 计量单位 | m
项目特征 | 1.方钢结构围蔽一(A1) 2.围蔽做法:需符合政府发布的《关于进一步规范建筑工地施工围蔽公益广告标语标准的通知》及《广州市建设工程绿色施工围蔽指导图集（2.0版）》的要求 3.其他事项:包括根据图纸及规范要求完成该清单项目所需要的其他附属工作内容，并综合考虑其他完成本工作涉及的所有费用
序号 | 费用项目 | 单位 | 数量 | 计算基础 （元） |  | 费率 （%） | 单价 （元） | 合价 （元）
1 | 人工费 | - | - | - |  | - | - | 168.01
1.1 | 人工费 | 元 | 155.71 |  |  |  | 1.079 | 168.01
2 | 材料费 | - | - | - |  | - | - | 434.63
2.1 | 水 | m3 | 0.016 |  |  |  | 4.58 | 0.07
2.2 | 其他材料费 | 元 | 26.7 |  |  |  | 1 | 26.7
2.3 | 松杂板枋材 | m3 | 0.002 |  |  |  | 1279.91 | 2.56
2.4 | 圆钉 | kg | 0.04 |  |  |  | 3.54 | 0.14
2.5 | 隔离剂 | kg | 0.02 |  |  |  | 7.05 | 0.14
2.6 | LED户外成品灯具 | 套 | 0.175 |  |  |  | 95 | 16.63
2.7 | 反光道钉 | 套 | 0.667 |  |  |  | 11 | 7.34
2.8 | 方钢围蔽 | m | 1.02 |  |  |  | 265.49 | 270.8
2.9 | 再生混凝土基座 | m3 | 0.303 |  |  |  | 350 | 106.05
2.10 | 不锈钢标志牌 | 套 | 0.12 |  |  |  | 35 | 4.2
2.11 | 钢材量 | t | 0.117 |  |  |  | 0 | 0.00
3 | 施工机具使用费 | - | - | - |  | - | - | 25.68
3.1 | 载货汽车 | 台班 | 0.002 |  |  |  | 519.17 | 1.04
3.2 | 电动空气压缩机 | 台班 | 0.004 |  |  |  | 56.3 | 0.23
3.3 | 二氧化碳气体保护焊机 | 台班 | 0.015 |  |  |  | 120.86 | 1.81
3.4 | 交流弧焊机 | 台班 | 0.015 |  |  |  | 64.83 | 0.97
3.5 | 木工圆锯机 | 台班 | 0.001 |  |  |  | 28.17 | 0.03
3.6 | 汽车式起重机 | 台班 | 0.017 |  |  |  | 1270.96 | 21.61
4 | 1+2+3小计 | - | - | - |  | - | - | 628.32
5 | 管理费 | - | - | - |  | - | - | 24.42
6 | 利润 | - | - | - |  | - | - | 38.74
综合单价 | [7 empty] | 656.91
分部分项工程项目清单综合单价分析表
工程名称：广州市海珠区三滘村城中村改造项目启动区S4地块复建安置房建设项目基坑支护及土石方工程设计施工总承包 |  |  |  |  | 第 95 页 共 133 页
项目编码 | 010401010001 | 项目名称 | 排水沟 |  |  |  | 计量单位 | m
项目特征 | 1.砖品种、规格、强度等级:Mu25灰砂砖，M7.5水泥砂浆砌筑 2.沟截面尺寸:120砖砌300×300mm 3.垫层混凝土种类、强度:100厚C20混凝土 4.砂浆强度等级:面批20厚1:2.5水泥砂浆 5.综合考虑土石方开挖、回填及运输 6.其他事项:包括根据图纸及规范要求完成该清单项目所需要的其他附属工作内容，并综合考虑其他完成本工作涉及的所有费用
序号 | 费用项目 | 单位 | 数量 | 计算基础 （元） |  | 费率 （%） | 单价 （元） | 合价 （元）
1 | 人工费 | - | - | - |  | - | - | 47.54
1.1 | 人工费 | 元 | 44.0579 |  |  |  | 1.079 | 47.54
2 | 材料费 | - | - | - |  | - | - | 35.61
2.1 | 水 | m3 | 0.0011 |  |  |  | 4.58 | 0.01
2.2 | 普通预拌混凝土 | m3 | 0.0357 |  |  |  | 374.5 | 13.37
2.3 | 其他材料费 | 元 | 0.5244 |  |  |  | 1 | 0.52
2.4 | 标准砖 | 千块 | 0.0327 |  |  |  | 371.68 | 12.15
2.5 | 湿拌砌筑砂浆 | m3 | 0.0114 |  |  |  | 330.5 | 3.77
2.6 | 湿拌抹灰砂浆 | m3 | 0.0159 |  |  |  | 364 | 5.79
3 | 施工机具使用费 | - | - | - |  | - | - | 0
4 | 1+2+3小计 | - | - | - |  | - | - | 83.15
5 | 管理费 | - | - | - |  | - | - | 7.2
6 | 利润 | - | - | - |  | - | - | 9.51
综合单价 | [7 empty] | 94.86
分部分项工程项目清单综合单价分析表
工程名称：广州市海珠区三滘村城中村改造项目启动区S4地块复建安置房建设项目基坑支护及土石方工程设计施工总承包 |  |  |  |  | 第 96 页 共 133 页
项目编码 | 010401007001 | 项目名称 | 集水井 |  |  |  | 计量单位 | 座
项目特征 | 1.砖品种、规格、强度等级:Mu25灰砂砖，M7.5水泥砂浆砌筑 2.集水井尺寸:800×500×1000mm 3.100厚C20混凝土垫层 4..砂浆强度等级:面批20厚1:2.5水泥砂浆 5.其他事项:包括根据图纸及规范要求完成该清单项目所需要的其他附属工作内容，并综合考虑其他完成本工作涉及的所有费用
序号 | 费用项目 | 单位 | 数量 | 计算基础 （元） |  | 费率 （%） | 单价 （元） | 合价 （元）
1 | 人工费 | - | - | - |  | - | - | 144.63
1.1 | 人工费 | 元 | 134.0425 |  |  |  | 1.079 | 144.63
2 | 材料费 | - | - | - |  | - | - | 156.9
2.1 | 水 | m3 | 0.1161 |  |  |  | 4.58 | 0.53
2.2 | 普通预拌混凝土 | m3 | 0.07773 |  |  |  | 374.5 | 29.1
2.3 | 其他材料费 | 元 | 1.3372 |  |  |  | 1 | 1.34
2.4 | 标准砖 | 千块 | 0.2014 |  |  |  | 371.68 | 74.86
2.5 | 湿拌抹灰砂浆 | m3 | 0.0651 |  |  |  | 364 | 23.7
2.6 | 湿拌砌筑砂浆 | m3 | 0.084491 |  |  |  | 324 | 27.38
3 | 施工机具使用费 | - | - | - |  | - | - | 12.07
3.1 | 混凝土振捣器 | 台班 | 0.007852 |  |  |  | 10.49 | 0.08
3.2 | 机动翻斗车 | 台班 | 0.037722 |  |  |  | 317.82 | 11.98
4 | 1+2+3小计 | - | - | - |  | - | - | 313.6
5 | 管理费 | - | - | - |  | - | - | 27.6
6 | 利润 | - | - | - |  | - | - | 31.34
综合单价 | [7 empty] | 353.92
分部分项工程项目清单综合单价分析表
工程名称：广州市海珠区三滘村城中村改造项目启动区S4地块复建安置房建设项目基坑支护及土石方工程设计施工总承包 |  |  |  |  | 第 97 页 共 133 页
项目编码 | 010401007002 | 项目名称 | 集水井 |  |  |  | 计量单位 | 座
项目特征 | 1.砖品种、规格、强度等级:Mu25灰砂砖，M7.5水泥砂浆砌筑 2.集水井尺寸:1000×1000×1000mm 3.100厚C20混凝土垫层 4..砂浆强度等级:面批20厚1:2.5水泥砂浆 5.其他事项:包括根据图纸及规范要求完成该清单项目所需要的其他附属工作内容，并综合考虑其他完成本工作涉及的所有费用
序号 | 费用项目 | 单位 | 数量 | 计算基础 （元） |  | 费率 （%） | 单价 （元） | 合价 （元）
1 | 人工费 | - | - | - |  | - | - | 247.69
1.1 | 人工费 | 元 | 229.5542 |  |  |  | 1.079 | 247.69
2 | 材料费 | - | - | - |  | - | - | 290.72
2.1 | 水 | m3 | 0.27814 |  |  |  | 4.58 | 1.27
2.2 | 普通预拌混凝土 | m3 | 0.22123 |  |  |  | 374.5 | 82.84
2.3 | 其他材料费 | 元 | 2.4678 |  |  |  | 1 | 2.47
2.4 | 标准砖 | 千块 | 0.32432 |  |  |  | 371.68 | 120.54
2.5 | 湿拌抹灰砂浆 | m3 | 0.1085 |  |  |  | 364 | 39.49
2.6 | 湿拌砌筑砂浆 | m3 | 0.13606 |  |  |  | 324 | 44.1
3 | 施工机具使用费 | - | - | - |  | - | - | 22.15
3.1 | 混凝土振捣器 | 台班 | 0.022341 |  |  |  | 10.49 | 0.23
3.2 | 机动翻斗车 | 台班 | 0.06895 |  |  |  | 317.82 | 21.93
4 | 1+2+3小计 | - | - | - |  | - | - | 560.56
5 | 管理费 | - | - | - |  | - | - | 47.52
6 | 利润 | - | - | - |  | - | - | 53.97
综合单价 | [7 empty] | 628.94
分部分项工程项目清单综合单价分析表
工程名称：广州市海珠区三滘村城中村改造项目启动区S4地块复建安置房建设项目基坑支护及土石方工程设计施工总承包 |  |  |  |  | 第 98 页 共 133 页
项目编码 | 030409006001 | 项目名称 | 1层2列排管（行车） |  |  |  | 计量单位 | m
项目特征 | 1.名称:1层2列排管（行车） 2.材质:HDPE 3.规格:2*DN200*10mm 4.敷设方式:埋地 5.包含垫层、管枕 6.其他事项:包括根据图纸及规范要求完成该清单项目所需要的其他附属工作内容，并综合考虑其他完成本工作涉及的所有费用
序号 | 费用项目 | 单位 | 数量 | 计算基础 （元） |  | 费率 （%） | 单价 （元） | 合价 （元）
1 | 人工费 | - | - | - |  | - | - | 37.56
1.1 | 人工费 | 元 | 34.8131 |  |  |  | 1.079 | 37.56
2 | 材料费 | - | - | - |  | - | - | 183.09
2.1 | 棉纱 | kg | 0.18 |  |  |  | 12.42 | 2.24
2.2 | 钢锯条 | 条 | 0.4 |  |  |  | 0.47 | 0.19
2.3 | 其他材料费 | 元 | 0.19614 |  |  |  | 1 | 0.2
2.4 | 电气绝缘胶带 | 卷 | 0.2 |  |  |  | 1.88 | 0.38
2.5 | 镀锌低碳钢丝 | kg | 0.01 |  |  |  | 5.34 | 0.05
2.6 | 聚乙烯薄膜 | m2 | 0.1 |  |  |  | 0.31 | 0.03
2.7 | 土工布 | m2 | 0.000749 |  |  |  | 1.5 | 0
2.8 | 电缆保护管 （HDPE 200*10) | m | 2.1 |  |  |  | 72 | 151.2
2.9 | 水 | m3 | 0.011959 |  |  |  | 4.58 | 0.05
2.10 | 普通预拌混凝土 | m3 | 0.061915 |  |  |  | 359 | 22.22
2.11 | 普通预拌混凝土 | m3 | 0.017434 |  |  |  | 374.5 | 6.52
3 | 施工机具使用费 | - | - | - |  | - | - | 1.07
3.1 | 汽车式起重机 | 台班 | 0.000357 |  |  |  | 1184.74 | 0.47
3.2 | 机动翻斗车 | 台班 | 0.001951 |  |  |  | 317.82 | 0.64
3.3 | 混凝土振捣器 | 台班 | 0.002434 |  |  |  | 10.49 | 0.03
4 | 1+2+3小计 | - | - | - |  | - | - | 70.52
5 | 管理费 | - | - | - |  | - | - | 10.7
6 | 利润 | - | - | - |  | - | - | 7.73
综合单价 | [7 empty] | 228.14
分部分项工程项目清单综合单价分析表
工程名称：广州市海珠区三滘村城中村改造项目启动区S4地块复建安置房建设项目基坑支护及土石方工程设计施工总承包 |  |  |  |  | 第 99 页 共 133 页
项目编码 | 010401007001 | 项目名称 | 1层2列排管直线井(行车) |  |  |  | 计量单位 | 座
项目特征 | 1.尺寸:1层2列排管直线井(行车)，2370*1390*1010 2.垫层、基础材质及厚度:C15砼垫层 3.井底、井壁混凝土强度等级:C25混凝土 4.钢筋:现浇构件钢筋 5.盖板材质、规格:C30预制砼盖板1150*300*100mm 6.预埋镀锌角铁L50*5 7.其他事项:包括根据图纸及规范要求完成该清单项目所需要的其他附属工作内容，并综合考虑其他完成本工作涉及的所有费用
序号 | 费用项目 | 单位 | 数量 | 计算基础 （元） |  | 费率 （%） | 单价 （元） | 合价 （元）
1 | 人工费 | - | - | - |  | - | - | 1327.1
1.1 | 人工费 | 元 | 1229.9405 |  |  |  | 1.079 | 1327.11
2 | 材料费 | - | - | - |  | - | - | 4649.13
2.1 | 白布 | kg | 0.000586 |  |  |  | 6.22 | 0
2.2 | 铁砂布 | 张 | 0.014557 |  |  |  | 0.94 | 0.01
2.3 | 低碳钢焊条 | kg | 11.9753 |  |  |  | 6.01 | 71.97
2.4 | 钢锯条 | 条 | 0.011643 |  |  |  | 0.47 | 0.01
2.5 | 其他材料费 | 元 | 20.6124 |  |  |  | 1 | 20.61
2.6 | 镀锌六角螺栓 | 十套 | 0.036671 |  |  |  | 8.43 | 0.31
2.7 | 松杂板枋材 | m3 | 0.015343 |  |  |  | 1279.91 | 19.58
2.8 | 合金钢钻头 | 个 | 0.1 |  |  |  | 0.59 | 0.06
2.9 | 标志牌 | 个 | 1 |  |  |  | 15 | 15
2.10 | 水 | m3 | 1.2714 |  |  |  | 4.58 | 5.82
2.11 | 普通预拌混凝土 | m3 | 0.96181 |  |  |  | 359 | 345.29
2.12 | 热轧圆盘条 | t | 0.017257 |  |  |  | 3222 | 55.74
2.13 | 热轧圆盘条 | t | 0.056471 |  |  |  | 3119 | 176.22
2.14 | 镀锌低碳钢丝 | kg | 2.042 |  |  |  | 5.34 | 10.9
2.15 | 镀锌低碳钢丝 | kg | 0.3101 |  |  |  | 5.34 | 1.66
2.16 | 锚钩 长150 #6@500 | kg | 0.43657 |  |  |  | 4.5 | 1.96
2.17 | 塑料薄膜 | m2 | 2.7839 |  |  |  | 2.17 | 6.04
2.18 | 圆钉 | kg | 1.2784 |  |  |  | 3.54 | 4.53
2.19 | 铁件 | kg | 322.1889 |  |  |  | 6.64 | 2139.33
2.20 | 标准砖 | 千块 | 0.5957 |  |  |  | 371.68 | 221.41
2.21 | 防水胶合板 | m2 | 0.51137 |  |  |  | 31.62 | 16.17
2.22 | 隔离剂 | kg | 0.4356 |  |  |  | 7.05 | 3.07
分部分项工程项目清单综合单价分析表
工程名称：广州市海珠区三滘村城中村改造项目启动区S4地块复建安置房建设项目基坑支护及土石方工程设计施工总承包 |  |  |  |  | 第 100 页 共 133 页
2.23 | 普通干混防水砂浆 | t | 0.60726 |  |  |  | 328.5 | 199.5
2.24 | 彩色防盗盖板 1150*300*100 | 块 | 7.5 |  |  |  | 177.88 | 1334.1
3 | 施工机具使用费 | - | - | - |  | - | - | 197.3
3.1 | 交流弧焊机 | 台班 | 0.004314 |  |  |  | 64.83 | 0.28
3.2 | 轻便钻机 | 台班 | 0.01 |  |  |  | 342.23 | 3.42
3.3 | 载货汽车 | 台班 | 0.012 |  |  |  | 454.34 | 5.45
3.4 | 汽油发电机组 | 台班 | 0.01 |  |  |  | 156.13 | 1.56
3.5 | 汽车式起重机 | 台班 | 0.035986 |  |  |  | 1184.74 | 42.65
3.6 | 机动翻斗车 | 台班 | 0.029786 |  |  |  | 317.82 | 9.47
3.7 | 混凝土振捣器 | 台班 | 0.016386 |  |  |  | 10.49 | 0.17
3.8 | 载货汽车 | 台班 | 0.006057 |  |  |  | 563.27 | 3.44
3.9 | 灰浆搅拌机 | 台班 | 0.031586 |  |  |  | 278.58 | 8.8
3.10 | 钢筋调直机 | 台班 | 0.004057 |  |  |  | 54.68 | 0.22
3.11 | 钢筋切断机 | 台班 | 0.007629 |  |  |  | 48.31 | 0.37
3.12 | 钢筋弯曲机 | 台班 | 0.021214 |  |  |  | 30.06 | 0.64
3.13 | 木工圆锯机 | 台班 | 0.005086 |  |  |  | 28.17 | 0.14
3.14 | 联合冲剪机 | 台班 | 0.000586 |  |  |  | 92.09 | 0.06
3.15 | 台式砂轮机 | 台班 | 0.001743 |  |  |  | 9.69 | 0.02
3.16 | 交流弧焊机 | 台班 | 0.0277 |  |  |  | 94.7 | 2.62
3.17 | 直流弧焊机 | 台班 | 1.4004 |  |  |  | 83.49 | 116.92
3.18 | 对焊机 | 台班 | 0.005429 |  |  |  | 121.68 | 0.66
3.19 | 电焊条烘干箱 | 台班 | 0.014043 |  |  |  | 31.85 | 0.45
4 | 1+2+3小计 | - | - | - |  | - | - | 4822.47
5 | 管理费 | - | - | - |  | - | - | 276.73
6 | 利润 | - | - | - |  | - | - | 304.88
综合单价 | [7 empty] | 6417.39
分部分项工程项目清单综合单价分析表
工程名称：广州市海珠区三滘村城中村改造项目启动区S4地块复建安置房建设项目基坑支护及土石方工程设计施工总承包 |  |  |  |  | 第 101 页 共 133 页
项目编码 | 010401007002 | 项目名称 | 1层2列排管转角井(行车) |  |  |  | 计量单位 | 座
项目特征 | 1.尺寸:1层2列排管转角井(行车)，2370*2130*1010 2.垫层、基础材质及厚度:C15砼垫层 3.井底、井壁混凝土强度等级:C25混凝土 4.钢筋:现浇构件钢筋 5.盖板材质、规格:C30预制砼盖板1150*300*100mm 6.预埋镀锌角铁L50*5 7.其他事项:包括根据图纸及规范要求完成该清单项目所需要的其他附属工作内容，并综合考虑其他完成本工作涉及的所有费用
序号 | 费用项目 | 单位 | 数量 | 计算基础 （元） |  | 费率 （%） | 单价 （元） | 合价 （元）
1 | 人工费 | - | - | - |  | - | - | 1660
1.1 | 人工费 | 元 | 1538.4764 |  |  |  | 1.079 | 1660.02
2 | 材料费 | - | - | - |  | - | - | 4783.86
2.1 | 白布 | kg | 0.0006 |  |  |  | 6.22 | 0
2.2 | 铁砂布 | 张 | 0.0142 |  |  |  | 0.94 | 0.01
2.3 | 低碳钢焊条 | kg | 10.2285 |  |  |  | 6.01 | 61.47
2.4 | 钢锯条 | 条 | 0.0113 |  |  |  | 0.47 | 0.01
2.5 | 其他材料费 | 元 | 40.5925 |  |  |  | 1 | 40.59
2.6 | 镀锌六角螺栓 | 十套 | 0.0357 |  |  |  | 8.43 | 0.3
2.7 | 松杂板枋材 | m3 | 0.0158 |  |  |  | 1279.91 | 20.22
2.8 | 合金钢钻头 | 个 | 0.2 |  |  |  | 0.59 | 0.12
2.9 | 标志牌 | 个 | 2 |  |  |  | 15 | 30
2.10 | 水 | m3 | 6.6344 |  |  |  | 4.58 | 30.39
2.11 | 普通预拌混凝土 | m3 | 1.0038 |  |  |  | 359 | 360.36
2.12 | 热轧圆盘条 | t | 0.0168 |  |  |  | 3222 | 54.13
2.13 | 热轧圆盘条 | t | 0.0551 |  |  |  | 3119 | 171.86
2.14 | 镀锌低碳钢丝 | kg | 2.0627 |  |  |  | 5.34 | 11.01
2.15 | 镀锌低碳钢丝 | kg | 0.3023 |  |  |  | 5.34 | 1.61
2.16 | 锚钩 长150 #6@500 | kg | 0.4256 |  |  |  | 4.5 | 1.92
2.17 | 塑料薄膜 | m2 | 57.3166 |  |  |  | 2.17 | 124.38
2.18 | 圆钉 | kg | 1.2991 |  |  |  | 3.54 | 4.6
2.19 | 铁件 | kg | 273.5266 |  |  |  | 6.64 | 1816.22
2.20 | 标准砖 | 千块 | 0.6156 |  |  |  | 371.68 | 228.81
2.21 | 防水胶合板 | m2 | 0.5165 |  |  |  | 31.62 | 16.33
2.22 | 隔离剂 | kg | 0.444 |  |  |  | 7.05 | 3.13
2.23 | 普通干混防水砂浆 | t | 0.6252 |  |  |  | 328.5 | 205.38
分部分项工程项目清单综合单价分析表
工程名称：广州市海珠区三滘村城中村改造项目启动区S4地块复建安置房建设项目基坑支护及土石方工程设计施工总承包 |  |  |  |  | 第 102 页 共 133 页
2.24 | 彩色防盗盖板 1150*300*100 | 块 | 9 |  |  |  | 177.88 | 1600.92
3 | 施工机具使用费 | - | - | - |  | - | - | 275.09
3.1 | 交流弧焊机 | 台班 | 0.0042 |  |  |  | 64.83 | 0.27
3.2 | 轻便钻机 | 台班 | 0.02 |  |  |  | 342.23 | 6.84
3.3 | 载货汽车 | 台班 | 0.024 |  |  |  | 454.34 | 10.9
3.4 | 汽油发电机组 | 台班 | 0.02 |  |  |  | 156.13 | 3.12
3.5 | 汽车式起重机 | 台班 | 0.0372 |  |  |  | 1184.74 | 44.07
3.6 | 机动翻斗车 | 台班 | 0.2818 |  |  |  | 317.82 | 89.56
3.7 | 混凝土振捣器 | 台班 | 0.3373 |  |  |  | 10.49 | 3.54
3.8 | 载货汽车 | 台班 | 0.0062 |  |  |  | 563.27 | 3.49
3.9 | 灰浆搅拌机 | 台班 | 0.0325 |  |  |  | 278.58 | 9.05
3.10 | 钢筋调直机 | 台班 | 0.004 |  |  |  | 54.68 | 0.22
3.11 | 钢筋切断机 | 台班 | 0.0074 |  |  |  | 48.31 | 0.36
3.12 | 钢筋弯曲机 | 台班 | 0.0207 |  |  |  | 30.06 | 0.62
3.13 | 木工圆锯机 | 台班 | 0.0053 |  |  |  | 28.17 | 0.15
3.14 | 联合冲剪机 | 台班 | 0.0006 |  |  |  | 92.09 | 0.06
3.15 | 台式砂轮机 | 台班 | 0.0017 |  |  |  | 9.69 | 0.02
3.16 | 交流弧焊机 | 台班 | 0.027 |  |  |  | 94.7 | 2.56
3.17 | 直流弧焊机 | 台班 | 1.1889 |  |  |  | 83.49 | 99.26
3.18 | 对焊机 | 台班 | 0.0053 |  |  |  | 121.68 | 0.64
3.19 | 电焊条烘干箱 | 台班 | 0.0119 |  |  |  | 31.85 | 0.38
4 | 1+2+3小计 | - | - | - |  | - | - | 5086.12
5 | 管理费 | - | - | - |  | - | - | 352.52
6 | 利润 | - | - | - |  | - | - | 387.01
综合单价 | [7 empty] | 7085.58
分部分项工程项目清单综合单价分析表
工程名称：广州市海珠区三滘村城中村改造项目启动区S4地块复建安置房建设项目基坑支护及土石方工程设计施工总承包 |  |  |  |  | 第 103 页 共 133 页
项目编码 | 010502004001 | 项目名称 | 设备基础 箱式变基础 |  |  |  | 计量单位 | 座
项目特征 | 1.名称:箱式变电站基础 2.基础规格、浇筑材质:混泥土C25 3.基础尺寸:7400*5700 *300 4.其他事项:包括根据图纸及规范要求完成该清单项目所需要的其他附属工作内容，并综合考虑其他完成本工作涉及的所有费用
序号 | 费用项目 | 单位 | 数量 | 计算基础 （元） |  | 费率 （%） | 单价 （元） | 合价 （元）
1 | 人工费 | - | - | - |  | - | - | 4089.57
1.1 | 人工费 | 元 | 3790.1356 |  |  |  | 1.079 | 4089.56
2 | 材料费 | - | - | - |  | - | - | 9023.21
2.1 | 白布 | kg | 0.1302 |  |  |  | 6.22 | 0.81
2.2 | 铁砂布 | 张 | 3.2555 |  |  |  | 0.94 | 3.06
2.3 | 低碳钢焊条 | kg | 3.719 |  |  |  | 6.01 | 22.35
2.4 | 钢锯条 | 条 | 2.6044 |  |  |  | 0.47 | 1.22
2.5 | 其他材料费 | 元 | 86.8684 |  |  |  | 1 | 86.87
2.6 | 镀锌六角螺栓 | 十套 | 8.2039 |  |  |  | 8.43 | 69.16
2.7 | 松杂板枋材 | m3 | 0.0193 |  |  |  | 1279.91 | 24.7
2.8 | 土工布 | m2 | 1.4836 |  |  |  | 1.5 | 2.23
2.9 | 水 | m3 | 3.6006 |  |  |  | 4.58 | 16.49
2.10 | 普通预拌混凝土 | m3 | 1.4941 |  |  |  | 359 | 536.38
2.11 | 热轧圆盘条 | t | 0.222 |  |  |  | 3119 | 692.42
2.12 | 镀锌低碳钢丝 | kg | 0.6298 |  |  |  | 5.34 | 3.36
2.13 | 圆钉 | kg | 0.3078 |  |  |  | 3.54 | 1.09
2.14 | 隔离剂 | kg | 0.156 |  |  |  | 7.05 | 1.1
2.15 | 不锈钢型钢 | t | 0.0072 |  |  |  | 16137.5 | 116.19
2.16 | 锚钩 长150 #6@200 | kg | 1.5984 |  |  |  | 4.5 | 7.19
2.17 | 镀锌木螺钉 | 十套 | 0.8616 |  |  |  | 1.79 | 1.54
2.18 | 圆钉 | kg | 1.5173 |  |  |  | 5.36 | 8.13
2.19 | 圆钉 | kg | 0.0288 |  |  |  | 3.65 | 0.11
2.20 | 低合金钢耐热焊条 | kg | 0.0264 |  |  |  | 12.75 | 0.34
2.21 | 不锈钢焊丝 | kg | 0.0566 |  |  |  | 36.26 | 2.05
2.22 | 垫铁 | kg | 0.0135 |  |  |  | 2.7 | 0.04
2.23 | 零星卡具 | kg | 76.3385 |  |  |  | 4.97 | 379.4
2.24 | 砼预制块240*300*1000 | 块 | 1 |  |  |  | 380 | 380
2.25 | 板枋材 | m3 | 0.1898 |  |  |  | 1279.91 | 242.93
分部分项工程项目清单综合单价分析表
工程名称：广州市海珠区三滘村城中村改造项目启动区S4地块复建安置房建设项目基坑支护及土石方工程设计施工总承包 |  |  |  |  | 第 104 页 共 133 页
2.26 | 胶合板 | m2 | 0.252 |  |  |  | 31.62 | 7.97
2.27 | 模板嵌缝料 | kg | 3.1611 |  |  |  | 0.93 | 2.94
2.28 | 脱模剂 | kg | 6.3217 |  |  |  | 2.43 | 15.36
2.29 | 氩气 | m3 | 0.1591 |  |  |  | 17.21 | 2.74
2.30 | 组合钢模板 | kg | 37.2988 |  |  |  | 5.41 | 201.79
2.31 | 立支撑杆件 | 套 | 0.0118 |  |  |  | 106.25 | 1.25
2.32 | 钢支撑 | kg | 14.6667 |  |  |  | 6.14 | 90.05
2.33 | 钢支撑及配件 | kg | 0.1722 |  |  |  | 6.14 | 1.06
2.34 | 普通预拌混凝土 | m3 | 14.5642 |  |  |  | 387.5 | 5643.63
2.35 | 铝合金防盗网 | m2 | 0.24 |  |  |  | 242.98 | 58.32
2.36 | #10镀锌槽钢 | kg | 128.0896 |  |  |  | 3.12 | 399.64
3 | 施工机具使用费 | - | - | - |  | - | - | 1521.43
3.1 | 交流弧焊机 | 台班 | 0.9637 |  |  |  | 64.83 | 62.48
3.2 | 汽车式起重机 | 台班 | 0.1334 |  |  |  | 1184.74 | 158.04
3.3 | 机动翻斗车 | 台班 | 1.3108 |  |  |  | 317.82 | 416.6
3.4 | 混凝土振捣器 | 台班 | 1.4688 |  |  |  | 10.49 | 15.41
3.5 | 载货汽车 | 台班 | 0.9309 |  |  |  | 563.27 | 524.35
3.6 | 钢筋切断机 | 台班 | 0.0214 |  |  |  | 48.31 | 1.03
3.7 | 钢筋弯曲机 | 台班 | 0.0448 |  |  |  | 30.06 | 1.35
3.8 | 木工圆锯机 | 台班 | 0.0074 |  |  |  | 28.17 | 0.21
3.9 | 联合冲剪机 | 台班 | 0.1302 |  |  |  | 92.09 | 11.99
3.10 | 台式砂轮机 | 台班 | 0.0064 |  |  |  | 9.69 | 0.06
3.11 | 交流弧焊机 | 台班 | 0.1114 |  |  |  | 94.7 | 10.55
3.12 | 对焊机 | 台班 | 0.0214 |  |  |  | 121.68 | 2.6
3.13 | 履带式推土机 | 台班 | 0.0197 |  |  |  | 1063.14 | 20.94
3.14 | 履带式单斗液压挖掘机 | 台班 | 0.1958 |  |  |  | 1461.59 | 286.18
3.15 | 混凝土振捣器 | 台班 | 0.4408 |  |  |  | 11.72 | 5.17
3.16 | 木工单面压刨床 | 台班 | 0.0024 |  |  |  | 38.22 | 0.09
3.17 | 台式砂轮机 | 台班 | 0.3843 |  |  |  | 9.69 | 3.72
3.18 | 氩弧焊机 | 台班 | 0.0067 |  |  |  | 106.01 | 0.71
4 | 1+2+3小计 | - | - | - |  | - | - | 13847.38
5 | 管理费 | - | - | - |  | - | - | 1085.95
6 | 利润 | - | - | - |  | - | - | 1122.17
综合单价 | [7 empty] | 16000.28
分部分项工程项目清单综合单价分析表
工程名称：广州市海珠区三滘村城中村改造项目启动区S4地块复建安置房建设项目基坑支护及土石方工程设计施工总承包 |  |  |  |  | 第 105 页 共 133 页
项目编码 | 040205013001 | 项目名称 | 隔离护栏 |  |  |  | 计量单位 | m
项目特征 | 1.护栏主柱:Φ150*5镀锌钢管 2.护栏高:1.8米高 3.外框:50*25*3镀锌方钢 4.内网:4mm厚50*50镀锌钢丝网 5.其他事项:包括根据图纸及规范要求完成该清单项目所需要的其他附属工作内容，并综合考虑其他完成本工作涉及的所有费用
序号 | 费用项目 | 单位 | 数量 | 计算基础 （元） |  | 费率 （%） | 单价 （元） | 合价 （元）
1 | 人工费 | - | - | - |  | - | - | 14.95
1.1 | 人工费 | 元 | 13.86 |  |  |  | 1.079 | 14.95
2 | 材料费 | - | - | - |  | - | - | 262.17
2.1 | 其他材料费 | 元 | 1.05 |  |  |  | 1 | 1.05
2.2 | 膨胀螺栓 | 十套 | 0.25 |  |  |  | 3.42 | 0.86
2.3 | 箱式变护栏 | m | 1.001 |  |  |  | 260 | 260.26
3 | 施工机具使用费 | - | - | - |  | - | - | 7.27
3.1 | 载货汽车 | 台班 | 0.014 |  |  |  | 519.17 | 7.27
4 | 1+2+3小计 | - | - | - |  | - | - | 24.13
5 | 管理费 | - | - | - |  | - | - | 2.52
6 | 利润 | - | - | - |  | - | - | 4.44
综合单价 | [7 empty] | 276.78
分部分项工程项目清单综合单价分析表
工程名称：广州市海珠区三滘村城中村改造项目启动区S4地块复建安置房建设项目基坑支护及土石方工程设计施工总承包 |  |  |  |  | 第 106 页 共 133 页
项目编码 | 030410002001 | 项目名称 | 接地母线安装 |  |  |  | 计量单位 | m
项目特征 | 1.名称:户外接地网安装 2.规格:16# 热镀锌圆钢 3.安装部位:箱式变 4.其他事项:包括根据图纸及规范要求完成该清单项目所需要的其他附属工作内容，并综合考虑其他完成本工作涉及的所有费用
序号 | 费用项目 | 单位 | 数量 | 计算基础 （元） |  | 费率 （%） | 单价 （元） | 合价 （元）
1 | 人工费 | - | - | - |  | - | - | 41.59
1.1 | 人工费 | 元 | 38.54 |  |  |  | 1.079 | 41.58
2 | 材料费 | - | - | - |  | - | - | 7.68
2.1 | 低碳钢焊条 | kg | 0.0303 |  |  |  | 6.01 | 0.18
2.2 | 钢锯条 | 条 | 0.1 |  |  |  | 0.47 | 0.05
2.3 | 其他材料费 | 元 | 0.05 |  |  |  | 1 | 0.05
2.4 | 沥青清漆 | kg | 0.0061 |  |  |  | 3.91 | 0.02
2.5 | 接地母线 | m | 1.05 |  |  |  | 7.03 | 7.38
3 | 施工机具使用费 | - | - | - |  | - | - | 0.45
3.1 | 交流弧焊机 | 台班 | 0.007 |  |  |  | 64.83 | 0.45
4 | 1+2+3小计 | - | - | - |  | - | - | 42.34
5 | 管理费 | - | - | - |  | - | - | 12.08
6 | 利润 | - | - | - |  | - | - | 8.41
综合单价 | [7 empty] | 66.7
分部分项工程项目清单综合单价分析表
工程名称：广州市海珠区三滘村城中村改造项目启动区S4地块复建安置房建设项目基坑支护及土石方工程设计施工总承包 |  |  |  |  | 第 107 页 共 133 页
项目编码 | 030410001001 | 项目名称 | 接地极制作、安装 |  |  |  | 计量单位 | 根
项目特征 | 1.名称:接地极制作、安装 2.材质:热镀锌角钢 L2500*50*50 3.其他事项:包括根据图纸及规范要求完成该清单项目所需要的其他附属工作内容，并综合考虑其他完成本工作涉及的所有费用
序号 | 费用项目 | 单位 | 数量 | 计算基础 （元） |  | 费率 （%） | 单价 （元） | 合价 （元）
1 | 人工费 | - | - | - |  | - | - | 38.18
1.1 | 人工费 | 元 | 35.38 |  |  |  | 1.079 | 38.18
2 | 材料费 | - | - | - |  | - | - | 67.71
2.1 | 镀锌扁钢 | kg | 0.26 |  |  |  | 5.79 | 1.51
2.2 | 低碳钢焊条 | kg | 0.15 |  |  |  | 6.01 | 0.9
2.3 | 钢锯条 | 条 | 1 |  |  |  | 0.47 | 0.47
2.4 | 其他材料费 | 元 | 0.5 |  |  |  | 1 | 0.5
2.5 | 沥青清漆 | kg | 0.02 |  |  |  | 3.91 | 0.08
2.6 | 镀锌钢板 | kg | 0.566 |  |  |  | 3.99 | 2.26
2.7 | 镀锌角钢 L2500*50*50 | 根 | 1 |  |  |  | 62 | 62
3 | 施工机具使用费 | - | - | - |  | - | - | 11.67
3.1 | 交流弧焊机 | 台班 | 0.18 |  |  |  | 64.83 | 11.67
4 | 1+2+3小计 | - | - | - |  | - | - | 55.56
5 | 管理费 | - | - | - |  | - | - | 14.33
6 | 利润 | - | - | - |  | - | - | 9.97
综合单价 | [7 empty] | 134.77
分部分项工程项目清单综合单价分析表
工程名称：广州市海珠区三滘村城中村改造项目启动区S4地块复建安置房建设项目基坑支护及土石方工程设计施工总承包 |  |  |  |  | 第 108 页 共 133 页
项目编码 | 040205017001 | 项目名称 | 电缆标志桩 |  |  |  | 计量单位 | 根
项目特征 | 1.类型:电缆标志桩 2.材质:混泥土C25 3.每隔20米安装 4.其他事项:包括根据图纸及规范要求完成该清单项目所需要的其他附属工作内容，并综合考虑其他完成本工作涉及的所有费用
序号 | 费用项目 | 单位 | 数量 | 计算基础 （元） |  | 费率 （%） | 单价 （元） | 合价 （元）
1 | 人工费 | - | - | - |  | - | - | 97.33
1.1 | 人工费 | 元 | 90.2 |  |  |  | 1.079 | 97.33
2 | 材料费 | - | - | - |  | - | - | 33.23
2.1 | 其他材料费 | 元 | 0.27 |  |  |  | 1 | 0.27
2.2 | 普通预拌混凝土 | m3 | 0.067 |  |  |  | 374.5 | 25.09
2.3 | 板枋材 | m3 | 0.002 |  |  |  | 1279.91 | 2.56
2.4 | 热轧圆盘条 | kg | 1.65 |  |  |  | 3.22 | 5.31
3 | 施工机具使用费 | - | - | - |  | - | - | 45.43
3.1 | 载货汽车 | 台班 | 0.1 |  |  |  | 454.34 | 45.43
4 | 1+2+3小计 | - | - | - |  | - | - | 175.99
5 | 管理费 | - | - | - |  | - | - | 39.66
6 | 利润 | - | - | - |  | - | - | 28.55
综合单价 | [7 empty] | 231.99
分部分项工程项目清单综合单价分析表
工程名称：广州市海珠区三滘村城中村改造项目启动区S4地块复建安置房建设项目基坑支护及土石方工程设计施工总承包 |  |  |  |  | 第 109 页 共 133 页
项目编码 | 010102002001 | 项目名称 | 挖沟槽土方 |  |  |  | 计量单位 | m3
项目特征 | 1.土类别:土方根据地勘资料综合考虑 2.挖土平均深度:综合考虑 3.其他事项:包括根据图纸及规范要求完成该清单项目所需要的其他附属工作内容，并综合考虑其他完成本工作涉及的所有费用
序号 | 费用项目 | 单位 | 数量 | 计算基础 （元） |  | 费率 （%） | 单价 （元） | 合价 （元）
1 | 人工费 | - | - | - |  | - | - | 2.27
1.1 | 人工费 | 元 | 2.0992 |  |  |  | 1.079 | 2.27
3 | 施工机具使用费 | - | - | - |  | - | - | 3.66
3.1 | 履带式推土机 | 台班 | 0.000234 |  |  |  | 1063.14 | 0.21
3.2 | 履带式单斗液压挖掘机 | 台班 | 0.002334 |  |  |  | 1461.59 | 3.36
4 | 1+2+3小计 | - | - | - |  | - | - | 5.93
5 | 管理费 | - | - | - |  | - | - | 0.92
6 | 利润 | - | - | - |  | - | - | 1.19
综合单价 | [7 empty] | 8.03
分部分项工程项目清单综合单价分析表
工程名称：广州市海珠区三滘村城中村改造项目启动区S4地块复建安置房建设项目基坑支护及土石方工程设计施工总承包 |  |  |  |  | 第 110 页 共 133 页
项目编码 | 010102007001 | 项目名称 | 回填方 |  |  |  | 计量单位 | m3
项目特征 | 1.密实度要求:综合考虑 2.填方材料品种:回填中粗砂 3.其他事项:包括根据图纸及规范要求完成该清单项目所需要的其他附属工作内容，并综合考虑其他完成本工作涉及的所有费用
序号 | 费用项目 | 单位 | 数量 | 计算基础 （元） |  | 费率 （%） | 单价 （元） | 合价 （元）
1 | 人工费 | - | - | - |  | - | - | 17.25
1.1 | 人工费 | 元 | 15.9845 |  |  |  | 1.079 | 17.25
2 | 材料费 | - | - | - |  | - | - | 157.27
2.1 | 其他材料费 | 元 | 0.5109 |  |  |  | 1 | 0.51
2.2 | 水 | m3 | 0.148 |  |  |  | 4.58 | 0.68
2.3 | 机制砂 | m3 | 1.29 |  |  |  | 120.99 | 156.08
3 | 施工机具使用费 | - | - | - |  | - | - | 1.34
3.1 | 电动夯实机 | 台班 | 0.04 |  |  |  | 33.61 | 1.34
4 | 1+2+3小计 | - | - | - |  | - | - | 175.86
5 | 管理费 | - | - | - |  | - | - | 2.34
6 | 利润 | - | - | - |  | - | - | 3.72
综合单价 | [7 empty] | 172.82
分部分项工程项目清单综合单价分析表
工程名称：广州市海珠区三滘村城中村改造项目启动区S4地块复建安置房建设项目基坑支护及土石方工程设计施工总承包 |  |  |  |  | 第 111 页 共 133 页
项目编码 | 010102007002 | 项目名称 | 回填方 |  |  |  | 计量单位 | m3
项目特征 | 1.密实度要求:综合考虑 2.填方材料品种:回填原土 3.其他事项:包括根据图纸及规范要求完成该清单项目所需要的其他附属工作内容，并综合考虑其他完成本工作涉及的所有费用
序号 | 费用项目 | 单位 | 数量 | 计算基础 （元） |  | 费率 （%） | 单价 （元） | 合价 （元）
1 | 人工费 | - | - | - |  | - | - | 13.27
1.1 | 人工费 | 元 | 12.2958 |  |  |  | 1.079 | 13.27
3 | 施工机具使用费 | - | - | - |  | - | - | 2.41
3.1 | 电动夯实机 | 台班 | 0.0718 |  |  |  | 33.61 | 2.41
4 | 1+2+3小计 | - | - | - |  | - | - | 15.68
5 | 管理费 | - | - | - |  | - | - | 1.98
6 | 利润 | - | - | - |  | - | - | 3.14
综合单价 | [7 empty] | 19.75
分部分项工程项目清单综合单价分析表
工程名称：广州市海珠区三滘村城中村改造项目启动区S4地块复建安置房建设项目基坑支护及土石方工程设计施工总承包 |  |  |  |  | 第 112 页 共 133 页
项目编码 | 010103002001 | 项目名称 | 土石方外运 |  |  |  | 计量单位 | m3
项目特征 | 1.土壤类别:综合考虑土壤类别、干湿程度、碎石土、石方（包括不限于水泥搅拌桩加固土、全风化岩、强风化岩等），具体以地勘报告为准 2.外运运距:综合考虑 3.其他事项:包括根据图纸及规范要求完成该清单项目所需要的其他附属工作内容，并综合考虑其他完成本工作涉及的所有费用
序号 | 费用项目 | 单位 | 数量 | 计算基础 （元） |  | 费率 （%） | 单价 （元） | 合价 （元）
1 | 人工费 | - | - | - |  | - | - | 0.42
1.1 | 人工费 | 元 | 0.38927 |  |  |  | 1.079 | 0.42
3 | 施工机具使用费 | - | - | - |  | - | - | 41.8
3.1 | 机械费调整 | 元 | 4e-05 |  |  |  | 1 | 0.00
3.2 | 轮胎式装载机 | 台班 | 0.002115 |  |  |  | 757.37 | 1.59
3.3 | 自卸汽车 | 台班 | 0.0324 |  |  |  | 1240.79 | 40.2
4 | 1+2+3小计 | - | - | - |  | - | - | 42.22
5 | 管理费 | - | - | - |  | - | - | 6.54
6 | 利润 | - | - | - |  | - | - | 8.44
综合单价 | [7 empty] | 57.21
分部分项工程项目清单综合单价分析表
工程名称：广州市海珠区三滘村城中村改造项目启动区S4地块复建安置房建设项目基坑支护及土石方工程设计施工总承包 |  |  |  |  | 第 113 页 共 133 页
项目编码 | 040801003001 | 项目名称 | 组合型成套箱式变电站（带高压柜） |  |  |  | 计量单位 | 台
项目特征 | 1.名称:组合型成套箱式变电站（带高压柜） 2.容量（kV·A):200 KVA 3.电压(kV):10 4.考虑项目完工后组合型成套箱式变电站（带高压柜）拆除回收残值处理 5.其他事项:包括根据图纸及规范要求完成该清单项目所需要的其他附属工作内容，并综合考虑其他完成本工作涉及的所有费用
序号 | 费用项目 | 单位 | 数量 | 计算基础 （元） |  | 费率 （%） | 单价 （元） | 合价 （元）
1 | 人工费 | - | - | - |  | - | - | 2203.24
1.1 | 人工费调整 | 元 | 0.01 |  |  |  | 1 | 0.01
1.2 | 人工费 | 元 | 2041.923 |  |  |  | 1.079 | 2203.23
2 | 材料费 | - | - | - |  | - | - | 87113.81
2.1 | 镀锌扁钢 | kg | 168 |  |  |  | 5.79 | 972.72
2.2 | 棉纱 | kg | 0.15 |  |  |  | 12.42 | 1.86
2.3 | 白布 | kg | 0.8 |  |  |  | 6.22 | 4.98
2.4 | 镀锌六角螺栓 | 十套 | 0.61 |  |  |  | 14.08 | 8.59
2.5 | 铁砂布 | 张 | 2.5 |  |  |  | 0.94 | 2.35
2.6 | 低碳钢焊条 | kg | 0.25 |  |  |  | 6.01 | 1.5
2.7 | 焊锡丝 | kg | 0.4 |  |  |  | 39.42 | 15.77
2.8 | 焊锡膏 | kg | 0.08 |  |  |  | 14.6 | 1.17
2.9 | 钢锯条 | 条 | 1 |  |  |  | 0.47 | 0.47
2.10 | 酚醛调和漆 | kg | 0.6 |  |  |  | 11.94 | 7.16
2.11 | 防锈漆 | kg | 0.6 |  |  |  | 13.35 | 8.01
2.12 | 汽油 | kg | 0.8 |  |  |  | 6.16 | 4.93
2.13 | 变压器油 | kg | 0.8 |  |  |  | 13.94 | 11.15
2.14 | 电力复合脂 | kg | 0.2 |  |  |  | 135 | 27
2.15 | 钢垫板 | kg | 14.5 |  |  |  | 2.9 | 42.05
2.16 | 组合型成套箱式变电站（带高压柜） | 台 | 1 |  |  |  | 122831.86 | 122831.86
2.17 | 组合型成套箱式变电站（带高压柜）残值 | 台 | 1 |  |  |  | -36849.56 | -36849.56
2.18 | 其他材料费 | 元 | 21.8 |  |  |  | 1 | 21.8
3 | 施工机具使用费 | - | - | - |  | - | - | 990.08
3.1 | 汽车式起重机 | 台班 | 0.65 |  |  |  | 949.46 | 617.15
3.2 | 载货汽车 | 台班 | 0.65 |  |  |  | 541.33 | 351.86
3.3 | 交流弧焊机 | 台班 | 0.325 |  |  |  | 64.83 | 21.07
分部分项工程项目清单综合单价分析表
工程名称：广州市海珠区三滘村城中村改造项目启动区S4地块复建安置房建设项目基坑支护及土石方工程设计施工总承包 |  |  |  |  | 第 114 页 共 133 页
4 | 1+2+3小计 | - | - | - |  | - | - | 4324.83
5 | 管理费 | - | - | - |  | - | - | 917.76
6 | 利润 | - | - | - |  | - | - | 638.66
综合单价 | [7 empty] | 87270.37
分部分项工程项目清单综合单价分析表
工程名称：广州市海珠区三滘村城中村改造项目启动区S4地块复建安置房建设项目基坑支护及土石方工程设计施工总承包 |  |  |  |  | 第 115 页 共 133 页
项目编码 | 030409001001 | 项目名称 | 电力电缆ZRYJV22-8.7/15KV-3*70mm2 |  |  |  | 计量单位 | m
项目特征 | 1.名称:电力电缆 2.型号:ZRYJV22 3.规格:3*70mm2 4.敷设方式、部位:排管敷设 5.电压等级(kV):8.7/15kV 6.考虑项目完工后电缆拆除回收残值处理 7.其他事项:包括根据图纸及规范要求完成该清单项目所需要的其他附属工作内容，并综合考虑其他完成本工作涉及的所有费用
序号 | 费用项目 | 单位 | 数量 | 计算基础 （元） |  | 费率 （%） | 单价 （元） | 合价 （元）
1 | 人工费 | - | - | - |  | - | - | 11.58
1.1 | 人工费 | 元 | 10.7337 |  |  |  | 1.079 | 11.58
2 | 材料费 | - | - | - |  | - | - | 116.81
2.1 | 白布 | kg | 0.005 |  |  |  | 6.22 | 0.03
2.2 | 汽油 | kg | 0.0085 |  |  |  | 6.16 | 0.05
2.3 | 其他材料费 | 元 | 0.0319 |  |  |  | 1 | 0.03
2.4 | 封铅 | kg | 0.01326 |  |  |  | 26.42 | 0.35
2.5 | 合金钢钻头 | 个 | 0.0015 |  |  |  | 4.57 | 0.01
2.6 | 沥青绝缘漆 | kg | 0.0013 |  |  |  | 6.2 | 0.01
2.7 | 硬脂酸 | kg | 0.0007 |  |  |  | 6.33 | 0
2.8 | 铜芯电缆ZRYJV22-8.7/15KV-3*70mm2残值 | m | 1.01 |  |  |  | -115 | -116.15
2.9 | 铜芯电缆ZRYJV22-8.7/15KV-3*70mm2 | m | 1.01 |  |  |  | 230 | 232.3
2.10 | 电缆敷设牵引头 | 只 | 0.00118 |  |  |  | 10.94 | 0.01
2.11 | 电缆敷设滚轮 | 个 | 0.00196 |  |  |  | 49.27 | 0.1
2.12 | 电缆敷设转向导轮 | 个 | 0.00051 |  |  |  | 125.97 | 0.06
3 | 施工机具使用费 | - | - | - |  | - | - | 0.97
3.1 | 汽车式起重机 | 台班 | 0.00065 |  |  |  | 949.46 | 0.66
3.2 | 载货汽车 | 台班 | 0.00065 |  |  |  | 541.33 | 0.38
4 | 1+2+3小计 | - | - | - |  | - | - | 13.21
5 | 管理费 | - | - | - |  | - | - | 3.61
6 | 利润 | - | - | - |  | - | - | 2.51
综合单价 | [7 empty] | 128.7
分部分项工程项目清单综合单价分析表
工程名称：广州市海珠区三滘村城中村改造项目启动区S4地块复建安置房建设项目基坑支护及土石方工程设计施工总承包 |  |  |  |  | 第 116 页 共 133 页
项目编码 | 030409003001 | 项目名称 | 电力电缆头 |  |  |  | 计量单位 | 个
项目特征 | 1.名称:电缆肘型头 2.位置:开关房环网柜 3.规格:3*70mm2 4.安装部位:户内 5.电压等级(kV):10kv 6.其他事项:包括根据图纸及规范要求完成该清单项目所需要的其他附属工作内容，并综合考虑其他完成本工作涉及的所有费用
序号 | 费用项目 | 单位 | 数量 | 计算基础 （元） |  | 费率 （%） | 单价 （元） | 合价 （元）
1 | 人工费 | - | - | - |  | - | - | 174
1.1 | 人工费 | 元 | 161.26 |  |  |  | 1.079 | 174
2 | 材料费 | - | - | - |  | - | - | 1356.88
2.1 | 白布 | kg | 0.5 |  |  |  | 6.22 | 3.11
2.2 | 焊锡丝 | kg | 0.4 |  |  |  | 39.42 | 15.77
2.3 | 焊锡膏 | kg | 0.082 |  |  |  | 14.6 | 1.2
2.4 | 汽油 | kg | 0.88 |  |  |  | 6.16 | 5.42
2.5 | 电力复合脂 | kg | 0.05 |  |  |  | 135 | 6.75
2.6 | 其他材料费 | 元 | 3.13 |  |  |  | 1 | 3.13
2.7 | 三色塑料带 | 卷 | 0.07 |  |  |  | 1.88 | 0.13
2.8 | 聚四氟乙烯带 | kg | 0.23 |  |  |  | 247.35 | 56.89
2.9 | 镀锌六角螺栓 | 十套 | 0.82 |  |  |  | 8.43 | 6.91
2.10 | 丙酮 | kg | 0.82 |  |  |  | 9.74 | 7.99
2.11 | 固定卡子 | 个 | 2.06 |  |  |  | 2.39 | 4.92
2.12 | 电气绝缘胶带 | 卷 | 0.45 |  |  |  | 1.88 | 0.85
2.13 | 镀锡裸铜绞线 | kg | 0.25 |  |  |  | 63.75 | 15.94
2.14 | 肘形头 3*70mm2/10KV | 套 | 1.02 |  |  |  | 1200 | 1224
2.15 | 铜接线端子 | 个 | 1.015 |  |  |  | 3.82 | 3.88
3 | 施工机具使用费 | - | - | - |  | - | - | 0
4 | 1+2+3小计 | - | - | - |  | - | - | 306.88
5 | 管理费 | - | - | - |  | - | - | 50.01
6 | 利润 | - | - | - |  | - | - | 34.8
综合单价 | [7 empty] | 1534.91
分部分项工程项目清单综合单价分析表
工程名称：广州市海珠区三滘村城中村改造项目启动区S4地块复建安置房建设项目基坑支护及土石方工程设计施工总承包 |  |  |  |  | 第 117 页 共 133 页
项目编码 | 030409003002 | 项目名称 | 电力电缆头 |  |  |  | 计量单位 | 个
项目特征 | 1.名称:电缆终端头 2.规格:3×70mm2 3.材质、类型:铜芯 4.安装部位:户内 5.电压等级:10kV 6.其他事项:包括根据图纸及规范要求完成该清单项目所需要的其他附属工作内容，并综合考虑其他完成本工作涉及的所有费用
序号 | 费用项目 | 单位 | 数量 | 计算基础 （元） |  | 费率 （%） | 单价 （元） | 合价 （元）
1 | 人工费 | - | - | - |  | - | - | 174
1.1 | 人工费 | 元 | 161.26 |  |  |  | 1.079 | 174
2 | 材料费 | - | - | - |  | - | - | 1203.88
2.1 | 白布 | kg | 0.5 |  |  |  | 6.22 | 3.11
2.2 | 焊锡丝 | kg | 0.4 |  |  |  | 39.42 | 15.77
2.3 | 焊锡膏 | kg | 0.082 |  |  |  | 14.6 | 1.2
2.4 | 汽油 | kg | 0.88 |  |  |  | 6.16 | 5.42
2.5 | 电力复合脂 | kg | 0.05 |  |  |  | 135 | 6.75
2.6 | 其他材料费 | 元 | 3.13 |  |  |  | 1 | 3.13
2.7 | 三色塑料带 | 卷 | 0.07 |  |  |  | 1.88 | 0.13
2.8 | 聚四氟乙烯带 | kg | 0.23 |  |  |  | 247.35 | 56.89
2.9 | 镀锌六角螺栓 | 十套 | 0.82 |  |  |  | 8.43 | 6.91
2.10 | 丙酮 | kg | 0.82 |  |  |  | 9.74 | 7.99
2.11 | 固定卡子 | 个 | 2.06 |  |  |  | 2.39 | 4.92
2.12 | 电气绝缘胶带 | 卷 | 0.45 |  |  |  | 1.88 | 0.85
2.13 | 镀锡裸铜绞线 | kg | 0.25 |  |  |  | 63.75 | 15.94
2.14 | 铜接线端子 | 个 | 1.015 |  |  |  | 3.82 | 3.88
2.15 | 终端头 3*70mm2/10KV | 套 | 1.02 |  |  |  | 1050 | 1071
3 | 施工机具使用费 | - | - | - |  | - | - | 0
4 | 1+2+3小计 | - | - | - |  | - | - | 306.88
5 | 管理费 | - | - | - |  | - | - | 50.01
6 | 利润 | - | - | - |  | - | - | 34.8
综合单价 | [7 empty] | 1389.56
分部分项工程项目清单综合单价分析表
工程名称：广州市海珠区三滘村城中村改造项目启动区S4地块复建安置房建设项目基坑支护及土石方工程设计施工总承包 |  |  |  |  | 第 118 页 共 133 页
项目编码 | 030409002001 | 项目名称 | 控制电缆 |  |  |  | 计量单位 | m
项目特征 | 1.名称:控制电缆 2.型号:ZRKVVP22 3.规格:10×2.5mm2 4.其他事项:包括根据图纸及规范要求完成该清单项目所需要的其他附属工作内容，并综合考虑其他完成本工作涉及的所有费用
序号 | 费用项目 | 单位 | 数量 | 计算基础 （元） |  | 费率 （%） | 单价 （元） | 合价 （元）
1 | 人工费 | - | - | - |  | - | - | 4.78
1.1 | 人工费 | 元 | 4.4268 |  |  |  | 1.079 | 4.78
2 | 材料费 | - | - | - |  | - | - | 27.31
2.1 | 白布 | kg | 0.003 |  |  |  | 6.22 | 0.02
2.2 | 钢锯条 | 条 | 0.01 |  |  |  | 0.47 | 0
2.3 | 汽油 | kg | 0.007 |  |  |  | 6.16 | 0.04
2.4 | 其他材料费 | 元 | 0.0227 |  |  |  | 1 | 0.02
2.5 | 电气绝缘胶带 | 卷 | 0.0004 |  |  |  | 1.88 | 0
2.6 | 镀锌六角螺栓 | 十套 | 0.0306 |  |  |  | 3.07 | 0.09
2.7 | ZRKVVP22-10×2.5mm2 | m | 1.015 |  |  |  | 26.2 | 26.59
2.8 | 镀锌电缆卡子 | 个 | 0.234 |  |  |  | 2.3 | 0.54
3 | 施工机具使用费 | - | - | - |  | - | - | 0.15
3.1 | 汽车式起重机 | 台班 | 0.0001 |  |  |  | 949.46 | 0.09
3.2 | 载货汽车 | 台班 | 0.0001 |  |  |  | 519.17 | 0.05
4 | 1+2+3小计 | - | - | - |  | - | - | 5.65
5 | 管理费 | - | - | - |  | - | - | 1.42
6 | 利润 | - | - | - |  | - | - | 0.98
综合单价 | [7 empty] | 32.91
分部分项工程项目清单综合单价分析表
工程名称：广州市海珠区三滘村城中村改造项目启动区S4地块复建安置房建设项目基坑支护及土石方工程设计施工总承包 |  |  |  |  | 第 119 页 共 133 页
项目编码 | 030409005001 | 项目名称 | 控制电缆头 |  |  |  | 计量单位 | 个
项目特征 | 1.名称:控制电缆头 2.规格:10×2.5mm2 3.其他事项:包括根据图纸及规范要求完成该清单项目所需要的其他附属工作内容，并综合考虑其他完成本工作涉及的所有费用
序号 | 费用项目 | 单位 | 数量 | 计算基础 （元） |  | 费率 （%） | 单价 （元） | 合价 （元）
1 | 人工费 | - | - | - |  | - | - | 65.11
1.1 | 人工费 | 元 | 60.34 |  |  |  | 1.079 | 65.11
2 | 材料费 | - | - | - |  | - | - | 86.22
2.1 | 白布 | kg | 0.3 |  |  |  | 6.22 | 1.87
2.2 | 焊锡丝 | kg | 0.15 |  |  |  | 39.42 | 5.91
2.3 | 焊锡膏 | kg | 0.03 |  |  |  | 14.6 | 0.44
2.4 | 汽油 | kg | 0.15 |  |  |  | 6.16 | 0.92
2.5 | 其他材料费 | 元 | 0.75 |  |  |  | 1 | 0.75
2.6 | 镀锌六角螺栓 | 十套 | 0.31 |  |  |  | 8.43 | 2.61
2.7 | 电气绝缘胶带 | 卷 | 0.2 |  |  |  | 1.88 | 0.38
2.8 | 镀锡裸铜绞线 | kg | 0.14 |  |  |  | 63.75 | 8.93
2.9 | 铜接线端子 | 个 | 1.02 |  |  |  | 3.82 | 3.9
2.10 | 三色塑料带 | kg | 0.05 |  |  |  | 8.9 | 0.45
2.11 | 尼龙扎带 | 根 | 10 |  |  |  | 0.12 | 1.2
2.12 | 塑料软管 | m | 0.19 |  |  |  | 0.17 | 0.03
2.13 | 固定卡子 | 个 | 1.03 |  |  |  | 1.67 | 1.72
2.14 | 套管 | 个 | 1.05 |  |  |  | 51.77 | 54.36
2.15 | 端子号牌 | 个 | 12 |  |  |  | 0.23 | 2.76
3 | 施工机具使用费 | - | - | - |  | - | - | 0
4 | 1+2+3小计 | - | - | - |  | - | - | 151.33
5 | 管理费 | - | - | - |  | - | - | 18.71
6 | 利润 | - | - | - |  | - | - | 13.02
综合单价 | [7 empty] | 173.91
分部分项工程项目清单综合单价分析表
工程名称：广州市海珠区三滘村城中村改造项目启动区S4地块复建安置房建设项目基坑支护及土石方工程设计施工总承包 |  |  |  |  | 第 120 页 共 133 页
项目编码 | 080707013001 | 项目名称 | 防火堵洞(隔板)、孔洞封堵 |  |  |  | 计量单位 | 处
项目特征 | 1.名称:防火堵洞 2.其他事项:包括根据图纸及规范要求完成该清单项目所需要的其他附属工作内容，并综合考虑其他完成本工作涉及的所有费用
序号 | 费用项目 | 单位 | 数量 | 计算基础 （元） |  | 费率 （%） | 单价 （元） | 合价 （元）
1 | 人工费 | - | - | - |  | - | - | 28.33
1.1 | 人工费 | 元 | 26.251 |  |  |  | 1.079 | 28.32
2 | 材料费 | - | - | - |  | - | - | 54.15
2.1 | 白布 | kg | 0.15 |  |  |  | 6.22 | 0.93
2.2 | 钢锯条 | 条 | 0.1 |  |  |  | 0.47 | 0.05
2.3 | 其他材料费 | 元 | 0.045 |  |  |  | 1 | 0.05
2.4 | 镀锌低碳钢丝 | kg | 0.03 |  |  |  | 5.34 | 0.16
2.5 | 松杂板枋材 | m3 | 0.00075 |  |  |  | 1279.91 | 1.02
2.6 | 防火泥 | kg | 5.2 |  |  |  | 10 | 52
3 | 施工机具使用费 | - | - | - |  | - | - | 0
4 | 1+2+3小计 | - | - | - |  | - | - | 30.48
5 | 管理费 | - | - | - |  | - | - | 8.14
6 | 利润 | - | - | - |  | - | - | 5.67
综合单价 | [7 empty] | 91.46
分部分项工程项目清单综合单价分析表
工程名称：广州市海珠区三滘村城中村改造项目启动区S4地块复建安置房建设项目基坑支护及土石方工程设计施工总承包 |  |  |  |  | 第 121 页 共 133 页
项目编码 | 030402011001 | 项目名称 | 绝缘工具箱 |  |  |  | 计量单位 | 台
项目特征 | 1.形式:工具箱 2.规格、型号:600*400 3.绝缘鞋、绝缘手套、验电笔、接地棒等 4.其他事项:包括根据图纸及规范要求完成该清单项目所需要的其他附属工作内容，并综合考虑其他完成本工作涉及的所有费用
序号 | 费用项目 | 单位 | 数量 | 计算基础 （元） |  | 费率 （%） | 单价 （元） | 合价 （元）
1 | 人工费 | - | - | - |  | - | - | 237.98
1.1 | 人工费 | 元 | 220.56 |  |  |  | 1.079 | 237.98
2 | 材料费 | - | - | - |  | - | - | 3109.63
2.1 | 白布 | kg | 0.1 |  |  |  | 6.22 | 0.62
2.2 | 铁砂布 | 张 | 1 |  |  |  | 0.94 | 0.94
2.3 | 焊锡丝 | kg | 0.08 |  |  |  | 39.42 | 3.15
2.4 | 酚醛调和漆 | kg | 0.03 |  |  |  | 11.94 | 0.36
2.5 | 电力复合脂 | kg | 0.41 |  |  |  | 135 | 55.35
2.6 | 钢垫板 | kg | 0.15 |  |  |  | 2.9 | 0.44
2.7 | 其他材料费 | 元 | 0.89 |  |  |  | 1 | 0.89
2.8 | 镀锌六角螺栓 | 十套 | 0.21 |  |  |  | 8.43 | 1.77
2.9 | 电气绝缘胶带 | 卷 | 0.075 |  |  |  | 1.88 | 0.14
2.10 | 塑料软管 | m | 0.18 |  |  |  | 0.17 | 0.03
2.11 | 膨胀螺栓 | 十套 | 0.408 |  |  |  | 4.08 | 1.66
2.12 | 冲击钻头 | 个 | 0.024 |  |  |  | 5.88 | 0.14
2.13 | 酚醛磁漆 | kg | 0.01 |  |  |  | 13.35 | 0.13
2.14 | 裸铜线 | kg | 0.23 |  |  |  | 67.5 | 15.53
2.15 | 铜接线端子 | 个 | 2.03 |  |  |  | 2.78 | 5.64
2.16 | 工具箱 | 台 | 1 |  |  |  | 360 | 360
2.17 | 绝缘鞋 | 双 | 3 |  |  |  | 121.44 | 364.32
2.18 | 绝缘手套 | 双 | 3 |  |  |  | 73.17 | 219.51
2.19 | 验电笔 | 支 | 3 |  |  |  | 118.8 | 356.4
2.20 | 接地棒 | 根 | 3 |  |  |  | 574.2 | 1722.6
3 | 施工机具使用费 | - | - | - |  | - | - | 0
4 | 1+2+3小计 | - | - | - |  | - | - | 324.78
5 | 管理费 | - | - | - |  | - | - | 68.4
6 | 利润 | - | - | - |  | - | - | 47.6
综合单价 | [7 empty] | 3290.43
分部分项工程项目清单综合单价分析表
工程名称：广州市海珠区三滘村城中村改造项目启动区S4地块复建安置房建设项目基坑支护及土石方工程设计施工总承包 |  |  |  |  | 第 122 页 共 133 页
项目编码 | 040205003001 | 项目名称 | 箱式变安健环设施 |  |  |  | 计量单位 | 块
项目特征 | 1.箱式变安健环设施（含标志牌、灭火器、照明灯具等） 2.其他事项:包括根据图纸及规范要求完成该清单项目所需要的其他附属工作内容，并综合考虑其他完成本工作涉及的所有费用
序号 | 费用项目 | 单位 | 数量 | 计算基础 （元） |  | 费率 （%） | 单价 （元） | 合价 （元）
1 | 人工费 | - | - | - |  | - | - | 168.25
1.1 | 人工费 | 元 | 155.952 |  |  |  | 1.079 | 168.27
2 | 材料费 | - | - | - |  | - | - | 1108.21
2.1 | 其他材料费 | 元 | 4.085 |  |  |  | 1 | 4.09
2.2 | 膨胀螺栓 | 十套 | 0.408 |  |  |  | 3.42 | 1.4
2.3 | 合金钢钻头 | 个 | 0.5 |  |  |  | 0.59 | 0.3
2.4 | 灭火器4kg | 个 | 2 |  |  |  | 78.44 | 156.88
2.5 | 灭火器放置箱 | 个 | 1 |  |  |  | 120 | 120
2.6 | 照明灯具 | 套 | 3 |  |  |  | 141.59 | 424.77
2.7 | 脱脂棉 | kg | 0.06 |  |  |  | 12.85 | 0.77
2.8 | 安健环标志牌 | 套 | 5 |  |  |  | 80 | 400
3 | 施工机具使用费 | - | - | - |  | - | - | 53.73
3.1 | 手持式万用表 | 台班 | 0.3 |  |  |  | 5.12 | 1.54
3.2 | 轻便钻机 | 台班 | 0.05 |  |  |  | 342.23 | 17.11
3.3 | 载货汽车 | 台班 | 0.06 |  |  |  | 454.34 | 27.26
3.4 | 汽油发电机组 | 台班 | 0.05 |  |  |  | 156.13 | 7.81
4 | 1+2+3小计 | - | - | - |  | - | - | 228.54
5 | 管理费 | - | - | - |  | - | - | 64.43
6 | 利润 | - | - | - |  | - | - | 44.37
综合单价 | [7 empty] | 1367.06
分部分项工程项目清单综合单价分析表
工程名称：广州市海珠区三滘村城中村改造项目启动区S4地块复建安置房建设项目基坑支护及土石方工程设计施工总承包 |  |  |  |  | 第 123 页 共 133 页
项目编码 | 030416029001 | 项目名称 | 送配电装置系统 |  |  |  | 计量单位 | 系统
项目特征 | 1.名称:送配电装置系统 2.类型:送配电装置系统调试 (综合) 10kV以下交流供电 3.其他事项:包括根据图纸及规范要求完成该清单项目所需要的其他附属工作内容，并综合考虑其他完成本工作涉及的所有费用
序号 | 费用项目 | 单位 | 数量 | 计算基础 （元） |  | 费率 （%） | 单价 （元） | 合价 （元）
1 | 人工费 | - | - | - |  | - | - | 1816.46
1.1 | 人工费 | 元 | 1683.47 |  |  |  | 1.079 | 1816.46
3 | 施工机具使用费 | - | - | - |  | - | - | 335.62
3.1 | 手持式万用表 | 台班 | 1.682 |  |  |  | 5.12 | 8.61
3.2 | 数字电桥 | 台班 | 1.682 |  |  |  | 10.13 | 17.04
3.3 | 高压绝缘电阻测试仪 | 台班 | 0.841 |  |  |  | 47.87 | 40.26
3.4 | 相位表 | 台班 | 0.789 |  |  |  | 11.44 | 9.03
3.5 | 微机继电保护测试仪 | 台班 | 1.682 |  |  |  | 83.19 | 139.93
3.6 | YDQ充气式试验变压器 | 台班 | 0.65 |  |  |  | 68.28 | 44.38
3.7 | 高压试验变压器配套操作箱、调压器 | 台班 | 0.65 |  |  |  | 47.38 | 30.8
3.8 | 电缆测试仪 | 台班 | 1.682 |  |  |  | 17.15 | 28.85
3.9 | 振荡器 | 台班 | 0.789 |  |  |  | 21.21 | 16.73
4 | 1+2+3小计 | - | - | - |  | - | - | 2152.08
5 | 管理费 | - | - | - |  | - | - | 618.51
6 | 利润 | - | - | - |  | - | - | 430.42
综合单价 | [7 empty] | 3040.96
分部分项工程项目清单综合单价分析表
工程名称：广州市海珠区三滘村城中村改造项目启动区S4地块复建安置房建设项目基坑支护及土石方工程设计施工总承包 |  |  |  |  | 第 124 页 共 133 页
项目编码 | 030416009001 | 项目名称 | 自动投入装置 |  |  |  | 计量单位 | 系统
项目特征 | 1.名称:自动投入装置 2.类型:自动投入装置调试 线路自动重合闸 双侧电源 3.其他事项:包括根据图纸及规范要求完成该清单项目所需要的其他附属工作内容，并综合考虑其他完成本工作涉及的所有费用
序号 | 费用项目 | 单位 | 数量 | 计算基础 （元） |  | 费率 （%） | 单价 （元） | 合价 （元）
1 | 人工费 | - | - | - |  | - | - | 1978.59
1.1 | 人工费 | 元 | 1833.73 |  |  |  | 1.079 | 1978.59
3 | 施工机具使用费 | - | - | - |  | - | - | 760.66
3.1 | 手持式万用表 | 台班 | 2.523 |  |  |  | 5.12 | 12.92
3.2 | 微机继电保护测试仪 | 台班 | 2.523 |  |  |  | 83.19 | 209.89
3.3 | 相位伏安表 | 台班 | 1.682 |  |  |  | 7.19 | 12.09
3.4 | 三相精密测试电源 | 台班 | 2.523 |  |  |  | 80.74 | 203.71
3.5 | 计时、计频器、校准器 | 台班 | 1.682 |  |  |  | 191.47 | 322.05
4 | 1+2+3小计 | - | - | - |  | - | - | 2739.25
5 | 管理费 | - | - | - |  | - | - | 787.26
6 | 利润 | - | - | - |  | - | - | 547.85
综合单价 | [7 empty] | 3870.64
分部分项工程项目清单综合单价分析表
工程名称：广州市海珠区三滘村城中村改造项目启动区S4地块复建安置房建设项目基坑支护及土石方工程设计施工总承包 |  |  |  |  | 第 125 页 共 133 页
项目编码 | 030402004001 | 项目名称 | 避雷器 |  |  |  | 计量单位 | 组
项目特征 | 1.名称:避雷器调试(kV以下) 10 2.其他事项:包括根据图纸及规范要求完成该清单项目所需要的其他附属工作内容，并综合考虑其他完成本工作涉及的所有费用
序号 | 费用项目 | 单位 | 数量 | 计算基础 （元） |  | 费率 （%） | 单价 （元） | 合价 （元）
1 | 人工费 | - | - | - |  | - | - | 946.36
1.1 | 人工费 | 元 | 877.07 |  |  |  | 1.079 | 946.36
3 | 施工机具使用费 | - | - | - |  | - | - | 121.47
3.1 | 手持式万用表 | 台班 | 0.82 |  |  |  | 5.12 | 4.2
3.2 | 高压绝缘电阻测试仪 | 台班 | 1.628 |  |  |  | 47.87 | 77.93
3.3 | 电感电容测试仪 | 台班 | 0.841 |  |  |  | 6.4 | 5.38
3.4 | 直流高压发生器 | 台班 | 0.82 |  |  |  | 27.9 | 22.88
3.5 | 变压器损耗参数测试仪 | 台班 | 0.169 |  |  |  | 25.69 | 4.34
3.6 | 数字电压表 | 台班 | 0.841 |  |  |  | 8.01 | 6.74
4 | 1+2+3小计 | - | - | - |  | - | - | 1067.83
5 | 管理费 | - | - | - |  | - | - | 306.89
6 | 利润 | - | - | - |  | - | - | 213.57
综合单价 | [7 empty] | 1508.88
分部分项工程项目清单综合单价分析表
工程名称：广州市海珠区三滘村城中村改造项目启动区S4地块复建安置房建设项目基坑支护及土石方工程设计施工总承包 |  |  |  |  | 第 126 页 共 133 页
项目编码 | 030416028001 | 项目名称 | 电缆试验 |  |  |  | 计量单位 | 根
项目特征 | 1.名称:10KV电缆局放试验 2.电压等级(kV):10kV 3.其他事项:包括根据图纸及规范要求完成该清单项目所需要的其他附属工作内容，并综合考虑其他完成本工作涉及的所有费用
序号 | 费用项目 | 单位 | 数量 | 计算基础 （元） |  | 费率 （%） | 单价 （元） | 合价 （元）
1 | 人工费 | - | - | - |  | - | - | 3164.77
1.1 | 人工费 | 元 | 2933.06 |  |  |  | 1.079 | 3164.77
2 | 材料费 | - | - | - |  | - | - | 384.57
2.1 | 其他材料费 | 元 | 8.64 |  |  |  | 1 | 8.64
2.2 | 三色塑料带 | 卷 | 0.9 |  |  |  | 1.88 | 1.69
2.3 | 铜带 | m | 15 |  |  |  | 24.11 | 361.65
2.4 | 黄铜丝 | kg | 0.25 |  |  |  | 37.21 | 9.3
2.5 | 四氯化碳 | kg | 0.5 |  |  |  | 6.58 | 3.29
3 | 施工机具使用费 | - | - | - |  | - | - | 2242.89
3.1 | 汽车式起重机 | 台班 | 1 |  |  |  | 949.46 | 949.46
3.2 | 高压绝缘电阻测试仪 | 台班 | 1 |  |  |  | 47.87 | 47.87
3.3 | 高压试验变压器配套操作箱、调压器 | 台班 | 1 |  |  |  | 47.38 | 47.38
3.4 | 振荡波局部放电试验仪 | 台班 | 1 |  |  |  | 55.79 | 55.79
3.5 | 脉冲定位仪 | 台班 | 1 |  |  |  | 12.48 | 12.48
3.6 | 载货汽车 | 台班 | 1 |  |  |  | 641.64 | 641.64
3.7 | 柴油发电机组 | 台班 | 1 |  |  |  | 488.27 | 488.27
4 | 1+2+3小计 | - | - | - |  | - | - | 5792.23
5 | 管理费 | - | - | - |  | - | - | 1554.16
6 | 利润 | - | - | - |  | - | - | 1081.53
综合单价 | [7 empty] | 8006.52
分部分项工程项目清单综合单价分析表
工程名称：广州市海珠区三滘村城中村改造项目启动区S4地块复建安置房建设项目基坑支护及土石方工程设计施工总承包 |  |  |  |  | 第 127 页 共 133 页
项目编码 | 031001001001 | 项目名称 | 铸铁管 |  |  |  | 计量单位 | m
项目特征 | 1.安装部位:室外 2.介质:给水 3.材质、规格:球墨铸铁管 DN150 4.连接形式:承插连接 5.接口材料:橡胶圈 6.压力试验及吹、洗设计要求:按设计要求 7.其他事项:包括根据图纸及规范要求完成该清单项目所需要的其他附属工作内容，并综合考虑其他完成本工作涉及的所有费用
序号 | 费用项目 | 单位 | 数量 | 计算基础 （元） |  | 费率 （%） | 单价 （元） | 合价 （元）
1 | 人工费 | - | - | - |  | - | - | 10.3
1.1 | 人工费 | 元 | 9.5413 |  |  |  | 1.079 | 10.3
2 | 材料费 | - | - | - |  | - | - | 133.07
2.1 | 橡胶圈 | 个 | 0.258 |  |  |  | 8.62 | 2.22
2.2 | 润滑脂 | kg | 0.0131 |  |  |  | 34.61 | 0.45
2.3 | 漂白粉 | kg | 0.0014 |  |  |  | 5.31 | 0.01
2.4 | 氧气 | m3 | 0.0132 |  |  |  | 5.16 | 0.07
2.5 | 乙炔气 | kg | 0.0044 |  |  |  | 13.3 | 0.06
2.6 | 球墨铸铁给水管 | m | 1 |  |  |  | 129.91 | 129.91
2.7 | 水 | m3 | 0.0441 |  |  |  | 4.58 | 0.2
2.8 | 其他材料费 | 元 | 0.1473 |  |  |  | 1 | 0.15
3 | 施工机具使用费 | - | - | - |  | - | - | 1.69
3.1 | 电动双筒慢速卷扬机 | 台班 | 0.005 |  |  |  | 337.31 | 1.69
4 | 1+2+3小计 | - | - | - |  | - | - | 12.93
5 | 管理费 | - | - | - |  | - | - | 2.88
6 | 利润 | - | - | - |  | - | - | 2.4
综合单价 | [7 empty] | 142.82
分部分项工程项目清单综合单价分析表
工程名称：广州市海珠区三滘村城中村改造项目启动区S4地块复建安置房建设项目基坑支护及土石方工程设计施工总承包 |  |  |  |  | 第 128 页 共 133 页
项目编码 | 031002011001 | 项目名称 | 水表组 |  |  |  | 计量单位 | 组
项目特征 | 1.安装部位(室内外):室外 2.型号、规格:DN150 3.连接形式:法兰连接 4.附件配置:远传水表*1，不锈钢闸阀*2，Y型过滤器*1，伸缩接头*1，倒流防止器*1 5.其他事项:包括根据图纸及规范要求完成该清单项目所需要的其他附属工作内容，并综合考虑其他完成本工作涉及的所有费用
序号 | 费用项目 | 单位 | 数量 | 计算基础 （元） |  | 费率 （%） | 单价 （元） | 合价 （元）
1 | 人工费 | - | - | - |  | - | - | 670.53
1.1 | 人工费 | 元 | 621.44 |  |  |  | 1.079 | 670.53
2 | 材料费 | - | - | - |  | - | - | 10175.37
2.1 | 氧气 | m3 | 1.05 |  |  |  | 5.16 | 5.42
2.2 | 乙炔气 | kg | 0.35 |  |  |  | 13.3 | 4.66
2.3 | 水 | m3 | 0.008 |  |  |  | 4.58 | 0.04
2.4 | 其他材料费 | 元 | 6.95 |  |  |  | 1 | 6.95
2.5 | 钢板 | kg | 1.836 |  |  |  | 3.36 | 6.17
2.6 | 耐油橡胶板 | kg | 2.724 |  |  |  | 7.71 | 21
2.7 | 破布 | kg | 0.12 |  |  |  | 7.18 | 0.86
2.8 | 六角螺栓 | kg | 3 |  |  |  | 5.58 | 16.74
2.9 | 六角螺栓 | 十套 | 2.472 |  |  |  | 5.94 | 14.68
2.10 | 六角螺栓 | 十套 | 5.768 |  |  |  | 12.45 | 71.81
2.11 | 尼龙砂轮片 | 片 | 0.493 |  |  |  | 4.27 | 2.11
2.12 | 低碳钢焊条 | kg | 2.132 |  |  |  | 5.96 | 12.71
2.13 | 厚漆 | kg | 0.48 |  |  |  | 10.26 | 4.92
2.14 | 清油 | kg | 0.1 |  |  |  | 9.96 | 1
2.15 | 焊接钢管 | m | 0.3 |  |  |  | 30.7 | 9.21
2.16 | 热轧无缝钢管 | m | 0.03 |  |  |  | 5.02 | 0.15
2.17 | 塑料软管 | m | 0.06 |  |  |  | 1.35 | 0.08
2.18 | 异径管 | 个 | 2 |  |  |  | 30 | 60
2.19 | Y型过滤器 | 个 | 1 |  |  |  | 507.6 | 507.6
2.20 | 法兰挠性接头 | 个 | 1 |  |  |  | 342 | 342
2.21 | 不锈钢闸阀 | 个 | 2 |  |  |  | 2070.8 | 4141.6
2.22 | 倒流防止器 | 个 | 1 |  |  |  | 2913.72 | 2913.72
2.23 | 钢板平焊法兰 | 副 | 4 |  |  |  | 85.53 | 342.12
2.24 | 远传水表 | 个 | 1 |  |  |  | 1689.83 | 1689.83
3 | 施工机具使用费 | - | - | - |  | - | - | 180.06
分部分项工程项目清单综合单价分析表
工程名称：广州市海珠区三滘村城中村改造项目启动区S4地块复建安置房建设项目基坑支护及土石方工程设计施工总承包 |  |  |  |  | 第 129 页 共 133 页
3.1 | 载货汽车 | 台班 | 0.016 |  |  |  | 541.33 | 8.66
3.2 | 电动单筒快速卷扬机 | 台班 | 0.31 |  |  |  | 341.37 | 105.82
3.3 | 试压泵 | 台班 | 0.24 |  |  |  | 19.07 | 4.58
3.4 | 交流弧焊机 | 台班 | 0.613 |  |  |  | 94.7 | 58.05
3.5 | 电焊条烘干箱 | 台班 | 0.052 |  |  |  | 31.85 | 1.66
3.6 | 电焊条恒温箱 | 台班 | 0.052 |  |  |  | 24.73 | 1.29
4 | 1+2+3小计 | - | - | - |  | - | - | 1089.09
5 | 管理费 | - | - | - |  | - | - | 235.78
6 | 利润 | - | - | - |  | - | - | 170.12
综合单价 | [7 empty] | 10860.27
分部分项工程项目清单综合单价分析表
工程名称：广州市海珠区三滘村城中村改造项目启动区S4地块复建安置房建设项目基坑支护及土石方工程设计施工总承包 |  |  |  |  | 第 130 页 共 133 页
项目编码 | 010102002001 | 项目名称 | 挖沟槽土方 |  |  |  | 计量单位 | m3
项目特征 | 1.土类别:土方根据地勘资料综合考虑 2.挖土平均深度:综合考虑 3.其他事项:包括根据图纸及规范要求完成该清单项目所需要的其他附属工作内容，并综合考虑其他完成本工作涉及的所有费用
序号 | 费用项目 | 单位 | 数量 | 计算基础 （元） |  | 费率 （%） | 单价 （元） | 合价 （元）
1 | 人工费 | - | - | - |  | - | - | 2.27
1.1 | 人工费 | 元 | 2.0992 |  |  |  | 1.079 | 2.27
3 | 施工机具使用费 | - | - | - |  | - | - | 3.66
3.1 | 履带式推土机 | 台班 | 0.000234 |  |  |  | 1063.14 | 0.21
3.2 | 履带式单斗液压挖掘机 | 台班 | 0.002334 |  |  |  | 1461.59 | 3.36
4 | 1+2+3小计 | - | - | - |  | - | - | 5.93
5 | 管理费 | - | - | - |  | - | - | 0.92
6 | 利润 | - | - | - |  | - | - | 1.19
综合单价 | [7 empty] | 8.03
分部分项工程项目清单综合单价分析表
工程名称：广州市海珠区三滘村城中村改造项目启动区S4地块复建安置房建设项目基坑支护及土石方工程设计施工总承包 |  |  |  |  | 第 131 页 共 133 页
项目编码 | 010102007001 | 项目名称 | 回填方 |  |  |  | 计量单位 | m3
项目特征 | 1.密实度要求:综合考虑 2.填方材料品种:回填中粗砂 3.其他事项:包括根据图纸及规范要求完成该清单项目所需要的其他附属工作内容，并综合考虑其他完成本工作涉及的所有费用
序号 | 费用项目 | 单位 | 数量 | 计算基础 （元） |  | 费率 （%） | 单价 （元） | 合价 （元）
1 | 人工费 | - | - | - |  | - | - | 17.25
1.1 | 人工费 | 元 | 15.9845 |  |  |  | 1.079 | 17.25
2 | 材料费 | - | - | - |  | - | - | 157.27
2.1 | 水 | m3 | 0.148 |  |  |  | 4.58 | 0.68
2.2 | 其他材料费 | 元 | 0.5109 |  |  |  | 1 | 0.51
2.3 | 机制砂 | m3 | 1.29 |  |  |  | 120.99 | 156.08
3 | 施工机具使用费 | - | - | - |  | - | - | 1.34
3.1 | 电动夯实机 | 台班 | 0.04 |  |  |  | 33.61 | 1.34
4 | 1+2+3小计 | - | - | - |  | - | - | 175.86
5 | 管理费 | - | - | - |  | - | - | 2.34
6 | 利润 | - | - | - |  | - | - | 3.72
综合单价 | [7 empty] | 172.82
分部分项工程项目清单综合单价分析表
工程名称：广州市海珠区三滘村城中村改造项目启动区S4地块复建安置房建设项目基坑支护及土石方工程设计施工总承包 |  |  |  |  | 第 132 页 共 133 页
项目编码 | 010102007002 | 项目名称 | 回填方 |  |  |  | 计量单位 | m3
项目特征 | 1.密实度要求:综合考虑 2.填方材料品种:回填原土 3.其他事项:包括根据图纸及规范要求完成该清单项目所需要的其他附属工作内容，并综合考虑其他完成本工作涉及的所有费用
序号 | 费用项目 | 单位 | 数量 | 计算基础 （元） |  | 费率 （%） | 单价 （元） | 合价 （元）
1 | 人工费 | - | - | - |  | - | - | 13.27
1.1 | 人工费 | 元 | 12.2958 |  |  |  | 1.079 | 13.27
3 | 施工机具使用费 | - | - | - |  | - | - | 2.41
3.1 | 电动夯实机 | 台班 | 0.0718 |  |  |  | 33.61 | 2.41
4 | 1+2+3小计 | - | - | - |  | - | - | 15.68
5 | 管理费 | - | - | - |  | - | - | 1.98
6 | 利润 | - | - | - |  | - | - | 3.14
综合单价 | [7 empty] | 19.75
分部分项工程项目清单综合单价分析表
工程名称：广州市海珠区三滘村城中村改造项目启动区S4地块复建安置房建设项目基坑支护及土石方工程设计施工总承包 |  |  |  |  | 第 133 页 共 133 页
项目编码 | 010103002001 | 项目名称 | 土石方外运 |  |  |  | 计量单位 | m3
项目特征 | 1.土壤类别:综合考虑土壤类别、干湿程度、碎石土、石方（包括不限于水泥搅拌桩加固土、全风化岩、强风化岩等），具体以地勘报告为准 2.外运运距:综合考虑 3.其他事项:包括根据图纸及规范要求完成该清单项目所需要的其他附属工作内容，并综合考虑其他完成本工作涉及的所有费用
序号 | 费用项目 | 单位 | 数量 | 计算基础 （元） |  | 费率 （%） | 单价 （元） | 合价 （元）
1 | 人工费 | - | - | - |  | - | - | 0.42
1.1 | 人工费 | 元 | 0.38927 |  |  |  | 1.079 | 0.42
3 | 施工机具使用费 | - | - | - |  | - | - | 41.8
3.1 | 机械费调整 | 元 | 4e-05 |  |  |  | 1 | 0.00
3.2 | 轮胎式装载机 | 台班 | 0.002115 |  |  |  | 757.37 | 1.59
3.3 | 自卸汽车 | 台班 | 0.0324 |  |  |  | 1240.79 | 40.2
4 | 1+2+3小计 | - | - | - |  | - | - | 42.22
5 | 管理费 | - | - | - |  | - | - | 6.54
6 | 利润 | - | - | - |  | - | - | 8.44
综合单价 | [7 empty] | 57.21

## E.3.1 措施项目清单计价表
措施项目清单计价表
工程名称：广州市海珠区三滘村城中村改造项目启动区S4地块复建安置房建设项目基坑支护及土石方工程设计施工总承包 |  |  |  | 第 1 页 共 3 页
序号 | 项目编码 | 项 目 名 称 | 工作内容 |  | 价格 （元） | 备注
1 |  | 措施项目 |  |  | 13807442.02
1.1 |  | 建筑工程 |  |  | 13759876.66
1.1.1 | 1 | 绿色施工安全防护措施费 |  |  | 11612947.19
1.1.1.1 | WMSGCS000001 | 文明施工措施 |  |  | 1980502.62
1.1.1.2 | HJBHCS000001 | 环境保护措施 |  |  | 1800456.93
1.1.1.3 | LSSSCS000001 | 临时设施措施 |  |  | 2340594.01
1.1.1.4 | AQSCCS000001 | 安全生产措施 |  |  | 5491393.63
1.1.2 | 2 | 措施实施费用 |  |  | 2146929.47
1.1.2.1 | WMGDZJF00001 | 文明工地增加费
1.1.2.2 | DNASSG000001 | 洞内、地下室内、库内或暗室内(需要照明)进行施工增加费
1.1.2.3 | DNASSGCC0001 | 洞内、地下室内、库内或暗室内(需要照明)进行施工增加费（模板拆除）
1.1.2.4 | YJSGZJ000001 | 夜间施工增加费
1.1.2.5 | GGCSF0000001 | 赶工措施费
1.1.2.6 | 2.6 | 综合脚手架
1.1.2.7 | 2.7 | 靠脚手架安全挡板
1.1.2.8 | 2.8 | 密目式安全网
1.1.2.9 | 2.9 | 围尼龙编织布
1.1.2.10 | 2.10 | 模板的支架
1.1.2.11 | 2.11 | 施工现场围挡和临时占地围挡
1.1.2.12 | 2.12 | 施工围挡照明
1.1.2.13 | 2.13 | 临时钢管架通道
1.1.2.14 | 2.14 | 独立安全防护挡板
1.1.2.15 | 2.15 | 吊装设备基础
1.1.2.16 | 2.16 | 防尘降噪绿色施工防护棚
1.1.2.17 | 2.17 | 施工便道
1.1.2.18 | 2.18 | 样板引路
1.1.2.19 | 2.19 | 垂直运输工程
1.1.2.20 | 2.20 | 材料及小型构件二次水平运输
1.1.2.21 | 2.21 | 成品保护工程
本页小计 |  |  |  |  | 11612947.19
措施项目清单计价表
工程名称：广州市海珠区三滘村城中村改造项目启动区S4地块复建安置房建设项目基坑支护及土石方工程设计施工总承包 |  |  |  | 第 2 页 共 3 页
序号 | 项目编码 | 项 目 名 称 | 工作内容 |  | 价格 （元） | 备注
1.1.2.22 | 2.22 | 井点降水工程 |  |  | 2121754.35
1.1.2.22.1 | 011601005001 | 施工排水、降水 | 1.施工期间产生的排水、降水、地下水治理及根据现场情况（包括不限于使用及维护临近单位已有的排水设施）发生的一切费用 2.基坑的排水要求确保3小时抽干水，保证施工正常进行。投标人充分考虑地下水降排水费用、设计要求的抗浮降排水费用、地表水的排除费用 |  | 2121754.35
1.1.2.23 | 2.23 | 大型机械进出场及安拆费
1.1.2.24 | 011601003001 | 大型机械进出场及安拆费 | 1.施工机械在现场进行安装与拆卸所需的人工、材料、机械和试运转费用以及机械辅助设施的折旧、搭设、拆除等费用 |  | 25175.12
1.2 |  | 安装工程 |  |  | 47565.36
1.2.1 | 1 | 绿色施工安全防护措施费 |  |  | 47565.36
1.2.1.1 | WMSGCS000003 | 文明施工措施 |  |  | 8111.92
1.2.1.2 | HJBHCS000003 | 环境保护措施 |  |  | 7374.47
1.2.1.3 | LSSSCS000003 | 临时设施措施 |  |  | 9586.82
1.2.1.4 | AQSCCS000003 | 安全生产措施 |  |  | 22492.15
1.2.2 | 2 | 措施实施费用
1.2.2.1 | WMGDZJF00003 | 文明工地增加费
1.2.2.2 | ASGDSG000003 | 地下（暗）室、设备及大口径管道内等特殊施工部位进行施工增加费
本页小计 |  |  |  |  | 2194494.83
措施项目清单计价表
工程名称：广州市海珠区三滘村城中村改造项目启动区S4地块复建安置房建设项目基坑支护及土石方工程设计施工总承包 |  |  |  | 第 3 页 共 3 页
序号 | 项目编码 | 项 目 名 称 | 工作内容 |  | 价格 （元） | 备注
1.2.2.3 | GJSJSG000003 | 管井内、竖井内、断面小于或等于 2m2隧道或洞内、封闭吊顶天棚内施工增加费
1.2.2.4 | GGCSF0000003 | 赶工措施费
1.2.2.5 | YJSGZJ000003 | 夜间施工增加费
1.2.2.6 | 2.6 | 综合脚手架
1.2.2.7 | 2.7 | 施工现场围挡和临时占地围档
1.2.2.8 | 2.8 | 施工围档照明
1.2.2.9 | 2.9 | 防尘降噪绿色施工防护棚
1.2.2.10 | 2.10 | 施工便道
1.2.2.11 | 2.11 | 样板引路
本页小计
合计 |  |  |  |  | 13807442.02 | -

## E.3.2 措施项目清单构成明细分析表
措施项目清单构成明细分析表
工程名称：广州市海珠区三滘村城中村改造项目启动区S4地块复建安置房建设项目基坑支护及土石方工程设计施工总承包 | [7 empty] | 第 1 页 共 4 页
序号 | 项目 编码 | 措施项目名称 | 计算 基础 | 费率 （%） | 价格 （元） | 价格构成明细（元） | [5 empty] | 备注
[6 empty] | 人工费 | 材料费 |  | 施工机具 使用费 | 管理费 | 利润
1 |  | 措施项目 |  |  | 13807442.02
1.1 |  | 建筑工程 |  |  | 13759876.66
1.1.1 | 1 | 绿色施工安全防护措施费 |  |  | 11612947.19
1.1.1.1 | WMSGCS000001 | 文明施工措施 | 47380445.48 | 4.18 | 1980502.62
1.1.1.2 | HJBHCS000001 | 环境保护措施 | 47380445.48 | 3.8 | 1800456.93
1.1.1.3 | LSSSCS000001 | 临时设施措施 | 47380445.48 | 4.94 | 2340594.01
1.1.1.4 | AQSCCS000001 | 安全生产措施 | 47380445.48 | 11.59 | 5491393.63
1.1.2 | 2 | 措施实施费用 |  |  | 2146929.47
1.1.2.1 | WMGDZJF00001 | 文明工地增加费 | 47380445.48 | 0
1.1.2.2 | DNASSG000001 | 洞内、地下室内、库内或暗室内(需要照明)进行施工增加费
1.1.2.3 | DNASSGCC0001 | 洞内、地下室内、库内或暗室内(需要照明)进行施工增加费（模板拆除）
1.1.2.4 | YJSGZJ000001 | 夜间施工增加费
1.1.2.5 | GGCSF0000001 | 赶工措施费
1.1.2.6 | 2.6 | 综合脚手架
1.1.2.6.1
1.1.2.7 | 2.7 | 靠脚手架安全挡板
1.1.2.7.1
1.1.2.8 | 2.8 | 密目式安全网
措施项目清单构成明细分析表
工程名称：广州市海珠区三滘村城中村改造项目启动区S4地块复建安置房建设项目基坑支护及土石方工程设计施工总承包 | [7 empty] | 第 2 页 共 4 页
序号 | 项目 编码 | 措施项目名称 | 计算 基础 | 费率 （%） | 价格 （元） | 价格构成明细（元） | [5 empty] | 备注
[6 empty] | 人工费 | 材料费 |  | 施工机具 使用费 | 管理费 | 利润
1.1.2.8.1
1.1.2.9 | 2.9 | 围尼龙编织布
1.1.2.9.1
1.1.2.10 | 2.10 | 模板的支架
1.1.2.10.1
1.1.2.11 | 2.11 | 施工现场围挡和临时占地围挡
1.1.2.11.1
1.1.2.12 | 2.12 | 施工围挡照明
1.1.2.12.1
1.1.2.13 | 2.13 | 临时钢管架通道
1.1.2.13.1
1.1.2.14 | 2.14 | 独立安全防护挡板
1.1.2.14.1
1.1.2.15 | 2.15 | 吊装设备基础
1.1.2.15.1
1.1.2.16 | 2.16 | 防尘降噪绿色施工防护棚
1.1.2.16.1
1.1.2.17 | 2.17 | 施工便道
1.1.2.17.1
1.1.2.18 | 2.18 | 样板引路
措施项目清单构成明细分析表
工程名称：广州市海珠区三滘村城中村改造项目启动区S4地块复建安置房建设项目基坑支护及土石方工程设计施工总承包 | [7 empty] | 第 3 页 共 4 页
序号 | 项目 编码 | 措施项目名称 | 计算 基础 | 费率 （%） | 价格 （元） | 价格构成明细（元） | [5 empty] | 备注
[6 empty] | 人工费 | 材料费 |  | 施工机具 使用费 | 管理费 | 利润
1.1.2.18.1
1.1.2.19 | 2.19 | 垂直运输工程
1.1.2.19.1
1.1.2.20 | 2.20 | 材料及小型构件二次水平运输
1.1.2.20.1
1.1.2.21 | 2.21 | 成品保护工程
1.1.2.21.1
1.1.2.22 | 2.22 | 井点降水工程 |  |  | 2121754.35
1.1.2.22.1 | 011601005001 | 施工排水、降水 |  |  | 2121754.35 | 521573.81 | 418173.22 |  | 835627.24 | 186615.04 | 271438.69
1.1.2.23 | 2.23 | 大型机械进出场及安拆费
1.1.2.24 | 011601003001 | 大型机械进出场及安拆费 |  |  | 25175.12 | 9495.2 | 401.8 |  | 12253.4 |  | 4349.72
1.2 |  | 安装工程 |  |  | 47565.36
1.2.1 | 1 | 绿色施工安全防护措施费 |  |  | 47565.36
1.2.1.1 | WMSGCS000003 | 文明施工措施 | 103081.84 | 7.8694 | 8111.92
1.2.1.2 | HJBHCS000003 | 环境保护措施 | 103081.84 | 7.154 | 7374.47
1.2.1.3 | LSSSCS000003 | 临时设施措施 | 103081.84 | 9.3002 | 9586.82
1.2.1.4 | AQSCCS000003 | 安全生产措施 | 103081.84 | 21.8197 | 22492.15
1.2.2 | 2 | 措施实施费用
1.2.2.1 | WMGDZJF00003 | 文明工地增加费 | 103081.84 | 0
措施项目清单构成明细分析表
工程名称：广州市海珠区三滘村城中村改造项目启动区S4地块复建安置房建设项目基坑支护及土石方工程设计施工总承包 | [7 empty] | 第 4 页 共 4 页
序号 | 项目 编码 | 措施项目名称 | 计算 基础 | 费率 （%） | 价格 （元） | 价格构成明细（元） | [5 empty] | 备注
[6 empty] | 人工费 | 材料费 |  | 施工机具 使用费 | 管理费 | 利润
1.2.2.2 | ASGDSG000003 | 地下（暗）室、设备及大口径管道内等特殊施工部位进行施工增加费
1.2.2.3 | GJSJSG000003 | 管井内、竖井内、断面小于或等于 2m2隧道或洞内、封闭吊顶天棚内施工增加费
1.2.2.4 | GGCSF0000003 | 赶工措施费
1.2.2.5 | YJSGZJ000003 | 夜间施工增加费
1.2.2.6 | 2.6 | 综合脚手架
1.2.2.6.1
1.2.2.7 | 2.7 | 施工现场围挡和临时占地围档
1.2.2.7.1
1.2.2.8 | 2.8 | 施工围档照明
1.2.2.8.1
1.2.2.9 | 2.9 | 防尘降噪绿色施工防护棚
1.2.2.9.1
1.2.2.10 | 2.10 | 施工便道
1.2.2.10.1
1.2.2.11 | 2.11 | 样板引路
1.2.2.11.1
合计 |  |  |  |  | 13807442.02 | 531069.01 | 418575.02 |  | 847880.64 | 186615.04 | 275788.41

## E.4.1 其他项目清单计价表
其他项目清单计价表
工程名称：广州市海珠区三滘村城中村改造项目启动区S4地块复建安置房建设项目基坑支护及土石方工程设计施工总承包 |  |  |  |  | 第 1 页 共 1 页
序号 | 项目名称 | 暂估（暂定）金额（元） | 结算（确定）金额（元） | 调整金额± （元） |  | 备注
1 | 暂列金额 | 10028151.37
2 | 专业工程暂估价
3 | 计日工
4 | 总承包服务费
5 | 合同中约定的其他项目
6 | 预算包干费 | 3326939.37
GCYZF | 工程优质费
XNF | 土石方消纳费 | 5363256.9
合 计 |  | 18718347.64 |  |  |  | -

## E.4.2 暂列金额明细表
暂列金额明细表
工程名称：广州市海珠区三滘村城中村改造项目启动区S4地块复建安置房建设项目基坑支护及土石方工程设计施工总承包 | [5 empty] | 第 1 页 共 1 页
序号 | 项目名称 | 计算基础 | 费率（%） | 暂定金额 （元） | 确定金额（元） |  | 调整金额± (元) | 备注
1 | 合同价格调整暂列金额 | 100281513.66 | 10 | 10028151.37
2 | 未确定工程暂列金额
2.1
3 | 未确定服务暂列金额
3.1
4 | 未确定其他暂列金额
4.1
本页小计 |  | - | - | 10028151.37 |  |  |  | -
合 计 |  | - | - | 10028151.37 |  |  |  | -

## E.4.3预算包干费明细表
预算包干费明细表
工程名称：广州市海珠区三滘村城中村改造项目启动区S4地块复建安置房建设项目基坑支护及土石方工程设计施工总承包 | [5 empty] | 第 1 页 共 1 页
序号 | 项目名称 | 计算基础 | 费率（%） | 暂定金额 （元） | 确定金额（元） |  | 调整金额± (元) | 备注
1 | 土石方工程 | 18186957.61 | 7 | 1273087.03
2 | 基坑支护工程 | 29193487.87 | 7 | 2043544.15
3 | 临电接驳工程 | 80545.16 | 10 | 8054.52
4 | 临水接驳工程 | 22536.68 | 10 | 2253.67
本页小计 |  | - | - | 3326939.37 |  |  |  | -
合 计 |  | - | - | 3326939.37 |  |  |  | -

## E.4.4 计日工表
计日工表
工程名称：广州市海珠区三滘村城中村改造项目启动区S4地块复建安置房建设项目基坑支护及土石方工程设计施工总承包 | [6 empty] | 第 1 页 共 1 页
编号 | 计日工名称 | 单位 | 暂定数量 | 实际数量 | 综合单价(元) | 合价（元） |  |  | 调整金额± (元)
[6 empty] | 暂定 |  | 实际
[6 empty] | A₁ |  | A₂ | B=A₂-A₁
1 | 人工
1.1
人工小计
2 | 材料
2.1
材料小计
3 | 施工机具
3.1
施工机具小计
总计

## E.5.1 增值税计价表
增值税计价表
工程名称：广州市海珠区三滘村城中村改造项目启动区S4地块复建安置房建设项目基坑支护及土石方工程设计施工总承包 |  |  |  | 第 1 页 共 1 页
序号 | 项目名称 | 计算基础说明 | 计算基础 |  | 税率（%） | 金额（元）
1 | 增值税 | 分部分项工程费+措施项目费+其他项目费-专业工程暂估价 | 132807303.32 |  | 9 | 11952657.3
合计 | [5 empty] | 11952657.3