## B.1.1 招标工程量清单封面
|  | 2025年度铭恩园、新塘公墓设施维修项目 |  | 工程
招标工程量清单
| 招 标 人： |  | 广州市殡葬服务中心 |  | (盖章)
年 月 日

## C.1.1 招标工程量清单扉页
工程名称： |  | 2025年度铭恩园、新塘公墓设施维修项目
招 标 工 程 量 清 单
| 编 制 人： |  |  | (造价专业人员签字及盖章)
| 审 核 人： |  |  | (签字及盖章)
| 编 制 单 位： |  |  | (盖章)
| 法定代表人或其授权人： |  |  | (签字或盖章)
| 招 标 人： |  | 广州市殡葬服务中心 | (盖章)
| 法定代表人或其授权人： |  |  | (签字或盖章)
编 制 时 间：

## E.1.1 工程项目清单汇总表
工程项目清单汇总表
工程名称：2025年度铭恩园、新塘公墓设施维修项目 |  | 标段：2025年度铭恩园、新塘公墓设施维修项目 | 第 1 页 共 1 页
序号 | 项 目 内 容 |  | 金 额 （元）
1 | 分部分项工程费
1.1 | 2025年度铭恩园区设施维修
1.1.1 | 铭恩园-福荫楼、福寿楼
1.1.2 | 铭恩园-铭恩楼
1.1.3 | 铭恩园-值班宿舍
1.1.4 | 铭恩园-铭恩楼门禁系统
1.1.5 | 铭恩园-7室8室
1.1.6 | 铭恩园-5室6室
1.1.7 | 新塘公墓-土建工程
1.1.8 | 新塘公墓-安装工程
1.1.9 | 新塘公墓-挡坠墙
1.1.10 | 新塘公墓-园林工程
1.1.11 | 新塘公墓-宝福堂、福泽堂、福祉楼、八角楼照明
2 | 措施项目费
2.1 | 安全生产措施费
3 | 其他项目费
3.1 | 其中：暂列金额
3.2 | 其中：专业工程暂估价
3.3 | 其中：计日工
3.4 | 其中：总承包服务费
3.5 | 其中：合同中约定的其他项目
3.6 | 其中：预算包干费
3.7 | 其中：工程优质费
3.8 | 其中：消纳费
4 | 税前工程造价
5 | 增值税
6 | 合 计
注：1 专业工程暂估价为已含税价格，在计算增值税计算基础时不应包含专业工程暂估价金额； 2 本表宜用于按合同标的为工程量清单编制对象的工程汇总计算，以单项工程、单位工程等为工程量清单编制对象的工程可按本表汇总计算；

## E.2.1 分部分项工程项目清单计价表
分部分项工程项目清单计价表
工程名称：2025年度铭恩园、新塘公墓设施维修项目 |  |  | 标段：2025年度铭恩园、新塘公墓设施维修项目 |  |  |  | 第 1 页 共 98 页
序号 | 项目编码 | 项目名称 |  | 项目特征描述 | 计量 单位 | 工程量 |  | 金额（元）
[8 empty] | 综合单价 | 合价
2025年度铭恩园区设施维修
铭恩园-福荫楼、福寿楼
整个项目
福荫楼
福荫楼-首层
51 | 011403001001 | 铲除油漆面 |  | 1.铲除部位名称:墙面及天棚面 2.厚度:综合考虑 3.综合考虑按图纸和规范要求而实施、完成这项工程的一切有关费用 | m2 | 233.32
52 | 011403001002 | 局部抹灰开裂修复 |  | 1.局部抹灰铲除、修复 2.15厚M15水泥砂浆 3.综合考虑按图纸和规范要求而实施、完成这项工程的一切有关费用 | m2 | 23.33
53 | 010802001001 | 金属门窗拆除 |  | 1.拆除金属窗 2.门窗洞口尺寸:C1515 3.拆除门窗个数:2樘 4.综合考虑按图纸和规范要求而实施、完成这项工程的一切有关费用 | m2 | 4.5
本页小计
分部分项工程项目清单计价表
工程名称：2025年度铭恩园、新塘公墓设施维修项目 |  |  | 标段：2025年度铭恩园、新塘公墓设施维修项目 |  |  |  | 第 2 页 共 98 页
序号 | 项目编码 | 项目名称 |  | 项目特征描述 | 计量 单位 | 工程量 |  | 金额（元）
[8 empty] | 综合单价 | 合价
54 | 010103002001 | 余方弃置 |  | 1.废弃料品种:拆除废料 2.运距:依据施工现场实际情况综合考虑 3.综合考虑按图纸和规范要求而实施、完成这项工程的一切有关费用 | m3 | 0.47
55 | 011403001003 | 墙面油漆 |  | 1.现状墙面打磨平整，清理干净 2.刷（喷）：无机涂料，一底二面（A级） 3.综合考虑按图纸和规范要求而实施、完成这项工程的一切有关费用 | m2 | 127.98
56 | 011403001004 | 天棚面油漆 |  | 1.现状天棚打磨平整，清理干净 2.刷（喷）：无机涂料，一底二面（A级） 3.综合考虑按图纸和规范要求而实施、完成这项工程的一切有关费用 | m2 | 105.34
57 | 011203003001 | 块料墙、柱面 |  | 1.安装方式:水泥膏粘贴 2.面层材料品种、规格、颜色:与原有墙砖一致 3.综合考虑按图纸和规范要求而实施、完成这项工程的一切有关费用 | m2 | 10
本页小计
分部分项工程项目清单计价表
工程名称：2025年度铭恩园、新塘公墓设施维修项目 |  |  | 标段：2025年度铭恩园、新塘公墓设施维修项目 |  |  |  | 第 3 页 共 98 页
序号 | 项目编码 | 项目名称 |  | 项目特征描述 | 计量 单位 | 工程量 |  | 金额（元）
[8 empty] | 综合单价 | 合价
58 | 010807001001 | 铝合金双扇推拉窗 |  | 1.框、扇材质:90系列铝合金双扇推拉窗1.2mm铝合金框 2.玻璃品种、厚度:5mm普通玻璃 3.综合考虑按图纸和规范要求而实施、完成这项工程的一切有关费用 | m2 | 4.5
福荫楼-二层
42 | 011403001005 | 铲除油漆面 |  | 1.铲除部位名称:墙面及天棚面 2.厚度:综合考虑 3.综合考虑按图纸和规范要求而实施、完成这项工程的一切有关费用 | m2 | 255.12
43 | 010103002002 | 余方弃置 |  | 1.废弃料品种:拆除废料 2.运距:依据施工现场实际情况综合考虑 3.综合考虑按图纸和规范要求而实施、完成这项工程的一切有关费用 | m3 | 0.44
44 | 011403001006 | 局部抹灰开裂修复 |  | 1.局部抹灰铲除、修复 2.15厚M15水泥砂浆 3.综合考虑按图纸和规范要求而实施、完成这项工程的一切有关费用 | m2 | 22.18
本页小计
分部分项工程项目清单计价表
工程名称：2025年度铭恩园、新塘公墓设施维修项目 |  |  | 标段：2025年度铭恩园、新塘公墓设施维修项目 |  |  |  | 第 4 页 共 98 页
序号 | 项目编码 | 项目名称 |  | 项目特征描述 | 计量 单位 | 工程量 |  | 金额（元）
[8 empty] | 综合单价 | 合价
45 | 011403001007 | 墙面油漆 |  | 1.现状墙面打磨平整，清理干净 2.刷（喷）：无机涂料，一底二面（A级） 3.综合考虑按图纸和规范要求而实施、完成这项工程的一切有关费用 | m2 | 116.46
46 | 011403001008 | 天棚面油漆 |  | 1. 现状天棚打磨平整，清理干净 2.刷（喷）：无机涂料，一底二面（A级） 3.综合考虑按图纸和规范要求而实施、完成这项工程的一切有关费用 | m2 | 105.34
47 | 011403001009 | 雨篷天棚面油漆 |  | 1.现状屋檐雨棚底面打磨平整，清理干净； 2.局部凹陷位置填补3厚柔性腻子分遍刮平；（面积约占10%） 3.表面刷（喷）：无机复合阻燃防霉水漆，一底二面（A级） 4.综合考虑按图纸和规范要求而实施、完成这项工程的一切有关费用 | m2 | 33.2
本页小计
分部分项工程项目清单计价表
工程名称：2025年度铭恩园、新塘公墓设施维修项目 |  |  | 标段：2025年度铭恩园、新塘公墓设施维修项目 |  |  |  | 第 5 页 共 98 页
序号 | 项目编码 | 项目名称 |  | 项目特征描述 | 计量 单位 | 工程量 |  | 金额（元）
[8 empty] | 综合单价 | 合价
48 | 011503001001 | 不锈钢栏杆 |  | 1.栏杆材料种类:304不锈钢栏杆 2.高度:详见设计图纸 3.规格:详见设计图纸 4.综合考虑按图纸和规范要求而实施、完成这项工程的一切有关费用 | m | 11.4
49 | 010807001002 | 金属门窗拆除 |  | 1.拆除金属窗 2.门窗洞口尺寸:C1515 3.综合考虑按图纸和规范要求而实施、完成这项工程的一切有关费用 | m2 | 4.5
50 | 010807001003 | 铝合金窗 |  | 1.框、扇材质:90系列铝合金双扇推拉窗1.2mm铝合金框 2.玻璃品种、厚度:5mm普通玻璃 3.综合考虑按图纸和规范要求而实施、完成这项工程的一切有关费用 | m2 | 4.5
福荫楼-三层
33 | 011403001010 | 铲除油漆面 |  | 1.铲除部位名称:墙面及天棚面 2.厚度:综合考虑 | m2 | 243.06
34 | 010103002003 | 余方弃置 |  | 1.废弃料品种:拆除废料 2.运距:依据施工现场实际情况综合考虑 | m3 | 0.49
本页小计
分部分项工程项目清单计价表
工程名称：2025年度铭恩园、新塘公墓设施维修项目 |  |  | 标段：2025年度铭恩园、新塘公墓设施维修项目 |  |  |  | 第 6 页 共 98 页
序号 | 项目编码 | 项目名称 |  | 项目特征描述 | 计量 单位 | 工程量 |  | 金额（元）
[8 empty] | 综合单价 | 合价
35 | 011403001011 | 局部抹灰开裂修复 |  | 1、局部抹灰铲除、修复 2、15厚M15水泥砂浆 | m2 | 24.31
36 | 011403001012 | 墙面油漆 |  | 1. 现状墙面打磨平整，清理干净 2. 刷（喷）：无机涂料，一底二面（A级） | m2 | 121.5
37 | 011403001013 | 天棚面油漆 |  | 1. 现状天棚打磨平整，清理干净 2. 刷（喷）：无机涂料，一底二面（A级） | m2 | 121.56
38 | 011503001002 | 不锈钢栏杆 |  | 1.栏杆材料种类:304不锈钢栏杆 2.高度:详见设计图纸 3.规格:详见设计图纸 | m | 13.2
39 | 010807001004 | 金属门窗拆除 |  | 1.拆除金属窗 2.门窗洞口尺寸:C1515 | m2 | 4.5
40 | 010807001005 | 铝合金窗 |  | 1.框、扇材质:90系列铝合金双扇推拉窗1.2mm铝合金框 2.玻璃品种、厚度:5mm普通玻璃 | m2 | 4.5
41 | 011403002001 | 石栏杆清洗 |  | 1.石栏杆清洗人工清洗 2.材料：草酸 | m | 13.2
福荫楼-屋面层
28 | 011403001014 | 铲除油漆面 |  | 1.铲除部位名称:墙面及天棚面 2.厚度:综合考虑 | m2 | 77.39
本页小计
分部分项工程项目清单计价表
工程名称：2025年度铭恩园、新塘公墓设施维修项目 |  |  | 标段：2025年度铭恩园、新塘公墓设施维修项目 |  |  |  | 第 7 页 共 98 页
序号 | 项目编码 | 项目名称 |  | 项目特征描述 | 计量 单位 | 工程量 |  | 金额（元）
[8 empty] | 综合单价 | 合价
29 | 010103002004 | 余方弃置 |  | 1.废弃料品种:拆除废料 2.运距:依据施工现场实际情况综合考虑 | m3 | 53.17
30 | 011403001015 | 天棚面油漆 |  | 1. 现状天棚打磨平整，清理干净 2. 刷（喷）：无机涂料，一底二面（A级） | m2 | 77.39
31 | 010902004001 | 屋面隔热防水层拆除 |  | 1.拆除构件的厚度或规格尺寸:200厚 2.构件表面的附着物种类:详见设计图纸 | m2 | 265.87
本页小计
分部分项工程项目清单计价表
工程名称：2025年度铭恩园、新塘公墓设施维修项目 |  |  | 标段：2025年度铭恩园、新塘公墓设施维修项目 |  |  |  | 第 8 页 共 98 页
序号 | 项目编码 | 项目名称 |  | 项目特征描述 | 计量 单位 | 工程量 |  | 金额（元）
[8 empty] | 综合单价 | 合价
32 | 010902004002 | 屋面防水隔热 |  | 1. 面层： 40厚C25细石混凝土保护层，内配4@100双向钢筋网片，掺5％防水剂，每4mx4m设分格缝，缝宽20，内嵌填密封材料； 2. 隔离层：10厚石灰砂浆隔离层(石灰膏与砂配比为1:4) 3. 保温隔热层：（合理使用年限≥20年）100厚挤塑聚苯乙烯板(XPS)厚度≥节能计算125%，导热系数≤0.080W/(m·K)，体积吸水率≤3%，压缩强度或抗压强度≥150Kpa，燃烧性能不低于B2级，与外墙、屋顶开口部位的交接处设置不小于500mm宽岩棉防火隔离带，板材下部纵向边缘设排水凹缝； 4. 保护层：15厚M20水泥砂浆保护层（掺3%防水剂） 5. 防水层： （防水材料合理使用年限≥20年）a.3.0+3.0厚双 | m2 | 265.87
本页小计
分部分项工程项目清单计价表
工程名称：2025年度铭恩园、新塘公墓设施维修项目 |  |  | 标段：2025年度铭恩园、新塘公墓设施维修项目 |  |  |  | 第 9 页 共 98 页
序号 | 项目编码 | 项目名称 |  | 项目特征描述 | 计量 单位 | 工程量 |  | 金额（元）
[8 empty] | 综合单价 | 合价
层自粘型SBS改性沥青防水卷材,四周上翻高出建筑完成面不少于300;b.20厚M15水泥砂浆隔离层;c.2厚聚氨酯防水涂料,满涂并上翻不少于500或覆盖檐口;d.基层处理剂一道(必须充分渗透到楼板各处); 6. 找平层：20厚M20水泥砂浆，每6mx6m设分格缝，缝宽15，内嵌填密封材料； 7. 30厚（最薄处）LC5.0轻集料混凝土找2%坡；（改造项目按原屋面的找坡，改造时仅平整原找坡） 8. 钢筋混凝土屋面板，表面清扫干净
福寿楼
福寿楼-首层
1 | 011403001016 | 铲除油漆面 |  | 1.铲除部位名称:墙面及天棚面 2.厚度:综合考虑 | m2 | 229.83
2 | 011403001017 | 局部抹灰开裂修复 |  | 1、局部抹灰铲除、修复 2、15厚M15水泥砂浆 | m2 | 23.74
本页小计
分部分项工程项目清单计价表
工程名称：2025年度铭恩园、新塘公墓设施维修项目 |  |  | 标段：2025年度铭恩园、新塘公墓设施维修项目 |  |  |  | 第 10 页 共 98 页
序号 | 项目编码 | 项目名称 |  | 项目特征描述 | 计量 单位 | 工程量 |  | 金额（元）
[8 empty] | 综合单价 | 合价
3 | 010103002005 | 余方弃置 |  | 1.废弃料品种:拆除废料 2.运距:依据施工现场实际情况综合考虑 | m3 | 0.46
4 | 011403001018 | 墙面油漆 |  | 1. 现状墙面打磨平整，清理干净 2. 刷（喷）：无机涂料，一底二面（A级） | m2 | 84.25
5 | 011403001019 | 天棚面油漆 |  | 1. 现状天棚打磨平整，清理干净 2. 刷（喷）：无机涂料，一底二面（A级） | m2 | 145.58
6 | 010802001002 | 金属门窗拆除 |  | 1.拆除金属窗 2.门窗洞口尺寸:C1515 3.拆除门窗个数:2樘 | m2 | 4.5
7 | 010807001006 | 铝合金双扇推拉窗 |  | 1.框、扇材质:90系列铝合金双扇推拉窗1.2mm铝合金框 2.玻璃品种、厚度:5mm普通玻璃 | m2 | 4.5
福寿楼-二层
8 | 011403001020 | 铲除油漆面 |  | 1.铲除部位名称:墙面及天棚面 2.厚度:综合考虑 | m2 | 214.64
9 | 011403001021 | 局部抹灰开裂修复 |  | 1、局部抹灰铲除、修复 2、15厚M15水泥砂浆 | m2 | 21.46
10 | 010103002006 | 余方弃置 |  | 1.废弃料品种:拆除废料 2.运距:依据施工现场实际情况综合考虑 | m3 | 0.43
本页小计
分部分项工程项目清单计价表
工程名称：2025年度铭恩园、新塘公墓设施维修项目 |  |  | 标段：2025年度铭恩园、新塘公墓设施维修项目 |  |  |  | 第 11 页 共 98 页
序号 | 项目编码 | 项目名称 |  | 项目特征描述 | 计量 单位 | 工程量 |  | 金额（元）
[8 empty] | 综合单价 | 合价
11 | 011403001022 | 墙面油漆 |  | 1. 现状墙面打磨平整，清理干净 2. 刷（喷）：无机涂料，一底二面（A级） | m2 | 69.06
12 | 011403001023 | 天棚面油漆 |  | 1. 现状天棚打磨平整，清理干净 2. 刷（喷）：无机涂料，一底二面（A级） | m2 | 145.58
13 | 011403002002 | 石栏杆清洗 |  | 1.石栏杆清洗人工清洗 2.材料：草酸 | m | 50.8
14 | 010807001007 | 金属门窗拆除 |  | 1.拆除金属窗 2.门窗洞口尺寸:C1515 | m2 | 4.5
15 | 010807001008 | 铝合金窗 |  | 1.框、扇材质:90系列铝合金双扇推拉窗1.2mm铝合金框 2.玻璃品种、厚度:5mm普通玻璃 | m2 | 4.5
福寿楼-三层
16 | 011403001024 | 铲除油漆面 |  | 1.铲除部位名称:墙面及天棚面 2.厚度:综合考虑 | m2 | 214.64
17 | 011403001025 | 局部抹灰开裂修复 |  | 1、局部抹灰铲除、修复 2、15厚M15水泥砂浆 | m2 | 21.46
18 | 010103002007 | 余方弃置 |  | 1.废弃料品种:拆除废料 2.运距:依据施工现场实际情况综合考虑 | m3 | 0.43
本页小计
分部分项工程项目清单计价表
工程名称：2025年度铭恩园、新塘公墓设施维修项目 |  |  | 标段：2025年度铭恩园、新塘公墓设施维修项目 |  |  |  | 第 12 页 共 98 页
序号 | 项目编码 | 项目名称 |  | 项目特征描述 | 计量 单位 | 工程量 |  | 金额（元）
[8 empty] | 综合单价 | 合价
19 | 011403001026 | 墙面油漆 |  | 1. 现状墙面打磨平整，清理干净 2. 刷（喷）：无机涂料，一底二面（A级） | m2 | 69.06
20 | 011403001027 | 天棚面油漆 |  | 1. 现状天棚打磨平整，清理干净 2. 刷（喷）：无机涂料，一底二面（A级） | m2 | 145.58
21 | 010807001009 | 金属门窗拆除 |  | 1.拆除金属窗 2.门窗洞口尺寸:C1515 | m2 | 4.5
22 | 010807001010 | 铝合金窗 |  | 1.框、扇材质:90系列铝合金双扇推拉窗1.2mm铝合金框 2.玻璃品种、厚度:5mm普通玻璃 | m2 | 4.5
福寿楼-屋面层
23 | 011403001028 | 铲除油漆面 |  | 1.铲除部位名称:墙面及天棚面 2.厚度:综合考虑 | m2 | 173.03
24 | 010902004003 | 屋面隔热防水层拆除 |  | 1.拆除构件的厚度或规格尺寸:200厚 2.构件表面的附着物种类:详见设计图纸 | m2 | 192.06
25 | 010103002008 | 余方弃置 |  | 1.废弃料品种:拆除废料 2.运距:依据施工现场实际情况综合考虑 | m3 | 38.41
本页小计
分部分项工程项目清单计价表
工程名称：2025年度铭恩园、新塘公墓设施维修项目 |  |  | 标段：2025年度铭恩园、新塘公墓设施维修项目 |  |  |  | 第 13 页 共 98 页
序号 | 项目编码 | 项目名称 |  | 项目特征描述 | 计量 单位 | 工程量 |  | 金额（元）
[8 empty] | 综合单价 | 合价
26 | 010902004004 | 屋面防水隔热 |  | 1. 面层： 40厚C25细石混凝土保护层，内配4@100双向钢筋网片，掺5％防水剂，每4mx4m设分格缝，缝宽20，内嵌填密封材料； 2. 隔离层：10厚石灰砂浆隔离层(石灰膏与砂配比为1:4) 3. 保温隔热层：（合理使用年限≥20年）100厚挤塑聚苯乙烯板(XPS)厚度≥节能计算125%，导热系数≤0.080W/(m·K)，体积吸水率≤3%，压缩强度或抗压强度≥150Kpa，燃烧性能不低于B2级，与外墙、屋顶开口部位的交接处设置不小于500mm宽岩棉防火隔离带，板材下部纵向边缘设排水凹缝； 4. 保护层：15厚M20水泥砂浆保护层（掺3%防水剂） 5. 防水层： （防水材料合理使用年限≥20年）a.3.0+3.0厚双 | m2 | 192.06
本页小计
分部分项工程项目清单计价表
工程名称：2025年度铭恩园、新塘公墓设施维修项目 |  |  | 标段：2025年度铭恩园、新塘公墓设施维修项目 |  |  |  | 第 14 页 共 98 页
序号 | 项目编码 | 项目名称 |  | 项目特征描述 | 计量 单位 | 工程量 |  | 金额（元）
[8 empty] | 综合单价 | 合价
层自粘型SBS改性沥青防水卷材,四周上翻高出建筑完成面不少于300;b.20厚M15水泥砂浆隔离层;c.2厚聚氨酯防水涂料,满涂并上翻不少于500或覆盖檐口;d.基层处理剂一道(必须充分渗透到楼板各处); 6. 找平层：20厚M20水泥砂浆，每6mx6m设分格缝，缝宽15，内嵌填密封材料； 7. 30厚（最薄处）LC5.0轻集料混凝土找2%坡；（改造项目按原屋面的找坡，改造时仅平整原找坡） 8. 钢筋混凝土屋面板，表面清扫干净
本页小计
分部分项工程项目清单计价表
工程名称：2025年度铭恩园、新塘公墓设施维修项目 |  |  | 标段：2025年度铭恩园、新塘公墓设施维修项目 |  |  |  | 第 15 页 共 98 页
序号 | 项目编码 | 项目名称 |  | 项目特征描述 | 计量 单位 | 工程量 |  | 金额（元）
[8 empty] | 综合单价 | 合价
27 | 011403001029 | 雨篷天棚面油漆 |  | 1. 现状屋檐雨棚底面打磨平整，清理干净； 2. 局部凹陷位置填补3厚柔性腻子分遍刮平；（面积约占10%） 3. 表面刷（喷）：无机复合阻燃防霉水漆，一底二面（A级） | m2 | 173.03
铭恩园-铭恩楼
整个项目
59 | 010801004001 | 防火门拆除 |  | 1.拆除木门 2.乙FM3、甲FM3、 甲FM4 | m2 | 344.54
60 | 010801001001 | 木门拆除 |  | 1.木门拆除 2.M2、M4 | m2 | 10.58
61 | 010805004001 | 玻璃门拆除 |  | 1. 名称:拆除玻璃门 2.门窗洞口尺寸:综合 | m2 | 79.12
62 | 010402001001 | 砖砌体拆除 |  | 1.名称:开门窗洞口 2.砌体材质:240厚砖墙 3.砌体表面的附着物种类:综合考虑 | m3 | 1.66
63 | 010401008001 | 砖墙封洞 |  | 1.砖品种、规格、强度等级:蒸压加气混凝土砌块A5.0丨600×200×200 2.砂浆强度等级、配合比:M5砌筑砂浆 3.抹灰规格：15mm厚M20水泥砂浆 | m3 | 6.94
本页小计
分部分项工程项目清单计价表
工程名称：2025年度铭恩园、新塘公墓设施维修项目 |  |  | 标段：2025年度铭恩园、新塘公墓设施维修项目 |  |  |  | 第 16 页 共 98 页
序号 | 项目编码 | 项目名称 |  | 项目特征描述 | 计量 单位 | 工程量 |  | 金额（元）
[8 empty] | 综合单价 | 合价
64 | 011403001030 | 墙面油漆 |  | 1.腻子种类:成品腻子粉(一般型)Y型 2.刮腻子遍数:2 3.油漆品种、刷漆遍数:高级环保内墙面涂料三遍 | m2 | 69.36
65 | 010802004001 | 钢质防火门 |  | 1.门代号及洞口尺寸:FM乙1823 2.门配件:油漆、顺位器、小五金安装、闭门器 | m2 | 16.56
66 | 010802004002 | 钢质防火门 |  | 1.门代号及洞口尺寸:FM甲1823K 2.门配件:油漆、顺位器、小五金安装、闭门器 | m2 | 24.84
67 | 010802004003 | 钢质防火门 |  | 1.门代号及洞口尺寸:FM甲1823S 2.门配件:油漆、顺位器、小五金安装、闭门器 | m2 | 99.36
68 | 010802004004 | 钢质防火门 |  | 1.门代号及洞口尺寸:FM甲1523 2.门配件:油漆、顺位器、小五金安装、闭门器 | m2 | 165.6
69 | 010802004005 | 钢质防火门 |  | 1.门代号及洞口尺寸:FM甲1223 2.门配件:油漆、顺位器、小五金安装、闭门器 | m2 | 5.52
本页小计
分部分项工程项目清单计价表
工程名称：2025年度铭恩园、新塘公墓设施维修项目 |  |  | 标段：2025年度铭恩园、新塘公墓设施维修项目 |  |  |  | 第 17 页 共 98 页
序号 | 项目编码 | 项目名称 |  | 项目特征描述 | 计量 单位 | 工程量 |  | 金额（元）
[8 empty] | 综合单价 | 合价
70 | 010802004006 | 钢质防火门 |  | 1.门代号及洞口尺寸:FM甲1223K 2.门配件:油漆、顺位器、小五金安装、闭门器 | m2 | 2.76
71 | 010802004007 | 钢质防火门 |  | 1.门代号及洞口尺寸:FM甲1723K 2.门配件:油漆、顺位器、小五金安装、闭门器 | m2 | 7.82
72 | 010802004008 | 钢质防火门 |  | 1.门代号及洞口尺寸:FM甲1023 2.门配件:油漆、顺位器、小五金安装、闭门器 | m2 | 29.9
73 | 010609002001 | 不锈钢格栅 |  | 1.隔板材料品种、规格、颜色:深灰色镜面不锈钢格栅规格30X80 | m2 | 97.52
74 | 010609002002 | 双面碳晶板隔断 |  | 1.骨架、边框材料种类、规格:铝合金大龙骨 h=60×30 2.隔板材料品种、规格、颜色:0.6m高仿大理石纹碳晶板、1.4m高深灰色拉丝纹碳晶板 | m2 | 217.88
本页小计
分部分项工程项目清单计价表
工程名称：2025年度铭恩园、新塘公墓设施维修项目 |  |  | 标段：2025年度铭恩园、新塘公墓设施维修项目 |  |  |  | 第 18 页 共 98 页
序号 | 项目编码 | 项目名称 |  | 项目特征描述 | 计量 单位 | 工程量 |  | 金额（元）
[8 empty] | 综合单价 | 合价
75 | 010609002003 | 单面碳晶板隔断 |  | 1.骨架、边框材料种类、规格:铝合金大龙骨 h=60×30 2.隔板材料品种、规格、颜色:8mm仿大理石纹碳晶板 | m2 | 26.84
76 | 011508001001 | 胡桃木定制铭牌 |  | 1.胡桃木定制铭牌规格:320*120 2.胡桃木定制铭牌制作安装费用 | 个 | 29
77 | 011508001002 | 咖啡色镜面不锈钢祥云图案 |  | 1.镌字材料品种、颜色:咖啡色镜面不锈钢 2.咖啡色镜面不锈钢祥云图案制作安装费 | 个 | 87
78 | 010901002001 | 阳光板屋面 |  | 1.阳光板品种、规格:聚碳酸酯(PC)板 2.板材厚度:5mm | m2 | 84.48
79 | 010603001001 | 钢柱 |  | 1.钢材品种、规格:Q235B型钢 2.油漆品种、刷漆遍数:除锈处理后应喷涂环氧富锌底涂料两道 70μm，而后再涂环氧云铁中间涂料一道 70μm，丙烯酸聚氨脂等面涂料三道 100μm，颜色除特别注明外同所在墙面颜色； | t | 0.104
本页小计
分部分项工程项目清单计价表
工程名称：2025年度铭恩园、新塘公墓设施维修项目 |  |  | 标段：2025年度铭恩园、新塘公墓设施维修项目 |  |  |  | 第 19 页 共 98 页
序号 | 项目编码 | 项目名称 |  | 项目特征描述 | 计量 单位 | 工程量 |  | 金额（元）
[8 empty] | 综合单价 | 合价
80 | 010604001001 | 钢梁 |  | 1.钢材品种、规格:Q235B型钢 2.油漆品种、刷漆遍数:除锈处理后应喷涂环氧富锌底涂料两道 70μm，而后再涂环氧云铁中间涂料一道 70μm，丙烯酸聚氨脂等面涂料三道 100μm，颜色除特别注明外同所在墙面颜色； | t | 0.601
81 | 010506025001 | 预埋铁件 |  | 1.钢材种类:Q235B型钢 | t | 0.043
82 | 010506024001 | 螺栓 |  | 1.螺栓种类:化学锚栓 2.规格:M12×500 | 套 | 100
83 | 011207002001 | 原有卫生间隔断拆除 |  | 原有卫生间隔断拆除 | m2 | 278.4
84 | 011207002002 | 轻质隔断 |  | 1.新做卫生间隔断 2.隔板材料品种、规格、颜色:18mm抗倍特隔板 | m2 | 278.4
85 | 010103002009 | 余方弃置 |  | 1.废弃料品种:拆除废料 2.运距:综合考虑 | m3 | 7.94
86 | 010802001003 | 双扇玻璃地弹门 |  | 1.门代号及洞口尺寸:MC6、MC4 2.玻璃品种、厚度:12mm钢化玻璃 3.门配件:锁夹、角夹、地弹簧、门拉手 | m2 | 37.72
本页小计
分部分项工程项目清单计价表
工程名称：2025年度铭恩园、新塘公墓设施维修项目 |  |  | 标段：2025年度铭恩园、新塘公墓设施维修项目 |  |  |  | 第 20 页 共 98 页
序号 | 项目编码 | 项目名称 |  | 项目特征描述 | 计量 单位 | 工程量 |  | 金额（元）
[8 empty] | 综合单价 | 合价
87 | 010901002002 | 原有彩钢板屋面拆除 |  | 1.拆除类型:彩钢板屋面 | m2 | 360
88 | 010901002003 | 更换彩钢板屋面 |  | 1.名称:拆除重新安装屋面板 2.屋面板品种、规格:0.8mm彩钢板 | m2 | 360
铭恩园-值班宿舍
整个项目
值班宿舍-拆除工程
89 | 011201002001 | 墙、柱面装饰抹灰 |  | 1.拆除部位:墙面 2.抹灰层种类:综合考虑 3.饰面种类:综合考虑 | m2 | 170.24
90 | 011203003002 | 立面块料拆除 |  | 1.拆除部位:墙面 2.饰面种类:综合考虑 | m2 | 35
91 | 011301001001 | 天棚抹灰面拆除 |  | 1.拆除部位:顶棚 2.拆除种类:综合考虑 | m2 | 43.83
92 | 011102003001 | 平面块料拆除 |  | 1.拆除的基层类型:找平层及饰面层 2.厚度:综合考虑 | m2 | 20.06
93 | 010401002001 | 砖砌体拆除 |  | 1.砌体名称:卫生间砖隔墙 2.厚度:综合考虑 | m3 | 2.66
94 | 010807001011 | 金属(塑钢)窗 |  | 1.卫生间金属门拆除 | m2 | 5.6
95 | 010502025001 | 混凝土构件拆除 |  | 1.混凝土台面拆除 | m3 | 0.34
本页小计
分部分项工程项目清单计价表
工程名称：2025年度铭恩园、新塘公墓设施维修项目 |  |  | 标段：2025年度铭恩园、新塘公墓设施维修项目 |  |  |  | 第 21 页 共 98 页
序号 | 项目编码 | 项目名称 |  | 项目特征描述 | 计量 单位 | 工程量 |  | 金额（元）
[8 empty] | 综合单价 | 合价
96 | 010902004005 | 屋面隔热防水层拆除 |  | 1.拆除构件的厚度或规格尺寸:200厚 2.构件表面的附着物种类:详见设计图纸 | m2 | 189.39
97 | 010103002010 | 余方弃置 |  | 1.废弃料品种:拆除废料 2.运距:综合考虑 | m3 | 45.94
值班宿舍-装饰工程
98 | 011201001001 | 墙面一般抹灰 |  | 1.墙体类型:内墙 2.底层厚度、砂浆配合比:12厚M15水泥砂浆 | m2 | 20
99 | 011102003002 | 块料墙面 |  | 1. 喷湿墙面，3厚外加剂专用砂浆打底刮糙； 2. 12厚M20水泥砂浆打底扫毛，满挂0.4厚耐碱玻璃纤维网格布； 3. 防水层：1.5厚聚合物水泥防水涂料 4. 刷素水泥浆一道； 5. 粘结层：专用水泥基胶粘剂 6. 墙面砖：8厚规格600X300釉面砖 7. 白色水泥擦缝或专业填缝剂填缝。 | m2 | 49.34
本页小计
分部分项工程项目清单计价表
工程名称：2025年度铭恩园、新塘公墓设施维修项目 |  |  | 标段：2025年度铭恩园、新塘公墓设施维修项目 |  |  |  | 第 22 页 共 98 页
序号 | 项目编码 | 项目名称 |  | 项目特征描述 | 计量 单位 | 工程量 |  | 金额（元）
[8 empty] | 综合单价 | 合价
100 | 011201001002 | 楼梯间墙面 |  | 1. 喷湿墙面，3厚外加剂专用砂浆打底刮糙； 2. 12厚M20水泥砂浆打底扫毛，满挂0.4厚耐碱玻璃纤维网格布； 3. 满刮耐水腻子三遍，砂纸磨平； 4. 刷（喷）：无机涂料，一底二面（A级） | m2 | 113.56
101 | 011403001031 | 走廊、房间墙面 |  | 1. 现状墙面打磨平整，清理干净 2. 刷（喷）：无机涂料，一底二面（A级） | m2 | 910
102 | 011403001032 | 天棚面油漆 |  | 1. 结构楼板底面凿除毛刺，打磨平整，清扫干净； 2. 3厚柔性腻子分遍刮平； 3. 表面刷（喷）：无机涂料，一底二面（A级） | m2 | 25.47
103 | 011302001001 | 吊顶天棚 |  | 1.龙骨材料种类、规格、中距:轻钢龙骨 2.面层材料品种、规格:铝扣板 300×300×0.8 | m2 | 20.06
本页小计
分部分项工程项目清单计价表
工程名称：2025年度铭恩园、新塘公墓设施维修项目 |  |  | 标段：2025年度铭恩园、新塘公墓设施维修项目 |  |  |  | 第 23 页 共 98 页
序号 | 项目编码 | 项目名称 |  | 项目特征描述 | 计量 单位 | 工程量 |  | 金额（元）
[8 empty] | 综合单价 | 合价
104 | 011102003003 | 块料楼地面 |  | 1.10厚玻化防滑地砖（规格详装修一览表）铺实拍平，纯水泥浆擦缝：（潮湿地面工程地砖防滑等级不低于Bw级，干态地面工程地砖防滑等级不低于Bd级） 2.25厚M15干硬性水泥砂浆，表面撒水泥粉； 3.防水层：2厚聚合物水泥防水涂料（II型） 4.找坡层：20厚（最薄处）M20水泥砂浆向地漏找坡，抹平 5.防水层：1.5厚聚氨酯防水涂料，固化前表面撒细砂地漏口、穿管、墙角处加胎体增强，沿墙上翻至完成面以上300，覆盖墙面防水层不小于150。 6. 找平层：15厚M20水泥砂浆； 7. 素水泥浆一道（内掺建筑胶）； 8. 钢筋混凝土楼板/结构面，表面清扫干净 | m2 | 20.06
本页小计
分部分项工程项目清单计价表
工程名称：2025年度铭恩园、新塘公墓设施维修项目 |  |  | 标段：2025年度铭恩园、新塘公墓设施维修项目 |  |  |  | 第 24 页 共 98 页
序号 | 项目编码 | 项目名称 |  | 项目特征描述 | 计量 单位 | 工程量 |  | 金额（元）
[8 empty] | 综合单价 | 合价
105 | 010902004006 | 屋面防水隔热 |  | 1. 面层： 40厚C25细石混凝土保护层，内配4@100双向钢筋网片，掺5％防水剂，每4mx4m设分格缝，缝宽20，内嵌填密封材料； 2. 隔离层：10厚石灰砂浆隔离层(石灰膏与砂配比为1:4) 3. 保温隔热层：（合理使用年限≥20年）100厚挤塑聚苯乙烯板(XPS)厚度≥节能计算125%，导热系数≤0.080W/(m·K)，体积吸水率≤3%，压缩强度或抗压强度≥150Kpa，燃烧性能不低于B2级，与外墙、屋顶开口部位的交接处设置不小于500mm宽岩棉防火隔离带，板材下部纵向边缘设排水凹缝； 4. 保护层：15厚M20水泥砂浆保护层（掺3%防水剂） 5. 防水层： （防水材料合理使用年限≥20年）a.3.0+3.0厚双 | m2 | 189.39
本页小计
分部分项工程项目清单计价表
工程名称：2025年度铭恩园、新塘公墓设施维修项目 |  |  | 标段：2025年度铭恩园、新塘公墓设施维修项目 |  |  |  | 第 25 页 共 98 页
序号 | 项目编码 | 项目名称 |  | 项目特征描述 | 计量 单位 | 工程量 |  | 金额（元）
[8 empty] | 综合单价 | 合价
层自粘型SBS改性沥青防水卷材,四周上翻高出建筑完成面不少于300;b.20厚M15水泥砂浆隔离层;c.2厚聚氨酯防水涂料,满涂并上翻不少于500或覆盖檐口;d.基层处理剂一道(必须充分渗透到楼板各处); 6. 找平层：20厚M20水泥砂浆，每6mx6m设分格缝，缝宽15，内嵌填密封材料； 7. 30厚（最薄处）LC5.0轻集料混凝土找2%坡；（改造项目按原屋面的找坡，改造时仅平整原找坡） 8. 钢筋混凝土屋面板，表面清扫干净
铭恩园-铭恩楼门禁系统
整个项目
106 | 030506007001 | 双门防火门控制器 |  | 1.名称:双门防火门控制器 2.弱电间内安装或现场定 | 台 | 33
107 | 030506008001 | 联动闭门器 |  | 联动闭门器 | 台 | 66
108 | 030402011001 | 配电箱 |  | 1.名称:配电箱 2.型号:XZAL 3.详见设计图纸 | 台 | 1
本页小计
分部分项工程项目清单计价表
工程名称：2025年度铭恩园、新塘公墓设施维修项目 |  |  | 标段：2025年度铭恩园、新塘公墓设施维修项目 |  |  |  | 第 26 页 共 98 页
序号 | 项目编码 | 项目名称 |  | 项目特征描述 | 计量 单位 | 工程量 |  | 金额（元）
[8 empty] | 综合单价 | 合价
109 | 030409002001 | 控制电缆 |  | 1.名称:铜芯电缆 2.规格:WDZ-RVV-3×2.5 | m | 1732.72
110 | 030502003001 | 双绞线缆 |  | 1.名称:铜芯电线 2.规格:NH-RVS-2×1.5 | m | 1491.95
111 | 030412001001 | 配管 |  | 1.名称:镀锌电线套管 2.规格:JDG20 3.配置形式:详见设计图纸 | m | 1483.16
112 | 030506020001 | 安全防范分系统调试 |  | 1.安全防范分系统调试 出入口系统 ≤50门 | 系统 | 1
113 | 030502017001 | 双绞线缆测试 |  | 1.4对双绞线缆测试 五类以上 | 链路 | 33
114 | 031301002001 | 机械钻孔 |  | 1.部位:砖墙 2.洞尺寸:综合考虑 | 个 | 33
115 | 031301001001 | 凿(压、切割)槽 |  | 1.名称:凿槽、修补 2.规格:宽×深(mm以内) 70×70 | m | 316.8
116 | 030412004001 | 配线 |  | 1.名称:铜芯电缆 2.规格:WDZ-BYJ-2.5 | m | 618.75
铭恩园-7室8室
整个项目
117 | 010902004007 | 屋面隔热防水层拆除 |  | 1.拆除构件的厚度或规格尺寸:200厚 2.构件表面的附着物种类:详见设计图纸 | m2 | 712.1
本页小计
分部分项工程项目清单计价表
工程名称：2025年度铭恩园、新塘公墓设施维修项目 |  |  | 标段：2025年度铭恩园、新塘公墓设施维修项目 |  |  |  | 第 27 页 共 98 页
序号 | 项目编码 | 项目名称 |  | 项目特征描述 | 计量 单位 | 工程量 |  | 金额（元）
[8 empty] | 综合单价 | 合价
118 | 010103002011 | 余方弃置 |  | 1.废弃料品种:拆除废料 2.运距:依据施工现场实际情况综合考虑 | m3 | 142.42
本页小计
分部分项工程项目清单计价表
工程名称：2025年度铭恩园、新塘公墓设施维修项目 |  |  | 标段：2025年度铭恩园、新塘公墓设施维修项目 |  |  |  | 第 28 页 共 98 页
序号 | 项目编码 | 项目名称 |  | 项目特征描述 | 计量 单位 | 工程量 |  | 金额（元）
[8 empty] | 综合单价 | 合价
119 | 010902004008 | 屋面防水隔热 |  | 1. 面层： 40厚C25细石混凝土保护层，内配4@100双向钢筋网片，掺5％防水剂，每4mx4m设分格缝，缝宽20，内嵌填密封材料； 2. 隔离层：10厚石灰砂浆隔离层(石灰膏与砂配比为1:4) 3. 保温隔热层：（合理使用年限≥20年）100厚挤塑聚苯乙烯板(XPS)厚度≥节能计算125%，导热系数≤0.080W/(m·K)，体积吸水率≤3%，压缩强度或抗压强度≥150Kpa，燃烧性能不低于B2级，与外墙、屋顶开口部位的交接处设置不小于500mm宽岩棉防火隔离带，板材下部纵向边缘设排水凹缝； 4. 保护层：15厚M20水泥砂浆保护层（掺3%防水剂） 5. 防水层： （防水材料合理使用年限≥20年）a.3.0+3.0厚双 | m2 | 607.74
本页小计
分部分项工程项目清单计价表
工程名称：2025年度铭恩园、新塘公墓设施维修项目 |  |  | 标段：2025年度铭恩园、新塘公墓设施维修项目 |  |  |  | 第 29 页 共 98 页
序号 | 项目编码 | 项目名称 |  | 项目特征描述 | 计量 单位 | 工程量 |  | 金额（元）
[8 empty] | 综合单价 | 合价
层自粘型SBS改性沥青防水卷材,四周上翻高出建筑完成面不少于300;b.20厚M15水泥砂浆隔离层;c.2厚聚氨酯防水涂料,满涂并上翻不少于500或覆盖檐口;d.基层处理剂一道(必须充分渗透到楼板各处); 6. 找平层：20厚M20水泥砂浆，每6mx6m设分格缝，缝宽15，内嵌填密封材料； 7. 30厚（最薄处）LC5.0轻集料混凝土找2%坡；（改造项目按原屋面的找坡，改造时仅平整原找坡） 8. 钢筋混凝土屋面板，表面清扫干净
本页小计
分部分项工程项目清单计价表
工程名称：2025年度铭恩园、新塘公墓设施维修项目 |  |  | 标段：2025年度铭恩园、新塘公墓设施维修项目 |  |  |  | 第 30 页 共 98 页
序号 | 项目编码 | 项目名称 |  | 项目特征描述 | 计量 单位 | 工程量 |  | 金额（元）
[8 empty] | 综合单价 | 合价
120 | 010902004009 | 屋面防水隔热（上人屋面） |  | 1. 面层： 40厚C25细石混凝土保护层，内配%%c4@100双向钢筋网片，掺5％防水剂，每4mx4m设分格缝，缝宽20，内嵌填密封材料； 2. 隔离层：10厚石灰砂浆隔离层(石灰膏与砂配比为1:4) 3. 防水层：（防水材料合理使用年限≥20年） a.3.0+3.0厚双层自粘型SBS改性沥青防水卷材,四周上翻高出建筑完成面不少于300; b.20厚M15水泥砂浆隔离层; c.2厚聚氨酯防水涂料,满涂并上翻不少于500或覆盖檐口; d.基层处理剂一道(必须充分渗透到楼板各处); 4. 找平层：20厚M20水泥砂浆，每6mx6m设分格缝，缝宽15，内嵌填密封材料； 5. 30厚（最薄处）LC5.0轻集料混凝土找2%坡；（改造项目按原屋面的找坡，改造时 | m2 | 84.24
本页小计
分部分项工程项目清单计价表
工程名称：2025年度铭恩园、新塘公墓设施维修项目 |  |  | 标段：2025年度铭恩园、新塘公墓设施维修项目 |  |  |  | 第 31 页 共 98 页
序号 | 项目编码 | 项目名称 |  | 项目特征描述 | 计量 单位 | 工程量 |  | 金额（元）
[8 empty] | 综合单价 | 合价
仅平整原找坡） 6. 钢筋混凝土屋面板，表面清扫干净
铭恩园-5室6室
整个项目
121 | 010902004010 | 屋面隔热防水层拆除 |  | 1.拆除构件的厚度或规格尺寸:200厚 2.构件表面的附着物种类:详见设计图纸 | m2 | 265.22
122 | 010103002012 | 余方弃置 |  | 1.废弃料品种:拆除废料 2.运距:依据施工现场实际情况综合考虑 | m3 | 53.04
本页小计
分部分项工程项目清单计价表
工程名称：2025年度铭恩园、新塘公墓设施维修项目 |  |  | 标段：2025年度铭恩园、新塘公墓设施维修项目 |  |  |  | 第 32 页 共 98 页
序号 | 项目编码 | 项目名称 |  | 项目特征描述 | 计量 单位 | 工程量 |  | 金额（元）
[8 empty] | 综合单价 | 合价
123 | 010902004011 | 屋面防水隔热 |  | 1. 面层： 40厚C25细石混凝土保护层，内配4@100双向钢筋网片，掺5％防水剂，每4mx4m设分格缝，缝宽20，内嵌填密封材料； 2. 隔离层：10厚石灰砂浆隔离层(石灰膏与砂配比为1:4) 3. 保温隔热层：（合理使用年限≥20年）100厚挤塑聚苯乙烯板(XPS)厚度≥节能计算125%，导热系数≤0.080W/(m·K)，体积吸水率≤3%，压缩强度或抗压强度≥150Kpa，燃烧性能不低于B2级，与外墙、屋顶开口部位的交接处设置不小于500mm宽岩棉防火隔离带，板材下部纵向边缘设排水凹缝； 4. 保护层：15厚M20水泥砂浆保护层（掺3%防水剂） 5. 防水层： （防水材料合理使用年限≥20年）a.3.0+3.0厚双 | m2 | 265.22
本页小计
分部分项工程项目清单计价表
工程名称：2025年度铭恩园、新塘公墓设施维修项目 |  |  | 标段：2025年度铭恩园、新塘公墓设施维修项目 |  |  |  | 第 33 页 共 98 页
序号 | 项目编码 | 项目名称 |  | 项目特征描述 | 计量 单位 | 工程量 |  | 金额（元）
[8 empty] | 综合单价 | 合价
层自粘型SBS改性沥青防水卷材,四周上翻高出建筑完成面不少于300;b.20厚M15水泥砂浆隔离层;c.2厚聚氨酯防水涂料,满涂并上翻不少于500或覆盖檐口;d.基层处理剂一道(必须充分渗透到楼板各处); 6. 找平层：20厚M20水泥砂浆，每6mx6m设分格缝，缝宽15，内嵌填密封材料； 7. 30厚（最薄处）LC5.0轻集料混凝土找2%坡；（改造项目按原屋面的找坡，改造时仅平整原找坡） 8. 钢筋混凝土屋面板，表面清扫干净
新塘公墓-土建工程
整个项目
墓区维修
124 | 010403004001 | 石挡土墙拆除 |  | 1.砌体名称:拆除毛石挡土墙 2.综合考虑按图纸和规范要求而实施、完成这项工程的一切有关费用 | m3 | 1.63
本页小计
分部分项工程项目清单计价表
工程名称：2025年度铭恩园、新塘公墓设施维修项目 |  |  | 标段：2025年度铭恩园、新塘公墓设施维修项目 |  |  |  | 第 34 页 共 98 页
序号 | 项目编码 | 项目名称 |  | 项目特征描述 | 计量 单位 | 工程量 |  | 金额（元）
[8 empty] | 综合单价 | 合价
125 | 010401004001 | 砖砌体拆除 |  | 1.砌体名称:砖砌体拆除 2.综合考虑按图纸和规范要求而实施、完成这项工程的一切有关费用 | m3 | 9.79
126 | 010502025002 | 混凝土构件拆除 |  | 1.构件名称:混凝土构件拆除 2.综合考虑按图纸和规范要求而实施、完成这项工程的一切有关费用 | m3 | 22.61
127 | 041001001001 | 旧路面机械切缝 |  | 1.材质:混凝土路面切缝 2.深度:10cm 3.综合考虑按图纸和规范要求而实施、完成这项工程的一切有关费用 | m2 | 335.5
128 | 010502032001 | 台阶 |  | 1.混凝土种类:预拌 2.混凝土强度等级:C20 3.综合考虑按图纸和规范要求而实施、完成这项工程的一切有关费用 | m2 | 0.21
129 | 010403004002 | 重做毛石挡土墙 |  | 1、利用原有毛石70%重做挡土墙 M7.5水泥砂浆 2、墙面M20水泥砂浆勾平缝 3、综合考虑按图纸和规范要求而实施、完成这项工程的一切有关费用 | m3 | 1.14
本页小计
分部分项工程项目清单计价表
工程名称：2025年度铭恩园、新塘公墓设施维修项目 |  |  | 标段：2025年度铭恩园、新塘公墓设施维修项目 |  |  |  | 第 35 页 共 98 页
序号 | 项目编码 | 项目名称 |  | 项目特征描述 | 计量 单位 | 工程量 |  | 金额（元）
[8 empty] | 综合单价 | 合价
130 | 010403004003 | 重做毛石挡土墙 |  | 1、另外30%新购毛石原料%重做挡土墙 M7.5水泥砂浆 2、墙面M20水泥砂浆勾平缝 3、综合考虑按图纸和规范要求而实施、完成这项工程的一切有关费用 | m3 | 0.49
131 | 010502025003 | 混凝土花槽 |  | 1.混凝土种类:预拌 2.混凝土强度等级:C25 3.综合考虑按图纸和规范要求而实施、完成这项工程的一切有关费用 | m3 | 9.79
132 | 010502025004 | 花槽底板 |  | 1.混凝土种类:预拌 2.混凝土强度等级:C25 3.综合考虑按图纸和规范要求而实施、完成这项工程的一切有关费用 | m3 | 12.11
133 | 010505014001 | 栏板模板（花槽开裂修补） |  | 栏板模板（花槽开裂修补）模板 | m2 | 214.88
134 | 010505002001 | 基础模板 |  | 基础模板 | m2 | 46.64
135 | 010505005001 | 墙面模板 |  | 墙面模板 | m2 | 2.4
136 | 010505017001 | 电缆沟、地沟模板 |  | 电缆沟、地沟模板 | m2 | 36.4
本页小计
分部分项工程项目清单计价表
工程名称：2025年度铭恩园、新塘公墓设施维修项目 |  |  | 标段：2025年度铭恩园、新塘公墓设施维修项目 |  |  |  | 第 36 页 共 98 页
序号 | 项目编码 | 项目名称 |  | 项目特征描述 | 计量 单位 | 工程量 |  | 金额（元）
[8 empty] | 综合单价 | 合价
137 | 040203007001 | 水泥混凝土人行道 |  | 1.混凝土强度等级:C25 2.厚度:120mm 3.表面拉毛、水养生 4.综合考虑按图纸和规范要求而实施、完成这项工程的一切有关费用 | m2 | 339.14
138 | 040202014001 | 水泥稳定碎(砾)石 |  | 1.水泥含量:7% 2.石料规格:石屑 3.厚度:80mm 4.综合考虑按图纸和规范要求而实施、完成这项工程的一切有关费用 | m2 | 440.05
139 | 011201001003 | 花槽抹灰 |  | 1.底层厚度、砂浆配合比:12厚M15水泥砂浆 2.面层厚度、砂浆配合比:6厚M20原色素砼面 3.综合考虑按图纸和规范要求而实施、完成这项工程的一切有关费用 | m2 | 124.47
140 | 011101001001 | 成型水沟抹灰 |  | 1.面层厚度、砂浆配合比:5厚M20水泥砂浆随捣随抹光成型水沟 2.综合考虑按图纸和规范要求而实施、完成这项工程的一切有关费用 | m2 | 33.55
本页小计
分部分项工程项目清单计价表
工程名称：2025年度铭恩园、新塘公墓设施维修项目 |  |  | 标段：2025年度铭恩园、新塘公墓设施维修项目 |  |  |  | 第 37 页 共 98 页
序号 | 项目编码 | 项目名称 |  | 项目特征描述 | 计量 单位 | 工程量 |  | 金额（元）
[8 empty] | 综合单价 | 合价
141 | 011101001002 | 水泥砂浆楼地面 |  | 1.面层厚度、砂浆配合比:20厚DS M20水泥砂浆素水泥浆一遍 2.综合考虑按图纸和规范要求而实施、完成这项工程的一切有关费用 | m2 | 396.26
142 | 011101001003 | 水泥砂浆台阶面 |  | 1.面层厚度、砂浆配合比:20厚M20水泥砂浆表面拉毛 2.综合考虑按图纸和规范要求而实施、完成这项工程的一切有关费用 | m2 | 1.44
143 | 010506001001 | 现浇构件钢筋 |  | 1.钢筋种类、规格:Φ10以内 2.综合考虑按图纸和规范要求而实施、完成这项工程的一切有关费用 | t | 11.105
144 | 030814005001 | 泄水管及反滤包 |  | 1.安装部位:花槽 2.材质、规格:PVC-U排水管Ф32×2.0 3.综合考虑按图纸和规范要求而实施、完成这项工程的一切有关费用 | 个 | 79
145 | 010103002013 | 余方弃置 |  | 1.废弃料品种:石方弃置 2.运距:综合考虑 | m3 | 38.04
146 | 010103002014 | 余方弃置 |  | 1.废弃料品种:土方弃置 2.运距:综合考虑 | m3 | 13.24
本页小计
分部分项工程项目清单计价表
工程名称：2025年度铭恩园、新塘公墓设施维修项目 |  |  | 标段：2025年度铭恩园、新塘公墓设施维修项目 |  |  |  | 第 38 页 共 98 页
序号 | 项目编码 | 项目名称 |  | 项目特征描述 | 计量 单位 | 工程量 |  | 金额（元）
[8 empty] | 综合单价 | 合价
建筑及室外场地区域
147 | 040204001001 | 重新铺设人行道地砖 |  | 1、重铺200X100X55厚透水砖，缝宽5,粗砂扫缝,洒水封缝 2、30厚DS M15砂浆结合层 3、综合考虑按图纸和规范要求而实施、完成这项工程的一切有关费用 | m2 | 1500
148 | 040204001002 | 更换拆除破埙地砖 |  | 1、更换拆除人行道砖 2、综合考虑按图纸和规范要求而实施、完成这项工程的一切有关费用 | m2 | 1500
149 | 040202010001 | 级配碎石垫层 |  | 1.级配碎石垫层填补局部凹陷结构层 2.暂按平整凹陷地面工程量10%考虑,结算按实调整 3.综合考虑按图纸和规范要求而实施、完成这项工程的一切有关费用 | m2 | 45
本页小计
分部分项工程项目清单计价表
工程名称：2025年度铭恩园、新塘公墓设施维修项目 |  |  | 标段：2025年度铭恩园、新塘公墓设施维修项目 |  |  |  | 第 39 页 共 98 页
序号 | 项目编码 | 项目名称 |  | 项目特征描述 | 计量 单位 | 工程量 |  | 金额（元）
[8 empty] | 综合单价 | 合价
150 | 011101001004 | 排水沟修缮 |  | 1.拆除原有现状排水沟盖板 2.更换新混凝土排水沟盖板 3.凿除原有排水沟侧壁及底部抹灰 4.重新抹灰M15 20厚 5.综合考虑按图纸和规范要求而实施、完成这项工程的一切有关费用 | m2 | 800
151 | 041001001002 | 拆除路面 |  | 1.材质:铲除沥青路面 2.厚度:9cm 3.综合考虑拆除路面上现状混凝土路缘石及路面切缝 4.综合考虑按图纸和规范要求而实施、完成这项工程的一切有关费用 | m2 | 1420.8
152 | 040204001003 | 新增人行道面砖 |  | 1、1.2m宽度范围新增200X100X60厚透水砖，缝宽5,粗砂扫缝,洒水封缝 2、30厚DS M15砂浆结合层 3、综合考虑按图纸和规范要求而实施、完成这项工程的一切有关费用 | m2 | 1505
本页小计
分部分项工程项目清单计价表
工程名称：2025年度铭恩园、新塘公墓设施维修项目 |  |  | 标段：2025年度铭恩园、新塘公墓设施维修项目 |  |  |  | 第 40 页 共 98 页
序号 | 项目编码 | 项目名称 |  | 项目特征描述 | 计量 单位 | 工程量 |  | 金额（元）
[8 empty] | 综合单价 | 合价
153 | 040202010002 | 级配碎石垫层 |  | 1.新增级配碎石层压实 2.暂按新增人行道地面工程量10%考虑,结算按实调整 3.综合考虑按图纸和规范要求而实施、完成这项工程的一切有关费用 | m2 | 21
154 | 040204004001 | 新增路缘石 |  | 1.材料品种、规格:C30混凝土路缘石250*150*600 2.20厚C15混凝土 3.50厚C15混凝土 4.170厚C25混凝土 5.综合考虑按图纸和规范要求而实施、完成这项工程的一切有关费用 | m | 1396
155 | 040205013001 | 人行道护栏 |  | 1.类型:成品护栏 2.规格、型号:高0.6m 3.综合考虑按图纸和规范要求而实施、完成这项工程的一切有关费用 | m | 945
156 | 010102002001 | 挖沟槽土方 |  | 1.土壤类别:一、二类土 2.挖土深度:2m 内 3.综合考虑按图纸和规范要求而实施、完成这项工程的一切有关费用 | m3 | 22.88
本页小计
分部分项工程项目清单计价表
工程名称：2025年度铭恩园、新塘公墓设施维修项目 |  |  | 标段：2025年度铭恩园、新塘公墓设施维修项目 |  |  |  | 第 41 页 共 98 页
序号 | 项目编码 | 项目名称 |  | 项目特征描述 | 计量 单位 | 工程量 |  | 金额（元）
[8 empty] | 综合单价 | 合价
157 | 010102007001 | 回填方 |  | 1.密实度要求:不小于95 2.填方材料品种:土方 3.综合考虑按图纸和规范要求而实施、完成这项工程的一切有关费用 | m3 | 11.44
158 | 010502027001 | 截水沟 |  | 1、100厚C25混凝土垫层 2、200厚C20细石混凝土沟 3、钢筋及预埋铁制安 4、15+5厚M20水泥砂浆抹面 5、成品球墨铸铁沟盖500*500*40 6、综合考虑按图纸和规范要求而实施、完成这项工程的一切有关费用 | m | 13
159 | 040504002001 | 混凝土沉砂井 |  | 1.井规格:800×1000×1200 2.垫层、基础材质及厚度:C15混凝土 3.混凝土强度等级:C20细石混凝土 4.盖板材质、规格:球墨铸铁盖板500×500×40 5.综合考虑按图纸和规范要求而实施、完成这项工程的一切有关费用 | 座 | 1
本页小计
分部分项工程项目清单计价表
工程名称：2025年度铭恩园、新塘公墓设施维修项目 |  |  | 标段：2025年度铭恩园、新塘公墓设施维修项目 |  |  |  | 第 42 页 共 98 页
序号 | 项目编码 | 项目名称 |  | 项目特征描述 | 计量 单位 | 工程量 |  | 金额（元）
[8 empty] | 综合单价 | 合价
160 | 040501005001 | 塑料管 |  | 1.材质及规格:8KN/m2 HDPE双壁波纹管 DN300 2.连接形式:胶圈接口 3.综合考虑按图纸和规范要求而实施、完成这项工程的一切有关费用 | m | 2
161 | 040203006001 | 截水沟恢复路面 |  | 1、9cm中粒式沥青砼，喷洒石油沥青底油 2、220厚C25混凝土路面 3、300厚级配碎石垫层 4、综合考虑按图纸和规范要求而实施、完成这项工程的一切有关费用 | m2 | 5.2
162 | 040203006002 | 新增沥青混凝土路面 |  | 1.喷洒石油沥青底油 2.沥青品种:细粒式沥青砼 3.厚度:6cm 4.综合考虑按图纸和规范要求而实施、完成这项工程的一切有关费用 | m2 | 3500
163 | 040204006001 | 检查井升降 |  | 1.材料品种:标准砖 240×115×53 2.平均升(降)高度:6cm 3.综合考虑按图纸和规范要求而实施、完成这项工程的一切有关费用 | 座 | 10
本页小计
分部分项工程项目清单计价表
工程名称：2025年度铭恩园、新塘公墓设施维修项目 |  |  | 标段：2025年度铭恩园、新塘公墓设施维修项目 |  |  |  | 第 43 页 共 98 页
序号 | 项目编码 | 项目名称 |  | 项目特征描述 | 计量 单位 | 工程量 |  | 金额（元）
[8 empty] | 综合单价 | 合价
164 | 040204004002 | 新增路侧石 |  | 1、新增路缘石600X350X150 2、级配碎石垫层 3、C15混凝土后座 4、综合考虑按图纸和规范要求而实施、完成这项工程的一切有关费用 | m | 130
165 | 010901001001 | 瓦屋面 |  | 1、拆除琉璃瓦及下部抹灰层 2、清理结构表面重新抹灰 3、重新铺设琉璃瓦（利旧） 4、综合考虑按图纸和规范要求而实施、完成这项工程的一切有关费用 | m2 | 500
166 | 010901001002 | 瓦屋面 |  | 1、清理结构表面重新抹灰 2、新铺设琉璃瓦 3、综合考虑按图纸和规范要求而实施、完成这项工程的一切有关费用 | m2 | 100
本页小计
分部分项工程项目清单计价表
工程名称：2025年度铭恩园、新塘公墓设施维修项目 |  |  | 标段：2025年度铭恩园、新塘公墓设施维修项目 |  |  |  | 第 44 页 共 98 页
序号 | 项目编码 | 项目名称 |  | 项目特征描述 | 计量 单位 | 工程量 |  | 金额（元）
[8 empty] | 综合单价 | 合价
167 | 010502032002 | 福盛D区西侧墓道台阶修复 |  | 1、拆除混凝土台阶 2、垫层填补100厚C15混凝土70平方米 3、100厚C20混凝土,台阶面向外坡1% 4、斩假石饰面: 1.15厚 DS M15水泥砂浆 5.刷素水泥浆一遍 6.10厚1∶1.5水泥石子,用斧斩毛,石子粒径为2~4 7、综合考虑按图纸和规范要求而实施、完成这项工程的一切有关费用 | m2 | 122
168 | 040205007001 | 标线 |  | 1.材料品种:热熔标线底料、热熔标线涂料 2.工艺:热熔漆 3.线型:实线 4.综合考虑按图纸和规范要求而实施、完成这项工程的一切有关费用 | m2 | 174.66
169 | 010103002015 | 余方弃置 |  | 1.废弃料品种:石方弃置 2.运距:综合考虑 3.综合考虑按图纸和规范要求而实施、完成这项工程的一切有关费用 | m3 | 336.62
本页小计
分部分项工程项目清单计价表
工程名称：2025年度铭恩园、新塘公墓设施维修项目 |  |  | 标段：2025年度铭恩园、新塘公墓设施维修项目 |  |  |  | 第 45 页 共 98 页
序号 | 项目编码 | 项目名称 |  | 项目特征描述 | 计量 单位 | 工程量 |  | 金额（元）
[8 empty] | 综合单价 | 合价
170 | 010103002016 | 余方弃置 |  | 1.废弃料品种:土方弃置 2.运距:综合考虑 3.综合考虑按图纸和规范要求而实施、完成这项工程的一切有关费用 | m3 | 11.44
宿舍楼外墙改造
本页小计
分部分项工程项目清单计价表
工程名称：2025年度铭恩园、新塘公墓设施维修项目 |  |  | 标段：2025年度铭恩园、新塘公墓设施维修项目 |  |  |  | 第 46 页 共 98 页
序号 | 项目编码 | 项目名称 |  | 项目特征描述 | 计量 单位 | 工程量 |  | 金额（元）
[8 empty] | 综合单价 | 合价
171 | 011204003001 | 块料墙面 |  | 1、喷湿墙面，满喷专用界面剂甩毛，平均厚度1~3mm； 2、满挂金属网（详《建筑设计总说明》第8.4条）； 3、找平层：a. 9厚M15砂浆 刮平扫毛；b. 6厚M20砂浆压实抹平 4、防水层：a.5厚聚合物水泥防水砂浆(铺压热镀锌钢丝网,Φ0.9网孔12.7x12.7,用Φ8锚栓@500锚固,锚入混凝土基层深度≥25锚入砌体基层深度≥50）；b. 1.5厚聚合物水泥防水涂料（Ⅱ型） 5、粘结层：专用水泥基胶粘剂 6、外墙面砖：6~10厚，规格45mmx95mm通体砖 7、白色1:1水泥砂浆勾缝或专用擦缝剂擦缝。 8、综合考虑按图纸和规范要求而实施、完成这项工程的一切有关费用 | m2 | 1110
本页小计
分部分项工程项目清单计价表
工程名称：2025年度铭恩园、新塘公墓设施维修项目 |  |  | 标段：2025年度铭恩园、新塘公墓设施维修项目 |  |  |  | 第 47 页 共 98 页
序号 | 项目编码 | 项目名称 |  | 项目特征描述 | 计量 单位 | 工程量 |  | 金额（元）
[8 empty] | 综合单价 | 合价
172 | 011605002001 | 外墙饰面及找平层拆除 |  | 1.拆除的基层类型:水刷石及水泥砂浆抹灰层 2.厚度:25mm 3、综合考虑按图纸和规范要求而实施、完成这项工程的一切有关费用 | m2 | 1110
173 | 010103002017 | 余方弃置 |  | 1.废弃料品种:拆除废料 2.运距:综合考虑 3.综合考虑按图纸和规范要求而实施、完成这项工程的一切有关费用 | m3 | 27.75
174 | 010903002001 | 外窗打耐候硅酮胶 |  | 1.外窗打耐候硅酮胶 2.综合考虑按图纸和规范要求而实施、完成这项工程的一切有关费用 | m | 725
行政办公楼首层卫生间改造
175 | 011610001001 | 木门窗拆除 |  | 1、原有木门拆除 2、门代号：M1023 3、综合考虑按图纸和规范要求而实施、完成这项工程的一切有关费用 | m2 | 2.76
本页小计
分部分项工程项目清单计价表
工程名称：2025年度铭恩园、新塘公墓设施维修项目 |  |  | 标段：2025年度铭恩园、新塘公墓设施维修项目 |  |  |  | 第 48 页 共 98 页
序号 | 项目编码 | 项目名称 |  | 项目特征描述 | 计量 单位 | 工程量 |  | 金额（元）
[8 empty] | 综合单价 | 合价
176 | 010401003001 | 砖墙封门洞 |  | 1.砖品种、规格、强度等级:标准砖240×115×53 2.砂浆强度等级、配合比:M10砌筑砂浆、M20抹灰砂浆 3.综合考虑按图纸和规范要求而实施、完成这项工程的一切有关费用 | m3 | 0.55
177 | 011601001001 | 门洞开洞口 |  | 1.砌体名称:实心砖墙 2.砌体表面的附着物种类:综合 3.综合考虑按图纸和规范要求而实施、完成这项工程的一切有关费用 | m3 | 0.55
178 | 011604002001 | 立面抹灰层拆除 |  | 1.拆除部位:墙面 2.抹灰层种类:20厚水泥砂浆及饰面 3.综合考虑按图纸和规范要求而实施、完成这项工程的一切有关费用 | m2 | 59.65
179 | 011606003001 | 天棚面龙骨及饰面拆除 |  | 1.拆除的龙骨:综合考虑 2.拆除饰面种类:综合考虑 3.综合考虑按图纸和规范要求而实施、完成这项工程的一切有关费用 | m2 | 16
本页小计
分部分项工程项目清单计价表
工程名称：2025年度铭恩园、新塘公墓设施维修项目 |  |  | 标段：2025年度铭恩园、新塘公墓设施维修项目 |  |  |  | 第 49 页 共 98 页
序号 | 项目编码 | 项目名称 |  | 项目特征描述 | 计量 单位 | 工程量 |  | 金额（元）
[8 empty] | 综合单价 | 合价
180 | 011604003001 | 天棚抹灰面拆除 |  | 1.拆除部位:天棚 2.抹灰层种类:水泥砂浆 3.综合考虑按图纸和规范要求而实施、完成这项工程的一切有关费用 | m2 | 16
181 | 010103002018 | 余方弃置 |  | 1.废弃料品种:拆除废料 2.运距:综合考虑 3.综合考虑按图纸和规范要求而实施、完成这项工程的一切有关费用 | m3 | 3.86
182 | 010401003002 | 实心砖墙 |  | 1.砖品种、规格、强度等级:标准砖240×115×53 2.砂浆强度等级、配合比:M5水泥砂浆 3.综合考虑按图纸和规范要求而实施、完成这项工程的一切有关费用 | m3 | 2.34
本页小计
分部分项工程项目清单计价表
工程名称：2025年度铭恩园、新塘公墓设施维修项目 |  |  | 标段：2025年度铭恩园、新塘公墓设施维修项目 |  |  |  | 第 50 页 共 98 页
序号 | 项目编码 | 项目名称 |  | 项目特征描述 | 计量 单位 | 工程量 |  | 金额（元）
[8 empty] | 综合单价 | 合价
183 | 011102003004 | 块料楼地面 |  | 1.10厚玻化防滑地砖（规格详装修一览表）铺实拍平，纯水泥浆擦缝：（潮湿地面工程地砖防滑等级不低于Bw级，干态地面工程地砖防滑等级不低于Bd级） 2. 25厚M15干硬性水泥砂浆，表面撒水泥粉； 3. 防水层：2厚聚合物水泥防水涂料（II型） 4. 找坡层：20厚（最薄处）M20水泥砂浆向地漏找坡，抹平 5. 沉箱内轻集料混凝土填充LC7.5 6. 防水层：1.5厚聚氨酯防水涂料，固化前表面撒细砂；地漏口、穿管、墙角处加胎体增强，沿墙上翻至完成面以上300，覆盖墙面防水层不小于150。 7. 找平层：15厚M20水泥砂浆； 8. 素水泥浆一道（内掺建筑胶）； 9. 钢筋混凝土 | m2 | 16
本页小计
分部分项工程项目清单计价表
工程名称：2025年度铭恩园、新塘公墓设施维修项目 |  |  | 标段：2025年度铭恩园、新塘公墓设施维修项目 |  |  |  | 第 51 页 共 98 页
序号 | 项目编码 | 项目名称 |  | 项目特征描述 | 计量 单位 | 工程量 |  | 金额（元）
[8 empty] | 综合单价 | 合价
楼板/结构面，表面清扫干净 10.综合考虑按图纸和规范要求而实施、完成这项工程的一切有关费用
184 | 011204003002 | 块料墙面 |  | 1. 喷湿墙面，3厚外加剂专用砂浆打底刮糙； 2. 12厚M20水泥砂浆打底扫毛，满挂0.4厚耐碱玻璃纤维网格布； 3. 防水层：1.5厚聚合物水泥防水涂料 4. 刷素水泥浆一道； 5. 粘结层：专用水泥基胶粘剂 6. 釉面砖300×450×9 7. 白色水泥擦缝或专业填缝剂填缝。 8.综合考虑按图纸和规范要求而实施、完成这项工程的一切有关费用 | m2 | 85
本页小计
分部分项工程项目清单计价表
工程名称：2025年度铭恩园、新塘公墓设施维修项目 |  |  | 标段：2025年度铭恩园、新塘公墓设施维修项目 |  |  |  | 第 52 页 共 98 页
序号 | 项目编码 | 项目名称 |  | 项目特征描述 | 计量 单位 | 工程量 |  | 金额（元）
[8 empty] | 综合单价 | 合价
185 | 011302001002 | 吊顶天棚 |  | 1. 结构楼板底面凿除毛刺，打磨平整，清扫干净； 2. 1厚聚合物水泥防水涂料防潮层； 3. 轻钢龙骨骨架 4. 块材饰面层：铝合金扣板 300×300×0.8 5.综合考虑按图纸和规范要求而实施、完成这项工程的一切有关费用 | m2 | 16
186 | 011210006001 | 其他隔断 |  | 1.隔板材料品种、规格、颜色:20厚抗倍特厕所隔断 2.综合考虑底部0.15m不锈钢包边 3.含门及门铰链、门锁 4.综合考虑按图纸和规范要求而实施、完成这项工程的一切有关费用 | m2 | 8.62
187 | 010801002001 | 木质门带套 |  | 1.门代号及洞口尺寸:M1023 2.门配件:不锈钢门锁、不锈钢门铰链、门磁吸 3.综合考虑按图纸和规范要求而实施、完成这项工程的一切有关费用 | m2 | 4.6
本页小计
分部分项工程项目清单计价表
工程名称：2025年度铭恩园、新塘公墓设施维修项目 |  |  | 标段：2025年度铭恩园、新塘公墓设施维修项目 |  |  |  | 第 53 页 共 98 页
序号 | 项目编码 | 项目名称 |  | 项目特征描述 | 计量 单位 | 工程量 |  | 金额（元）
[8 empty] | 综合单价 | 合价
188 | 011505010001 | 镜面玻璃 |  | 1.镜面玻璃品种、规格:6mm玻璃镜 2.框材质、断面尺寸:铝合金边框 3.综合考虑按图纸和规范要求而实施、完成这项工程的一切有关费用 | m2 | 0.96
189 | 011505001001 | 洗漱台 |  | 1.材料品种、规格、颜色:18mm成品石板材 2.支架、配件品种、规格:钢支架及刷防锈漆2遍 3.综合考虑按图纸和规范要求而实施、完成这项工程的一切有关费用 | m2 | 0.69
190 | 011615001001 | 开孔(打洞) |  | 1.部位:砖墙 2.洞尺寸:400*250 3.综合考虑按图纸和规范要求而实施、完成这项工程的一切有关费用 | 个 | 1
新塘公墓-安装工程
整个项目
卫生间
给排水
本页小计
分部分项工程项目清单计价表
工程名称：2025年度铭恩园、新塘公墓设施维修项目 |  |  | 标段：2025年度铭恩园、新塘公墓设施维修项目 |  |  |  | 第 54 页 共 98 页
序号 | 项目编码 | 项目名称 |  | 项目特征描述 | 计量 单位 | 工程量 |  | 金额（元）
[8 empty] | 综合单价 | 合价
191 | 031003006001 | 大便器 |  | 1.材质:陶瓷 2.规格、类型:蹲式大便器 瓷低水箱 3.附件名称、数量:蹲式大便器低水箱配件、螺纹法兰、金属软管、角型阀、冲洗器、大便器存水弯 4.综合考虑按图纸和规范要求而实施、完成这项工程的一切有关费用 | 组 | 3
192 | 031003004001 | 拖布池 |  | 1.材质:拖布池 2.附件名称、数量:排水附件、肘式水龙头、DN15角型阀等 3.综合考虑按图纸和规范要求而实施、完成这项工程的一切有关费用 | 组 | 1
193 | 031003003001 | 洗手盆 |  | 1.材质:陶瓷洗手盆 2.组装形式:台下式 3.附件名称、数量:洗手盆托架、洗手盆排水附件、感应水龙头、角型阀(带铜活)、金属软管、螺纹管件 4.综合考虑按图纸和规范要求而实施、完成这项工程的一切有关费用 | 组 | 1
本页小计
分部分项工程项目清单计价表
工程名称：2025年度铭恩园、新塘公墓设施维修项目 |  |  | 标段：2025年度铭恩园、新塘公墓设施维修项目 |  |  |  | 第 55 页 共 98 页
序号 | 项目编码 | 项目名称 |  | 项目特征描述 | 计量 单位 | 工程量 |  | 金额（元）
[8 empty] | 综合单价 | 合价
194 | 031003007001 | 小便器 |  | 1.材质:陶瓷小便器 2.附件名称、数量:小便器排水附件、小便器排水附件、小便器冲水连接管、埋入式感应控制器 3.综合考虑按图纸和规范要求而实施、完成这项工程的一切有关费用 | 组 | 2
195 | 031003014001 | 防臭地漏 |  | 1.材质:不锈钢 2.型号、规格:DN75 3.综合考虑按图纸和规范要求而实施、完成这项工程的一切有关费用 | 个 | 3
196 | 031003014002 | 地面清扫口 |  | 1.材质:塑料 2.型号、规格:DN75 3.综合考虑按图纸和规范要求而实施、完成这项工程的一切有关费用 | 个 | 1
197 | 031002011001 | 水表 |  | 1.型号、规格:水表 DN32 2.连接形式:螺纹连接 3.附件配置:DN32塑料闸阀一个 4.综合考虑按图纸和规范要求而实施、完成这项工程的一切有关费用 | 组 | 1
本页小计
分部分项工程项目清单计价表
工程名称：2025年度铭恩园、新塘公墓设施维修项目 |  |  | 标段：2025年度铭恩园、新塘公墓设施维修项目 |  |  |  | 第 56 页 共 98 页
序号 | 项目编码 | 项目名称 |  | 项目特征描述 | 计量 单位 | 工程量 |  | 金额（元）
[8 empty] | 综合单价 | 合价
198 | 031002004001 | 压力真空破坏器 |  | 1.材质:碳钢 2.规格、压力等级:DN15 3.连接形式:螺纹连接 4.附件配置:DN15自动排气阀一个 5.综合考虑按图纸和规范要求而实施、完成这项工程的一切有关费用 | 组 | 1
199 | 031001008001 | 塑料管 |  | 1.安装部位:室内 2.介质:给水 3.材质、规格:PP-R给水管 DN32×2.9 4.连接形式:热熔连接 5.压力试验及吹、洗设计要求:管道消毒、冲洗 6.综合考虑按图纸和规范要求而实施、完成这项工程的一切有关费用 | m | 9.1
本页小计
分部分项工程项目清单计价表
工程名称：2025年度铭恩园、新塘公墓设施维修项目 |  |  | 标段：2025年度铭恩园、新塘公墓设施维修项目 |  |  |  | 第 57 页 共 98 页
序号 | 项目编码 | 项目名称 |  | 项目特征描述 | 计量 单位 | 工程量 |  | 金额（元）
[8 empty] | 综合单价 | 合价
200 | 031001008002 | 塑料管 |  | 1.安装部位:室内 2.介质:给水 3.材质、规格:PP-R给水管 DN20×2.0 4.连接形式:热熔连接 5.压力试验及吹、洗设计要求:管道消毒、冲洗 6.综合考虑按图纸和规范要求而实施、完成这项工程的一切有关费用 | m | 3.2
201 | 031001008003 | 塑料管 |  | 1.安装部位:室内 2.介质:给水 3.材质、规格:PP-R给水管 DN15×1.9 4.连接形式:热熔连接 5.压力试验及吹、洗设计要求:管道消毒、冲洗 6.综合考虑按图纸和规范要求而实施、完成这项工程的一切有关费用 | m | 3.1
本页小计
分部分项工程项目清单计价表
工程名称：2025年度铭恩园、新塘公墓设施维修项目 |  |  | 标段：2025年度铭恩园、新塘公墓设施维修项目 |  |  |  | 第 58 页 共 98 页
序号 | 项目编码 | 项目名称 |  | 项目特征描述 | 计量 单位 | 工程量 |  | 金额（元）
[8 empty] | 综合单价 | 合价
202 | 031001008004 | 塑料管 |  | 1.安装部位:室内 2.介质:排水 3.材质、规格:PVC-U排水管DN100×3.2 4.连接形式:粘接 5.综合考虑按图纸和规范要求而实施、完成这项工程的一切有关费用 | m | 5.8
203 | 031001008005 | 塑料管 |  | 1.安装部位:室内 2.介质:排水 3.材质、规格:PVC-U排水管DN75×2.3 4.连接形式:粘接 5.综合考虑按图纸和规范要求而实施、完成这项工程的一切有关费用 | m | 8.39
通风
204 | 030703011001 | 铝及铝合金风口、散流器 |  | 1.名称:铝合金防雨百叶风口 2.规格:400*250 3.综合考虑按图纸和规范要求而实施、完成这项工程的一切有关费用 | 个 | 1
205 | 030702001001 | 碳钢通风管道 |  |  | m2 | 3.99
本页小计
分部分项工程项目清单计价表
工程名称：2025年度铭恩园、新塘公墓设施维修项目 |  |  | 标段：2025年度铭恩园、新塘公墓设施维修项目 |  |  |  | 第 59 页 共 98 页
序号 | 项目编码 | 项目名称 |  | 项目特征描述 | 计量 单位 | 工程量 |  | 金额（元）
[8 empty] | 综合单价 | 合价
206 | 030405015001 | 天花排气扇 |  | 1.名称:天花排气扇 2.型号:XBC-1627(带止回阀) 3.规格:风量=270m3/h，风机输入功率=32W/1Φ，风机静压:50Pa 4.综合考虑按图纸和规范要求而实施、完成这项工程的一切有关费用 | 台 | 2
207 | 030704001001 | 通风工程检测、调试 |  | 1.通风工程系统调试 | 系统 | 1
照明
208 | 030402011002 | 拆除配电箱 |  | 1、拆除原有配电箱 2.综合考虑按图纸和规范要求而实施、完成这项工程的一切有关费用 | 台 | 1
209 | 030413001001 | 普通灯具 |  | 1.名称:LED吸顶灯 2.规格:12W 3500k 3.综合考虑按图纸和规范要求而实施、完成这项工程的一切有关费用 | 套 | 10
本页小计
分部分项工程项目清单计价表
工程名称：2025年度铭恩园、新塘公墓设施维修项目 |  |  | 标段：2025年度铭恩园、新塘公墓设施维修项目 |  |  |  | 第 60 页 共 98 页
序号 | 项目编码 | 项目名称 |  | 项目特征描述 | 计量 单位 | 工程量 |  | 金额（元）
[8 empty] | 综合单价 | 合价
210 | 030413013001 | 照明开关、按钮 |  | 1.名称:扳式双联单控开关 2.规格:10A 220V 3.安装方式:暗装 4.综合考虑按图纸和规范要求而实施、完成这项工程的一切有关费用 | 套 | 3
211 | 030413014002 | 插座 |  | 1.名称:排气扇插座 2.规格:10A 220V 3.安装方式:暗装 4.综合考虑按图纸和规范要求而实施、完成这项工程的一切有关费用 | 套 | 4
室外场地区域
212 | 031001002001 | 镀锌钢管 |  | 1.安装部位:室外 2.介质:给水 3.规格、压力等级:DN65×4 4.连接形式:螺纹连接 5.压力试验及吹、洗设计要求:管道消毒、冲洗 6.综合考虑按图纸和规范要求而实施、完成这项工程的一切有关费用 | m | 375.09
本页小计
分部分项工程项目清单计价表
工程名称：2025年度铭恩园、新塘公墓设施维修项目 |  |  | 标段：2025年度铭恩园、新塘公墓设施维修项目 |  |  |  | 第 61 页 共 98 页
序号 | 项目编码 | 项目名称 |  | 项目特征描述 | 计量 单位 | 工程量 |  | 金额（元）
[8 empty] | 综合单价 | 合价
213 | 031001002002 | 镀锌钢管 |  | 1.安装部位:室外 2.介质:给水 3.规格、压力等级:DN50×4 4.连接形式:螺纹连接 5.压力试验及吹、洗设计要求:管道消毒、冲洗 6.综合考虑按图纸和规范要求而实施、完成这项工程的一切有关费用 | m | 716.18
214 | 031001002003 | 镀锌钢管 |  | 1.安装部位:室外 2.介质:给水 3.规格、压力等级:DN40×4 4.连接形式:螺纹连接 5.压力试验及吹、洗设计要求:管道消毒、冲洗 6.综合考虑按图纸和规范要求而实施、完成这项工程的一切有关费用 | m | 607.63
本页小计
分部分项工程项目清单计价表
工程名称：2025年度铭恩园、新塘公墓设施维修项目 |  |  | 标段：2025年度铭恩园、新塘公墓设施维修项目 |  |  |  | 第 62 页 共 98 页
序号 | 项目编码 | 项目名称 |  | 项目特征描述 | 计量 单位 | 工程量 |  | 金额（元）
[8 empty] | 综合单价 | 合价
215 | 031001002004 | 镀锌钢管 |  | 1.安装部位:室外 2.介质:给水 3.规格、压力等级:DN32×4 4.连接形式:螺纹连接 5.压力试验及吹、洗设计要求:管道消毒、冲洗 6.综合考虑按图纸和规范要求而实施、完成这项工程的一切有关费用 | m | 1207.63
216 | 031001002005 | 镀锌钢管 |  | 1.安装部位:室外 2.介质:给水 3.规格、压力等级:DN25×3.75 4.连接形式:螺纹连接 5.压力试验及吹、洗设计要求:管道消毒、冲洗 6.综合考虑按图纸和规范要求而实施、完成这项工程的一切有关费用 | m | 697.87
本页小计
分部分项工程项目清单计价表
工程名称：2025年度铭恩园、新塘公墓设施维修项目 |  |  | 标段：2025年度铭恩园、新塘公墓设施维修项目 |  |  |  | 第 63 页 共 98 页
序号 | 项目编码 | 项目名称 |  | 项目特征描述 | 计量 单位 | 工程量 |  | 金额（元）
[8 empty] | 综合单价 | 合价
217 | 031001002006 | 镀锌钢管 |  | 1.安装部位:室外 2.介质:给水 3.规格、压力等级:DN20×3.75 4.连接形式:螺纹连接 5.压力试验及吹、洗设计要求:管道消毒、冲洗 6.综合考虑按图纸和规范要求而实施、完成这项工程的一切有关费用 | m | 757.67
218 | 031003014003 | 水龙头 |  | 1.材质:铜芯 2.型号、规格:DN20 3.综合考虑按图纸和规范要求而实施、完成这项工程的一切有关费用 | 个 | 188
219 | 031002001001 | 闸阀 |  | 1.材质:铜芯 2.规格、压力等级:DN65 3.连接形式:丝接 4.综合考虑按图纸和规范要求而实施、完成这项工程的一切有关费用 | 个 | 3
220 | 031002001002 | 闸阀 |  | 1.材质:铜芯 2.规格、压力等级:DN50 3.连接形式:丝接 4.综合考虑按图纸和规范要求而实施、完成这项工程的一切有关费用 | 个 | 9
本页小计
分部分项工程项目清单计价表
工程名称：2025年度铭恩园、新塘公墓设施维修项目 |  |  | 标段：2025年度铭恩园、新塘公墓设施维修项目 |  |  |  | 第 64 页 共 98 页
序号 | 项目编码 | 项目名称 |  | 项目特征描述 | 计量 单位 | 工程量 |  | 金额（元）
[8 empty] | 综合单价 | 合价
221 | 031002001003 | 截止阀 |  | 1.材质:钢芯 2.规格、压力等级:DN40 3.连接形式:丝接 4.综合考虑按图纸和规范要求而实施、完成这项工程的一切有关费用 | 个 | 10
222 | 031002001004 | 截止阀 |  | 1.材质:钢芯 2.规格、压力等级:DN32 3.连接形式:丝接 4.综合考虑按图纸和规范要求而实施、完成这项工程的一切有关费用 | 个 | 23
223 | 031002001005 | 截止阀 |  | 1.材质:钢芯 2.规格、压力等级:DN25 3.连接形式:丝接 4.综合考虑按图纸和规范要求而实施、完成这项工程的一切有关费用 | 个 | 5
224 | 031002001006 | 自动排气阀 |  | 1.材质:自动排气阀 2.规格、压力等级:DN25 3.连接形式:丝接 4.综合考虑按图纸和规范要求而实施、完成这项工程的一切有关费用 | 个 | 2
新塘公墓-挡坠墙
整个项目
本页小计
分部分项工程项目清单计价表
工程名称：2025年度铭恩园、新塘公墓设施维修项目 |  |  | 标段：2025年度铭恩园、新塘公墓设施维修项目 |  |  |  | 第 65 页 共 98 页
序号 | 项目编码 | 项目名称 |  | 项目特征描述 | 计量 单位 | 工程量 |  | 金额（元）
[8 empty] | 综合单价 | 合价
225 | 010102002002 | 挖沟槽土方 |  | 1.土壤类别:一、二类土 2.挖土深度:2m 内 3.综合考虑按图纸和规范要求而实施、完成这项工程的一切有关费用 | m3 | 196.55
226 | 010102007002 | 回填方 |  | 1.密实度要求:密实度不小于0.97 2.填方材料品种:原土回填 3.综合考虑按图纸和规范要求而实施、完成这项工程的一切有关费用 | m3 | 90.51
227 | 010103002019 | 余方弃置 |  | 1.废弃料品种:土方 2.运距:综合考虑 3.综合考虑按图纸和规范要求而实施、完成这项工程的一切有关费用 | m3 | 92.52
228 | 010501001001 | 垫层 |  | 1.混凝土种类:预拌 2.混凝土强度等级:C15 3.综合考虑按图纸和规范要求而实施、完成这项工程的一切有关费用 | m3 | 15.73
本页小计
分部分项工程项目清单计价表
工程名称：2025年度铭恩园、新塘公墓设施维修项目 |  |  | 标段：2025年度铭恩园、新塘公墓设施维修项目 |  |  |  | 第 66 页 共 98 页
序号 | 项目编码 | 项目名称 |  | 项目特征描述 | 计量 单位 | 工程量 |  | 金额（元）
[8 empty] | 综合单价 | 合价
229 | 010502003001 | 筏形基础 |  | 1.混凝土种类:预拌 2.混凝土强度等级:C30 3.综合考虑按图纸和规范要求而实施、完成这项工程的一切有关费用 | m3 | 63.29
230 | 010502025005 | 栏板 |  | 1.混凝土种类:预拌 2.混凝土强度等级:C30 3.综合考虑按图纸和规范要求而实施、完成这项工程的一切有关费用 | m3 | 3.17
231 | 010502010001 | 钢筋混凝土墙 |  | 1.混凝土种类:预拌 2.混凝土强度等级:C30 3.综合考虑按图纸和规范要求而实施、完成这项工程的一切有关费用 | m3 | 52.3
232 | 010502030001 | 混凝土地面 |  | 1.混凝土种类:预拌 2.混凝土强度等级:C25 3.综合考虑按图纸和规范要求而实施、完成这项工程的一切有关费用 | m2 | 15.6
233 | 010506001002 | 现浇构件钢筋 |  | 1.钢筋种类、规格:Φ25以内 三级钢 2.综合考虑按图纸和规范要求而实施、完成这项工程的一切有关费用 | t | 8.695
本页小计
分部分项工程项目清单计价表
工程名称：2025年度铭恩园、新塘公墓设施维修项目 |  |  | 标段：2025年度铭恩园、新塘公墓设施维修项目 |  |  |  | 第 67 页 共 98 页
序号 | 项目编码 | 项目名称 |  | 项目特征描述 | 计量 单位 | 工程量 |  | 金额（元）
[8 empty] | 综合单价 | 合价
234 | 010506001003 | 现浇构件钢筋 |  | 1.钢筋种类、规格:Φ10以内 三级钢 2.综合考虑按图纸和规范要求而实施、完成这项工程的一切有关费用 | t | 0.274
235 | 010506001004 | 现浇构件钢筋 |  | 1.钢筋种类、规格:Φ10以内 三级钢箍筋 2.综合考虑按图纸和规范要求而实施、完成这项工程的一切有关费用 | t | 0.077
236 | 010903004001 | 墙面变形缝 |  | 1.止水带材料种类:651橡胶止水带 2.综合考虑按图纸和规范要求而实施、完成这项工程的一切有关费用 | m | 11.3
237 | 010903004002 | 墙面变形缝 |  | 1.嵌缝材料种类:20厚杉木板涂沥青 2.综合考虑按图纸和规范要求而实施、完成这项工程的一切有关费用 | m | 23.6
238 | 010502032003 | 台阶 |  | 1.混凝土强度等级:C20混凝土 2.抹面砂浆:20厚M20水泥砂浆 3.钢筋HRB400 3.综合考虑按图纸和规范要求而实施、完成这项工程的一切有关费用 | m2 | 44.27
本页小计
分部分项工程项目清单计价表
工程名称：2025年度铭恩园、新塘公墓设施维修项目 |  |  | 标段：2025年度铭恩园、新塘公墓设施维修项目 |  |  |  | 第 68 页 共 98 页
序号 | 项目编码 | 项目名称 |  | 项目特征描述 | 计量 单位 | 工程量 |  | 金额（元）
[8 empty] | 综合单价 | 合价
239 | 010903003001 | 水沟防水 |  | 1.砂浆厚度、配合比:20厚M20防水砂浆 2.综合考虑按图纸和规范要求而实施、完成这项工程的一切有关费用 | m2 | 72.68
240 | 010505001001 | 垫层模板 |  | 1.垫层模板 2.综合考虑按图纸和规范要求而实施、完成这项工程的一切有关费用 | m2 | 13.56
241 | 010505002002 | 基础模板 |  | 1.基础模板 2.综合考虑按图纸和规范要求而实施、完成这项工程的一切有关费用 | m2 | 58.46
242 | 010505014002 | 栏板、反檐模板 |  | 1.栏板、反檐模板 2.综合考虑按图纸和规范要求而实施、完成这项工程的一切有关费用 | m2 | 52.86
243 | 010505005002 | 墙面模板 |  | 1.计价综合考虑各种墙面、墙体高度、位置等 2.综合考虑按图纸和规范要求而实施、完成这项工程的一切有关费用 | m2 | 425.22
244 | 010505018001 | 台阶模板 |  | 1.台阶模板 2.综合考虑按图纸和规范要求而实施、完成这项工程的一切有关费用 | m2 | 100.11
新塘公墓-园林工程
整个项目
本页小计
分部分项工程项目清单计价表
工程名称：2025年度铭恩园、新塘公墓设施维修项目 |  |  | 标段：2025年度铭恩园、新塘公墓设施维修项目 |  |  |  | 第 69 页 共 98 页
序号 | 项目编码 | 项目名称 |  | 项目特征描述 | 计量 单位 | 工程量 |  | 金额（元）
[8 empty] | 综合单价 | 合价
245 | 050101004001 | 栽植土换填 |  | 1.回填厚度:400mm 2.综合考虑按图纸和规范要求而实施、完成这项工程的一切有关费用 | m3 | 11.9
246 | 050103001001 | 栽植柏树 |  | 1.胸径或干径:高度50-80mm 2.株高、冠径:冠幅30-50mm 3.养护期:12个月 | 株 | 160
247 | 050104001001 | 绿地灌溉管线安装 |  | 1.安装部位:室外 2.材质、规格:2分PVC-U软管,(内嵌迷宫)节流式 或内嵌(迷宫) 3..压力试验及吹、洗设计要求:管道消毒、冲洗 4.综合考虑按图纸和规范要求而实施、完成这项工程的一切有关费用 | m | 2231.7
248 | 050104002001 | 压力补偿式滴头 |  | 1.名称:压力补偿式滴头 2.管道附件、阀门、喷头品种、规格:DN15 3.综合考虑按图纸和规范要求而实施、完成这项工程的一切有关费用 | 个 | 1594
新塘公墓-宝福堂、福泽堂、福祉楼、八角楼照明
整个项目
宝福堂
本页小计
分部分项工程项目清单计价表
工程名称：2025年度铭恩园、新塘公墓设施维修项目 |  |  | 标段：2025年度铭恩园、新塘公墓设施维修项目 |  |  |  | 第 70 页 共 98 页
序号 | 项目编码 | 项目名称 |  | 项目特征描述 | 计量 单位 | 工程量 |  | 金额（元）
[8 empty] | 综合单价 | 合价
249 | 030402011003 | 成套配电箱 |  | 1.名称:配电箱 2.型号:ALZ1 3.综合考虑按图纸和规范要求而实施、完成这项工程的一切有关费用 | 台 | 1
250 | 030409001001 | 电力电缆 |  | 1.名称:电力电缆 2.规格:ZR-YJV-0.6/1.0kV-5x16 3.综合考虑按图纸和规范要求而实施、完成这项工程的一切有关费用 | m | 100
251 | 030409003001 | 电力电缆头 |  | 1.名称:电力电缆头 2.规格:(截面mm2以下) 16 | 个 | 2
252 | 030412004002 | 配线 |  | 1.名称:铜芯绝缘电线 2.规格:ZR-BVV-2.5mm2 3.敷设方式：走管 4.综合考虑按图纸和规范要求而实施、完成这项工程的一切有关费用 | m | 1707.61
本页小计
分部分项工程项目清单计价表
工程名称：2025年度铭恩园、新塘公墓设施维修项目 |  |  | 标段：2025年度铭恩园、新塘公墓设施维修项目 |  |  |  | 第 71 页 共 98 页
序号 | 项目编码 | 项目名称 |  | 项目特征描述 | 计量 单位 | 工程量 |  | 金额（元）
[8 empty] | 综合单价 | 合价
253 | 030412001002 | 配管 |  | 1.名称:镀锌钢管 2.规格:SC50*2.0 3.敷设方式：明敷 4.综合考虑按图纸和规范要求而实施、完成这项工程的一切有关费用 | m | 100
254 | 030412001003 | 配管 |  | 1.名称:热镀锌电线套管 2.规格:JDG20*1.5 3.敷设方式：明敷 4.综合考虑按图纸和规范要求而实施、完成这项工程的一切有关费用 | m | 576.76
255 | 030413013002 | 照明开关、按钮 |  | 1.名称:扳式单联单控开关 2.规格:10A 220V 3.安装方式:暗装，包含开关盒（接线盒） 4.综合考虑按图纸和规范要求而实施、完成这项工程的一切有关费用 | 套 | 6
256 | 030413001002 | 吸顶灯 |  | 1.名称:LED吸顶灯 声控 2.规格:11W 3500k 3.综合考虑按图纸和规范要求而实施、完成这项工程的一切有关费用 | 套 | 4
本页小计
分部分项工程项目清单计价表
工程名称：2025年度铭恩园、新塘公墓设施维修项目 |  |  | 标段：2025年度铭恩园、新塘公墓设施维修项目 |  |  |  | 第 72 页 共 98 页
序号 | 项目编码 | 项目名称 |  | 项目特征描述 | 计量 单位 | 工程量 |  | 金额（元）
[8 empty] | 综合单价 | 合价
257 | 030413001003 | 吸顶灯 |  | 1.名称:密封单管LED吸顶灯 2.规格:18W 3.综合考虑按图纸和规范要求而实施、完成这项工程的一切有关费用 | 套 | 72
福泽楼
258 | 030402011004 | 成套配电箱 |  | 1.名称:配电箱 2.型号:ALZ1 3.综合考虑按图纸和规范要求而实施、完成这项工程的一切有关费用 | 台 | 1
259 | 030402011005 | 成套配电箱 |  | 1.名称:插座箱 2.型号:1CZX/2CZX 3.综合考虑按图纸和规范要求而实施、完成这项工程的一切有关费用 | 台 | 2
260 | 030402011006 | 成套配电箱 |  | 1.名称:配电箱 2.型号:1AL1 3.综合考虑按图纸和规范要求而实施、完成这项工程的一切有关费用 | 台 | 1
261 | 030402011007 | 成套配电箱 |  | 1.名称:应急照明箱 2.综合考虑按图纸和规范要求而实施、完成这项工程的一切有关费用 | 台 | 1
本页小计
分部分项工程项目清单计价表
工程名称：2025年度铭恩园、新塘公墓设施维修项目 |  |  | 标段：2025年度铭恩园、新塘公墓设施维修项目 |  |  |  | 第 73 页 共 98 页
序号 | 项目编码 | 项目名称 |  | 项目特征描述 | 计量 单位 | 工程量 |  | 金额（元）
[8 empty] | 综合单价 | 合价
262 | 030409001002 | 电力电缆 |  | 1.名称:电力电缆 2.规格:ZR-YJV-0.6/1.0kV-5x16 3.综合考虑按图纸和规范要求而实施、完成这项工程的一切有关费用 | m | 100
263 | 030409003002 | 电力电缆头 |  | 1.名称:电力电缆头 2.规格:(截面mm2以下) 16 | 个 | 2
264 | 030412004003 | 配线 |  | 1.名称:铜芯绝缘电线 2.规格:ZR-BVV-4mm2 3.综合考虑按图纸和规范要求而实施、完成这项工程的一切有关费用 | m | 248.23
265 | 030412004004 | 配线 |  | 1.名称:铜芯绝缘电线 2.规格:ZR-BVV-2.5mm2 3.综合考虑按图纸和规范要求而实施、完成这项工程的一切有关费用 | m | 2082.06
本页小计
分部分项工程项目清单计价表
工程名称：2025年度铭恩园、新塘公墓设施维修项目 |  |  | 标段：2025年度铭恩园、新塘公墓设施维修项目 |  |  |  | 第 74 页 共 98 页
序号 | 项目编码 | 项目名称 |  | 项目特征描述 | 计量 单位 | 工程量 |  | 金额（元）
[8 empty] | 综合单价 | 合价
266 | 030412004005 | 配线 |  | 1.名称:铜芯绝缘电线 2.规格:NH-BVV-2.5mm2 3.敷设方式：走管 4.综合考虑按图纸和规范要求而实施、完成这项工程的一切有关费用 | m | 5.78
267 | 030412004006 | 配线 |  | 1.名称:铜芯绝缘电线 2.规格:NH-RVS-2*2.5mm2 3.敷设方式：走管 4.综合考虑按图纸和规范要求而实施、完成这项工程的一切有关费用 | m | 186.96
268 | 030412001004 | 配管 |  | 1.名称:镀锌钢管 2.规格:SC50*2.0 3.敷设方式：明敷 4.综合考虑按图纸和规范要求而实施、完成这项工程的一切有关费用 | m | 100
本页小计
分部分项工程项目清单计价表
工程名称：2025年度铭恩园、新塘公墓设施维修项目 |  |  | 标段：2025年度铭恩园、新塘公墓设施维修项目 |  |  |  | 第 75 页 共 98 页
序号 | 项目编码 | 项目名称 |  | 项目特征描述 | 计量 单位 | 工程量 |  | 金额（元）
[8 empty] | 综合单价 | 合价
269 | 030412001005 | 配管 |  | 1.名称:热镀锌电线套管 2.规格:JDG25*1.5 3.敷设方式：明敷 4.综合考虑按图纸和规范要求而实施、完成这项工程的一切有关费用 | m | 77.74
270 | 030412001006 | 配管 |  | 1.名称:热镀锌电线套管 2.规格:JDG20*1.5 3.敷设方式：明敷 4.综合考虑按图纸和规范要求而实施、完成这项工程的一切有关费用 | m | 668.94
271 | 030412001007 | 配管 |  | 1.名称:热浸锌电线套管 2.规格:SC20*1.5 3.敷设方式：明敷 4.综合考虑按图纸和规范要求而实施、完成这项工程的一切有关费用 | m | 183.66
272 | 030413013003 | 照明开关、按钮 |  | 1.名称:扳式单联单控开关 2.规格:10A 250V 3.安装方式:暗装，包含开关盒（接线盒） 4.综合考虑按图纸和规范要求而实施、完成这项工程的一切有关费用 | 套 | 2
本页小计
分部分项工程项目清单计价表
工程名称：2025年度铭恩园、新塘公墓设施维修项目 |  |  | 标段：2025年度铭恩园、新塘公墓设施维修项目 |  |  |  | 第 76 页 共 98 页
序号 | 项目编码 | 项目名称 |  | 项目特征描述 | 计量 单位 | 工程量 |  | 金额（元）
[8 empty] | 综合单价 | 合价
273 | 030413013004 | 照明开关、按钮 |  | 1.名称:扳式四联单控开关 2.规格:10A 220V 3.安装方式:暗装，包含开关盒（接线盒） 4.综合考虑按图纸和规范要求而实施、完成这项工程的一切有关费用 | 套 | 4
274 | 030413013005 | 照明开关、按钮 |  | 1.名称:扳式单联双控开关 2.规格:10A 220V 3.安装方式:暗装，包含开关盒（接线盒） 4.综合考虑按图纸和规范要求而实施、完成这项工程的一切有关费用 | 套 | 4
275 | 030413014003 | 插座 |  | 1.名称:安全型插座 2.规格:二三孔插座，10A 220V 3.安装方式:暗装 4.综合考虑按图纸和规范要求而实施、完成这项工程的一切有关费用 | 套 | 34
276 | 030413001004 | 吸顶灯 |  | 1.名称:LED吸顶灯 声控 2.规格:11W 3500k 3.综合考虑按图纸和规范要求而实施、完成这项工程的一切有关费用 | 套 | 4
本页小计
分部分项工程项目清单计价表
工程名称：2025年度铭恩园、新塘公墓设施维修项目 |  |  | 标段：2025年度铭恩园、新塘公墓设施维修项目 |  |  |  | 第 77 页 共 98 页
序号 | 项目编码 | 项目名称 |  | 项目特征描述 | 计量 单位 | 工程量 |  | 金额（元）
[8 empty] | 综合单价 | 合价
277 | 030413001005 | 吸顶灯 |  | 1.名称:密封单管LED吸顶灯 2.规格:18W 3.综合考虑按图纸和规范要求而实施、完成这项工程的一切有关费用 | 套 | 48
278 | 030413001006 | 普通灯具 |  | 1.名称:LED吸顶灯 2.规格:12w 3.综合考虑按图纸和规范要求而实施、完成这项工程的一切有关费用 | 套 | 14
279 | 030413005001 | 应急灯 |  | 1.名称:应急灯 2.规格:A型灯具,LED,1*6W,DC24V,光通量500lm,灯防护等级不应低于IP30, 色温:4000K。 3.综合考虑按图纸和规范要求而实施、完成这项工程的一切有关费用 | 套 | 28
280 | 030413002001 | 出口指示灯 |  | 1.名称:出口指示灯（壁装） 2.规格:A型灯具,LED,1*1W,DC24V,灯防护等级不应低于IP30,色温:4000K。 3.综合考虑按图纸和规范要求而实施、完成这项工程的一切有关费用 | 套 | 12
本页小计
分部分项工程项目清单计价表
工程名称：2025年度铭恩园、新塘公墓设施维修项目 |  |  | 标段：2025年度铭恩园、新塘公墓设施维修项目 |  |  |  | 第 78 页 共 98 页
序号 | 项目编码 | 项目名称 |  | 项目特征描述 | 计量 单位 | 工程量 |  | 金额（元）
[8 empty] | 综合单价 | 合价
281 | 030413002002 | 出口指示灯 |  | 1.名称:出口指示灯（吊挂） 2.规格:A型灯具,LED,1*1W,DC24V,灯防护等级不应低于IP30,色温:4000K。 3.综合考虑按图纸和规范要求而实施、完成这项工程的一切有关费用 | 套 | 2
282 | 030413002003 | 楼层显示指示灯 |  | 1.名称:楼层显示指示灯 2.规格:A型灯具,LED,1*1W,DC24V,灯防护等级不应低于IP30,色温:4000K。 3.综合考虑按图纸和规范要求而实施、完成这项工程的一切有关费用 | 套 | 2
283 | 030413002004 | 疏散指示灯 |  | 1.名称:疏散指示灯 2.规格:A型灯具,LED,1*1W,DC24V,灯防护等级不应低于IP30,色温:4000K。 3.综合考虑按图纸和规范要求而实施、完成这项工程的一切有关费用 | 套 | 4
福祉楼
本页小计
分部分项工程项目清单计价表
工程名称：2025年度铭恩园、新塘公墓设施维修项目 |  |  | 标段：2025年度铭恩园、新塘公墓设施维修项目 |  |  |  | 第 79 页 共 98 页
序号 | 项目编码 | 项目名称 |  | 项目特征描述 | 计量 单位 | 工程量 |  | 金额（元）
[8 empty] | 综合单价 | 合价
284 | 030402011008 | 成套配电箱 |  | 1.名称:配电箱 2.型号:ALZ2 3.综合考虑按图纸和规范要求而实施、完成这项工程的一切有关费用 | 台 | 1
285 | 030402011009 | 成套配电箱 |  | 1.名称:插座箱 2.型号:1CZX/2CZX 3.综合考虑按图纸和规范要求而实施、完成这项工程的一切有关费用 | 台 | 2
286 | 030402011010 | 成套配电箱 |  | 1.名称:配电箱 2.型号:1AL1 3.综合考虑按图纸和规范要求而实施、完成这项工程的一切有关费用 | 台 | 1
287 | 030402011011 | 成套配电箱 |  | 1.名称:应急照明箱 2.综合考虑按图纸和规范要求而实施、完成这项工程的一切有关费用 | 台 | 1
288 | 030409001003 | 电力电缆 |  | 1.名称:电力电缆 2.规格:ZR-YJV-0.6/1.0kV-5x16 3.综合考虑按图纸和规范要求而实施、完成这项工程的一切有关费用 | m | 100
289 | 030409003003 | 电力电缆头 |  | 1.名称:电力电缆头 2.规格:(截面mm2以下) 16 | 个 | 2
本页小计
分部分项工程项目清单计价表
工程名称：2025年度铭恩园、新塘公墓设施维修项目 |  |  | 标段：2025年度铭恩园、新塘公墓设施维修项目 |  |  |  | 第 80 页 共 98 页
序号 | 项目编码 | 项目名称 |  | 项目特征描述 | 计量 单位 | 工程量 |  | 金额（元）
[8 empty] | 综合单价 | 合价
290 | 030412004007 | 配线 |  | 1.名称:铜芯绝缘电线 2.规格:ZR-BVV-4mm2 3.综合考虑按图纸和规范要求而实施、完成这项工程的一切有关费用 | m | 248.23
291 | 030412004008 | 配线 |  | 1.名称:铜芯绝缘电线 2.规格:ZR-BVV-2.5mm2 3.综合考虑按图纸和规范要求而实施、完成这项工程的一切有关费用 | m | 2082.06
292 | 030412004009 | 配线 |  | 1.名称:铜芯绝缘电线 2.规格:NH-BVV-2.5mm2 3.敷设方式：走管 4.综合考虑按图纸和规范要求而实施、完成这项工程的一切有关费用 | m | 5.78
本页小计
分部分项工程项目清单计价表
工程名称：2025年度铭恩园、新塘公墓设施维修项目 |  |  | 标段：2025年度铭恩园、新塘公墓设施维修项目 |  |  |  | 第 81 页 共 98 页
序号 | 项目编码 | 项目名称 |  | 项目特征描述 | 计量 单位 | 工程量 |  | 金额（元）
[8 empty] | 综合单价 | 合价
293 | 030412004010 | 配线 |  | 1.名称:铜芯绝缘电线 2.规格:NH-RVS-2*2.5mm2 3.敷设方式：走管 4.综合考虑按图纸和规范要求而实施、完成这项工程的一切有关费用 | m | 186.96
294 | 030412001008 | 配管 |  | 1.名称:镀锌钢管 2.规格:SC50*2.0 3.敷设方式：明敷 4.综合考虑按图纸和规范要求而实施、完成这项工程的一切有关费用 | m | 100
295 | 030412001009 | 配管 |  | 1.名称:热镀锌电线套管 2.规格:JDG25*1.5 3.敷设方式：明敷 4.综合考虑按图纸和规范要求而实施、完成这项工程的一切有关费用 | m | 77.74
本页小计
分部分项工程项目清单计价表
工程名称：2025年度铭恩园、新塘公墓设施维修项目 |  |  | 标段：2025年度铭恩园、新塘公墓设施维修项目 |  |  |  | 第 82 页 共 98 页
序号 | 项目编码 | 项目名称 |  | 项目特征描述 | 计量 单位 | 工程量 |  | 金额（元）
[8 empty] | 综合单价 | 合价
296 | 030412001010 | 配管 |  | 1.名称:热镀锌电线套管 2.规格:JDG20*1.5 3.敷设方式：明敷 4.综合考虑按图纸和规范要求而实施、完成这项工程的一切有关费用 | m | 668.94
297 | 030412001011 | 配管 |  | 1.名称:热浸锌电线套管 2.规格:SC20*1.5 3.敷设方式：明敷 4.综合考虑按图纸和规范要求而实施、完成这项工程的一切有关费用 | m | 183.66
298 | 030413013006 | 照明开关、按钮 |  | 1.名称:扳式单联单控开关 2.规格:10A 220V 3.安装方式:暗装,包含开关盒（接线盒） 4.综合考虑按图纸和规范要求而实施、完成这项工程的一切有关费用 | 套 | 2
本页小计
分部分项工程项目清单计价表
工程名称：2025年度铭恩园、新塘公墓设施维修项目 |  |  | 标段：2025年度铭恩园、新塘公墓设施维修项目 |  |  |  | 第 83 页 共 98 页
序号 | 项目编码 | 项目名称 |  | 项目特征描述 | 计量 单位 | 工程量 |  | 金额（元）
[8 empty] | 综合单价 | 合价
299 | 030413013007 | 照明开关、按钮 |  | 1.名称:扳式四联单控开关 2.规格:10A 220V 3.安装方式:暗装，包含开关盒（接线盒） 4.综合考虑按图纸和规范要求而实施、完成这项工程的一切有关费用 | 套 | 4
300 | 030413013008 | 照明开关、按钮 |  | 1.名称:扳式单联双控开关 2.规格:10A 220V 3.安装方式:暗装，包含开关盒（接线盒） 4.综合考虑按图纸和规范要求而实施、完成这项工程的一切有关费用 | 套 | 4
301 | 030413014004 | 插座 |  | 1.名称:安全型插座 2.规格:二三孔插座，10A 220V 3.安装方式:暗装 4.综合考虑按图纸和规范要求而实施、完成这项工程的一切有关费用 | 套 | 34
302 | 030413001007 | 吸顶灯 |  | 1.名称:LED吸顶灯 声控 2.规格:11W 3500k 3.综合考虑按图纸和规范要求而实施、完成这项工程的一切有关费用 | 套 | 4
本页小计
分部分项工程项目清单计价表
工程名称：2025年度铭恩园、新塘公墓设施维修项目 |  |  | 标段：2025年度铭恩园、新塘公墓设施维修项目 |  |  |  | 第 84 页 共 98 页
序号 | 项目编码 | 项目名称 |  | 项目特征描述 | 计量 单位 | 工程量 |  | 金额（元）
[8 empty] | 综合单价 | 合价
303 | 030413001008 | 吸顶灯 |  | 1.名称:密封单管LED吸顶灯 2.规格:18W 3.综合考虑按图纸和规范要求而实施、完成这项工程的一切有关费用 | 套 | 48
304 | 030413001009 | 普通灯具 |  | 1.名称:LED吸顶灯 2.规格:22w 4000K 3.综合考虑按图纸和规范要求而实施、完成这项工程的一切有关费用 | 套 | 14
305 | 030413005002 | 工厂灯 |  | 1.名称:应急灯 2.规格:A型灯具,LED,1*6W,DC24V,光通量500lm,灯防护等级不应低于IP30, 色温:4000K。 3.综合考虑按图纸和规范要求而实施、完成这项工程的一切有关费用 | 套 | 28
306 | 030413002005 | 出口指示灯 |  | 1.名称:出口指示灯（壁装） 2.规格:A型灯具,LED,1*1W,DC24V,灯防护等级不应低于IP30,色温:4000K。 3.综合考虑按图纸和规范要求而实施、完成这项工程的一切有关费用 | 套 | 12
本页小计
分部分项工程项目清单计价表
工程名称：2025年度铭恩园、新塘公墓设施维修项目 |  |  | 标段：2025年度铭恩园、新塘公墓设施维修项目 |  |  |  | 第 85 页 共 98 页
序号 | 项目编码 | 项目名称 |  | 项目特征描述 | 计量 单位 | 工程量 |  | 金额（元）
[8 empty] | 综合单价 | 合价
307 | 030413002006 | 出口指示灯 |  | 1.名称:出口指示灯（吊挂） 2.规格:A型灯具,LED,1*1W,DC24V,灯防护等级不应低于IP30,色温:4000K。 3.综合考虑按图纸和规范要求而实施、完成这项工程的一切有关费用 | 套 | 2
308 | 030413002007 | 楼层显示指示灯 |  | 1.名称:楼层显示指示灯 2.规格:A型灯具,LED,1*1W,DC24V,灯防护等级不应低于IP30,色温:4000K。 3.综合考虑按图纸和规范要求而实施、完成这项工程的一切有关费用 | 套 | 2
309 | 030413002008 | 疏散指示灯 |  | 1.名称:疏散指示灯 2.规格:A型灯具,LED,1*1W,DC24V,灯防护等级不应低于IP30,色温:4000K。 3.综合考虑按图纸和规范要求而实施、完成这项工程的一切有关费用 | 套 | 4
八角楼
本页小计
分部分项工程项目清单计价表
工程名称：2025年度铭恩园、新塘公墓设施维修项目 |  |  | 标段：2025年度铭恩园、新塘公墓设施维修项目 |  |  |  | 第 86 页 共 98 页
序号 | 项目编码 | 项目名称 |  | 项目特征描述 | 计量 单位 | 工程量 |  | 金额（元）
[8 empty] | 综合单价 | 合价
310 | 030402011012 | 成套配电箱 |  | 1.名称:配电箱 2.型号:ALZ 3.综合考虑按图纸和规范要求而实施、完成这项工程的一切有关费用 | 台 | 1
311 | 030402011013 | 成套配电箱 |  | 1.名称:应急照明箱 2.综合考虑按图纸和规范要求而实施、完成这项工程的一切有关费用 | 台 | 1
312 | 030402011014 | 成套配电箱 |  | 1.名称:配电箱 2.型号:2AL1、2AL2 3.综合考虑按图纸和规范要求而实施、完成这项工程的一切有关费用 | 台 | 2
313 | 030402011015 | 成套配电箱 |  | 1.名称:配电箱 2.型号:2AL 3.综合考虑按图纸和规范要求而实施、完成这项工程的一切有关费用 | 台 | 1
314 | 030402011016 | 成套配电箱 |  | 1.名称:配电箱 2.型号:3AL 3.综合考虑按图纸和规范要求而实施、完成这项工程的一切有关费用 | 台 | 1
本页小计
分部分项工程项目清单计价表
工程名称：2025年度铭恩园、新塘公墓设施维修项目 |  |  | 标段：2025年度铭恩园、新塘公墓设施维修项目 |  |  |  | 第 87 页 共 98 页
序号 | 项目编码 | 项目名称 |  | 项目特征描述 | 计量 单位 | 工程量 |  | 金额（元）
[8 empty] | 综合单价 | 合价
315 | 030409001004 | 电力电缆 |  | 1.名称:电力电缆 2.规格:ZR-YJV-0.6/1.0kV-4x50+1x25 3.综合考虑按图纸和规范要求而实施、完成这项工程的一切有关费用 | m | 50
316 | 030409001005 | 电力电缆 |  | 1.名称:电力电缆 2.规格:ZR-YJV-0.6/1.0kV-5x16 3.综合考虑按图纸和规范要求而实施、完成这项工程的一切有关费用 | m | 45.69
317 | 030409001006 | 电力电缆 |  | 1.名称:电力电缆 2.规格:ZR-YJV-0.6/1.0kV-5x10 3.综合考虑按图纸和规范要求而实施、完成这项工程的一切有关费用 | m | 28.94
318 | 030409003004 | 电力电缆头 |  | 1.名称:电力电缆头 2.规格:(截面mm2以下) 16 | 个 | 4
本页小计
分部分项工程项目清单计价表
工程名称：2025年度铭恩园、新塘公墓设施维修项目 |  |  | 标段：2025年度铭恩园、新塘公墓设施维修项目 |  |  |  | 第 88 页 共 98 页
序号 | 项目编码 | 项目名称 |  | 项目特征描述 | 计量 单位 | 工程量 |  | 金额（元）
[8 empty] | 综合单价 | 合价
319 | 030412004011 | 配线 |  | 1.名称:铜芯绝缘电线 2.规格:ZR-BVV-10mm2 3.敷设方式：走管 3.综合考虑按图纸和规范要求而实施、完成这项工程的一切有关费用 | m | 120.5
320 | 030412004012 | 配线 |  | 1.名称:铜芯绝缘电线 2.规格:ZR-BVV-10mm2 3.敷设方式：走槽 3.综合考虑按图纸和规范要求而实施、完成这项工程的一切有关费用 | m | 129.31
321 | 030412004013 | 配线 |  | 1.名称:铜芯绝缘电线 2.规格:ZR-BVV-4mm2 3.敷设方式：走管 4.综合考虑按图纸和规范要求而实施、完成这项工程的一切有关费用 | m | 968.7
本页小计
分部分项工程项目清单计价表
工程名称：2025年度铭恩园、新塘公墓设施维修项目 |  |  | 标段：2025年度铭恩园、新塘公墓设施维修项目 |  |  |  | 第 89 页 共 98 页
序号 | 项目编码 | 项目名称 |  | 项目特征描述 | 计量 单位 | 工程量 |  | 金额（元）
[8 empty] | 综合单价 | 合价
322 | 030412004014 | 配线 |  | 1.名称:铜芯绝缘电线 2.规格:ZR-BVV-4mm2 3.敷设方式：走槽 4.综合考虑按图纸和规范要求而实施、完成这项工程的一切有关费用 | m | 545.53
323 | 030412004015 | 配线 |  | 1.名称:铜芯绝缘电线 2.规格:ZR-BVV-2.5mm2 3.敷设方式：走管 4.综合考虑按图纸和规范要求而实施、完成这项工程的一切有关费用 | m | 2850.77
324 | 030412004016 | 配线 |  | 1.名称:铜芯绝缘电线 2.规格:ZR-BVV-2.5mm2 3.敷设方式：走槽 4.综合考虑按图纸和规范要求而实施、完成这项工程的一切有关费用 | m | 436.61
本页小计
分部分项工程项目清单计价表
工程名称：2025年度铭恩园、新塘公墓设施维修项目 |  |  | 标段：2025年度铭恩园、新塘公墓设施维修项目 |  |  |  | 第 90 页 共 98 页
序号 | 项目编码 | 项目名称 |  | 项目特征描述 | 计量 单位 | 工程量 |  | 金额（元）
[8 empty] | 综合单价 | 合价
325 | 030412004017 | 配线 |  | 1.名称:铜芯绝缘电线 2.规格:NH-BVV-2.5mm2 3.敷设方式：走管 4.综合考虑按图纸和规范要求而实施、完成这项工程的一切有关费用 | m | 11.47
326 | 030412004018 | 配线 |  | 1.名称:铜芯绝缘电线 2.规格:NH-RVS-2*2.5mm2 3.敷设方式：走管 4.综合考虑按图纸和规范要求而实施、完成这项工程的一切有关费用 | m | 250.42
327 | 030412001012 | 配管 |  | 1.名称:镀锌钢管 2.规格:SC70*2.5 3.敷设方式：明敷 4.综合考虑按图纸和规范要求而实施、完成这项工程的一切有关费用 | m | 45
328 | 030412002001 | 线槽 |  | 1.名称：金属线槽100*50 2.综合考虑按图纸和规范要求而实施，完成这项工程的一切有关费用 | m | 49.98
本页小计
分部分项工程项目清单计价表
工程名称：2025年度铭恩园、新塘公墓设施维修项目 |  |  | 标段：2025年度铭恩园、新塘公墓设施维修项目 |  |  |  | 第 91 页 共 98 页
序号 | 项目编码 | 项目名称 |  | 项目特征描述 | 计量 单位 | 工程量 |  | 金额（元）
[8 empty] | 综合单价 | 合价
329 | 030412003001 | 线槽吊架 |  | 1.名称:支架制作安装 2.材质:铁构件（除轻锈，刷红丹防锈漆两遍、调和漆两遍） 3.规格:型钢（综合） | m | 99.96
330 | 030412001013 | 配管 |  | 1.名称:热镀锌电线套管 2.规格:JDG25*1.5 3.敷设方式：明敷 4.综合考虑按图纸和规范要求而实施、完成这项工程的一切有关费用 | m | 284.12
331 | 030412001014 | 配管 |  | 1.名称:热镀锌电线套管 2.规格:JDG20*1.5 3.敷设方式：明敷 4.综合考虑按图纸和规范要求而实施、完成这项工程的一切有关费用 | m | 787.79
332 | 030413013009 | 照明开关、按钮 |  | 1.名称:扳式单联单控开关 2.规格:10A 220V 3.安装方式:暗装,包含开关盒（接线盒） 4.综合考虑按图纸和规范要求而实施、完成这项工程的一切有关费用 | 套 | 4
本页小计
分部分项工程项目清单计价表
工程名称：2025年度铭恩园、新塘公墓设施维修项目 |  |  | 标段：2025年度铭恩园、新塘公墓设施维修项目 |  |  |  | 第 92 页 共 98 页
序号 | 项目编码 | 项目名称 |  | 项目特征描述 | 计量 单位 | 工程量 |  | 金额（元）
[8 empty] | 综合单价 | 合价
333 | 030413013010 | 照明开关、按钮 |  | 1.名称:扳式双联单控开关 2.规格:10A 220V 3.安装方式:暗装,包含开关盒（接线盒） 4.综合考虑按图纸和规范要求而实施、完成这项工程的一切有关费用 | 套 | 5
334 | 030413013011 | 照明开关、按钮 |  | 1.名称:扳式三联单控开关 2.规格:10A 220V 3.安装方式:暗装,包含开关盒（接线盒） 4.综合考虑按图纸和规范要求而实施、完成这项工程的一切有关费用 | 套 | 19
335 | 030413013012 | 照明开关、按钮 |  | 1.名称:扳式四联单控开关 2.规格:10A 220V 3.安装方式:暗装,包含开关盒（接线盒） 4.综合考虑按图纸和规范要求而实施、完成这项工程的一切有关费用 | 套 | 2
本页小计
分部分项工程项目清单计价表
工程名称：2025年度铭恩园、新塘公墓设施维修项目 |  |  | 标段：2025年度铭恩园、新塘公墓设施维修项目 |  |  |  | 第 93 页 共 98 页
序号 | 项目编码 | 项目名称 |  | 项目特征描述 | 计量 单位 | 工程量 |  | 金额（元）
[8 empty] | 综合单价 | 合价
336 | 030413014005 | 插座 |  | 1.名称:安全型插座 2.规格:二三孔插座，10A 220V 3.安装方式:暗装 4.综合考虑按图纸和规范要求而实施、完成这项工程的一切有关费用 | 套 | 88
337 | 030413014006 | 插座 |  | 1.名称:空调插座 2.规格:三孔插座，16A 220V 3.安装方式:暗装 4.综合考虑按图纸和规范要求而实施、完成这项工程的一切有关费用 | 套 | 26
338 | 030413014007 | 插座 |  | 1.名称:电热水器插座 2.规格:三孔插座，16A 220V 3.安装方式:暗装 4.综合考虑按图纸和规范要求而实施、完成这项工程的一切有关费用 | 套 | 1
339 | 030413001010 | 吸顶灯 |  | 1.名称:LED吸顶灯 声控 2.规格:11W 3.综合考虑按图纸和规范要求而实施、完成这项工程的一切有关费用 | 套 | 2
本页小计
分部分项工程项目清单计价表
工程名称：2025年度铭恩园、新塘公墓设施维修项目 |  |  | 标段：2025年度铭恩园、新塘公墓设施维修项目 |  |  |  | 第 94 页 共 98 页
序号 | 项目编码 | 项目名称 |  | 项目特征描述 | 计量 单位 | 工程量 |  | 金额（元）
[8 empty] | 综合单价 | 合价
340 | 030413001011 | 吸顶灯 |  | 1.名称:LED吸顶灯 2.规格:12w 3.综合考虑按图纸和规范要求而实施、完成这项工程的一切有关费用 | 套 | 41
341 | 030413001012 | 吸顶灯 |  | 1.名称:密封双管LED吸顶灯 2.规格:2x18w 3.综合考虑按图纸和规范要求而实施、完成这项工程的一切有关费用 | 套 | 3
342 | 030413001013 | 吸顶灯 |  | 1.名称:双管LED吸顶灯 2.规格:2*18W 3.综合考虑按图纸和规范要求而实施、完成这项工程的一切有关费用 | 套 | 75
343 | 030413005003 | 应急灯 |  | 1.名称:应急灯 2.规格:A型灯具,LED,1*6W,DC24V,光通量500lm,灯防护等级不应低于IP30, 色温:4000K。 3.综合考虑按图纸和规范要求而实施、完成这项工程的一切有关费用 | 套 | 27
本页小计
分部分项工程项目清单计价表
工程名称：2025年度铭恩园、新塘公墓设施维修项目 |  |  | 标段：2025年度铭恩园、新塘公墓设施维修项目 |  |  |  | 第 95 页 共 98 页
序号 | 项目编码 | 项目名称 |  | 项目特征描述 | 计量 单位 | 工程量 |  | 金额（元）
[8 empty] | 综合单价 | 合价
344 | 030413005004 | 应急灯(室外型) |  | 1.名称:应急灯(室外型) 2.规格:A型灯具,LED,1*6W,DC24V,光通量500lm,灯防护等级不应低于IP30, 色温:4000K。 3.综合考虑按图纸和规范要求而实施、完成这项工程的一切有关费用 | 套 | 2
345 | 030413002009 | 出口指示灯 |  | 1.名称:出口指示灯 2.规格:A型灯具,LED,1*1W,DC24V,灯防护等级不应低于IP30,色温:4000K。 3.综合考虑按图纸和规范要求而实施、完成这项工程的一切有关费用 | 套 | 3
346 | 030413002010 | 安全出口指示灯 |  | 1.名称:安全出口指示灯 2.规格:A型灯具,LED,1*1W,DC24V,灯防护等级不应低于IP30,色温:4000K。 3.综合考虑按图纸和规范要求而实施、完成这项工程的一切有关费用 | 套 | 3
本页小计
分部分项工程项目清单计价表
工程名称：2025年度铭恩园、新塘公墓设施维修项目 |  |  | 标段：2025年度铭恩园、新塘公墓设施维修项目 |  |  |  | 第 96 页 共 98 页
序号 | 项目编码 | 项目名称 |  | 项目特征描述 | 计量 单位 | 工程量 |  | 金额（元）
[8 empty] | 综合单价 | 合价
347 | 030413002011 | 楼层显示指示灯 |  | 1.名称:楼层显示指示灯 2.规格:A型灯具,LED,1*1W,DC24V,灯防护等级不应低于IP30,色温:4000K。 3.敷设方式：吊挂 4.综合考虑按图纸和规范要求而实施、完成这项工程的一切有关费用 | 套 | 3
348 | 030413002012 | 疏散指示灯 |  | 1.名称:单面单方向疏散指示灯 2.规格:A型灯具,LED,1*1W,DC24V,灯防护等级不应低于IP30,色温:4000K。 3.综合考虑按图纸和规范要求而实施、完成这项工程的一切有关费用 | 套 | 9
本页小计
分部分项工程项目清单计价表
工程名称：2025年度铭恩园、新塘公墓设施维修项目 |  |  | 标段：2025年度铭恩园、新塘公墓设施维修项目 |  |  |  | 第 97 页 共 98 页
序号 | 项目编码 | 项目名称 |  | 项目特征描述 | 计量 单位 | 工程量 |  | 金额（元）
[8 empty] | 综合单价 | 合价
349 | 030413002013 | 疏散指示灯 |  | 1.名称:双面疏散指示灯 2.规格:A型灯具,LED,1*1W,DC24V,灯防护等级不应低于IP30,色温:4000K。 3.敷设方式：吊挂 4.综合考虑按图纸和规范要求而实施、完成这项工程的一切有关费用 | 套 | 1
350 | 030413001014 | 普通灯具 |  | 1.名称:壁装单管LED灯 2.规格:16w 3.综合考虑按图纸和规范要求而实施、完成这项工程的一切有关费用 | 套 | 1
351 | 030413001015 | 普通灯具 |  | 1.名称:吸顶单管LED灯 2.规格:16w 3.综合考虑按图纸和规范要求而实施、完成这项工程的一切有关费用 | 套 | 1
352 | 030413001016 | 普通灯具 |  | 1.名称:射灯LED管(25w) 2.规格:25w 3.综合考虑按图纸和规范要求而实施、完成这项工程的一切有关费用 | 套 | 17
本页小计
分部分项工程项目清单计价表
工程名称：2025年度铭恩园、新塘公墓设施维修项目 |  |  | 标段：2025年度铭恩园、新塘公墓设施维修项目 |  |  |  | 第 98 页 共 98 页
序号 | 项目编码 | 项目名称 |  | 项目特征描述 | 计量 单位 | 工程量 |  | 金额（元）
[8 empty] | 综合单价 | 合价
353 | 030413001017 | 普通灯具 |  | 1.名称:投光射灯LED管(150w) 2.规格:150w 3.综合考虑按图纸和规范要求而实施、完成这项工程的一切有关费用 | 套 | 1
本页小计
合计

## E.3.1 措施项目清单计价表
措施项目清单计价表
工程名称：2025年度铭恩园、新塘公墓设施维修项目 |  | 标段：2025年度铭恩园、新塘公墓设施维修项目 |  |  | 第 1 页 共 1 页
序号 | 项目编码 |  | 项 目 名 称 | 工作内容 |  | 价格 （元） | 备注
1 |  |  | 措施项目
1.1 |  |  | 建筑工程
1.1.1 | 1 |  | 绿色施工安全防护措施费
1.1.1.1 | WMSGCS000011 |  | 文明施工措施
1.1.1.2 | HJBHCS000011 |  | 环境保护措施
1.1.1.3 | LSSSCS000011 |  | 临时设施措施
1.1.1.4 | AQSCCS000011 |  | 安全生产措施
1.1.2 | 2 |  | 措施实施费用
1.1.2.1 | 2.1 |  | 综合脚手架
1.1.2.2 | 2.2 |  | 垂直运输工程
1.1.2.3 | 2.3 |  | 材料及小型构件二次水平运输
1.1.2.4 | 2.4 |  | 成品保护工程
1.2 |  |  | 安装工程
1.2.1 | 1 |  | 绿色施工安全防护措施费
1.2.1.1 | WMSGCS000010 |  | 文明施工措施
1.2.1.2 | HJBHCS000010 |  | 环境保护措施
1.2.1.3 | LSSSCS000010 |  | 临时设施措施
1.2.1.4 | AQSCCS000010 |  | 安全生产措施
1.2.2 | 2 |  | 措施实施费用
1.2.2.1 | 2.1 |  | 脚手架搭拆费
1.3 | 3 |  | 园林绿化工程
1.3.1 | 1 |  | 绿色施工安全防护措施费
1.3.1.1 | WMSGCS000008 |  | 文明施工措施
1.3.1.2 | HJBHCS000008 |  | 环境保护措施
1.3.1.3 | LSSSCS000008 |  | 临时设施措施
1.3.1.4 | AQSCCS000008 |  | 安全生产措施
1.3.2 | 2 |  | 措施实施费用
本页小计
合计 | [6 empty] | -
注:1.措施项目清单费用构成详见本标准表E.3.2，大型机械进出场及安拆费用组成见本标准表E.3.4。

## E.4.1 其他项目清单计价表
其他项目清单计价表
工程名称：2025年度铭恩园、新塘公墓设施维修项目 |  | 标段：2025年度铭恩园、新塘公墓设施维修项目 |  |  |  | 第 1 页 共 1 页
序号 | 项目名称 |  | 暂估（暂定）金额（元） | 结算（确定）金额（元） | 调整金额± （元） |  | 备注
1 | 暂列金额 |  | 60065.74
2 | 专业工程暂估价
3 | 计日工
4 | 总承包服务费
5 | 合同中约定的其他项目
YSBGF | 预算包干费
GCYZF | 工程优质费
XNF | 消纳费
合 计 | [6 empty] | -