## 表-04 单位工程招标控制价汇总表
单位工程招标控制价汇总表
工程名称：融寓·广州体育西路店-土建工程 |  | 标段： |  | 第 1 页 共 1 页
序号 | 汇总内容 |  | 金额:(元) |  | 其中：暂估价(元)
1 | 分部分项合计
1.1 | 加固工程
1.2 | 结构工程
1.3 | 粗装工程
1.4 | 金属结构工程
2 | 措施合计
2.1 | 绿色施工安全防护措施费
2.2 | 其他措施费
3 | 其他项目
3.1 | 暂列金额
3.2 | 暂估价
3.3 | 计日工
3.4 | 总承包服务费
3.5 | 总承包采保费
3.6 | 预算包干费
3.7 | 工程优质费
3.8 | 概算幅度差
3.9 | 索赔费用
3.10 | 现场签证费用
3.11 | 其他费用
4 | 税前工程造价
5 | 增值税销项税额
6 | 总造价
7 | 人工费
招标控制价合计=1+2+3+5
注：本表适用于单位工程招标控制价或投标报价的汇总，如无单位工程划分，单项工程也使用本表汇总
表—04

## 表-08 分部分项工程和单价措施项目清单与计价表
分部分项工程和单价措施项目清单与计价表
工程名称：融寓·广州体育西路店-土建工程 |  |  |  | 标段： |  |  |  | 第 1 页 共 1 页
序号 | 项目编码 | 项目名称 | 项目特征描述 |  | 计量单位 | 工程量 | 金额（元）
[7 empty] | 综合单价 |  | 综合合价 | 其中
暂估价
加固工程
1 | 粤R1-4-39 | 其他加固工程 外包混凝土 柱 | 1.部位：混凝土柱增大截面 2.混凝土种类：混凝土 3.混凝土强度等级:C35 4.含模板制安费、清水冲洗，刷界面剂，接触面凿毛及其他完成本项所需的一切工作 5.其他:综合考虑完成该工艺的所有施工内容，详见用户需求书及相关规范，满足设计规范及用户需求 |  | m3 | 2.42
2 | 粤R1-4-40 | 其他加固工程 外包混凝土 梁 | 1.部位：混凝土梁增大截面 2.混凝土种类：混凝土 3.混凝土强度等级:C35 4.含模板制安费、清水冲洗，刷界面剂，接触面凿毛及其他完成本项所需的一切工作 5.其他:综合考虑完成该工艺的所有施工内容，详见用户需求书及相关规范，满足设计规范及用户需求 |  | m3 | 0.47
3 | 粤R1-4-58 | 钢筋制安 现浇构件螺纹钢 φ25内 | 1.钢筋种类、规格:HRB400 带肋Φ10~Φ25 2.其他:综合考虑完成该工艺的所有施工内容，详见用户需求书及相关规范，满足设计规范及用户需求 |  | t | 0.363
4 | 粤R1-4-61 | 钢筋制安 现浇构件螺纹钢箍筋 φ10内 | 1.钢筋种类、规格:HRB400 带肋φ10内箍筋 2.其他:综合考虑完成该工艺的所有施工内容，详见用户需求书及相关规范，满足设计规范及用户需求 |  | t | 0.317
5 | 010516003001 | 机械连接 | 1.连接部位:旧钢筋除锈，新旧钢筋焊接 2.钢筋种类、规格:Ф18以内 3.其他:综合考虑完成该工艺的所有施工内容，详见用户需求书及相关规范，满足设计规范及用户需求 |  | 个 | 614
6 | 010516003002 | 机械连接 | 1.连接部位:旧钢筋除锈，新旧钢筋焊接 2.钢筋种类、规格:Ф32以内 3.其他:综合考虑完成该工艺的所有施工内容，详见用户需求书及相关规范，满足设计规范及用户需求 |  | 个 | 32
7 | 粤R1-4-16 | 梁粘贴钢板 | 1.钢材种类:钢材厚3mm U形箍板 2.其他:综合考虑完成该工艺的所有施工内容，详见用户需求书及相关规范，满足设计规范及用户需求 |  | m2 | 23.2
8 | 粤R1-4-18 | 墙柱粘贴钢板 | 1.钢材种类:钢材厚4mm 2.其他:综合考虑完成该工艺的所有施工内容，详见用户需求书及相关规范，满足设计规范及用户需求 |  | m2 | 42.85
9 | 粤R1-4-45 | 其他加固工程 钢材加固 角钢包柱、墙 | 1.钢材种类:角钢L75*5mm 2.其他:综合考虑完成该工艺的所有施工内容，详见用户需求书及相关规范，满足设计规范及用户需求 |  | t | 5.042
10 | 粤R1-4-36 | 砼缺损修补 砂浆 墙、柱、梁 | 1.C20水泥砂浆注浆 2.其他:综合考虑完成该工艺的所有施工内容，详见用户需求书及相关规范，满足设计规范及用户需求 |  | m2 | 34.68
11 | 粤R1-4-4 | 补强加固工程 混凝土植筋 Φ10 | 1.材料规格:Φ10 2.植入深度:15d 3.植筋胶品种:A级植筋胶粘剂 4.其他:综合考虑完成该工艺的所有施工内容，详见用户需求书及相关规范，满足设计规范及用户需求 |  | 根 | 384
12 | 粤R1-4-6 | 补强加固工程 混凝土植筋 Φ16 | 1.材料规格:Φ16 2.植入深度:15d 3.植筋胶品种:A级植筋胶粘剂 4.其他:综合考虑完成该工艺的所有施工内容，详见用户需求书及相关规范，满足设计规范及用户需求 |  | 根 | 102
13 | 粤R1-4-6 | 补强加固工程 混凝土植筋 Φ18 | 1.材料规格:Φ18 2.植入深度:15d 3.植筋胶品种:A级植筋胶粘剂 4.其他:综合考虑完成该工艺的所有施工内容，详见用户需求书及相关规范，满足设计规范及用户需求 |  | 根 | 6
14 | 粤R1-4-8 | 补强加固工程 混凝土植筋 Φ20 | 1.材料规格:Φ20 2.植入深度:15d 3.植筋胶品种:A级植筋胶粘剂 4.其他:综合考虑完成该工艺的所有施工内容，详见用户需求书及相关规范，满足设计规范及用户需求 |  | 根 | 7
15 | 粤R1-4-9 | 补强加固工程 混凝土植筋 Φ22 | 1.材料规格:Φ22 2.植入深度:15d 3.植筋胶品种:A级植筋胶粘剂 4.其他:综合考虑完成该工艺的所有施工内容，详见用户需求书及相关规范，满足设计规范及用户需求 |  | 根 | 10
16 | 粤R1-4-9 | 补强加固工程 混凝土植筋 Φ25 | 1.材料规格:Φ25 2.植入深度:15d 3.植筋胶品种:A级植筋胶粘剂 4.其他:综合考虑完成该工艺的所有施工内容，详见用户需求书及相关规范，满足设计规范及用户需求 |  | 根 | 9
17 | 粤R1-4-51 | 其他加固工程 凿除混凝土保护层 砼地面凿毛 | 1.构件名称:所有新旧混凝土交接面处应进行凿毛或凿沟槽处理 2.凿毛要求:采用凿毛处理时深度不少于5mm,梅花型分布,间距不超过30mm；采用凿沟槽处理时沟槽方向应于构件轴线方向垂直,深度不少于6mm,间距不超过100mm；当采用三边或四边加大截面时,尚应凿除截面的棱角。满足设计要求和相关验收规范要求 3.渣土清理运至施工场地内指定地点集中堆放 4.其他:综合考虑完成该工艺的所有施工内容，详见用户需求书及相关规范，满足设计规范及用户需求 |  | m2 | 286.92
18 | 粤R1-4-26 | 板 碳纤维布 单层 | 1.加固部位:板 2.被加固构件材质:混凝土构件 3.碳纤维名称、规格、层数:碳纤维布(300g/m2)必须选用聚丙烯腈基(PAN基)12k或12k以下的小丝束纤维 4.混凝土表面打磨清洁 5.其他:综合考虑完成该工艺的所有施工内容，详见用户需求书及相关规范，满足设计规范及用户需求 |  | m2 | 18.93
19 | 011301001001 | 碳纤维布防护 | 1.部位:炭纤维布防护 2.砂浆厚度、材料种类:采用掺改性聚丙烯纤维的1:2.5水泥砂浆(掺加比例1.0kg/m3)做20-30mm厚的批荡 3.其他:综合考虑完成该工艺的所有施工内容，详见用户需求书及相关规范，满足设计规范及用户需求 |  | m2 | 34.21
20 | 011301001002 | 外包（粘）钢防护 | 1.部位:外包（粘）钢防护 2.砂浆厚度、材料种类:采用掺改性聚丙烯纤维的1:2.5水泥砂浆(掺加比例1.0kg/m3)做20-30mm厚的批荡 3.其他:综合考虑完成该工艺的所有施工内容，详见用户需求书及相关规范，满足设计规范及用户需求 |  | m2 | 247.65
21 | 080807014001 | 开孔洞 | 1.开孔(混凝土结构)（单个面积小于0.3m2） 2.渣土清理运至施工场地内指定地点集中堆放 3.其他:综合考虑完成该工艺的所有施工内容，详见用户需求书及相关规范，满足设计规范及用户需求 |  | 个 | 107
22 | 粤R1-4-2 | 结构二次检测费用 | 1.完工后对结构进行检测，并出具建筑结构性可靠性鉴定报告 2.其他:综合考虑完成该工艺的所有施工内容，详见用户需求书及相关规范，满足设计规范及用户需求 |  | m2 | 4040.31
加固工程合计
结构工程
| A.1 | 土石方工程
23 | 010101004001 | 挖基坑土方 | 1.土壤类别:一、二类土 2.挖土深度:按设计及图纸要求综合考虑 3.开挖方式:根据土壤类别及图纸要求在保证安全的情况下自行考虑 4.取土回填运距综合考虑 5.其他:综合考虑完成该工艺的所有施工内容，详见用户需求书及相关规范，满足设计规范及用户需求 |  | m3 | 201.49
24 | 010103001001 | 回填方 | 1.密实度要求:土质、密实度、粒径、回填方式、可能发生的场内外二次转运 2.填方粒径要求:满足设计要求 3.填方来源、运距:运距综合考虑 4.其他:综合考虑完成该工艺的所有施工内容，详见用户需求书及相关规范，满足设计规范及用户需求 |  | m3 | 164.06
25 | 010103001002 | 回填方 | 1.填方材料品种:碎石 2.其他:综合考虑完成该工艺的所有施工内容，详见用户需求书及相关规范，满足设计规范及用户需求 |  | m3 | 2.79
26 | 010103002001 | 余方弃置 | 1.废弃料品种:开挖土方 2.运距:20km 4.其他:综合考虑完成该工艺的所有施工内容，详见用户需求书及相关规范，满足设计规范及用户需求 |  | m3 | 37.43
土石方工程合计
| A.5 | 混凝土及钢筋混凝土工程
27 | 010501001002 | 垫层 | 1.部位:垫层 2.混凝土种类:预拌混凝土 3.混凝土强度等级:C20 4.其他:综合考虑完成该工艺的所有施工内容，详见用户需求书及相关规范，满足设计规范及用户需求 |  | m3 | 10.29
28 | 010501003001 | 独立基础 | 1.部位:独立基础 2.混凝土种类:预拌混凝土 3.混凝土强度等级:C35 4.其他:综合考虑完成该工艺的所有施工内容，详见用户需求书及相关规范，满足设计规范及用户需求 |  | m3 | 8.78
29 | 010501004001 | 满堂基础 | 1.部位:筏板基础 2.混凝土种类:预拌混凝土 3.混凝土强度等级:C35 4.其他:综合考虑完成该工艺的所有施工内容，详见用户需求书及相关规范，满足设计规范及用户需求 |  | m3 | 12.98
30 | 010502001002 | 矩形柱 | 1.部位:矩形柱 2.混凝土种类:预拌混凝土 3.混凝土强度等级:C35 4.其他:综合考虑完成该工艺的所有施工内容，详见用户需求书及相关规范，满足设计规范及用户需求 |  | m3 | 2.48
31 | 010502002001 | 构造柱 | 1.部位:构造柱 2.混凝土种类:预拌混凝土 3.混凝土强度等级:C25 4.其他:综合考虑完成该工艺的所有施工内容，详见用户需求书及相关规范，满足设计规范及用户需求 |  | m3 | 21.93
32 | 010503004001 | 圈梁 | 1.部位:圈梁 2.混凝土种类:预拌混凝土 3.混凝土强度等级:C25 4.其他:综合考虑完成该工艺的所有施工内容，详见用户需求书及相关规范，满足设计规范及用户需求 |  | m3 | 7.09
33 | 010503005001 | 过梁 | 1.部位:过梁 2.混凝土种类:预拌混凝土 3.混凝土强度等级:C25 4.其他:综合考虑完成该工艺的所有施工内容，详见用户需求书及相关规范，满足设计规范及用户需求 |  | m3 | 5.39
34 | 010504001001 | 电梯基坑 | 1.部位:电梯基坑 2.混凝土种类:预拌混凝土 3.混凝土强度等级:C35P6 4.其他:综合考虑完成该工艺的所有施工内容，详见用户需求书及相关规范，满足设计规范及用户需求 |  | m3 | 8.53
35 | 010504001002 | 直形墙 | 1.部位:直形墙 2.混凝土种类:预拌混凝土 3.混凝土强度等级:C35 4.其他:综合考虑完成该工艺的所有施工内容，详见用户需求书及相关规范，满足设计规范及用户需求 |  | m3 | 46.32
36 | 010505001001 | 有梁板 | 1.部位:有梁板 2.混凝土种类:预拌混凝土 3.混凝土强度等级:C35 4.其他:综合考虑完成该工艺的所有施工内容，详见用户需求书及相关规范，满足设计规范及用户需求 |  | m3 | 27.4
37 | 010505001002 | 有梁板 | 1.部位:有梁板 2.混凝土种类:预拌混凝土 3.混凝土强度等级:C30 4.其他:综合考虑完成该工艺的所有施工内容，详见用户需求书及相关规范，满足设计规范及用户需求 |  | m3 | 0.49
38 | 010505006001 | 门槛 | 1.部位:门槛 2.混凝土种类:预拌混凝土 3.混凝土强度等级:C20 4.其他:综合考虑完成该工艺的所有施工内容，详见用户需求书及相关规范，满足设计规范及用户需求 |  | m3 | 1.04
39 | 010505006002 | 栏板 | 1.部位:栏板 2.混凝土种类:预拌混凝土 3.混凝土强度等级:C35 4.其他:综合考虑完成该工艺的所有施工内容，详见用户需求书及相关规范，满足设计规范及用户需求 |  | m3 | 3.97
40 | 010505006003 | 反坎 | 1.部位:反坎 2.混凝土种类:预拌混凝土 3.混凝土强度等级:C25 4.其他:综合考虑完成该工艺的所有施工内容，详见用户需求书及相关规范，满足设计规范及用户需求 |  | m3 | 16.06
41 | 010507001002 | 坡道 | 1.60mm厚C20混凝土面层 留槽15mm 2.界面剂一道 3.80mm厚C20混凝土 4.100mm厚Mu10页岩砖,M7.5水泥砂浆砌筑 5.碎石灌浆回填或灰土夯实 6.其他:综合考虑完成该工艺的所有施工内容，详见用户需求书及相关规范，满足设计规范及用户需求 |  | m2 | 1.75
42 | 010507001003 | 坡道 | 1.80mm厚C20混凝土 2.130厚碎石夯入土中 3.其他:综合考虑完成该工艺的所有施工内容，详见用户需求书及相关规范，满足设计规范及用户需求 |  | m2 | 5.58
43 | 010515001002 | 现浇构件钢筋 | 1.钢筋种类、规格:HRB400 带肋φ10内 2.其他:综合考虑完成该工艺的所有施工内容，详见用户需求书及相关规范，满足设计规范及用户需求 |  | t | 10.46
44 | 010515001003 | 现浇构件钢筋 | 1.钢筋种类、规格:HRB400 带肋Φ10~Φ25 2.其他:综合考虑完成该工艺的所有施工内容，详见用户需求书及相关规范，满足设计规范及用户需求 |  | t | 5.545
45 | 010515001006 | 现浇构件钢筋 | 1.钢筋种类、规格:圆钢φ10内箍筋 2.其他:综合考虑完成该工艺的所有施工内容，详见用户需求书及相关规范，满足设计规范及用户需求 |  | t | 0.21
46 | 010515001004 | 现浇构件钢筋 | 1.钢筋种类、规格:HRB400 带肋φ10内箍筋 2.其他:综合考虑完成该工艺的所有施工内容，详见用户需求书及相关规范，满足设计规范及用户需求 |  | t | 2.222
47 | 010516003003 | 机械连接 | 1.连接部位：旧钢筋除锈，新旧钢筋焊接 2.钢筋种类、规格：Ф18以内 3.其他:综合考虑完成该工艺的所有施工内容，详见用户需求书及相关规范，满足设计规范及用户需求 |  | 个 | 80
48 | 010516003004 | 机械连接 | 1.连接部位：旧钢筋除锈，新旧钢筋焊接 2.钢筋种类、规格：Ф32以内 3.其他:综合考虑完成该工艺的所有施工内容，详见用户需求书及相关规范，满足设计规范及用户需求 |  | 个 | 32
49 | 040901008001 | 植筋 | 1.材料规格:Φ8 2.植入深度:综合考虑 3.植筋胶品种:A级植筋胶粘剂 4.其他:综合考虑完成该工艺的所有施工内容，详见用户需求书及相关规范，满足设计规范及用户需求 |  | 根 | 1858
50 | 040901008002 | 植筋 | 1.材料规格:Φ10 2.植入深度:综合考虑 3.植筋胶品种:A级植筋胶粘剂 4.其他:综合考虑完成该工艺的所有施工内容，详见用户需求书及相关规范，满足设计规范及用户需求 |  | 根 | 123
51 | 040901008003 | 植筋 | 1.材料规格:Φ12 2.植入深度:综合考虑 3.植筋胶品种:A级植筋胶粘剂 4.其他:综合考虑完成该工艺的所有施工内容，详见用户需求书及相关规范，满足设计规范及用户需求 |  | 根 | 34
混凝土及钢筋混凝土工程合计
结构工程合计
粗装工程
| A.4 | 砌筑工程
52 | 010401007001 | ABS仿真水泥镂空砖 | 1.砖品种、规格、强度等级:ABS仿真水泥镂空砖 2.砂浆强度等级、配合比:综合考虑 3.其他:综合考虑完成该工艺的所有施工内容，详见用户需求书及相关规范，满足设计规范及用户需求 |  | m3 | 1.42
53 | 010401012001 | 砖砌台阶 | 1.砖品种、规格、强度等级:MU10非黏土实心砖 2.砂浆强度等级、配合比:DM M5水泥砂浆砌筑 3.其他:综合考虑完成该工艺的所有施工内容，详见用户需求书及相关规范，满足设计规范及用户需求 |  | m2 | 0.28
54 | 010402001001 | 蒸压加气混凝土砌块 | 1.墙体类型:内墙 2.墙体形状:直形 3.墙体厚度:100mm 4.砌块品种、规格、强度等级:A5.0加气混凝土砌块，加气混凝土砌块干容重γ≤7KN/m 5.砂浆强度等级:Ma5专用配套预拌砌筑砂浆 6.其他:综合考虑完成该工艺的所有施工内容，详见用户需求书及相关规范，满足设计规范及用户需求 |  | m3 | 115.18
55 | 010402001002 | 蒸压加气混凝土砌块 | 1.墙体类型:内墙 2.墙体形状:直形 3.墙体厚度:150mm 4.砌块品种、规格、强度等级:A5.0加气混凝土砌块，加气混凝土砌块干容重γ≤7KN/m 5.砂浆强度等级:Ma5专用配套预拌砌筑砂浆 6.其他:综合考虑完成该工艺的所有施工内容，详见用户需求书及相关规范，满足设计规范及用户需求 |  | m3 | 61.13
56 | 010402001003 | 蒸压加气混凝土砌块 | 1.墙体类型:内墙 2.墙体形状:直形 3.墙体厚度:200mm 4.砌块品种、规格、强度等级:A5.0加气混凝土砌块，加气混凝土砌块干容重γ≤7KN/m 5.砂浆强度等级:Ma5专用配套预拌砌筑砂浆 6.其他:综合考虑完成该工艺的所有施工内容，详见用户需求书及相关规范，满足设计规范及用户需求 |  | m3 | 213.94
57 | 010402001004 | 蒸压加气混凝土砌块 | 1.墙体类型:外墙 2.墙体形状:直形 3.墙体厚度:200mm 4.砌块品种、规格、强度等级:A5.0加气混凝土砌块，加气混凝土砌块干容重γ≤7KN/m 5.砂浆强度等级:Ma5专用配套预拌砌筑砂浆 6.其他:综合考虑完成该工艺的所有施工内容，详见用户需求书及相关规范，满足设计规范及用户需求 |  | m3 | 113.54
58 | 010402001006 | 蒸压灰砂砖 | 1.墙体类型:外墙 2.墙体形状:直形 3.墙体厚度:200mm 4.砂浆强度等级、配合比:M10水泥砂浆 5.砌块品种、规格、强度等级:MU15灰砂砖 6.其他:综合考虑完成该工艺的所有施工内容，详见用户需求书及相关规范，满足设计规范及用户需求 |  | m3 | 0.62
59 | 010402001009 | 耐火砖 | 1.60mm耐火砖及耐火水泥砂浆 2.其他:综合考虑完成该工艺的所有施工内容，详见用户需求书及相关规范，满足设计规范及用户需求 |  | m3 | 10.22
砌筑工程合计
| A.9 | 屋面及防水工程
60 | 010901001001 | 上人屋面 | 1.800*800*10mm防滑地砖（甲供）水泥砂浆勾缝 2.25mm厚1:3干硬性水泥砂浆 3.40mm厚C20补偿收缩混凝土保护层随捣随平,表面压光,内配∅4×100×100双向钢筋网片,设间距≤3000的分格缝,缝宽10mm,缝内填聚氨酯密封胶,钢筋网在分格缝处需断开 4.40厚XPS保温隔热板 5.3.0厚自粘改性沥青聚酯胎防水卷材,上翻至完成面≥250（甲供） 6.1.5厚合成高分子防水涂料（甲供） 7.1.5厚聚合物水泥防水涂料（甲供） 8.刷基层处理剂一道 9.20mm厚DS M15水泥砂浆找平 10.最薄处30厚LC5轻骨料混凝土 11.其他:综合考虑完成该工艺的所有施工内容，详见用户需求书及相关规范，满足设计规范及用户需求 |  | m2 | 138.31
61 | 010901001003 | 上人屋面 | 1.50mm厚C20补偿收缩混凝土保护层随捣随平,表面压光,内配∅4×100×100双向钢筋网片,设间距≤3000的分格缝,缝宽10mm,缝内填聚氨酯密封胶,钢筋网在分格缝处需断开 2.干铺聚酯无纺布隔离层一道(200g/平方米) 3.40厚XPS挤塑聚苯乙烯泡沫塑料板(燃烧性能B1级) 4.3.0厚自粘改性沥青聚酯胎防水卷材,遇墙上翻至完成面≥250（甲供） 5.1.5厚单组份Ⅰ型聚氨酯防水涂膜一道（甲供） 6.30厚聚合物水泥砂浆找平修复找坡层（甲供） 7.1.5厚单组份Ⅰ型聚氨酯防水涂膜一道 （甲供） 8.其他:综合考虑完成该工艺的所有施工内容，详见用户需求书及相关规范，满足设计规范及用户需求 |  | m2 | 55.8
62 | 010901001002 | 不上人屋面 | 1.40mm厚C20细石混凝土表面抹平 2.干铺聚酯无纺布隔离层一道(200g/平方米) 3.3.0厚自粘改性沥青聚酯胎防水卷材,遇墙上翻至完成面≥250（甲供） 4.1.5厚单组份Ⅰ型聚氨酯防水涂膜一道（甲供） 5.30厚聚合物水泥砂浆找平修复找坡层 （甲供） 6.1.5厚单组份Ⅰ型聚氨酯防水涂膜一道 （甲供） 7.其他:综合考虑完成该工艺的所有施工内容，详见用户需求书及相关规范，满足设计规范及用户需求 |  | m2 | 40.4
63 | 010901003001 | 阳光板屋面 | 1.阳光板品种、规格:6mm厚双层半透PC阳光板 2.接缝、嵌缝材料种类:综合考虑 3.其他:综合考虑完成该工艺的所有施工内容，详见用户需求书及相关规范，满足设计规范及用户需求 |  | m2 | 19.95
64 | 011506003001 | 玻璃雨篷 | 1.玻璃雨篷固定方式:综合考虑 2.龙骨材料种类、规格、中距:深灰色铝型材或钢梁表面刷深灰色氟碳漆 3.玻璃材料品种、规格:6+1.52PVB+6夹胶安全玻璃 4.嵌缝材料种类:综合考虑 5.综合考虑二次深化设计及骨架、后置埋件、螺栓等 6.其他:综合考虑完成该工艺的所有施工内容，详见用户需求书及相关规范，满足设计规范及用户需求 |  | m2 | 32.43
65 | 010901002001 | 金属岩棉板屋面 | 1.型材品种、规格:双面1.0厚铝合金+180岩棉夹芯 2.防水:自粘改性沥青聚酯胎防水卷材最小厚度不应小于3厚（甲供） 3.综合考虑自攻螺钉、金属扣件、铆钉、海绵条等完成本项工作所需的配件 4.综合考虑屋脊造型 5.其他:综合考虑完成该工艺的所有施工内容，详见用户需求书及相关规范，满足设计规范及用户需求 |  | m2 | 250.38
66 | 010903003001 | 墙面砂浆防水(防潮) | 1.20厚1:2防水砂浆(掺外加剂) 2.其他:综合考虑完成该工艺的所有施工内容，详见用户需求书及相关规范，满足设计规范及用户需求 |  | m2 | 65.15
67 | 050307016001 | 花池 | 1.搭配虎尾天门冬及仙人柱 2.中层500mm高虎尾兰铺满 3.低层佛甲草铺满 4.黑色10mm碎石铺满 5.种植土 6.土工布两道150g/mp2 7.其他：综合考虑完成该工艺的所有施工内容，详见用户需求书及相关规范，满足设计规范及用户需求 |  | 个 | 1
68 | 010902002001 | 水泥砂浆天棚 | 1.部位：水井、消防水池及泵房、首层工具间、稳压房、电井、弱电间、配电间 2.3mm厚聚合物水泥防水砂浆（甲供） 4.其他:综合考虑完成该工艺的所有施工内容，详见设计图纸及相关规范，满足设计规范及用户需求 |  | m2 | 186.78
69 | 010902002002 | 水泥砂浆天棚 | 1.部位：卫生间天棚面 2.3mm厚聚合物水泥防水砂浆（甲供） 3.其他:综合考虑完成该工艺的所有施工内容，详见设计图纸及相关规范，满足设计规范及用户需求 |  | m2 | 282.94
屋面及防水工程合计
| A.10 | 保温、隔热、防腐工程
70 | 011001003001 | 电梯井道隔声 | 1.基层处理。墙面应清洗干净，清洗油渍、清扫浮尘；井道壁表面凸起物大于等于10mm时应剔除。井道内施工用隔声棉进行填堵，再用密封膏或水平砂浆填平 2.卡固钉固定50~100mm厚表面凹凸特制吸声棉板，凹凸面朝向井道内侧安装时需注意特制吸声棉板的对齐和平整，板与板之间严密无缝隙 3.具体做法详见图集15ZJ502-57-1 4.其他:综合考虑完成该工艺的所有施工内容，详见用户需求书及相关规范，满足设计规范及用户需求 |  | m2 | 72.95
71 | 011001003002 | 设备墙面隔声 | 1.墙面加设Z型减振龙骨，龙骨上下与顶板、地面及墙面采用弹性连接，加橡胶阻尼垫 2.龙骨中间填50mm厚特制吸声棉板 3.龙骨外钉6mm防火板 4.防火板外钉20厚吸声棉板 5.具体做法详见图集15ZJ502-55-1 6.其他:综合考虑完成该工艺的所有施工内容，详见用户需求书及相关规范，满足设计规范及用户需求 |  | m2 | 26.99
72 | 011001002001 | 保温隔热天棚 | 1.部位:九层天花吊顶 2.保温层:40mm厚岩棉板 3.其他:综合考虑完成该工艺的所有施工内容，详见用户需求书及相关规范，满足设计规范及用户需求 |  | m2 | 185.11
保温、隔热、防腐工程合计
| A.11 | 楼地面装饰工程
73 | 011101006001 | 平面砂浆找平层 | 1.找平层厚度、砂浆配合比:30mm厚M15砂浆找平层 2.其他:综合考虑完成该工艺的所有施工内容，详见设计图纸及相关规范，满足设计规范及用户需求 |  | m2 | 24.75
74 | 011101006002 | 平面砂浆找平层 | 1.找平层厚度、砂浆配合比:25mm厚DS干拌砂浆找平层 2.基层清理,界面剂一道 3.其他:综合考虑完成该工艺的所有施工内容，详见设计图纸及相关规范，满足设计规范及用户需求 |  | m2 | 27.65
75 | 011101006003 | 平面砂浆找平层 | 1.找平层厚度、砂浆配合比:20厚1:2防水砂浆(掺外加剂) 2.5厚聚合物砂浆找平（甲供） 3.其他:综合考虑完成该工艺的所有施工内容，详见设计图纸及相关规范，满足设计规范及用户需求 |  | m2 | 19.32
76 | 011102003001 | 块料楼地面 | 1.结合层厚度、砂浆配合比:5mm厚DTA砂浆粘结层 2.面层材料品种、规格、颜色:300*600*10mm仿水磨石地砖（甲供材） 3.填缝材料种类:综合考虑 4.防护层材料种类:综合考虑 5.酸洗、打蜡要求:综合考虑 6.其他:综合考虑完成该工艺的所有施工内容，详见设计图纸及相关规范，满足设计规范及用户需求 |  | m2 | 24.75
77 | 011104002001 | 木塑地板 | 1.龙骨材料种类、规格、铺设间距:配套龙骨间距300mm,入式膨胀螺丝固定,螺丝间距400mm 2.基层材料种类、规格:综合考虑 3.面层材料品种、规格、颜色:木塑板1 200x900x25mm 4.防护材料种类:综合考虑 5.其他:综合考虑完成该工艺的所有施工内容，详见设计图纸及相关规范，满足设计规范及用户需求 |  | m2 | 24.72
78 | 011104002002 | 木塑地板 | 1.龙骨材料种类、规格、铺设间距:配套龙骨间距300mm,入式膨胀螺丝固定,螺丝间距400mm 2.基层材料种类、规格:综合考虑 3.面层材料品种、规格、颜色:木塑板2 500x500x30mm 4.防护材料种类:综合考虑 5.其他:综合考虑完成该工艺的所有施工内容，详见设计图纸及相关规范，满足设计规范及用户需求 |  | m2 | 1.25
79 | 011104002003 | 木塑地板 | 1.龙骨材料种类、规格、铺设间距:配套龙骨间距300mm,入式膨胀螺丝固定,螺丝间距400mm 2.基层材料种类、规格:综合考虑 3.面层材料品种、规格、颜色:木塑板3 160x2000x30mm 4.防护材料种类:综合考虑 5.其他:综合考虑完成该工艺的所有施工内容，详见设计图纸及相关规范，满足设计规范及用户需求 |  | m2 | 1.69
80 | 010512008001 | 排水沟盖板 | 1.3厚钢筋网盖板 2.其他:综合考虑完成该工艺的所有施工内容，详见用户需求书及相关规范，满足设计规范及用户需求 |  | m2 | 13.07
81 | 040201022001 | 排水沟、截水沟 | 1.部位：排水沟 2.钢筋混凝土底板 3.底面20厚1：2防水砂浆抹面，两侧15厚水泥砂浆抹面+5厚聚合物水泥浆找平（甲供） 4.不锈钢格栅 5.角钢L45*45*5粘贴 6.其他:综合考虑完成该工艺的所有施工内容，详见用户需求书及相关规范，满足设计规范及用户需求 |  | m | 39.53
楼地面装饰工程合计
| A.14 | 抹灰工程
82 | 011407001001 | 内墙面抹灰 | 1.部位:新建内墙无机涂料饰面(户内客厅、卧室、走廊、电梯厅、监控室、大堂、九层就餐区) 2.6mm-8mm厚粉刷石膏填充找平,内压玻纤网格布,转角墙体交接处内压钢丝网(新砌墙) 3.界面剂一道 4.20厚 M15水泥砂浆抹灰层 5.墙体基层清理 6.其他:综合考虑完成该工艺的所有施工内容，详见用户需求书及相关规范，满足设计规范及用户需求 |  | m2 | 3823.98
83 | 011407001002 | 内墙面抹灰 | 1.部位:利旧内墙无机涂料饰面(户内客厅、卧室、走廊、电梯厅、监控室、大堂、九层就餐区、楼梯间) 2.6mm-8mm厚粉刷石膏填充找平,内压玻纤网格布,转角墙体交接处内压钢丝网(新砌墙) 3.墙体基层清理 界面剂一道 4.其他:综合考虑完成该工艺的所有施工内容，详见用户需求书及相关规范，满足设计规范及用户需求 |  | m2 | 4634.59
84 | 011407001003 | 内墙面抹灰 | 1.部位:新建墙体内墙面（消防泵房、九层稳压房、水井、电井、配电间、弱电间、戊类工具间） 2.20厚M15水泥砂浆抹灰层 6.其他:综合考虑完成该工艺的所有施工内容，详见用户需求书及相关规范，满足设计规范及用户需求 |  | m2 | 422.53
85 | 011407001005 | 内墙面抹灰 | 1.部位:厨房、卫生间、首层公卫、入户吧台洗手盆一米范围内1.2米高 2.DP-M20水泥砂浆抹灰15mm找平层 3.其他:综合考虑完成该工艺的所有施工内容，详见用户需求书及相关规范，满足设计规范及用户需求 |  | m2 | 2279.67
86 | 011407001006 | 内墙面抹灰 | 1.部位:井道 2.随砌随抹10mm厚水泥砂浆 3.其他:综合考虑完成该工艺的所有施工内容，详见用户需求书及相关规范，满足设计规范及用户需求 |  | m2 | 449.23
87 | 010607005002 | 砌块墙钢丝网加固 | 1.材料品种、规格:Φ0.7@10x10镀锌钢丝网 2.加固方式:砼梁柱与砖墙交接处及有新旧墙驳接的地方 3.部位：内墙面 |  | m2 | 627.69
88 | 010903003002 | 墙面砂浆防水(防潮) | 1.砂浆厚度、配合比:10mm厚聚合物水泥防水砂浆（甲供） 2.其他:综合考虑完成该工艺的所有施工内容，详见设计图纸及相关规范，满足设计规范及用户需求 |  | m2 | 8.66
89 | 011207001001 | 墙面装饰板 | 1.部位:室外楼梯 2.骨架:L5角钢 3.面层:12厚水泥板 4.其他:综合考虑完成该工艺的所有施工内容，详见用户需求书及相关规范，满足设计规范及用户需求 |  | m2 | 9.04
抹灰工程合计
粗装工程合计
金属结构工程
| A.6 | 金属工程
90 | 010603001001 | 钢柱 | 1.钢材类型:钢柱 2.钢材品种、规格:Q235B 3.单根质量:综合考虑 4.螺栓种类:综合考虑 5.安装高度:综合考虑 6.钢结构场内运输 7.其他:综合考虑完成该工艺的所有施工内容，详见用户需求书及相关规范，满足设计规范及用户需求 |  | t | 13.123
91 | 010603001002 | 钢梁 | 1.钢材类型:钢梁 2.钢材品种、规格:Q235B 3.单根质量:综合考虑 4.螺栓种类:综合考虑 5.安装高度:综合考虑 6.钢结构场内运输 7.其他:综合考虑完成该工艺的所有施工内容，详见用户需求书及相关规范，满足设计规范及用户需求 |  | t | 9.881
92 | 010606006001 | 钢板 | 1.钢材类型:花纹钢板5mm厚（含护板） 2.钢材品种、规格:Q235B 3.单根质量:综合考虑 4.螺栓种类:综合考虑 5.安装高度:综合考虑 6.钢结构场内运输 7.其他:综合考虑完成该工艺的所有施工内容，详见用户需求书及相关规范，满足设计规范及用户需求 |  | t | 2.829
93 | 010606008001 | 钢梯 | 1.钢材类型:钢梯（花纹钢板5mm厚） 2.钢材品种、规格:Q235B 3.单根质量:综合考虑 4.螺栓种类:综合考虑 5.安装高度:综合考虑 6.钢结构场内运输 7.其他:按设计图纸、技术需求书及施工规范要求综合考虑 |  | t | 5.415
94 | 010606008002 | 钢爬梯 | 1.钢材类型:钢爬梯 2.钢材品种、规格:Q235B 3.单根质量:综合考虑 4.螺栓种类:综合考虑 5.安装高度:综合考虑 6.钢结构场内运输 7.其他:综合考虑完成该工艺的所有施工内容，详见用户需求书及相关规范，满足设计规范及用户需求 |  | t | 0.475
95 | 010605001001 | 钢板楼板 | 1.钢材类型:0.8mm厚压型钢板YXB42-215-645(B) 2.钢材品种、规格:Q235B 3.单根质量:综合考虑 4.螺栓种类:综合考虑 5.安装高度:综合考虑 6.钢结构场内运输 7.其他:综合考虑完成该工艺的所有施工内容，详见用户需求书及相关规范，满足设计规范及用户需求 |  | m2 | 5.05
96 | 010606011001 | 金属板檐沟 | 1.钢材品种、规格:3厚钢板 2.其他:综合考虑完成该工艺的所有施工内容，详见用户需求书及相关规范，满足设计规范及用户需求 |  | t | 0.461
97 | 010606013002 | 预埋铁件 | 1.钢材种类:预埋件 2.其他:综合考虑完成该工艺的所有施工内容，详见用户需求书及相关规范，满足设计规范及用户需求 |  | t | 0.123
98 | 010802001001 | 挡鼠板 | 1.材质:不锈钢挡鼠板600*25*1.0mm 2.其他:综合考虑完成该工艺的所有施工内容，详见用户需求书及相关规范，满足设计规范及用户需求 |  | m2 | 1.92
99 | 010808004001 | 电梯门不锈钢门套 | 1.部位:电梯门套 2.材质:1.5mm厚防指纹不锈钢电梯门套 3.综合考虑完成该工艺的所有施工内容，详见用户需求书及相关规范，满足设计规范及用户需求。 |  | m2 | 13.37
金属工程合计
| A.14 | 油漆、涂料、裱糊工程
100 | 011405001002 | 金属面油漆（防火） | 1.构件名称:钢构件表面涂装 2.底漆:无机富锌底漆二道, 干膜厚度不小于2x50μm,固体含量>85% 3.中间漆:环氧云铁中间漆二道, 干膜厚度不小于2x55μm 4.封闭漆:环氧云铁封闭漆一道, 干膜厚度不小于40μm 5.其他:综合考虑完成该工艺的所有施工内容，详见用户需求书及相关规范，满足设计规范及用户需求 |  | m2 | 910.95
101 | 011405001004 | 金属面油漆 | 1.构件名称:钢材刷防锈漆 2.其他:综合考虑完成该工艺的所有施工内容，详见用户需求书及相关规范，满足设计规范及用户需求 |  | m2 | 71.76
102 | 011405001005 | 金属面油漆 | 1.构件名称:蓝色氟碳金属漆饰面 2.其他:综合考虑完成该工艺的所有施工内容，详见用户需求书及相关规范，满足设计规范及用户需求 |  | m2 | 131.5
103 | 011407005002 | 金属构件刷防火涂料 | 1.构件名称:钢构件防火涂料 2.防护材料种类:钢梁构件耐火极限1.5小时 3.其他:综合考虑完成该工艺的所有施工内容，详见用户需求书及相关规范，满足设计规范及用户需求 |  | m2 | 225.08
104 | 粤010609001002 | 钢结构构件除锈 | 1.构件名称:钢结构构件除锈 2.其他:综合考虑完成该工艺的所有施工内容，详见用户需求书及相关规范，满足设计规范及用户需求 |  | t | 27.263
105 | 011407005003 | 金属构件刷防火涂料 | 1.构件名称:钢构件防火涂料 2.防护材料种类:钢柱构件耐火极限3小时 3.其他:综合考虑完成该工艺的所有施工内容，详见用户需求书及相关规范，满足设计规范及用户需求 |  | m2 | 148.23
106 | 011407005004 | 金属构件刷防火涂料 | 1.构件名称:钢构件防火涂料 2.防护材料种类:钢梁构件耐火极限2小时 3.其他:综合考虑完成该工艺的所有施工内容，详见用户需求书及相关规范，满足设计规范及用户需求 |  | m2 | 219.11
107 | 011407005005 | 金属构件刷防火涂料 | 1.构件名称:钢构件防火涂料 2.防护材料种类:钢板构件耐火极限1.5小时 3.其他:综合考虑完成该工艺的所有施工内容，详见用户需求书及相关规范，满足设计规范及用户需求 |  | m2 | 456.9
油漆、涂料、裱糊工程合计
金属结构工程合计
分部分项合计
措施项目
108 | 粤011701015002 | 电梯井脚手架 | 1.搭设高度30米内 2.详工程技术要求及质量标准 |  | 座 | 1
109 | 011702001001 | 基础垫层模板 | 1.基础垫层模板 |  | m2 | 10.91
110 | 011702001002 | 基础 | 1.满堂基础模板 |  | m2 | 9.72
111 | 011702001003 | 基础 | 1.独立基础、条形基础模板 |  | m2 | 26.22
112 | 011702013001 | 短肢剪力墙、电梯井壁 | 1.电梯坑、井墙模板 |  | m2 | 28.06
113 | 011702002002 | 矩形柱模板 | 1.矩形柱、异形柱模板(周长m) 支模高度3.6m内 1.8内  |  | m2 | 25.68
114 | 011702006001 | 矩形梁模板 | 1.梁截面宽:25cm以内 2.支撑高度3.6m内 |  | m2 | 16.55
115 | 011702006005 | 矩形梁模板 | 1.梁截面宽:25cm以外 2.支撑高度3.6m内 |  | m2 | 25.36
116 | 011702014001 | 有梁板模板 | 1.支撑高度:3.6m内 |  | m2 | 170.74
117 | 011702014002 | 有梁板模板 | 1.支撑高度:4.65m内 |  | m2 | 8.97
118 | 011702011001 | 直形墙模板 | 1.墙厚:40cm 2.支模高度:3.6m内 |  | m2 | 355.59
119 | 011702011002 | 直形墙模板 | 1.墙厚:40cm 2.支模高度:4.65m内 |  | m2 | 72.67
120 | 011702008001 | 圈梁 | 1.圈梁模板 |  | m2 | 97.06
121 | 011702009001 | 过梁 | 1.过梁模板 |  | m2 | 96.31
122 | 011702021001 | 栏板 | 1.栏板、反坎、门槛模板 |  | m2 | 278.22
123 | 011702003001 | 构造柱 | 1.构造柱模板 2.支模高度:3.6m内 |  | m2 | 296.15
124 | 011702003002 | 构造柱 | 1.构造柱模板 2.支模高度:4.65m内 |  | m2 | 54.82
125 | 粤011703002001 | 单独装饰装修工程垂直运输 | 1.多层建筑物 垂直运输高度 20m以上40m以内 |  | 项 | 1
单价措施合计
合 计
注：为计取规费等的使用，可在表中增设其中：“定额人工费”。
表—08

## 表-11 总价措施项目清单与计价表
总价措施项目清单与计价表
工程名称：融寓·广州体育西路店-土建工程 |  |  |  |  | 标段： |  |  | 第 1 页 共 1 页
序号 | 项目编码 | 项目名称 | 计算基础 | 费率 (%) |  | 金额 (元) | 调整费率 (%) |  | 调整后金额 (元) | 备注
1 | LSSGCSF00002 | 绿色施工安全防护措施费 | 分部分项人工费+分部分项机具费 | 19 | [5 empty] | 以分部分项的人工费与施工机具费之和为计算基础，费率19%
2 | WMGDZJF00002 | 文明工地增加费 | 分部分项人工费+分部分项机具费 | 0 | [5 empty] | 以分部分项的人工费与施工机具费之和为计算基础，市级文明工地为1.20%；省级文明工地为2.10%
3 | 011707002002 | 夜间施工增加费 |  | 20 | [5 empty] | 以夜间施工项目人工费的20%计算
4 | GGCSF0000002 | 赶工措施费 | 分部分项人工费+分部分项机具费 | 0 | [5 empty] | 赶工措施费=（1-δ）*分部分项的（人工费+施工机具费）*0.3 （0.8≤δ＜1 式中：δ=合同工期/定额工期）
5 | QTFY00000002 | 其他费用 | [7 empty] | 按经批准的专项施工组织方案计算
合 计
编制人（造价人员）： |  |  |  |  | 复核人（造价工程师）：
表-11

## 表-12 其他项目清单与计价汇总表
其他项目清单与计价汇总表
工程名称：融寓·广州体育西路店-土建工程 |  |  | 标段： |  | 第 1 页 共 1 页
序号 | 项目名称 | 金额（元） |  | 结算金额（元） |  | 备注
1 | 暂列金额 | 79309.20 |  |  |  | 明细详见表-12-1
2 | 暂估价 | 0.00
2.1 | 材料暂估价 | — |  |  |  | 明细详见表-12-2
2.2 | 专业工程暂估价 | 0.00 |  |  |  | 明细详见表-12-3
3 | 计日工 |  |  |  |  | 明细详见表-12-4
4 | 总承包服务费 |  |  |  |  | 明细详见表-12-5
5 | 总承包采保费
6 | 预算包干费
7 | 工程优质费
8 | 概算幅度差
9 | 现场签证费用
10 | 索赔费用
11 | 其他费用
合 计 | [5 empty] | —
注：材料（工程设备）暂估单价进入清单项目综合单价，此处不汇总。
表—12

## 表-12-5 总承包服务费计价表
总承包服务费计价表
工程名称：融寓·广州体育西路店-土建工程 |  |  |  |  | 标段： |  |  | 第 1 页 共 1 页
序号 | 项目名称 | 项目价值（元） | 服务内容 | 计算基数 |  | 费率(%) | 金额 |  | 备注
1 | 总承包服务费 | [5 empty] | 23952.64 |  | 此项属于不可竞争费，总承包服务费、甲供材采保费为暂估价，费率固定，总承包服务费、甲供材采保费的费用计算基数以结算时总包服务完的甲分包、甲供材合同（甲方与分包、采购单位签订的合同）签订金额为准，如项目中期截止，以总包服务完的甲分包、甲供材合同结算金额为准
| 入户门采购 | 257342.46 | 服务费 |  |  | 1.50 | 3860.14
| 床垫采购合同 | 91200.00 | 服务费 |  |  | 1.50 | 1368
| 家具及软装采购合同 | 677400.00 | 服务费 |  |  | 1.50 | 10161
| 电器设备采购合同 | 570900.00 | 服务费 |  |  | 1.50 | 8563.5
合 计
注：此表项目名称、服务内容由招标人填写，编制招标控制价时，费率及金额由招标人按有关计价规定确定；投标时，费率及金额由投标人自主报价，计入投标总价中。
表—12—5

## 总承包采保费
总承包采保费
工程名称：融寓·广州体育西路店-土建工程 |  |  |  |  | 第 1 页 共 1 页
序号 | 项目名称 | 计算基数 | 费率 | 合价 |  | 备注
1 | 总承包采保费 |  |  | 11345.36 |  | 此项属于不可竞争费，总承包服务费、甲供材采保费为暂估价，费率固定，总承包服务费、甲供材采保费的费用计算基数以结算时总包服务完的甲分包、甲供材合同（甲方与分包、采购单位签订的合同）签订金额为准，如项目中期截止，以总包服务完的甲分包、甲供材合同结算金额为准
1.1 | 瓷砖(不含施工) | 292074.59 | 1 | 2920.75
1.2 | 涂料(不含施工) | 79081.72 | 1 | 790.82
1.3 | 防水(不含施工) | 154600 | 1 | 1546
1.4 | 卫浴洁具采购合同 | 281694.47 | 1 | 2816.94
1.5 | 开关面板采购合同 | 14494.72 | 1 | 144.95
1.6 | 电线电缆采购合同 | 312589.98 | 1 | 3125.9

## 表-13 规费、税金项目清单与计价表
规费、税金项目清单与计价表
工程名称：融寓·广州体育西路店-土建工程 |  |  | 标段： |  | 第 1 页 共 1 页
序号 | 项目名称 | 计算基础 | 计算基数 | 计算费率 (%) |  | 金额(元)
1 | 增值税销项税额 | 分部分项合计+措施合计+其他项目 |  | 9
合 计
编制人（造价人员）： |  |  | 复核人（造价工程师）：
表—13